TOS25_17.N05.009.020	Ponteggi e castelli di tiro in ambienti di particolare pregio artistico. / Montaggio ponte di servizio interno a platea, con pianale di tavoloni di spessore 5 cm accostati perfettamente e sovrammessi almeno 40 cm all'appoggio sui traversi, compreso struttura sostegno a mezzo di capre, ritti metallici o tubolari di ponteggio, sono compresi i sollevamenti, cali a terra e pulizie finali dei piani di lavoro con aspiratori ed acqua nebulizzata, con sottoponte con piano di lavoro tra 2,5 m e 3,5 m di altezza, incluso nolo per il primo mese.	m²	0,05	33,88	22,650%
TOS25_17.N05.009.021	Ponteggi e castelli di tiro in ambienti di particolare pregio artistico. / Smontaggio ponte di servizio interno a platea, con pianale di tavoloni di spessore 5 cm accostati perfettamente e sovrammessi almeno 40 cm all'appoggio sui traversi, compreso struttura sostegno a mezzo di capre, ritti metallici o tubolari di ponteggio, sono compresi i sollevamenti, cali a terra e pulizie finali dei piani di lavoro con aspiratori ed acqua nebulizzata, con sottoponte con piano di lavoro tra 2,5 m e 3,5 m di altezza.	m²	0,01	10,40	79,960%
TOS25_17.N05.009.022	Ponteggi e castelli di tiro in ambienti di particolare pregio artistico. / Montaggio ponte di servizio interno a platea, con pianale di tavoloni di spessore 5 cm accostati perfettamente e sovrammessi almeno 40 cm all'appoggio sui traversi, compreso struttura sostegno a mezzo di capre, ritti metallici o tubolari di ponteggio, sono compresi i sollevamenti, cali a terra e pulizie finali dei piani di lavoro con aspiratori ed acqua nebulizzata, con sottoponte, con piano di lavoro da 3,5 m a 10 m di altezza, incluso nolo per il primo mese.	m²	0,05	37,74	24,050%
TOS25_17.N05.009.023	Ponteggi e castelli di tiro in ambienti di particolare pregio artistico. / Smontaggio ponte di servizio interno a platea, con pianale di tavoloni di spessore 5 cm accostati perfettamente e sovrammessi almeno 40 cm all'appoggio sui traversi, compreso struttura sostegno a mezzo di capre, ritti metallici o tubolari di ponteggio, sono compresi i sollevamenti, cali a terra e pulizie finali dei piani di lavoro con aspiratori ed acqua nebulizzata, con sottoponte, con piano di lavoro da 3,5 m a 10 m di altezza.	m²	0,02	12,63	75,930%
TOS25_17.N05.009.024	Ponteggi e castelli di tiro in ambienti di particolare pregio artistico. / Noleggio oltre il primo mese di utilizzo di ponte di servizio interno a platea, con pianale di tavoloni di spessore 5 cm accostati perfettamente e sovrammessi almeno 40 cm all'appoggio sui traversi, compreso struttura sostegno a mezzo di capre, ritti metallici o tubolari di ponteggio, con sottoponte, con piano di lavoro di altezza fino a 2,5 m, tra 2,5m e 3,5m, da 3,5m e 10m, calcolato al mq per ogni mese di utilizzo.	m²		2,91
TOS25_17.N05.009.025	Ponteggi e castelli di tiro in ambienti di particolare pregio artistico. / Montaggio ponteggio di servizio interno a platea, con pianale di tavoloni di spessore 5 cm accostati perfettamente e sovrammessi almeno 40 cm all'appoggio sui traversi, compreso struttura di sostegno costituita da tubolari e giunti metallici tipo banchinaggio, con pontate intervallate fino ad un massimo di 2,4 m, senza ripiani ma complete di scale perfettamente agibili fino al sottoponte, sono compresi i sollevamenti, cali a terra e pulizie finali dei ripiani di lavoro con aspiratori ed acqua nebulizzata, con sottoponte, con piano di lavoro superiore a 10 m di altezza, incluso nolo per il primo mese.	m³	0,02	15,29	50,170%
TOS25_17.N05.009.026	Ponteggi e castelli di tiro in ambienti di particolare pregio artistico. / Smontaggio ponteggio di servizio interno a platea, con pianale di tavoloni di spessore 5 cm accostati perfettamente e sovrammessi almeno 40 cm all'appoggio sui traversi, compreso struttura di sostegno costituita da tubolari e giunti metallici tipo banchinaggio, con pontate intervallate fino ad un massimo di 2,4 m, senza ripiani ma complete di scale perfettamente agibili fino al sottoponte, sono compresi i sollevamenti, cali a terra e pulizie finali dei ripiani di lavoro con aspiratori ed acqua nebulizzata, con sottoponte, con piano di lavoro superiore a 10 m di altezza.	m³	0,01	6,81	76,670%
TOS25_17.N05.009.027	Ponteggi e castelli di tiro in ambienti di particolare pregio artistico. / Noleggio oltre il primo mese di utilizzo di ponteggio di servizio interno a platea, con pianale di tavoloni di spessore 5 cm accostati perfettamente e sovrammessi almeno 40 cm all'appoggio sui traversi, compreso struttura di sostegno costituita da tubolari e giunti metallici tipo banchinaggio, con pontate intervallate fino ad un massimo di 2,4 m, senza ripiani ma complete di scale perfettamente agibili fino al sottoponte, con sottoponte, con piano di lavoro superiore a 10 m di altezza, calcolato al mc per ogni mese di utilizzo.	m³		1,14
TOS25_17.N05.009.028	Ponteggi e castelli di tiro in ambienti di particolare pregio artistico. / Montaggio nodo con 1 giunto e quota parte di tubolare metallico serrati per la creazione di struttura di forma complessa ed articolata di ponteggio (armature, puntellamenti, incastellamenti, centine, travature reticolari, ecc.), la quota parte di tubo si intende tra 1,40 e 1,60 m, compreso incidenza basette, spinotti, tavolame, scale, compresi: sollevamenti, cali a terra e pulizie ed incluso nolo per il primo mese.	cad	0,02	11,71	65,500%
TOS25_17.N05.009.029	Ponteggi e castelli di tiro in ambienti di particolare pregio artistico. / Smontaggio nodo con 1 giunto e quota parte di tubolare metallico serrati per la creazione di struttura di forma complessa ed articolata di ponteggio (armature, puntellamenti, incastellamenti, centine, travature reticolari, ecc.), la quota parte di tubo si intende tra 1,40 e 1,60 m, compreso incidenza basette, spinotti, tavolame, scale, compresi: sollevamenti, cali a terra e pulizie.	cad	0,01	5,33	74,020%
TOS25_17.N05.009.030	Ponteggi e castelli di tiro in ambienti di particolare pregio artistico. / Noleggio oltre il primo mese di utilizzo di nodo con 1 giunto e quota parte di tubolare metallico serrati per la creazione di struttura di forma complessa ed articolata di ponteggio (armature, puntellamenti, incastellamenti, centine, travature reticolari, ecc.), la quota parte di tubo si intende tra 1,40 e 1,60 m, compreso incidenza basette, spinotti, tavolame, scale, calcolato cad per ogni mese di utilizzo.	cad		1,14
TOS25_17.N05.009.031	Ponteggi e castelli di tiro in ambienti di particolare pregio artistico. / Montaggio scalino di larghezza 80 cm con struttura in tubolare, giunti e supporti metallici con pedata in tavole di legno spessore 5 cm, compreso sollevamenti, cali a terra e pulizie ed incluso nolo per il primo mese.	cad	0,10	70,22	69,020%
TOS25_17.N05.009.032	Ponteggi e castelli di tiro in ambienti di particolare pregio artistico. / Smontaggio scalino di larghezza 80 cm con struttura in tubolare, giunti e supporti metallici con pedata in tavole di legno spessore 5 cm, compreso sollevamenti, cali a terra e pulizie.	cad	0,05	36,12	86,210%
TOS25_17.N05.009.033	Ponteggi e castelli di tiro in ambienti di particolare pregio artistico. / Noleggio oltre il primo mese di utilizzo di scalino di larghezza 80 cm con struttura in tubolare, giunti e supporti metallici con pedata in tavole di legno spessore 5 cm, calcolato cad per ogni mese di utilizzo.	cad		6,18
TOS25_17.N06	NOLEGGI PER ORGANIZZAZIONE DEL CANTIERE (Dlgs 81/08 all. XV punto 4.1.1 lett. a) e c))
TOS25_17.N06.004.001	Box prefabbricati di cantiere composti da: struttura di base sollevata da terra e avente struttura portante in profilati metallici, copertura e tamponatura con pannelli sandwich autoportanti in lamiera zincata con interposto isolante, pavimentazione in PVC su supporto in legno idrofugo, infissi in alluminio anodizzato, impianto elettrico, impianto termico, impianto idrico (acqua calda e fredda) e fognario; esclusi allacciamenti e realizzazione basamento- compreso montaggio e smontaggio. / Ad uso servizi igienico-sanitari dotato di wc alla turca, un lavabo, un piatto doccia, boiler elettrico ed accessori, dim. m. 2,40x2,70x2,40 - nolo mensile	cad		522,00
TOS25_17.N06.004.002	Box prefabbricati di cantiere composti da: struttura di base sollevata da terra e avente struttura portante in profilati metallici, copertura e tamponatura con pannelli sandwich autoportanti in lamiera zincata con interposto isolante, pavimentazione in PVC su supporto in legno idrofugo, infissi in alluminio anodizzato, impianto elettrico, impianto termico, impianto idrico (acqua calda e fredda) e fognario; esclusi allacciamenti e realizzazione basamento- compreso montaggio e smontaggio. / Ad uso spogliatoio dotato di armadietti a due scomparti, dim. m. 2,40x6,40x2,40 - nolo mensile	cad		394,40
TOS25_17.N06.004.003	Box prefabbricati di cantiere composti da: struttura di base sollevata da terra e avente struttura portante in profilati metallici, copertura e tamponatura con pannelli sandwich autoportanti in lamiera zincata con interposto isolante, pavimentazione in PVC su supporto in legno idrofugo, infissi in alluminio anodizzato, impianto elettrico, impianto termico, impianto idrico (acqua calda e fredda) e fognario; esclusi allacciamenti e realizzazione basamento- compreso montaggio e smontaggio. / Ad uso mensa dotato di scaldavivande, frigorifero, stoviglie, piatti, bicchieri, tavoli, sedie, dim. m. 2,40x6,40x2,40 - nolo mensile	cad		609,00
TOS25_17.N06.004.004	Box prefabbricati di cantiere composti da: struttura di base sollevata da terra e avente struttura portante in profilati metallici, copertura e tamponatura con pannelli sandwich autoportanti in lamiera zincata con interposto isolante, pavimentazione in PVC su supporto in legno idrofugo, infissi in alluminio anodizzato, impianto elettrico, impianto termico, impianto idrico (acqua calda e fredda) e fognario; esclusi allacciamenti e realizzazione basamento- compreso montaggio e smontaggio. / Ad uso camera per pronto soccorso dotato di scrivania, due sedie, sgabello, attaccapannni, lettino, due barelle, lavabo, boiler elettrico ed accessori, dim. m. 2,40x6,40x2,40 - nolo mensile	cad		667,00
TOS25_17.N06.004.005	Box prefabbricati di cantiere composti da: struttura di base sollevata da terra e avente struttura portante in profilati metallici, copertura e tamponatura con pannelli sandwich autoportanti in lamiera zincata con interposto isolante, pavimentazione in PVC su supporto in legno idrofugo, infissi in alluminio anodizzato, impianto elettrico, impianto termico, impianto idrico (acqua calda e fredda) e fognario; esclusi allacciamenti e realizzazione basamento- compreso montaggio e smontaggio. / Ad uso ufficio riunioni sicurezza nel cantiere dotato di scrivania, 6 sedie, mobile ed accessori, dim. m. 2,40x6,40x2,40 - nolo mensile	cad		522,00
TOS25_17.N06.004.010	Box prefabbricati di cantiere composti da: struttura di base sollevata da terra e avente struttura portante in profilati metallici, copertura e tamponatura con pannelli sandwich autoportanti in lamiera zincata con interposto isolante, pavimentazione in PVC su supporto in legno idrofugo, infissi in alluminio anodizzato, impianto elettrico, impianto termico, impianto idrico (acqua calda e fredda) e fognario; esclusi allacciamenti e realizzazione basamento- compreso montaggio e smontaggio. / adibito ad ufficio di dimensioni cm 240x450x240 - noleggio mensile	cad		205,61
TOS25_17.N06.004.011	Box prefabbricati di cantiere composti da: struttura di base sollevata da terra e avente struttura portante in profilati metallici, copertura e tamponatura con pannelli sandwich autoportanti in lamiera zincata con interposto isolante, pavimentazione in PVC su supporto in legno idrofugo, infissi in alluminio anodizzato, impianto elettrico, impianto termico, impianto idrico (acqua calda e fredda) e fognario; esclusi allacciamenti e realizzazione basamento- compreso montaggio e smontaggio. / adibito a spogliatoio di dimensioni cm 240x450x240 - noleggio mensile	cad		263,61
TOS25_17.N06.004.012	Box prefabbricati di cantiere composti da: struttura di base sollevata da terra e avente struttura portante in profilati metallici, copertura e tamponatura con pannelli sandwich autoportanti in lamiera zincata con interposto isolante, pavimentazione in PVC su supporto in legno idrofugo, infissi in alluminio anodizzato, impianto elettrico, impianto termico, impianto idrico (acqua calda e fredda) e fognario; esclusi allacciamenti e realizzazione basamento- compreso montaggio e smontaggio. / adibito a mensa di dimensioni cm 240x450x240,- noleggio mensile	cad		263,61
TOS25_17.N06.004.013	Box prefabbricati di cantiere composti da: struttura di base sollevata da terra e avente struttura portante in profilati metallici, copertura e tamponatura con pannelli sandwich autoportanti in lamiera zincata con interposto isolante, pavimentazione in PVC su supporto in legno idrofugo, infissi in alluminio anodizzato, impianto elettrico, impianto termico, impianto idrico (acqua calda e fredda) e fognario; esclusi allacciamenti e realizzazione basamento- compreso montaggio e smontaggio. / adibito a servizi igienici di dimensioni cm 240x450x240, - noleggio mensile	cad		272,60
TOS25_17.N06.004.014	Box prefabbricati di cantiere composti da: struttura di base sollevata da terra e avente struttura portante in profilati metallici, copertura e tamponatura con pannelli sandwich autoportanti in lamiera zincata con interposto isolante, pavimentazione in PVC su supporto in legno idrofugo, infissi in alluminio anodizzato, impianto elettrico, impianto termico, impianto idrico (acqua calda e fredda) e fognario; esclusi allacciamenti e realizzazione basamento- compreso montaggio e smontaggio. / adibito ad infermeria di dimensioni cm 240x450x240 - noleggio mensile	cad		263,61
TOS25_17.N06.005.001	WC chimici / portatile senza lavamani - noleggio mensile - sono esclusi i servizi di pulizia e igieizzazione - ( descrizione modificata Prezzario 2025)	cad		115,23
TOS25_17.N06.005.011	WC chimici / portatile senza lavamani inclusi servizi di pulizia e igieizzazione - noleggio mensile	cad		191,40
TOS25_17.N07	NOLEGGI DI MEZZI E SERVIZI DI PROTEZIONE COLLETTIVA (Dlgs 81/08 all. XV punto 4.1.1 lett. d) )
TOS25_17.N07.002.008	Segnaletica e illuminazione di sicurezza / Noleggio di impianto semaforico provvisorio composto da due carrelli mobili corredato di lanterne semaforiche a tre luci corredati di una batteria cadauno a funzionamento automatico alternato, valutato a giorno	cad		34,28
TOS25_17.N07.002.015	Segnaletica e illuminazione di sicurezza / Noleggio segnaletica cantieristica di divieto, obbligo, pericolo, sicurezza da parete, in alluminio, di forma rettangolare, dimensione mm 180x120, spessore mm 0,5, distanza lettura max 4 metri, per un mese.	cad		29,26
TOS25_17.P03	DISPOSITIVI DI PROTEZIONE INDIVIDUALE (DPI) previsti nel PSC per lavorazioni interferenti (Dlgs 81/08 all. XV punto 4.1.1 lett. b) )
TOS25_17.P03.001.010	DPI per testa, mani, braccia, occhi e viso, vie respiratorie ed udito, con marcatura CE ai sensi del D.Lgs 475/1992 e s.m.i. / Elmetto in polietilene alta densità, visiera, scanalature laterali per attacco di cuffie e visiere, senza fori di ventilazione, con bardatura interna e fascia antisudore conforme UNI EN 397:2013.	cad		16,71
TOS25_17.P03.001.011	DPI per testa, mani, braccia, occhi e viso, vie respiratorie ed udito, con marcatura CE ai sensi del D.Lgs 475/1992 e s.m.i. / Cinturino sottomento in pelle a 2 cardini con cinghie metalliche e lunghezza regolabile	cad		2,64
TOS25_17.P03.001.012	DPI per testa, mani, braccia, occhi e viso, vie respiratorie ed udito, con marcatura CE ai sensi del D.Lgs 475/1992 e s.m.i. / Elmetto in polietilene compreso di bardatura interna in tessuto conforme UNI EN 397:2013.	cad		5,22
TOS25_17.P03.001.013	DPI per testa, mani, braccia, occhi e viso, vie respiratorie ed udito, con marcatura CE ai sensi del D.Lgs 475/1992 e s.m.i. / Cinturino sottogola in poliestere a 2 cardini con ganci in plastica e mentoniera, lunghezza regolabile	cad		1,25
TOS25_17.P03.001.014	DPI per testa, mani, braccia, occhi e viso, vie respiratorie ed udito, con marcatura CE ai sensi del D.Lgs 475/1992 e s.m.i. / Elmetto da ponteggiatori in polietilene ad alta densità con regolazione a cremagliera conforme UNI EN 397:2013.	cad		23,20
TOS25_17.P03.001.015	DPI per testa, mani, braccia, occhi e viso, vie respiratorie ed udito, con marcatura CE ai sensi del D.Lgs 475/1992 e s.m.i. / Cinturino sottogola a quattro cardini con ganci in plastica, lunghezza regolabile	cad		7,16
TOS25_17.P03.001.016	DPI per testa, mani, braccia, occhi e viso, vie respiratorie ed udito, con marcatura CE ai sensi del D.Lgs 475/1992 e s.m.i. / Elmetto protettivo in policarbonato autoestinguente con bardatura interna regolabile in tessuto, fori di aereazione otturabili, resistente al calore peso 350 g. conforme UNI EN 397:2013	cad		13,30
TOS25_17.P03.001.017	DPI per testa, mani, braccia, occhi e viso, vie respiratorie ed udito, con marcatura CE ai sensi del D.Lgs 475/1992 e s.m.i. / Guanto in crosta palmo rinforzato, manichetta di sicurezza, resistente al taglio, all'abrasione e allo strappo, II categoria UNI EN 388:2017.	paio		5,92
TOS25_17.P03.001.018	DPI per testa, mani, braccia, occhi e viso, vie respiratorie ed udito, con marcatura CE ai sensi del D.Lgs 475/1992 e s.m.i. / Guanto in nitrile con supporto interno in cotone e dorso aerato, conforme UNI EN 388:2017 (protezione rischio meccanico e dielettrici), lunghezza 27 cm.	paio		2,37
TOS25_17.P03.001.019	DPI per testa, mani, braccia, occhi e viso, vie respiratorie ed udito, con marcatura CE ai sensi del D.Lgs 475/1992 e s.m.i. / Guanto anticalore in fibra aramidica, conforme UNI EN 388:2017 - UNI EN 407:2004, lunghezza 28 cm.	paio		42,38
TOS25_17.P03.001.020	DPI per testa, mani, braccia, occhi e viso, vie respiratorie ed udito, con marcatura CE ai sensi del D.Lgs 475/1992 e s.m.i. / Visiera di protezione per elmetto costituita da semicalotta in polipropilene, bardatura imbottita regolabile, con schermo in policarbonato incolore, resistenza al calore 70° c, peso g. 80, conforme UNI EN 166:2004 B-3-9 e omologata CE, ISO 9002	cad		12,74
TOS25_17.P03.001.021	DPI per testa, mani, braccia, occhi e viso, vie respiratorie ed udito, con marcatura CE ai sensi del D.Lgs 475/1992 e s.m.i. / Occhiali per saldatori, montatura in alluminio, bordi in materiale plastico, elastico regolabile, lenti mm. 50, incolori bombate, carborock conforme UNI EN 175:1999.	cad		22,53
TOS25_17.P03.001.022	DPI per testa, mani, braccia, occhi e viso, vie respiratorie ed udito, con marcatura CE ai sensi del D.Lgs 475/1992 e s.m.i. / Maschera in materiale termoplastico con fibra di vetro per saldature ad arco elettrico costituita da: telaio ribaltabile, un caschetto di sostegno, una lastrina plexinat, un vetrino inattinico, conforme UNI EN 175:1999	cad		18,01
TOS25_17.P03.001.023	DPI per testa, mani, braccia, occhi e viso, vie respiratorie ed udito, con marcatura CE ai sensi del D.Lgs 475/1992 e s.m.i. / Respiratore per protezione vie respiratorie da particelle solide, conforme UNI EN 149:2009, classe FFP1	cad		1,34
TOS25_17.P03.001.024	DPI per testa, mani, braccia, occhi e viso, vie respiratorie ed udito, con marcatura CE ai sensi del D.Lgs 475/1992 e s.m.i. / Manicotti per saldatore in pelle e crosta misura 60cm, conforme alla norma UNI EN 11611:2015	paio		22,53
TOS25_17.P03.001.027	DPI per testa, mani, braccia, occhi e viso, vie respiratorie ed udito, con marcatura CE ai sensi del D.Lgs 475/1992 e s.m.i. / Protettore semiauricolare dell'udito ad archetto con tamponcini in poliuretano espanso, peso 8 g, conforme alla norma UNI EN 352-2:2004, SNR 23 dB.	cad		5,63
TOS25_17.P03.001.028	DPI per testa, mani, braccia, occhi e viso, vie respiratorie ed udito, con marcatura CE ai sensi del D.Lgs 475/1992 e s.m.i. / Cuffia antirumore con archetto flessibile e ampia apertura delle coppe auricolari, interamente dielettrica, peso g 194, conforme alla norma UNI EN 352-1:2004, SNR 25 dB (per breve esposizione a livelli medio-bassi di rumore)	cad		23,66
TOS25_17.P03.001.029	DPI per testa, mani, braccia, occhi e viso, vie respiratorie ed udito, con marcatura CE ai sensi del D.Lgs 475/1992 e s.m.i. / Occhiali per la protezione meccanica e da impatto, di linea avvolgente, con ripari laterali e lenti incolore - conforme EN 166:2004	cad		3,52
TOS25_17.P03.001.030	DPI per testa, mani, braccia, occhi e viso, vie respiratorie ed udito, con marcatura CE ai sensi del D.Lgs 475/1992 e s.m.i. / Occhiali a mascherina in PVC, con elastico di tenuta e lente in policarbonato antiappannamento neutra, per la protezione meccanica, chimica e da polveri - conformi EN 166:2004	cad		3,48
TOS25_17.P03.001.032	DPI per testa, mani, braccia, occhi e viso, vie respiratorie ed udito, con marcatura CE ai sensi del D.Lgs 475/1992 e s.m.i. / Cuffia antirumore ad alto potere isolante conforme alla norma UNI EN 352-1:2004, SNR 31dB	cad		23,66
TOS25_17.P03.001.033	DPI per testa, mani, braccia, occhi e viso, vie respiratorie ed udito, con marcatura CE ai sensi del D.Lgs 475/1992 e s.m.i. / Inserti auricolari monouso con cordicella costituiti da materiale morbido in schiuma poliuretanica ipoallergica, confezionati a norma UNI EN 352-2:2004, SNR 31 dB	cad		3,16
TOS25_17.P03.001.034	DPI per testa, mani, braccia, occhi e viso, vie respiratorie ed udito, con marcatura CE ai sensi del D.Lgs 475/1992 e s.m.i. / Respiratore per protezione vie respiratorie da polveri, gas e vapori, conforme UNI EN 149:2009, classe FFP2	cad		2,87
TOS25_17.P03.001.035	DPI per testa, mani, braccia, occhi e viso, vie respiratorie ed udito, con marcatura CE ai sensi del D.Lgs 475/1992 e s.m.i. / Guanti da lavoro in lattice pesante per la manipolazione di sostanze chimiche dotati di marchio conformità CE classe III, conforme UNI EN 374-1:2017.	cad		2,03
TOS25_17.P03.001.036	DPI per testa, mani, braccia, occhi e viso, vie respiratorie ed udito, con marcatura CE ai sensi del D.Lgs 475/1992 e s.m.i. / Guanti in crosta per lavori di saldatura e smerigliatura, conforme UNI EN 407:2004.	cad		3,42
TOS25_17.P03.002.024	DPI per piedi e gambe, tronco e addome, anticaduta (trattenuta, posizionamento, accesso, arresto e salvataggio), indumenti da lavoro. / Grembiule in pelle e crosta con lacci per chiusura per lavori di saldatura e smerigliatura, dimensioni cm 60x90, conforme alla norma UNI EN ISO 11611:2015	cad		19,35
TOS25_17.P03.002.025	DPI per piedi e gambe, tronco e addome, anticaduta (trattenuta, posizionamento, accesso, arresto e salvataggio), indumenti da lavoro. / Scarpa da lavoro bassa con dispotivi di sfilamento rapido dotata di puntale in acciaio e lamina antiforo, allacciatura con ganci e occhielli trattati anticorrosione, sottopiede antistatico, suola in poliuretano bidensità, antistatico, antioli, antiscivolo conforme norma UNI EN ISO 20345:2012	cad		68,80
TOS25_17.P03.002.026	DPI per piedi e gambe, tronco e addome, anticaduta (trattenuta, posizionamento, accesso, arresto e salvataggio), indumenti da lavoro. / Soprascarpe dielettriche realizzate in un unico pezzo, suola antisdrucciolevole e resistenti all'usura, collaudate e certificate a 16000 volt	cad		0,59
TOS25_17.P03.002.029	DPI per piedi e gambe, tronco e addome, anticaduta (trattenuta, posizionamento, accesso, arresto e salvataggio), indumenti da lavoro. / Imbracatura con cosciali regolabili, attacco dorsale in acciaio zincato, sagole in poliestere UNI EN 361:2003	cad		53,99
TOS25_17.P03.002.030	DPI per piedi e gambe, tronco e addome, anticaduta (trattenuta, posizionamento, accesso, arresto e salvataggio), indumenti da lavoro. / Cintura in vita per il posizionamento sul lavoro, con due anelloni laterali per l'ancoraggio e fune in nylon di diametro 12mm regolabile fino a 2 metri	cad		50,39
TOS25_17.P03.002.031	DPI per piedi e gambe, tronco e addome, anticaduta (trattenuta, posizionamento, accesso, arresto e salvataggio), indumenti da lavoro. / Sistema anticaduta mobile a scorrimento su cavo verticale conforme alla norma UNI EN 353-2:2003, in acciaio zincato elettroliticamente, fornito con cavo lungo 10 m	cad		158,69
TOS25_17.P03.002.034	DPI per piedi e gambe, tronco e addome, anticaduta (trattenuta, posizionamento, accesso, arresto e salvataggio), indumenti da lavoro. / Stivali di sicurezza antistatici, impermeabili e antiscivolo, con puntale in acciaio e lamina antiforo, conformi UNI EN ISO 20345:2012 categoria di protezione S5	cad		20,97
TOS25_17.P03.002.035	DPI per piedi e gambe, tronco e addome, anticaduta (trattenuta, posizionamento, accesso, arresto e salvataggio), indumenti da lavoro. / Indumenti segnaletici ad alta visibilità - Giubbino di sicurezza a norma UNI EN ISO 20471:2017	cad		26,85
TOS25_17.P03.002.036	DPI per piedi e gambe, tronco e addome, anticaduta (trattenuta, posizionamento, accesso, arresto e salvataggio), indumenti da lavoro. / Indumenti segnaletici ad alta visibilità - Pantaloni di sicurezza a norma UNI EN ISO 20471:2017	cad		24,43
TOS25_17.P03.002.037	DPI per piedi e gambe, tronco e addome, anticaduta (trattenuta, posizionamento, accesso, arresto e salvataggio), indumenti da lavoro. / Indumenti segnaletici ad alta visibilità - Parka impermeabile idrorepellente a norma UNI EN ISO 20471:2017	cad		56,24
TOS25_17.P03.002.040	DPI per piedi e gambe, tronco e addome, anticaduta (trattenuta, posizionamento, accesso, arresto e salvataggio), indumenti da lavoro. / Cordino anticaduta con assorbitore e connettore conforme UNI EN 354:2010, UNI EN 355:2003, UNI EN 362:2005.	cad		66,45
TOS25_17.P03.002.041	DPI per piedi e gambe, tronco e addome, anticaduta (trattenuta, posizionamento, accesso, arresto e salvataggio), indumenti da lavoro. / Cordino di posizionamento con biforcazione a Y lungh. 1,8 m con connettori conforme UNI EN 354:2010, UNI EN 362:2005.	cad		66,12
TOS25_17.P03.002.042	DPI per piedi e gambe, tronco e addome, anticaduta (trattenuta, posizionamento, accesso, arresto e salvataggio), indumenti da lavoro. / Dispositivo anticaduta retrattile con cavo in acciaio con sistema di bloccaggio conforme UNI EN 360:2003.	cad		389,76
TOS25_17.P05	PRODOTTI PER OPERE PROVVISIONALI previste nel PSC (Apprestamenti - Dlgs 81/08 all. XV punto 4.1.1 lett. a)
TOS25_17.P05.001.001	Recinzioni e accessi di cantiere / Rete di recinzione in plastica colore arancio, altezza cm 120	m		0,98
TOS25_17.P05.001.002	Recinzioni e accessi di cantiere / Rete di recinzione in plastica colore arancio, altezza cm 150	m		1,30
TOS25_17.P05.001.003	Recinzioni e accessi di cantiere / Rete di recinzione in plastica colore arancio, altezza cm 180	m		1,70
TOS25_17.P05.001.004	Recinzioni e accessi di cantiere / Transenna modulare in ferro zincato, dimensioni cm 200x H110	cad		123,12
TOS25_17.P05.001.006	Recinzioni e accessi di cantiere / Barriera new jersey in polietilene zavorrabile con acqua o sabbia, dotata di tappi di carico e scarico e sistema di collegamento tra i diversi elementi per realizzare filari continui, H.50 cm( U.M. aggiornata nella pubblicazione del Prezzario 2024)	m		61,25
TOS25_17.P05.001.007	Recinzioni e accessi di cantiere / Barriera new jersey in polietilene zavorrabile con acqua o sabbia, dotata di tappi di carico e scarico e sistema di collegamento tra i diversi elementi per realizzare filari continui, h.80 cm( U.M. aggiornata nella pubblicazione del Prezzario 2024)	m		72,65
TOS25_17.P05.001.008	Recinzioni e accessi di cantiere / Barriera in calcestruzzo prefabbricato C 28/35 tipo "new jersey", a profilo simmetrico con base di cm 60 e altezza cm 80( U.M. aggiornata nella pubblicazione del Prezzario 2024)	m		116,11
TOS25_17.P05.001.009	Recinzioni e accessi di cantiere / Barriera in calcestruzzo prefabbricato C 28/35 tipo "new jersey", a profilo asimmetrico con base di cm 60 e altezza cm 80( U.M. aggiornata nella pubblicazione del Prezzario 2024)	m		116,11
TOS25_17.P05.001.010	Recinzioni e accessi di cantiere / Barriera in calcestruzzo prefabbricato C 28/35 tipo "new jersey", a profilo simmetrico con base di cm 60 e altezza cm 100( U.M. aggiornata nella pubblicazione del Prezzario 2024)	m		90,09
TOS25_17.P05.001.011	Recinzioni e accessi di cantiere / Barriera in calcestruzzo prefabbricato C 28/35 tipo "new jersey", a profilo asimmetrico con base di cm 45-48 e altezza cm 100( U.M. aggiornata nella pubblicazione del Prezzario 2024)	m		82,65
TOS25_17.P06	PRODOTTI PER ORGANIZZAZIONE DEL CANTIERE (Dlgs 81/08 all. XV punto 4.1.1 lett. a) e c))
TOS25_17.P06.006.001	Impianto di messa a terra e protezione contro le scariche atmosferiche / Dispersore a croce in acciaio zincato a caldo sezione 50 x 50 x 5 mm, con bandiera a 3 fori Ø 11 mm per allacciamento di corde, tondi, piatti, funi. - lunghezza m. 1,00	cad		24,71
TOS25_17.P06.006.002	Impianto di messa a terra e protezione contro le scariche atmosferiche / Dispersore a croce in acciaio zincato a caldo sezione 50 x 50 x 5 mm. Con bandiera a 3 fori Ø 11 mm per allacciamento di corde, tondi, piatti, funi. - lunghezza m. 1,50	cad		36,19
TOS25_17.P06.006.003	Impianto di messa a terra e protezione contro le scariche atmosferiche / Dispersore a croce in acciaio zincato a caldo sezione 50 x 50 x 5 mm. Con bandiera a 3 fori Ø 11 mm per allacciamento di corde, tondi, piatti, funi. - lunghezza m. 2,00	cad		48,44
TOS25_17.P06.006.004	Impianto di messa a terra e protezione contro le scariche atmosferiche / Dispersore a croce in acciaio zincato a caldo sezione 50 x 50 x 5 mm. Con bandiera a 3 fori Ø 11 mm per allacciamento di corde, tondi, piatti, funi. - lunghezza m. 2,50	cad		68,90
TOS25_17.P06.006.005	Impianto di messa a terra e protezione contro le scariche atmosferiche / Dispersore a croce in acciaio zincato a caldo sezione 50 x 50 x 5 mm. Con bandiera a 3 fori Ø 11 mm per allacciamento di corde, tondi, piatti, funi. - lunghezza m. 3,00	cad		44,24
TOS25_17.P07	PRODOTTI PER MEZZI E SERVIZI DI PROTEZIONE COLLETTIVA (Dlgs 81/08 all. XV punto 4.1.1 lett. d) )
TOS25_17.P07.002.001	Segnaletica e illuminazione di sicurezza / Lanterna segnaletica a luce rossa fissa, con interruttore manuale, alimentata in B.T. a 6 volts o a batteria, certificata CE secondo la UNI EN 12352:2006	cad		13,26
TOS25_17.P07.002.002	Segnaletica e illuminazione di sicurezza / Faretto con grado di protezione IP65 e attacco E27,50 W	cad		13,94
TOS25_17.P07.002.003	Segnaletica e illuminazione di sicurezza / Faro alogeno portatile a pile, costituito da materiale molto resistente agli urti e all'acqua	cad		68,90
TOS25_17.P07.002.004	Segnaletica e illuminazione di sicurezza / Torcia antideflagrante a pile costituita da materiale antiurto	cad		39,19
TOS25_17.P07.002.005	Segnaletica e illuminazione di sicurezza / Faro portatile a pile costituito da materiale resistente agli urti con autonomia 2 h	cad		156,96
TOS25_17.P07.002.007	Segnaletica e illuminazione di sicurezza / Segnale stradale tondo da cantiere, per la segnalazione temporanea, in lamiera di alluminio spessore 25/10, interamente ricoperto con pellicola, montato su portasegnale con maniglia di trasporto in lamiera stampata e verniciata con sbarra stabilizzatrice porta zavorra, cl.2.	cad		47,15
TOS25_17.P07.002.009	Segnaletica e illuminazione di sicurezza / Sacchi in tela plastificata rinforzata, possono contenere Kg 25 di sabbia arrivando a metà capienza, misure cm 60x40	cad		8,94
TOS25_17.P07.002.010	Segnaletica e illuminazione di sicurezza / Cartello di informazione, da parete, in alluminio, di forma rettangolare, dimensione mm 125x175, spessore mm 0.5, distanza lettura max 4 metri	cad		7,83
TOS25_17.P07.002.011	Segnaletica e illuminazione di sicurezza / Cartello solo simbolo, da parete, in alluminio, di forma quadrata, dimensione mm 120x120, spessore mm 0,5, distanza lettura max 4 metri	cad		6,79
TOS25_17.P07.002.012	Segnaletica e illuminazione di sicurezza / Cartello generico, da parete, in alluminio, di forma rettangolare, spessore mm 0,5, dimensione mm 120x80	cad		6,26
TOS25_17.P07.002.013	Segnaletica e illuminazione di sicurezza / Cartello di norme ed istruzioni, da parete, in alluminio, di forma rettangolare, dimensioni mm 250x350, spessore mm 0,5, distanza lettura max 4 metri	cad		9,29
TOS25_17.P07.003.001	Attrezzature di primo soccorso / Cassetta contenente presidi medicali prescritti dall'allegato 1 D.M. 15.7.2003 n. 389	cad		107,88
TOS25_17.P07.003.002	Attrezzature di primo soccorso / Kit levaschegge costituito da una valigetta dim. cm 23x17x4,5h contenente l'occorrente per togliere dagli occhi schegge metalliche o di altra natura	cad		29,57
TOS25_17.P07.003.003	Attrezzature di primo soccorso / Kit lavaocchi per primo soccorso di lavaggio e medicazione degli occhi	cad		13,30
TOS25_17.P07.003.004	Attrezzature di primo soccorso / Rianimatore manuale in valigetta, dim. cm 40x26x13h, di tipo ABS avente chiusura ermetica e supporto per attacco a parete. Contenuto: 1 pallone di rianimazione, 2 maschere oronasali, 1 apribocca elicoidale, 1 pinza tiralingua, 3 cannule di guedel, 1 bombo	cad		148,83
TOS25_17.P07.004.001	Mezzi antincendio / Estintore portatile a polvere omologato, montato a parete con apposite staffe e corredato di cartello di segnalazione, compresa manutenzione periodica - da kg. 6.	cad		87,00
TOS25_17.S07	MEZZI E SERVIZI DI PROTEZIONE COLLETTIVA (Dlgs 81/08 all. XV punto 4.1.1 lett. d) )
TOS25_17.S07.006.002	Sorveglianza sanitaria / Prima visita di sorveglianza sanitaria	cad		41,85
TOS25_17.S07.006.004	Sorveglianza sanitaria / Sopralluogo per indagine ambientale e predisposizione della rispettiva relazione tecnica	ora		53,72
TOS25_17.S07.006.005	Sorveglianza sanitaria / Registrazione del rumore nell'ambiente di lavoro	ora		53,72
TOS25_17.S07.006.006	Sorveglianza sanitaria / Prelievi di campioni nell'ambiente di lavoro tramite campionatore ambientale	ora		50,89
TOS25_17.S08	MISURE DI COORDINAMENTO (Dlgs 81/08 all. XV punto 4.1.1 lett. e), f), g) )
TOS25_17.S08.002.001	Riunioni di informazione / Informazione dei lavoratori mediante la distribuzione di opuscoli informativi sulle norme di igiene e sicurezza del lavoro	ognuno		27,76
TOS25_17.S08.002.002	Riunioni di informazione / Assemblea periodica dei lavoratori in materia di sicurezza e di salute, con particolare riferimento al proprio posto di lavoro ed alle proprie mansioni	ora		50,89
TOS25_17.S08.002.003	Riunioni di informazione / Spese accessorie e di gestione per assemblea e controlli in materia di sicurezza: costo per ogni addetto	ora		13,88
TOS25_17.S08.003.001	Redazione relazioni di coordinamento per uso comune di apprestamenti, attrezzature, infrastrutture, mezzi e servizi di protezione collettiva / Controllo dei luoghi e delle attrezzature per una efficace attuazione dei piani di emergenza durante l'esecuzione dei lavori	ora		32,38
TOS25_18	INDAGINI GEOGNOSTICHE. / Prezzi relativi ai cantieri presenti nella tipologia a cui appartiene il lavoro svolto. / Sono compresi: approntamento dell’area di cantiere, trasporto dell'attrezzatura tra la sede dell'impresa e il sito d'indagine, viaggio del personale tecnico e della mano d'opera di cantiere, installazione dell'attrezzatura per l'esecuzione delle indagini geofisiche, / E’ compreso altresì l'onere dello spostamento da una postazione alla successiva, ad esclusione dei casi in cui è prevista una specifica voce per la movimentazione e il posizionamento dell’attrezzatura di prova all'interno dell’area di indagine e l’approvvigionamento dell'acqua necessaria alla perforazione.
TOS25_18.W01	SONDAGGI GEOGNOSTICI
TOS25_18.W01.001.002	Ricerca ed individuazione propedeutiche ai sondaggi. / di beni di interesse archeologico	a corpo		1467,40
TOS25_18.W01.002.001	Scavo di pozzetto propedeutico ai sondaggi. / per individuazione dei sottoservizi	a corpo		1339,80
TOS25_18.W01.003.001	Perforazione ad andamento verticale eseguita a rotazione a carotaggio continuo, con carotieri semplici Ø 101 mm, in terreni a granulometria fine, quali argille, limi, limi sabbiosi e rocce tenere (tufi, calcareniti, sabbie cementate), anche in frana, in terreni asciutti o bagnati o in presenza di acqua fluente, compreso l'utilizzo del rivestimento provvisorio del foro (diametro 127 mm) / per profondità comprese tra m 0 e m 20 p.c.( U.M. aggiornata nella pubblicazione del Prezzario 2024)	m	0,37	58,35	42,590%
TOS25_18.W01.003.002	Perforazione ad andamento verticale eseguita a rotazione a carotaggio continuo, con carotieri semplici Ø 101 mm, in terreni a granulometria fine, quali argille, limi, limi sabbiosi e rocce tenere (tufi, calcareniti, sabbie cementate), anche in frana, in terreni asciutti o bagnati o in presenza di acqua fluente, compreso l'utilizzo del rivestimento provvisorio del foro (diametro 127 mm) / per profondità comprese tra m 20 e m 40 p.c.( U.M. aggiornata nella pubblicazione del Prezzario 2024)	m	0,43	69,06	42,840%
TOS25_18.W01.003.003	Perforazione ad andamento verticale eseguita a rotazione a carotaggio continuo, con carotieri semplici Ø 101 mm, in terreni a granulometria fine, quali argille, limi, limi sabbiosi e rocce tenere (tufi, calcareniti, sabbie cementate), anche in frana, in terreni asciutti o bagnati o in presenza di acqua fluente, compreso l'utilizzo del rivestimento provvisorio del foro (diametro 127 mm) / per profondità comprese tra m 40 e m 60 p.c.( U.M. aggiornata nella pubblicazione del Prezzario 2024)	m	0,65	104,26	50,450%
TOS25_18.W01.003.004	Perforazione ad andamento verticale eseguita a rotazione a carotaggio continuo, con carotieri semplici Ø 101 mm, in terreni a granulometria fine, quali argille, limi, limi sabbiosi e rocce tenere (tufi, calcareniti, sabbie cementate), anche in frana, in terreni asciutti o bagnati o in presenza di acqua fluente, compreso l'utilizzo del rivestimento provvisorio del foro (diametro 127 mm) / per profondità oltre i 60 m( U.M. aggiornata nella pubblicazione del Prezzario 2024)	m	0,92	146,08	48,010%
TOS25_18.W01.004.001	Perforazione ad andamento verticale eseguita a rotazione a carotaggio continuo, con carotieri semplici Ø 101 mm, in terreni a granulometria media costituiti da sabbie, sabbie ghiaiose anche con qualche ciottolo ed in rocce di durezza media che non richiedano l'uso del diamante, anche in frana, in terreni asciutti o bagnati o in presenza di acqua fluente, compreso l'utilizzo del rivestimento provvisorio del foro (diametro 127 mm) / per profondità comprese tra m 0 e m 20 p.c.( U.M. aggiornata nella pubblicazione del Prezzario 2024)	m	0,42	67,70	41,950%
TOS25_18.W01.004.002	Perforazione ad andamento verticale eseguita a rotazione a carotaggio continuo, con carotieri semplici Ø 101 mm, in terreni a granulometria media costituiti da sabbie, sabbie ghiaiose anche con qualche ciottolo ed in rocce di durezza media che non richiedano l'uso del diamante, anche in frana, in terreni asciutti o bagnati o in presenza di acqua fluente, compreso l'utilizzo del rivestimento provvisorio del foro (diametro 127 mm) / per profondità comprese tra m 20 e m 40 p.c.( U.M. aggiornata nella pubblicazione del Prezzario 2024)	m	0,53	83,77	42,380%
TOS25_18.W01.004.003	Perforazione ad andamento verticale eseguita a rotazione a carotaggio continuo, con carotieri semplici Ø 101 mm, in terreni a granulometria media costituiti da sabbie, sabbie ghiaiose anche con qualche ciottolo ed in rocce di durezza media che non richiedano l'uso del diamante, anche in frana, in terreni asciutti o bagnati o in presenza di acqua fluente, compreso l'utilizzo del rivestimento provvisorio del foro (diametro 127 mm) / per profondità comprese tra m 40 e m 60 p.c.( U.M. aggiornata nella pubblicazione del Prezzario 2024)	m	0,82	131,12	50,140%
TOS25_18.W01.004.004	Perforazione ad andamento verticale eseguita a rotazione a carotaggio continuo, con carotieri semplici Ø 101 mm, in terreni a granulometria media costituiti da sabbie, sabbie ghiaiose anche con qualche ciottolo ed in rocce di durezza media che non richiedano l'uso del diamante, anche in frana, in terreni asciutti o bagnati o in presenza di acqua fluente, compreso l'utilizzo del rivestimento provvisorio del foro (diametro 127 mm) / per profondità oltre i 60 m( U.M. aggiornata nella pubblicazione del Prezzario 2024)	m	1,04	165,40	47,700%
TOS25_18.W01.005.001	Perforazione ad andamento verticale eseguita a rotazione a carotaggio continuo, con carotieri semplici Ø 101 mm e con recuperi compatibili con la natura e le caratteristiche dei materiali attraversati, in terreni a granulometria grossolana costituiti da ghiaie, ghiaie sabbiose, ciottoli e in rocce dure, anche in frana, in terreni asciutti o bagnati o in presenza di acqua fluente, compreso l'utilizzo del rivestimento provvisorio del foro (diametro 127 mm.) / per profondità comprese tra m 0 e m 20 p.c.( U.M. aggiornata nella pubblicazione del Prezzario 2024)	m	0,52	82,24	39,570%
TOS25_18.W01.005.002	Perforazione ad andamento verticale eseguita a rotazione a carotaggio continuo, con carotieri semplici Ø 101 mm e con recuperi compatibili con la natura e le caratteristiche dei materiali attraversati, in terreni a granulometria grossolana costituiti da ghiaie, ghiaie sabbiose, ciottoli e in rocce dure, anche in frana, in terreni asciutti o bagnati o in presenza di acqua fluente, compreso l'utilizzo del rivestimento provvisorio del foro (diametro 127 mm.) / per profondità comprese tra m 20 e m 40 p.c.( U.M. aggiornata nella pubblicazione del Prezzario 2024)	m	0,68	109,02	40,700%
TOS25_18.W01.005.003	Perforazione ad andamento verticale eseguita a rotazione a carotaggio continuo, con carotieri semplici Ø 101 mm e con recuperi compatibili con la natura e le caratteristiche dei materiali attraversati, in terreni a granulometria grossolana costituiti da ghiaie, ghiaie sabbiose, ciottoli e in rocce dure, anche in frana, in terreni asciutti o bagnati o in presenza di acqua fluente, compreso l'utilizzo del rivestimento provvisorio del foro (diametro 127 mm.) / per profondità comprese tra m 40 e m 60 p.c.( U.M. aggiornata nella pubblicazione del Prezzario 2024)	m	1,07	170,34	48,890%
TOS25_18.W01.005.004	Perforazione ad andamento verticale eseguita a rotazione a carotaggio continuo, con carotieri semplici Ø 101 mm e con recuperi compatibili con la natura e le caratteristiche dei materiali attraversati, in terreni a granulometria grossolana costituiti da ghiaie, ghiaie sabbiose, ciottoli e in rocce dure, anche in frana, in terreni asciutti o bagnati o in presenza di acqua fluente, compreso l'utilizzo del rivestimento provvisorio del foro (diametro 127 mm.) / per profondità oltre i 60 m( U.M. aggiornata nella pubblicazione del Prezzario 2024)	m	1,35	215,56	46,770%
TOS25_18.W01.006.001	Sovrapprezzo per uso di carotieri doppi e tripli Ø 101 mm durante l'esecuzione di sondaggi a rotazione / T2( U.M. aggiornata nella pubblicazione del Prezzario 2024)	m		25,52
TOS25_18.W01.006.002	Sovrapprezzo per uso di carotieri doppi e tripli Ø 101 mm durante l'esecuzione di sondaggi a rotazione / T6( U.M. aggiornata nella pubblicazione del Prezzario 2024)	m		25,52
TOS25_18.W01.006.003	Sovrapprezzo per uso di carotieri doppi e tripli Ø 101 mm durante l'esecuzione di sondaggi a rotazione / T6S( U.M. aggiornata nella pubblicazione del Prezzario 2024)	m		25,52
TOS25_18.W01.007.001	Sovrapprezzo / per uso di corone diamantate durante l'esecuzione di sondaggi a rotazione( U.M. aggiornata nella pubblicazione del Prezzario 2024)	m		41,47
TOS25_18.W01.008.001	Perforazione ad andamento verticale eseguita a rotazione a carotaggio continuo, con carotieri semplici Ø 131 mm e con recuperi compatibili con la natura e le caratteristiche dei materiali attraversati, in terreni a granulometria fine, quali argille, limi, limi sabbiosi e rocce tenere (tufi, calcareniti, sabbie cementate), anche in frana, in terreni asciutti o bagnati o in presenza di acqua fluente, compreso l'utilizzo del rivestimento provvisorio del foro / per profondità comprese tra m 0 e m 20 p.c.( U.M. aggiornata nella pubblicazione del Prezzario 2024)	m	0,37	59,11	42,040%
TOS25_18.W01.008.002	Perforazione ad andamento verticale eseguita a rotazione a carotaggio continuo, con carotieri semplici Ø 131 mm e con recuperi compatibili con la natura e le caratteristiche dei materiali attraversati, in terreni a granulometria fine, quali argille, limi, limi sabbiosi e rocce tenere (tufi, calcareniti, sabbie cementate), anche in frana, in terreni asciutti o bagnati o in presenza di acqua fluente, compreso l'utilizzo del rivestimento provvisorio del foro / per profondità comprese tra m 20 e m 40 p.c.( U.M. aggiornata nella pubblicazione del Prezzario 2024)	m	0,44	69,82	42,370%
TOS25_18.W01.008.003	Perforazione ad andamento verticale eseguita a rotazione a carotaggio continuo, con carotieri semplici Ø 131 mm e con recuperi compatibili con la natura e le caratteristiche dei materiali attraversati, in terreni a granulometria fine, quali argille, limi, limi sabbiosi e rocce tenere (tufi, calcareniti, sabbie cementate), anche in frana, in terreni asciutti o bagnati o in presenza di acqua fluente, compreso l'utilizzo del rivestimento provvisorio del foro / per profondità comprese tra m 40 e m 60 p.c.( U.M. aggiornata nella pubblicazione del Prezzario 2024)	m	0,66	105,03	50,080%
TOS25_18.W01.008.004	Perforazione ad andamento verticale eseguita a rotazione a carotaggio continuo, con carotieri semplici Ø 131 mm e con recuperi compatibili con la natura e le caratteristiche dei materiali attraversati, in terreni a granulometria fine, quali argille, limi, limi sabbiosi e rocce tenere (tufi, calcareniti, sabbie cementate), anche in frana, in terreni asciutti o bagnati o in presenza di acqua fluente, compreso l'utilizzo del rivestimento provvisorio del foro / per profondità oltre i 60 m( U.M. aggiornata nella pubblicazione del Prezzario 2024)	m	0,92	146,85	47,760%
TOS25_18.W01.009.001	Perforazione ad andamento verticale eseguita a rotazione a carotaggio continuo, con carotieri semplici Ø 131 mm e con recuperi compatibili con la natura e le caratteristiche dei materiali attraversati, in terreni a granulometria media costituiti da sabbie, sabbie ghiaiose anche con qualche ciottolo ed in rocce di durezza media che non richiedano l'uso del diamante, anche in frana, in terreni asciutti o bagnati o in presenza di acqua fluente, compreso l'utilizzo del rivestimento provvisorio del foro / per profondità comprese tra m 0 e m 20 p.c.( U.M. aggiornata nella pubblicazione del Prezzario 2024)	m	0,43	68,94	41,200%
TOS25_18.W01.009.002	Perforazione ad andamento verticale eseguita a rotazione a carotaggio continuo, con carotieri semplici Ø 131 mm e con recuperi compatibili con la natura e le caratteristiche dei materiali attraversati, in terreni a granulometria media costituiti da sabbie, sabbie ghiaiose anche con qualche ciottolo ed in rocce di durezza media che non richiedano l'uso del diamante, anche in frana, in terreni asciutti o bagnati o in presenza di acqua fluente, compreso l'utilizzo del rivestimento provvisorio del foro / per profondità comprese tra m 20 e m 40 p.c.( U.M. aggiornata nella pubblicazione del Prezzario 2024)	m	0,53	85,01	41,760%
TOS25_18.W01.009.003	Perforazione ad andamento verticale eseguita a rotazione a carotaggio continuo, con carotieri semplici Ø 131 mm e con recuperi compatibili con la natura e le caratteristiche dei materiali attraversati, in terreni a granulometria media costituiti da sabbie, sabbie ghiaiose anche con qualche ciottolo ed in rocce di durezza media che non richiedano l'uso del diamante, anche in frana, in terreni asciutti o bagnati o in presenza di acqua fluente, compreso l'utilizzo del rivestimento provvisorio del foro / per profondità comprese tra m 40 e m 60 p.c.( U.M. aggiornata nella pubblicazione del Prezzario 2024)	m	0,83	132,36	49,670%
TOS25_18.W01.009.004	Perforazione ad andamento verticale eseguita a rotazione a carotaggio continuo, con carotieri semplici Ø 131 mm e con recuperi compatibili con la natura e le caratteristiche dei materiali attraversati, in terreni a granulometria media costituiti da sabbie, sabbie ghiaiose anche con qualche ciottolo ed in rocce di durezza media che non richiedano l'uso del diamante, anche in frana, in terreni asciutti o bagnati o in presenza di acqua fluente, compreso l'utilizzo del rivestimento provvisorio del foro / per profondità oltre i 60 m( U.M. aggiornata nella pubblicazione del Prezzario 2024)	m	1,04	166,64	47,340%
TOS25_18.W01.010.001	Perforazione ad andamento verticale eseguita a rotazione a carotaggio continuo, con carotieri semplici Ø 131 mm e con recuperi compatibili con la natura e le caratteristiche dei materiali attraversati, in terreni a granulometria grossolana costituiti da ghiaie, ghiaie sabbiose, ciottoli e in rocce dure, anche in frana, in terreni asciutti o bagnati o in presenza di acqua fluente, compreso l'utilizzo del rivestimento provvisorio del foro / per profondità comprese tra m 0 e m 20 p.c.( U.M. aggiornata nella pubblicazione del Prezzario 2024)	m	0,54	85,36	38,130%
TOS25_18.W01.010.002	Perforazione ad andamento verticale eseguita a rotazione a carotaggio continuo, con carotieri semplici Ø 131 mm e con recuperi compatibili con la natura e le caratteristiche dei materiali attraversati, in terreni a granulometria grossolana costituiti da ghiaie, ghiaie sabbiose, ciottoli e in rocce dure, anche in frana, in terreni asciutti o bagnati o in presenza di acqua fluente, compreso l'utilizzo del rivestimento provvisorio del foro / per profondità comprese tra m 20 e m 40 p.c.( U.M. aggiornata nella pubblicazione del Prezzario 2024)	m	0,70	112,14	39,570%
TOS25_18.W01.010.003	Perforazione ad andamento verticale eseguita a rotazione a carotaggio continuo, con carotieri semplici Ø 131 mm e con recuperi compatibili con la natura e le caratteristiche dei materiali attraversati, in terreni a granulometria grossolana costituiti da ghiaie, ghiaie sabbiose, ciottoli e in rocce dure, anche in frana, in terreni asciutti o bagnati o in presenza di acqua fluente, compreso l'utilizzo del rivestimento provvisorio del foro / per profondità comprese tra m 40 e m 60 p.c.( U.M. aggiornata nella pubblicazione del Prezzario 2024)	m	1,09	173,46	48,010%
TOS25_18.W01.010.004	Perforazione ad andamento verticale eseguita a rotazione a carotaggio continuo, con carotieri semplici Ø 131 mm e con recuperi compatibili con la natura e le caratteristiche dei materiali attraversati, in terreni a granulometria grossolana costituiti da ghiaie, ghiaie sabbiose, ciottoli e in rocce dure, anche in frana, in terreni asciutti o bagnati o in presenza di acqua fluente, compreso l'utilizzo del rivestimento provvisorio del foro / per profondità oltre i 60 m( U.M. aggiornata nella pubblicazione del Prezzario 2024)	m	1,37	218,67	46,100%
TOS25_18.W01.011.001	Sovrapprezzo per uso di tubi di rivestimento di diametro maggiore di 127 mm / per rivestimento diametro compreso tra 152-178 mm.( U.M. aggiornata nella pubblicazione del Prezzario 2024)	m		29,35
TOS25_18.W01.011.002	Sovrapprezzo per uso di tubi di rivestimento di diametro maggiore di 127 mm / per rivestimento diametro 206 mm.( U.M. aggiornata nella pubblicazione del Prezzario 2024)	m		33,81
TOS25_18.W01.012.001	Perforazione ad andamento verticale eseguita a rotazione a distruzione di nucleo Ø 85-145 mm comprensiva dell'esame del cutting, in terreni a granulometria fine, quali argille, limi, limi sabbiosi e rocce tenere tipo tufiti ecc. / per profondità comprese tra m 0 e m 30 p.c.( U.M. aggiornata nella pubblicazione del Prezzario 2024)	m		72,09
TOS25_18.W01.012.002	Perforazione ad andamento verticale eseguita a rotazione a distruzione di nucleo Ø 85-145 mm comprensiva dell'esame del cutting, in terreni a granulometria fine, quali argille, limi, limi sabbiosi e rocce tenere tipo tufiti ecc. / per profondità comprese tra m 30 e m 60 p.c.( U.M. aggiornata nella pubblicazione del Prezzario 2024)	m		85,49
TOS25_18.W01.013.001	Perforazione ad andamento verticale eseguita a rotazione a distruzione di nucleo Ø 85-145 mm comprensiva dell'esame del cutting, in terreni a granulometria media costituiti da sabbie, sabbie ghiaiose anche con qualche ciottolo ed in rocce di durezza media. / per profondità comprese tra m 0 e m 30 p.c.( U.M. aggiornata nella pubblicazione del Prezzario 2024)	m		76,56
TOS25_18.W01.013.002	Perforazione ad andamento verticale eseguita a rotazione a distruzione di nucleo Ø 85-145 mm comprensiva dell'esame del cutting, in terreni a granulometria media costituiti da sabbie, sabbie ghiaiose anche con qualche ciottolo ed in rocce di durezza media. / per profondità comprese tra m 30 e m 60 p.c.( U.M. aggiornata nella pubblicazione del Prezzario 2024)	m		93,15
TOS25_18.W01.014.001	Perforazione ad andamento verticale eseguita a rotazione a distruzione di nucleo Ø 85-145 mm comprensiva dell'esame del cutting, in terreni a granulometria grossolana costituiti da ghiaie, ghiaie sabbiose, ciottoli e in rocce dure / per profondità comprese tra m 0 e m 30 p.c.( U.M. aggiornata nella pubblicazione del Prezzario 2024)	m		86,13
TOS25_18.W01.014.002	Perforazione ad andamento verticale eseguita a rotazione a distruzione di nucleo Ø 85-145 mm comprensiva dell'esame del cutting, in terreni a granulometria grossolana costituiti da ghiaie, ghiaie sabbiose, ciottoli e in rocce dure / per profondità comprese tra m 30 e m 60 p.c.( U.M. aggiornata nella pubblicazione del Prezzario 2024)	m		102,08
TOS25_18.W01.015.001	Sovrapprezzo per l'esecuzione di sondaggi / inclinati rispetto alla verticale con inclinazione massima di 45°.( U.M. aggiornata nella pubblicazione del Prezzario 2024)	m		26,16
TOS25_18.W01.015.002	Sovrapprezzo per l'esecuzione di sondaggi / orizzontali o suborizzontali con inclinazione massima rispetto all'orizzontale di 45°.( U.M. aggiornata nella pubblicazione del Prezzario 2024)	m		25,52
TOS25_18.W01.016.001	Prelievo di campioni indisturbati, compatibilmente con la natura dei terreni, nel corso di sondaggi a rotazione impiegando campionatore a pareti sottili (Shelby) spinto a pressione, Ømin.= 80 mm, compresa la fornitura della fustella, la sua sigillatura, l'imballaggio ed il trasporto al laboratorio geotecnico designato; / per ogni prelievo e per profondità comprese tra m 0 e m 20 p.c.	cad		94,42
TOS25_18.W01.016.002	Prelievo di campioni indisturbati, compatibilmente con la natura dei terreni, nel corso di sondaggi a rotazione impiegando campionatore a pareti sottili (Shelby) spinto a pressione, Ømin.= 80 mm, compresa la fornitura della fustella, la sua sigillatura, l'imballaggio ed il trasporto al laboratorio geotecnico designato; / per ogni prelievo e per profondità comprese tra m 20 e m 40 p.c.	cad		99,53
TOS25_18.W01.016.003	Prelievo di campioni indisturbati, compatibilmente con la natura dei terreni, nel corso di sondaggi a rotazione impiegando campionatore a pareti sottili (Shelby) spinto a pressione, Ømin.= 80 mm, compresa la fornitura della fustella, la sua sigillatura, l'imballaggio ed il trasporto al laboratorio geotecnico designato; / per ogni prelievo e per profondità comprese tra m 40 e m 60 p.c.	cad		110,37
TOS25_18.W01.017.001	Prelievo di campioni indisturbati, compatibilmente con la natura dei terreni, nel corso di sondaggi a rotazione, impiegando campionatore a pistone (tipo Osterberg) o rotativo (tipo Danison e Mazier), compresa la fornitura della fustella, la sua sigillatura, l'imballaggio ed il trasporto al laboratorio geotecnico designato; / per ogni prelievo campionatore a pistone (tipo Osterberg) per profondità comprese tra m 0 e m 20 p.c.	cad		100,80
TOS25_18.W01.017.002	Prelievo di campioni indisturbati, compatibilmente con la natura dei terreni, nel corso di sondaggi a rotazione, impiegando campionatore a pistone (tipo Osterberg) o rotativo (tipo Danison e Mazier), compresa la fornitura della fustella, la sua sigillatura, l'imballaggio ed il trasporto al laboratorio geotecnico designato; / per ogni prelievo campionatore a pistone (tipo Osterberg) per profondità comprese tra m 20 e m 40 p.c.	cad		111,65
TOS25_18.W01.017.003	Prelievo di campioni indisturbati, compatibilmente con la natura dei terreni, nel corso di sondaggi a rotazione, impiegando campionatore a pistone (tipo Osterberg) o rotativo (tipo Danison e Mazier), compresa la fornitura della fustella, la sua sigillatura, l'imballaggio ed il trasporto al laboratorio geotecnico designato; / per ogni prelievo campionatore a pistone (tipo Osterberg) per profondità comprese tra m 40 e m 60 p.c.	cad		130,79
TOS25_18.W01.017.011	Prelievo di campioni indisturbati, compatibilmente con la natura dei terreni, nel corso di sondaggi a rotazione, impiegando campionatore a pistone (tipo Osterberg) o rotativo (tipo Danison e Mazier), compresa la fornitura della fustella, la sua sigillatura, l'imballaggio ed il trasporto al laboratorio geotecnico designato; / per ogni prelievo campionatore rotativo (tipo Danison e Mazier) per profondità comprese tra m 0 e m 20 p.c.	cad		102,08
TOS25_18.W01.017.012	Prelievo di campioni indisturbati, compatibilmente con la natura dei terreni, nel corso di sondaggi a rotazione, impiegando campionatore a pistone (tipo Osterberg) o rotativo (tipo Danison e Mazier), compresa la fornitura della fustella, la sua sigillatura, l'imballaggio ed il trasporto al laboratorio geotecnico designato; / per ogni prelievo campionatore rotativo (tipo Danison e Mazier) per profondità comprese tra m 20 e m 40 p.c.	cad		111,65
TOS25_18.W01.017.013	Prelievo di campioni indisturbati, compatibilmente con la natura dei terreni, nel corso di sondaggi a rotazione, impiegando campionatore a pistone (tipo Osterberg) o rotativo (tipo Danison e Mazier), compresa la fornitura della fustella, la sua sigillatura, l'imballaggio ed il trasporto al laboratorio geotecnico designato; / per ogni prelievo campionatore rotativo (tipo Danison e Mazier) per profondità comprese tra m 40 e m 60 p.c.	cad		130,79
TOS25_18.W01.019.001	Prelievo di campione semidisturbato nel corso dell'esecuzione dei sondaggi, e loro conservazione in fustelle in PVC opportunamente sigillate con paraffina, compreso l'imballaggio e il trasporto al laboratorio geotecnico incaricato per lo svolgimento delle prove / per profondità comprese tra m 0 e m 20 p.c.	cad		45,94
TOS25_18.W01.019.002	Prelievo di campione semidisturbato nel corso dell'esecuzione dei sondaggi, e loro conservazione in fustelle in PVC opportunamente sigillate con paraffina, compreso l'imballaggio e il trasporto al laboratorio geotecnico incaricato per lo svolgimento delle prove / per profondità comprese tra m 20 e m 40 p.c.	cad		58,70
TOS25_18.W01.019.003	Prelievo di campione semidisturbato nel corso dell'esecuzione dei sondaggi, e loro conservazione in fustelle in PVC opportunamente sigillate con paraffina, compreso l'imballaggio e il trasporto al laboratorio geotecnico incaricato per lo svolgimento delle prove / per profondità comprese tra m 40 e m 60 p.c.	cad		71,46
TOS25_18.W01.020.001	Prelievo di campione / rimaneggiato nel corso dell'esecuzione dei sondaggi, confezionato in doppi sacchetti di polietilene compreso l'imballaggio e il trasporto al laboratorio geotecnico incaricato per lo svolgimento delle prove	cad		24,24
TOS25_18.W01.021.001	Riempimento di fori di sondaggio / con materiale proveniente dalle perforazioni, opportunamente additivato con malta idraulica e cementizio in modo da impedire infiltrazioni di acqua nel sottosuolo, per profondità misurate dal piano campagna, fino a 60 m (U.M. aggiornata nella pubblicazione del Prezzario 2024)	m		31,90
TOS25_18.W01.023.001	Fornitura di cassette catalogatrici / in legno, metallo o plastica, di dimensioni di circa 0,50 x 1,00 m, munite di scomparti e adatte alla conservazione di 5 m di carotaggio	cad		37,00
TOS25_18.W01.024.001	Fotografie a colori / di ciascuna cassetta catalogatrice in pellicola fotografica e negativi o in formato digitale da convenire con la direzione dei lavori	cad		10,21
TOS25_18.W01.025.002	Movimentazione e posizionamento dell’attrezzatura di perforazione per ogni movimentazione e posizionamento compreso il primo e l’ultimo, all’interno dell’area di indagine / per distanza fino i 300 metri	cad		191,40
TOS25_18.W01.025.003	Movimentazione e posizionamento dell’attrezzatura di perforazione per ogni movimentazione e posizionamento compreso il primo e l’ultimo, all’interno dell’area di indagine / per distanza oltre i 300 metri	cad		309,43
TOS25_18.W02	PROVE IN FORO DI SONDAGGI - PF
TOS25_18.W02.001.001	Prova S.P.T. (Standard Penetration Test) con campionatore tipo Raymond, con apparecchiatura munita di dispositivo di sgancio automatico / per profondità comprese tra m 0 e m 20 p.c.	cad		95,70
TOS25_18.W02.001.002	Prova S.P.T. (Standard Penetration Test) con campionatore tipo Raymond, con apparecchiatura munita di dispositivo di sgancio automatico / per profondità comprese tra m 20 e m 40 p.c.	cad		102,08
TOS25_18.W02.002.001	Prova scissometrica (Vane Test) eseguita in foro già predisposto, compresa l'installazione dell'attrezzatura sulla verticale d'indagine e gli oneri per la manovra in discesa e risalita della batteria / per profondità comprese tra m 0 e m 15 p.c.	cad		111,65
TOS25_18.W02.002.002	Prova scissometrica (Vane Test) eseguita in foro già predisposto, compresa l'installazione dell'attrezzatura sulla verticale d'indagine e gli oneri per la manovra in discesa e risalita della batteria / per profondità comprese tra m 15 e m 30 p.c.	cad		124,41
TOS25_18.W02.003.001	Approntamento dell'attrezzatura per l'esecuzione di prove pressiometriche tipo Menard (MPM), compreso il trasporto sul luogo d'impiego / per ogni attrezzatura per terreni (pressione max. > 5 Mpa)	cad		1020,80
TOS25_18.W02.003.002	Approntamento dell'attrezzatura per l'esecuzione di prove pressiometriche tipo Menard (MPM), compreso il trasporto sul luogo d'impiego / per ogni attrezzatura per rocce tenere (pressione max. > 10 Mpa)	cad		1148,40
TOS25_18.W02.004.001	Prova pressiometrica tipo Menard (MPM) in foro già predisposto, comprese le calibrazioni, la preparazione del foro di prova, l'installazione dell'attrezzatura sulla verticale d'indagine, l'esecuzione di un ciclo di scarico-ricarico, l'elaborazione e la restituzione dei risultati in grafici e tabelle. / Per ogni prova e con pressioni max con attrezzatura per terreni (pressione max. > 5 Mpa)	cad		1212,20
TOS25_18.W02.004.002	Prova pressiometrica tipo Menard (MPM) in foro già predisposto, comprese le calibrazioni, la preparazione del foro di prova, l'installazione dell'attrezzatura sulla verticale d'indagine, l'esecuzione di un ciclo di scarico-ricarico, l'elaborazione e la restituzione dei risultati in grafici e tabelle. / Per ogni prova e con pressioni max con attrezzatura per rocce tenere (pressione max. > 10 Mpa)	cad		1276,00
TOS25_18.W02.005.001	Prova di permeabilità tipo Lefranc, eseguita durante la perforazione di un sondaggio, condotta sia a carico costante che variabile, a qualsiasi profondità / per ogni allestimento su singolo tratto di lunghezza prefissata	cad		223,30
TOS25_18.W02.005.002	Prova di permeabilità tipo Lefranc, eseguita durante la perforazione di un sondaggio, condotta sia a carico costante che variabile, a qualsiasi profondità / per ogni ora o frazione di ora di prova	ora		223,30
TOS25_18.W02.006.001	Prova di permeabilità Lugeon a pressione variabile, eseguita con almeno tre incrementi di pressione in salita e due in discesa, compresa la fornitura e il trasporto di tutte le attrezzature necessarie sul sito d'indagine e l'elaborazione e la restituzione dei risultati / per ogni allestimento	cad		220,11
TOS25_18.W02.006.002	Prova di permeabilità Lugeon a pressione variabile, eseguita con almeno tre incrementi di pressione in salita e due in discesa, compresa la fornitura e il trasporto di tutte le attrezzature necessarie sul sito d'indagine e l'elaborazione e la restituzione dei risultati / per ogni ora o frazione di ora	ora		255,20
TOS25_18.W02.007.001	Rilievo della falda acquifera / eseguito a mezzo di scandagli elettronici, durante il periodo relativo alla durata dei lavori di sondaggio, nonché la fornitura di grafici relativi alla eventuale escursione di falda	cad		22,33
TOS25_18.W03	STRUMENTAZIONE GEOTECNICA - STG
TOS25_18.W03.001.001	Installazione di piezometri a tubo aperto, metallico o in PVC del diametro di un pollice, installati. Sono compresi: la fornitura del manto drenante; l'esecuzione di tappi impermeabili in fori già predisposti. È compreso quanto altro occorre per dare il piezometro completo e funzionante. È esclusa la fornitura del pozzetto protettivo. Per profondità misurate a partire dal piano di campagna fino a 80,00 m: / per ogni installazione	cad		178,64
TOS25_18.W03.001.002	Installazione di piezometri a tubo aperto, metallico o in PVC del diametro di un pollice, installati. Sono compresi: la fornitura del manto drenante; l'esecuzione di tappi impermeabili in fori già predisposti. È compreso quanto altro occorre per dare il piezometro completo e funzionante. È esclusa la fornitura del pozzetto protettivo. Per profondità misurate a partire dal piano di campagna fino a 80,00 m: / per ogni metro lineare di tubo installato( U.M. aggiornata nella pubblicazione del Prezzario 2024)	m		29,35
TOS25_18.W03.002.001	Installazione di piezometri tipo Casagrande a doppio tubo, compresa la fornitura dei materiali occorrenti, la formazione del manto drenante e l'esecuzione di tappi impermeabili in fori già predisposti, esclusa la fornitura del pozzetto protettivo: / per ogni installazione	cad		178,64
TOS25_18.W03.002.002	Installazione di piezometri tipo Casagrande a doppio tubo, compresa la fornitura dei materiali occorrenti, la formazione del manto drenante e l'esecuzione di tappi impermeabili in fori già predisposti, esclusa la fornitura del pozzetto protettivo: / per ogni metro lineare di doppio tubo installato( U.M. aggiornata nella pubblicazione del Prezzario 2024)	m		44,66
TOS25_18.W03.003.001	Installazione di cella piezometrica elettrica, compresa la realizzazione dei filtri in ghiaietto e dei tamponi impermeabili, la cementazione del foro, la determinazione della prima lettura significativa, esclusa l’esecuzione del foro, esclusa la fornitura del pozzetto protettivo: / per ogni cella piezometrica	cad		319,00
TOS25_18.W03.005.001	Installazione di tubo inclinometrico in alluminio o altro materiale approvato dalla direzione dei lavori, a quattro guide, compresa la cementazione del tubo con miscela cemento-bentonite, da eseguire dal fondo foro a bassissima pressione, nonchè la fornitura dei tubi, della valvola a perdere, dei manicotti ed il lavaggio finale interno della tubazione installata: / per ogni installazione	cad		178,64
TOS25_18.W03.005.002	Installazione di tubo inclinometrico in alluminio o altro materiale approvato dalla direzione dei lavori, a quattro guide, compresa la cementazione del tubo con miscela cemento-bentonite, da eseguire dal fondo foro a bassissima pressione, nonchè la fornitura dei tubi, della valvola a perdere, dei manicotti ed il lavaggio finale interno della tubazione installata: / per ogni metro lineare di tubo installato( U.M. aggiornata nella pubblicazione del Prezzario 2024)	m		57,42
TOS25_18.W03.006.001	Esecuzione di misura iniziale di riferimento / con sonda inclinometrica biassiale a servoaccelerometri, con sensibilità non inferiore a 1/20.000 sen α, eseguita su quattro guide con passo di misura di 0,5 m, con verifica dell'efficienza della tubazione inclinometrica, compresa la restituzione grafica dell'assetto azimutale e dell'inclinazione della tubazione installata, nonché la fornitura del file dei dati acquisiti.( U.M. aggiornata nella pubblicazione del Prezzario 2024)	m		33,81
TOS25_18.W03.007.001	Installazione di tubi in PVC Ø 80-100 mm per prove sismiche, compreso la fornitura dei materiali occorrenti, la cementazione del foro, esclusa la fornitura del pozzetto protettivo / per ogni installazione	cad		210,54
TOS25_18.W03.007.002	Installazione di tubi in PVC Ø 80-100 mm per prove sismiche, compreso la fornitura dei materiali occorrenti, la cementazione del foro, esclusa la fornitura del pozzetto protettivo / per ogni metro lineare di tubo installato( U.M. aggiornata nella pubblicazione del Prezzario 2024)	m		54,23
TOS25_18.W03.010.001	Fornitura e posa pozzetti / metallici (flange) a protezione della strumentazione, con lucchetto di chiusura	cad		133,98
TOS25_18.W03.010.002	Fornitura e posa pozzetti / di protezione in cls. con chiusino in cemento o ghisa carrabile 30 x 30 cm	cad		299,86
TOS25_18.W04	MISURE GEOTECNICHE - MG
TOS25_18.W04.001.001	Esecuzione di misura / in piezometro a tubo aperto e in piezometro tipo Casagrande, effettuata dopo la smobilitazione del cantiere, con sondina freatimetrica elettrica dotata di cavo metrato o nastro centimetrato, compresa la restituzione grafica delle variazioni rispetto alla lettura di riferimento e la fornitura del file dei dati acquisiti	cad		25,52
TOS25_18.W04.001.004	Esecuzione di misura / su tubi inclinometrici con sonda inclinometrica biassiale a servoaccelerometri, con sensibilità non inferiore a 1/20.000 sen α, eseguita su quattro guide con passo di misura di 0,5 m, compresa la restituzione grafica delle variazioni rispetto alla lettura di riferimento e la fornitura del file dei dati acquisiti( U.M. aggiornata nella pubblicazione del Prezzario 2024)	m		30,22
TOS25_18.W05	PROVE PENETROMETRICHE -PP
TOS25_18.W05.001.002	Ricerca e individuazione propedeutiche alla prova penetrometrica. / di beni di interesse archeologico	a corpo		838,08
TOS25_18.W05.002.001	Scavo di pozzetto propedeutico alla prova penetrometrica. / per individuazione dei sottoservizi	a corpo		721,45
TOS25_18.W05.003.001	Prova penetrometrica dinamica / pesante SCPT, in terreni di qualsiasi natura e consistenza( U.M. aggiornata nella pubblicazione del Prezzario 2024)	m		15,95
TOS25_18.W05.003.002	Prova penetrometrica dinamica / superpesante DPSH, in terreni di qualsiasi natura e consistenza( U.M. aggiornata nella pubblicazione del Prezzario 2024)	m		20,93
TOS25_18.W05.004.001	Sovrapprezzo durante l'esecuzione della prova dinamica pesante SCPT o DPSH con rilievo dei valori di attrito laterale ogni 30 cm / per uso del rivestimento( U.M. aggiornata nella pubblicazione del Prezzario 2024)	m		23,99
TOS25_18.W05.005.001	Prova penetrometrica statica / con punta meccanica (CPT), compresa la restituzione grafica dei risultati( U.M. aggiornata nella pubblicazione del Prezzario 2024)	m		20,67
TOS25_18.W05.005.002	Prova penetrometrica statica / con punta elettrica (CPTE), compresa la memorizzazione e l'elaborazione dei dati in forma digitale, e la restituzione dei risultati su supporto magnetico e in forma di tabelle e grafici( U.M. aggiornata nella pubblicazione del Prezzario 2024)	m		30,62
TOS25_18.W05.005.003	Prova penetrometrica statica / con piezocono (CPTU), compresa la memorizzazione e l'elaborazione dei dati in forma digitale, e la restituzione dei risultati sia su supporto magnetico sia in forma di tabelle e grafici( U.M. aggiornata nella pubblicazione del Prezzario 2024)	m		37,43
TOS25_18.W05.006.001	Prova di dissipazione / eseguita nel corso di una prova penetrometrica con piezocono, da compensare dall'inizio alla fine della registrazione, compresa la restituzione grafica dei risultati	ora		191,40
TOS25_18.W05.007.001	Prelievo di campioni indisturbati / a profondità compatibili con la litologia, compresa la realizzazione del preforo.	cad		252,65
TOS25_18.W05.009.001	Fornitura e posa di tubo piezometrico / in PVC all'interno dei fori di prova, Ø 20 mm( U.M. aggiornata nella pubblicazione del Prezzario 2024)	m		9,19
TOS25_18.W05.010.001	Tubo di protezione / in PVC con tappo a vite	cad		35,41
TOS25_18.W05.025.001	Movimentazione e posizionamento dell’attrezzatura / per la prova penetrometrica DPSH per ogni movimentazione e posizionamento compreso il primo e l’ultimo, all’interno dell’area di indagine.	cad		140,36
TOS25_18.W05.025.002	Movimentazione e posizionamento dell’attrezzatura / per la prova penetrometrica statica (CPT, CPTE, CPTU) per ogni movimentazione e posizionamento compreso il primo e l’ultimo, all’interno dell’area di indagine	cad		150,57
TOS25_18.W06	PROVE IN SITO
TOS25_18.W06.001.001	Prove di carico con piastra / Ø 300 mm secondo Norma CNR 146/92	cad		279,08
TOS25_18.W06.001.002	Prove di carico con piastra / Ø 600 mm secondo Norma CNR 92/83	cad		407,79
TOS25_18.W06.002.001	Determinazione della densità naturale e secca in sito (Standard: ASTM D1556) / con volumometro a sabbia secondo Norma CNR 22/72	cad		200,54
TOS25_18.W08	INDAGINI GEOFISICHE -IG
TOS25_18.W08.001.001	Esecuzione di sondaggi elettrici verticali / A-B fino a 100 m (n. minimo 10 S.E.V.)( U.M. aggiornata nella pubblicazione del Prezzario 2024)	m		5,74
TOS25_18.W08.001.002	Esecuzione di sondaggi elettrici verticali / A-B fino a 200 m (n. minimo 5 S.E.V.)( U.M. aggiornata nella pubblicazione del Prezzario 2024)	m		5,21
TOS25_18.W08.001.003	Esecuzione di sondaggi elettrici verticali / A-B fino a 400 m (n. minimo 4 S.E.V.)( U.M. aggiornata nella pubblicazione del Prezzario 2024)	m		4,68
TOS25_18.W08.001.004	Esecuzione di sondaggi elettrici verticali / A-B fino a 600 m (n. minimo 3 S.E.V.)( U.M. aggiornata nella pubblicazione del Prezzario 2024)	m		4,47
TOS25_18.W08.002.013	Rilievi elettrici con Tecnica Tomografica per caratterizzazione elettrica e dimensionale di elevato dettaglio delle strutture presenti lungo sezioni bidimensionali, effettuati con strumentazioni specifiche a controllo automatico dei cicli di misura. Elaborazione tomografica con software di inversione bidimensionale (2D). / con configurazione Wenner e Dipolo-dipolo, intervallo elettrodico di 1 m con e profondità di indagine di almeno 10 m.( U.M. aggiornata nella pubblicazione del Prezzario 2024)	m		16,80
TOS25_18.W08.002.014	Rilievi elettrici con Tecnica Tomografica per caratterizzazione elettrica e dimensionale di elevato dettaglio delle strutture presenti lungo sezioni bidimensionali, effettuati con strumentazioni specifiche a controllo automatico dei cicli di misura. Elaborazione tomografica con software di inversione bidimensionale (2D). / con configurazione Wenner e Dipolo-dipolo, intervallo elettrodico di 1 m e profondità di indagine di almeno 20 m.( U.M. aggiornata nella pubblicazione del Prezzario 2024)	m		18,71
TOS25_18.W08.002.015	Rilievi elettrici con Tecnica Tomografica per caratterizzazione elettrica e dimensionale di elevato dettaglio delle strutture presenti lungo sezioni bidimensionali, effettuati con strumentazioni specifiche a controllo automatico dei cicli di misura. Elaborazione tomografica con software di inversione bidimensionale (2D). / con configurazione Wenner e Dipolo-dipolo, intervallo elettrodico di 2 m e profondità di indagine di almeno 20 m.( U.M. aggiornata nella pubblicazione del Prezzario 2024)	m		12,70
TOS25_18.W08.002.016	Rilievi elettrici con Tecnica Tomografica per caratterizzazione elettrica e dimensionale di elevato dettaglio delle strutture presenti lungo sezioni bidimensionali, effettuati con strumentazioni specifiche a controllo automatico dei cicli di misura. Elaborazione tomografica con software di inversione bidimensionale (2D). / con configurazione Wenner e Dipolo-dipolo, intervallo elettrodico di 2 m e profondità di indagine di almeno 40 m.( U.M. aggiornata nella pubblicazione del Prezzario 2024)	m		12,44
TOS25_18.W08.002.017	Rilievi elettrici con Tecnica Tomografica per caratterizzazione elettrica e dimensionale di elevato dettaglio delle strutture presenti lungo sezioni bidimensionali, effettuati con strumentazioni specifiche a controllo automatico dei cicli di misura. Elaborazione tomografica con software di inversione bidimensionale (2D). / con configurazione Wenner e Dipolo-dipolo, intervallo elettrodico di 5 m e profondità di indagine di almeno 50 m.( U.M. aggiornata nella pubblicazione del Prezzario 2024)	m		10,12
TOS25_18.W08.002.018	Rilievi elettrici con Tecnica Tomografica per caratterizzazione elettrica e dimensionale di elevato dettaglio delle strutture presenti lungo sezioni bidimensionali, effettuati con strumentazioni specifiche a controllo automatico dei cicli di misura. Elaborazione tomografica con software di inversione bidimensionale (2D). / con configurazione Wenner e Dipolo-dipolo, intervallo elettrodico di 5 m e profondità di indagine di almeno 100 m.( U.M. aggiornata nella pubblicazione del Prezzario 2024)	m		9,84
TOS25_18.W08.002.019	Rilievi elettrici con Tecnica Tomografica per caratterizzazione elettrica e dimensionale di elevato dettaglio delle strutture presenti lungo sezioni bidimensionali, effettuati con strumentazioni specifiche a controllo automatico dei cicli di misura. Elaborazione tomografica con software di inversione bidimensionale (2D). / con configurazione Wenner e Dipolo-dipolo, intervallo elettrodico di 10 m e profondità di indagine di almeno 100 m.( U.M. aggiornata nella pubblicazione del Prezzario 2024)	m		8,12
TOS25_18.W08.002.020	Rilievi elettrici con Tecnica Tomografica per caratterizzazione elettrica e dimensionale di elevato dettaglio delle strutture presenti lungo sezioni bidimensionali, effettuati con strumentazioni specifiche a controllo automatico dei cicli di misura. Elaborazione tomografica con software di inversione bidimensionale (2D). / con configurazione Wenner e Dipolo-dipolo, intervallo elettrodico di 10 m e profondità di indagine di almeno 200 m.( U.M. aggiornata nella pubblicazione del Prezzario 2024)	m		7,55
TOS25_18.W08.002.021	Rilievi elettrici con Tecnica Tomografica per caratterizzazione elettrica e dimensionale di elevato dettaglio delle strutture presenti lungo sezioni bidimensionali, effettuati con strumentazioni specifiche a controllo automatico dei cicli di misura. Elaborazione tomografica con software di inversione bidimensionale (2D). / con configurazione Wenner e Dipolo-dipolo, intervallo elettrodico di 25 m e profondità di indagine di almeno 200 m.( U.M. aggiornata nella pubblicazione del Prezzario 2024)	m		7,16
TOS25_18.W08.002.022	Rilievi elettrici con Tecnica Tomografica per caratterizzazione elettrica e dimensionale di elevato dettaglio delle strutture presenti lungo sezioni bidimensionali, effettuati con strumentazioni specifiche a controllo automatico dei cicli di misura. Elaborazione tomografica con software di inversione bidimensionale (2D). / con configurazione Wenner e Dipolo-dipolo, intervallo elettrodico di 25 m e profondità di indagine di almeno 400 m.( U.M. aggiornata nella pubblicazione del Prezzario 2024)	m		6,84
TOS25_18.W08.002.023	Rilievi elettrici con Tecnica Tomografica per caratterizzazione elettrica e dimensionale di elevato dettaglio delle strutture presenti lungo sezioni bidimensionali, effettuati con strumentazioni specifiche a controllo automatico dei cicli di misura. Elaborazione tomografica con software di inversione bidimensionale (2D). / con intervallo elettrodico di 1 m con configurazione Polo-dipolo e profondità di indagine di almeno 10 m.( U.M. aggiornata nella pubblicazione del Prezzario 2024)	m		10,92
TOS25_18.W08.002.024	Rilievi elettrici con Tecnica Tomografica per caratterizzazione elettrica e dimensionale di elevato dettaglio delle strutture presenti lungo sezioni bidimensionali, effettuati con strumentazioni specifiche a controllo automatico dei cicli di misura. Elaborazione tomografica con software di inversione bidimensionale (2D). / con intervallo elettrodico di 1 m con configurazione Polo-dipolo e profondità di indagine di almeno 20 m.( U.M. aggiornata nella pubblicazione del Prezzario 2024)	m		9,99
TOS25_18.W08.002.025	Rilievi elettrici con Tecnica Tomografica per caratterizzazione elettrica e dimensionale di elevato dettaglio delle strutture presenti lungo sezioni bidimensionali, effettuati con strumentazioni specifiche a controllo automatico dei cicli di misura. Elaborazione tomografica con software di inversione bidimensionale (2D). / con intervallo elettrodico di 2 m con configurazione Polo-dipolo e profondità di indagine di almeno20 m.( U.M. aggiornata nella pubblicazione del Prezzario 2024)	m		7,55
TOS25_18.W08.002.026	Rilievi elettrici con Tecnica Tomografica per caratterizzazione elettrica e dimensionale di elevato dettaglio delle strutture presenti lungo sezioni bidimensionali, effettuati con strumentazioni specifiche a controllo automatico dei cicli di misura. Elaborazione tomografica con software di inversione bidimensionale (2D). / con intervallo elettrodico di 2 m con configurazione Polo-dipolo e profondità di indagine di almeno 40 m.( U.M. aggiornata nella pubblicazione del Prezzario 2024)	m		7,34
TOS25_18.W08.002.027	Rilievi elettrici con Tecnica Tomografica per caratterizzazione elettrica e dimensionale di elevato dettaglio delle strutture presenti lungo sezioni bidimensionali, effettuati con strumentazioni specifiche a controllo automatico dei cicli di misura. Elaborazione tomografica con software di inversione bidimensionale (2D). / con intervallo elettrodico di 5 m con configurazione Polo-dipolo e profondità di indagine di almeno 50 m.( U.M. aggiornata nella pubblicazione del Prezzario 2024)	m		7,89
TOS25_18.W08.002.028	Rilievi elettrici con Tecnica Tomografica per caratterizzazione elettrica e dimensionale di elevato dettaglio delle strutture presenti lungo sezioni bidimensionali, effettuati con strumentazioni specifiche a controllo automatico dei cicli di misura. Elaborazione tomografica con software di inversione bidimensionale (2D). / con intervallo elettrodico di 5 m con configurazione Polo-dipolo e profondità di indagine di almeno 100 m.( U.M. aggiornata nella pubblicazione del Prezzario 2024)	m		7,55
TOS25_18.W08.002.029	Rilievi elettrici con Tecnica Tomografica per caratterizzazione elettrica e dimensionale di elevato dettaglio delle strutture presenti lungo sezioni bidimensionali, effettuati con strumentazioni specifiche a controllo automatico dei cicli di misura. Elaborazione tomografica con software di inversione bidimensionale (2D). / con intervallo elettrodico di 10 m con configurazione Polo-dipolo e profondità di indagine di almeno 100 m.( U.M. aggiornata nella pubblicazione del Prezzario 2024)	m		6,40
TOS25_18.W08.002.030	Rilievi elettrici con Tecnica Tomografica per caratterizzazione elettrica e dimensionale di elevato dettaglio delle strutture presenti lungo sezioni bidimensionali, effettuati con strumentazioni specifiche a controllo automatico dei cicli di misura. Elaborazione tomografica con software di inversione bidimensionale (2D). / con intervallo elettrodico di 10 m con configurazione Polo-dipolo e profondità di indagine di almeno 200 m.( U.M. aggiornata nella pubblicazione del Prezzario 2024)	m		6,24
TOS25_18.W08.002.031	Rilievi elettrici con Tecnica Tomografica per caratterizzazione elettrica e dimensionale di elevato dettaglio delle strutture presenti lungo sezioni bidimensionali, effettuati con strumentazioni specifiche a controllo automatico dei cicli di misura. Elaborazione tomografica con software di inversione bidimensionale (2D). / con intervallo elettrodico di 25 m con configurazione Polo-dipolo e profondità di indagine di almeno 200 m.( U.M. aggiornata nella pubblicazione del Prezzario 2024)	m		6,19
TOS25_18.W08.002.032	Rilievi elettrici con Tecnica Tomografica per caratterizzazione elettrica e dimensionale di elevato dettaglio delle strutture presenti lungo sezioni bidimensionali, effettuati con strumentazioni specifiche a controllo automatico dei cicli di misura. Elaborazione tomografica con software di inversione bidimensionale (2D). / con intervallo elettrodico di 25 m con configurazione Polo-dipolo e profondità di indagine di almeno 400 m.( U.M. aggiornata nella pubblicazione del Prezzario 2024)	m		5,84
TOS25_18.W08.002.033	Rilievi elettrici con Tecnica Tomografica per caratterizzazione elettrica e dimensionale di elevato dettaglio delle strutture presenti lungo sezioni bidimensionali, effettuati con strumentazioni specifiche a controllo automatico dei cicli di misura. Elaborazione tomografica con software di inversione bidimensionale (2D). / con configurazione Schlumberger, intervallo elettrodico di 1 m e profondità di indagine di almeno 10 m.( U.M. aggiornata nella pubblicazione del Prezzario 2024)	m		13,75
TOS25_18.W08.002.034	Rilievi elettrici con Tecnica Tomografica per caratterizzazione elettrica e dimensionale di elevato dettaglio delle strutture presenti lungo sezioni bidimensionali, effettuati con strumentazioni specifiche a controllo automatico dei cicli di misura. Elaborazione tomografica con software di inversione bidimensionale (2D). / con configurazione Schlumberger, intervallo elettrodico di 1 m e profondità di indagine di almeno 20 m.( U.M. aggiornata nella pubblicazione del Prezzario 2024)	m		12,85
TOS25_18.W08.002.035	Rilievi elettrici con Tecnica Tomografica per caratterizzazione elettrica e dimensionale di elevato dettaglio delle strutture presenti lungo sezioni bidimensionali, effettuati con strumentazioni specifiche a controllo automatico dei cicli di misura. Elaborazione tomografica con software di inversione bidimensionale (2D). / con configurazione Schlumberger, intervallo elettrodico di 2 m e profondità di indagine di almeno 20 m.( U.M. aggiornata nella pubblicazione del Prezzario 2024)	m		9,53
TOS25_18.W08.002.036	Rilievi elettrici con Tecnica Tomografica per caratterizzazione elettrica e dimensionale di elevato dettaglio delle strutture presenti lungo sezioni bidimensionali, effettuati con strumentazioni specifiche a controllo automatico dei cicli di misura. Elaborazione tomografica con software di inversione bidimensionale (2D). / con configurazione Schlumberger, intervallo elettrodico di 2 m e profondità di indagine di almeno 40 m.( U.M. aggiornata nella pubblicazione del Prezzario 2024)	m		9,46
TOS25_18.W08.002.037	Rilievi elettrici con Tecnica Tomografica per caratterizzazione elettrica e dimensionale di elevato dettaglio delle strutture presenti lungo sezioni bidimensionali, effettuati con strumentazioni specifiche a controllo automatico dei cicli di misura. Elaborazione tomografica con software di inversione bidimensionale (2D). / con configurazione Schlumberger, intervallo elettrodico di 5 m e profondità di indagine di almeno 50 m.( U.M. aggiornata nella pubblicazione del Prezzario 2024)	m		8,32
TOS25_18.W08.002.038	Rilievi elettrici con Tecnica Tomografica per caratterizzazione elettrica e dimensionale di elevato dettaglio delle strutture presenti lungo sezioni bidimensionali, effettuati con strumentazioni specifiche a controllo automatico dei cicli di misura. Elaborazione tomografica con software di inversione bidimensionale (2D). / con configurazione Schlumberger, intervallo elettrodico di 5 m e profondità di indagine di almeno 100 m.( U.M. aggiornata nella pubblicazione del Prezzario 2024)	m		7,85
TOS25_18.W08.002.039	Rilievi elettrici con Tecnica Tomografica per caratterizzazione elettrica e dimensionale di elevato dettaglio delle strutture presenti lungo sezioni bidimensionali, effettuati con strumentazioni specifiche a controllo automatico dei cicli di misura. Elaborazione tomografica con software di inversione bidimensionale (2D). / con configurazione Schlumberger, intervallo elettrodico di 10 m e profondità di indagine di almeno 100 m.( U.M. aggiornata nella pubblicazione del Prezzario 2024)	m		6,92
TOS25_18.W08.002.040	Rilievi elettrici con Tecnica Tomografica per caratterizzazione elettrica e dimensionale di elevato dettaglio delle strutture presenti lungo sezioni bidimensionali, effettuati con strumentazioni specifiche a controllo automatico dei cicli di misura. Elaborazione tomografica con software di inversione bidimensionale (2D). / con configurazione Schlumberger, intervallo elettrodico di 10 m e profondità di indagine di almeno 200 m.( U.M. aggiornata nella pubblicazione del Prezzario 2024)	m		6,29
TOS25_18.W08.002.041	Rilievi elettrici con Tecnica Tomografica per caratterizzazione elettrica e dimensionale di elevato dettaglio delle strutture presenti lungo sezioni bidimensionali, effettuati con strumentazioni specifiche a controllo automatico dei cicli di misura. Elaborazione tomografica con software di inversione bidimensionale (2D). / con configurazione Schlumberger, intervallo elettrodico di 25 m e profondità di indagine di almeno 200 m.( U.M. aggiornata nella pubblicazione del Prezzario 2024)	m		7,06
TOS25_18.W08.002.042	Rilievi elettrici con Tecnica Tomografica per caratterizzazione elettrica e dimensionale di elevato dettaglio delle strutture presenti lungo sezioni bidimensionali, effettuati con strumentazioni specifiche a controllo automatico dei cicli di misura. Elaborazione tomografica con software di inversione bidimensionale (2D). / con configurazione Schlumberger, intervallo elettrodico di 25 m e profondità di indagine di almeno 400 m.( U.M. aggiornata nella pubblicazione del Prezzario 2024)	m		6,04
TOS25_18.W08.003.001	Esecuzione di profili sismici, per ogni metro di stendimento. La prova viene eseguita mediante apparecchiatura digitale con 24 canali di acquisizione, con minimo 7 punti di scoppio (5 interni alla base e 2 esterni). Elaborazione GRM / a rifrazione con onde P( U.M. aggiornata nella pubblicazione del Prezzario 2024)	m		16,51
TOS25_18.W08.003.002	Esecuzione di profili sismici, per ogni metro di stendimento. La prova viene eseguita mediante apparecchiatura digitale con 24 canali di acquisizione, con minimo 7 punti di scoppio (5 interni alla base e 2 esterni). Elaborazione GRM / a rifrazione con onde SH	m		17,80
TOS25_18.W08.003.003	Esecuzione di profili sismici, per ogni metro di stendimento. La prova viene eseguita mediante apparecchiatura digitale con 24 canali di acquisizione, con minimo 7 punti di scoppio (5 interni alla base e 2 esterni). Elaborazione GRM / a rifrazione con onde P ed SH	m		24,24
TOS25_18.W08.003.004	Esecuzione di profili sismici, per ogni metro di stendimento. La prova viene eseguita mediante apparecchiatura digitale con 24 canali di acquisizione, con minimo 7 punti di scoppio (5 interni alla base e 2 esterni). Elaborazione GRM / Sovrapprezzo alle prove a rifrazione per acquisizione (tiri ogni 3 geofoni = minimo 11 registrazioni) ed elaborazione tomografica dei dati, per ogni metro di stendimento.	m		6,79
TOS25_18.W08.003.005	Esecuzione di profili sismici, per ogni metro di stendimento. La prova viene eseguita mediante apparecchiatura digitale con 24 canali di acquisizione, con minimo 7 punti di scoppio (5 interni alla base e 2 esterni). Elaborazione GRM / Sovrapprezzo alla prova a rifrazione con onde P per uso di esplosivo come sorgente sismica, comprensivo delle cariche e dei detonatori, del loro trasporto, dell’eventuale vigilanza durante l’esecuzione della prova e del personale specializzato per il loro impiego.	giorno		1013,14
TOS25_18.W08.004.001	Esecuzione prove sismiche tipo "down-hole", in fori appositamente predisposti, con qualsiasi tipo di energizzazione escluso l'uso di esplosivi, con sismografo digitale multicanale e sensore tridimensionale. / In onde P ed SH, con intervallo di misura di 1.0 m, per ogni registrazione in fori fino a 30 m.( U.M. aggiornata nella pubblicazione del Prezzario 2024)	m		42,04
TOS25_18.W08.004.002	Esecuzione prove sismiche tipo "down-hole", in fori appositamente predisposti, con qualsiasi tipo di energizzazione escluso l'uso di esplosivi, con sismografo digitale multicanale e sensore tridimensionale. / In onde P ed SH, con intervallo di misura di 1.0 m, per ogni registrazione a profondità maggiore di m 30( U.M. aggiornata nella pubblicazione del Prezzario 2024)	m		44,40
TOS25_18.W08.004.004	Esecuzione prove sismiche tipo "down-hole", in fori appositamente predisposti, con qualsiasi tipo di energizzazione escluso l'uso di esplosivi, con sismografo digitale multicanale e sensore tridimensionale. / In onde P, con intervallo di misura di 1.0 m, per ogni registrazione in fori fino a 30 m.( U.M. aggiornata nella pubblicazione del Prezzario 2024)	m		36,43
TOS25_18.W08.004.005	Esecuzione prove sismiche tipo "down-hole", in fori appositamente predisposti, con qualsiasi tipo di energizzazione escluso l'uso di esplosivi, con sismografo digitale multicanale e sensore tridimensionale. / In onde P, con intervallo di misura di 1.0 m, per ogni registrazione a profondità maggiore di m 30( U.M. aggiornata nella pubblicazione del Prezzario 2024)	m		39,30
TOS25_18.W08.005.001	Esecuzione prove sismiche tipo "Cross-hole" in fori già predisposti e con verticalità controllata, con qualsiasi tipo di energizzazione escluso l'uso di esplosivi, con sismografo digitale multicanale, compresa la determinazione della distanza reale tra le coppie di fori di rilievo, tramite misure clinometriche di precisione. / In onde P ed S, con intervallo di misura di 1.0 m, per ogni registrazione in fori fino a 30 m.( U.M. aggiornata nella pubblicazione del Prezzario 2024)	m		61,01
TOS25_18.W08.005.002	Esecuzione prove sismiche tipo "Cross-hole" in fori già predisposti e con verticalità controllata, con qualsiasi tipo di energizzazione escluso l'uso di esplosivi, con sismografo digitale multicanale, compresa la determinazione della distanza reale tra le coppie di fori di rilievo, tramite misure clinometriche di precisione. / In onde P ed S, con intervallo di misura di 1.0 m, per ogni registrazione a profondità maggiore di m 30	m		66,19
TOS25_18.W08.005.003	Esecuzione prove sismiche tipo "Cross-hole" in fori già predisposti e con verticalità controllata, con qualsiasi tipo di energizzazione escluso l'uso di esplosivi, con sismografo digitale multicanale, compresa la determinazione della distanza reale tra le coppie di fori di rilievo, tramite misure clinometriche di precisione. / In onde P, con intervallo di misura di 1.0 m, per ogni registrazione in fori fino a 30 m.( U.M. aggiornata nella pubblicazione del Prezzario 2024)	m		60,61
TOS25_18.W08.005.004	Esecuzione prove sismiche tipo "Cross-hole" in fori già predisposti e con verticalità controllata, con qualsiasi tipo di energizzazione escluso l'uso di esplosivi, con sismografo digitale multicanale, compresa la determinazione della distanza reale tra le coppie di fori di rilievo, tramite misure clinometriche di precisione. / In onde P, con intervallo di misura di 1.0 m, per ogni registrazione a profondità maggiore di m 30( U.M. aggiornata nella pubblicazione del Prezzario 2024)	m		60,61
TOS25_18.W08.006.001	Esecuzione prova sismica attiva MASW per la determinazione di curve di dispersione delle onde superficiali di tipo Rayleigh. / Si prevedono almeno 5 energizzazioni con idonei sistemi, registrazione con almeno 24 geofoni verticali e una lunghezza minima stendimento 48 m.	cad		717,75
TOS25_18.W08.007.001	Misure di rumore a stazione singola (HVSR) mediante l’utilizzo di sismometri triassiali, con una sensibilità tra 0.1 e 20 Hz / Tempo minimo di acquisizione: 30 min	cad		403,22
TOS25_18.W08.008.001	Misure di rumore in array monodimensionale (prove ReMi). La prova avviene con il metodo sismico passivo dei microtremori Re.Mi (Refraction Microtremor), eseguita mediante uno stendimento monodimensionale costituito da almeno 24 geofoni verticali. / Lunghezza minima stendimento 48 m.Tempo minimo di acquisizione: 30 min.	cad		829,40
TOS25_18.W08.008.002	Misure di rumore in array monodimensionale (prove ReMi). La prova avviene con il metodo sismico passivo dei microtremori Re.Mi (Refraction Microtremor), eseguita mediante uno stendimento monodimensionale costituito da almeno 24 geofoni verticali. / con spaziature geofoniche > m 5 e < m 10. Tempo minimo di acquisizione: 30 min	cad		994,22
TOS25_18.W08.009.001	Misure di rumore in array bidimensionale (prove ESAC). La prova avviene con il metodo sismico passivo dei microtremori eseguita mediante uno stendimento a croce, circolare o disposizione random costituito da almeno 24 geofoni verticali. / Tempo minimo di acquisizione: 30 min.	cad		957,00
TOS25_18.W08.009.003	Misure di rumore in array bidimensionale (prove ESAC). La prova avviene con il metodo sismico passivo dei microtremori eseguita mediante uno stendimento a croce, circolare o disposizione random costituito da almeno 24 geofoni verticali. / per distanze intergeofoniche superiore a 20 m. Tempo minimo di acquisizione: 30 min	cad		1307,90
TOS25_18.W08.010.001	Prospezione con georadar dalla superficie, compresa picchettatura e rilievo topografico della superficie indagata e degli estremi delle strisciate eseguite: / CON SISTEMA MONOANTENNA - per totali inferiori a 250 m (U.M. aggiornata nella pubblicazione del Prezzario 2024)	m		11,64
TOS25_18.W08.010.002	Prospezione con georadar dalla superficie, compresa picchettatura e rilievo topografico della superficie indagata e degli estremi delle strisciate eseguite: / CON SISTEMA MONOANTENNA - per totali superiori a 250 m (U.M. aggiornata nella pubblicazione del Prezzario 2024)	m		8,69
TOS25_18.W08.010.003	Prospezione con georadar dalla superficie, compresa picchettatura e rilievo topografico della superficie indagata e degli estremi delle strisciate eseguite: / CON SISTEMA BIANTENNA - per totali inferiori a 250 m (U.M. aggiornata nella pubblicazione del Prezzario 2024)	m		14,99
TOS25_18.W08.010.004	Prospezione con georadar dalla superficie, compresa picchettatura e rilievo topografico della superficie indagata e degli estremi delle strisciate eseguite: / CON SISTEMA BIANTENNA - per totali superiori a 250 m (U.M. aggiornata nella pubblicazione del Prezzario 2024)	m		9,57
TOS25_18.W08.011.001	Sovrapprezzo alle indagini di Prospezione con georadar dalla superficie, / per ulteriori registrazioni oltre la prima( U.M. aggiornata nella pubblicazione del Prezzario 2024)	m		6,86
TOS25_18.W08.021.001	Esecuzione di profili sismici, per ogni metro di stendimento. La prova viene eseguita mediante apparecchiatura digitale con 48 canali di acquisizione, con minimo 11 punti di scoppio (9 interni alla base e 2 esterni). Elaborazione GRM. / a rifrazione con onde P( U.M. aggiornata nella pubblicazione del Prezzario 2024)	m		19,67
TOS25_18.W08.021.002	Esecuzione di profili sismici, per ogni metro di stendimento. La prova viene eseguita mediante apparecchiatura digitale con 48 canali di acquisizione, con minimo 11 punti di scoppio (9 interni alla base e 2 esterni). Elaborazione GRM. / a rifrazione con onde SH( U.M. aggiornata nella pubblicazione del Prezzario 2024)	m		21,37
TOS25_18.W08.021.003	Esecuzione di profili sismici, per ogni metro di stendimento. La prova viene eseguita mediante apparecchiatura digitale con 48 canali di acquisizione, con minimo 11 punti di scoppio (9 interni alla base e 2 esterni). Elaborazione GRM. / a rifrazione con onde P ed SH( U.M. aggiornata nella pubblicazione del Prezzario 2024)	m		24,56
TOS25_18.W08.021.004	Esecuzione di profili sismici, per ogni metro di stendimento. La prova viene eseguita mediante apparecchiatura digitale con 48 canali di acquisizione, con minimo 11 punti di scoppio (9 interni alla base e 2 esterni). Elaborazione GRM. / Sovrapprezzo alla prova a rifrazione con onde P, per uso di esplosivo come sorgente sismica, comprensivo delle cariche e dei detonatori, del loro trasporto, dell’eventuale vigilanza durante l’esecuzione della prova e del personale specializzato per il loro impiego.	giorno		1165,41
TOS25_18.W08.022.001	Esecuzione di prova sismica a riflessione, con copertura del 600%. Per eseguire la prova si impiegano geofoni con frequenza compresa tra 40 e 100 Hz; / In onde P, intervallo CDP = 2.5 m.( U.M. aggiornata nella pubblicazione del Prezzario 2024)	m		35,45
TOS25_18.W08.022.002	Esecuzione di prova sismica a riflessione, con copertura del 600%. Per eseguire la prova si impiegano geofoni con frequenza compresa tra 40 e 100 Hz; / In onde SH, intervallo CDP = 2.5 m.( U.M. aggiornata nella pubblicazione del Prezzario 2024)	m		41,83
TOS25_18.W08.022.003	Esecuzione di prova sismica a riflessione, con copertura del 600%. Per eseguire la prova si impiegano geofoni con frequenza compresa tra 40 e 100 Hz; / In onde P, intervallo CDP = 5 m.( U.M. aggiornata nella pubblicazione del Prezzario 2024)	m		32,75
TOS25_18.W08.022.004	Esecuzione di prova sismica a riflessione, con copertura del 600%. Per eseguire la prova si impiegano geofoni con frequenza compresa tra 40 e 100 Hz; / In onde SH, intervallo CDP = 5 m.( U.M. aggiornata nella pubblicazione del Prezzario 2024)	m		39,13
TOS25_18.W08.023.001	Esecuzione di prova sismica a riflessione, con copertura del 1200%. Per eseguire la prova si impiegano geofoni con frequenza compresa tra 40 e 100 Hz; / In onde P, intervallo CDP = 2.5 m.( U.M. aggiornata nella pubblicazione del Prezzario 2024)	m		43,60
TOS25_18.W08.023.002	Esecuzione di prova sismica a riflessione, con copertura del 1200%. Per eseguire la prova si impiegano geofoni con frequenza compresa tra 40 e 100 Hz; / In onde SH, intervallo CDP = 2.5 m.( U.M. aggiornata nella pubblicazione del Prezzario 2024)	m		50,10
TOS25_18.W08.023.003	Esecuzione di prova sismica a riflessione, con copertura del 1200%. Per eseguire la prova si impiegano geofoni con frequenza compresa tra 40 e 100 Hz; / In onde P, intervallo CDP = 5 m.( U.M. aggiornata nella pubblicazione del Prezzario 2024)	m		42,00
TOS25_18.W08.023.004	Esecuzione di prova sismica a riflessione, con copertura del 1200%. Per eseguire la prova si impiegano geofoni con frequenza compresa tra 40 e 100 Hz; / In onde SH, intervallo CDP = 5 m.( U.M. aggiornata nella pubblicazione del Prezzario 2024)	m		47,85
TOS25_18.W10	PROVE GEOTECNICHE DI LABORATORIO – TERRE E TERRENI. / I prezzi sono relativi alle attività eseguite sia in laboratorio che nei cantieri edili per le operazioni di prelievo e campionamento necessarie alla buona esecuzione e rappresentatività della prova richiesta, secondo la normativa di riferimento indicata. / Compresi: / - il trasporto, l’installazione MOB/DEMOB dell’attrezzatura di prova o di campionamento/prelievo presso l’area di cantiere sito d'indagine; / - il viaggio del personale tecnico e la manodopera di cantiere: / - tutto quanto necessario occorrente alla esecuzione del prelievo di campioni rappresentativi per l’esecuzione della prova richiesta. / Compresa: / - la monografia corredata da foto della postazione di prova/prelievo e del materiale prelevato; / - l'onere dello spostamento da una postazione alla successiva (ad esclusione dei casi in cui è prevista una specifica voce per la movimentazione ed il posizionamento dell’attrezzatura di prova all'interno dell’area di indagine); / - l’eventuale realizzazione di piste di accesso e/o piazzole per l'installazione delle attrezzature di prova o di campionamento; / - tutto quanto occorrente alla buona esecuzione della prova come da relativa norma di riferimento indicata.
TOS25_18.W10.001.001	APERTURA CAMPIONE - le voci 001, 002, 003 comprendono la conservazione per sei mesi / Apertura campione rimaneggiato in sacchetto o altro contenitore e descrizione geotecnica come da classificazione AGI 1977	cad		23,79
TOS25_18.W10.001.002	APERTURA CAMPIONE - le voci 001, 002, 003 comprendono la conservazione per sei mesi / Apertura di campione indisturbato cubico e descrizione geotecnica come da classificazione AGI 1977	cad		28,98
TOS25_18.W10.001.003	APERTURA CAMPIONE - le voci 001, 002, 003 comprendono la conservazione per sei mesi / Apertura campione, descrizione, prove di resistenza speditive (Pocket Penetrometer e Vane Test), importo comprensivo di tutte le operazioni burocratiche dalla accettazione alla archiviazione come da normativa UNI EN ISO14688-1 e ASTM D2488	cad		43,70
TOS25_18.W10.001.004	APERTURA CAMPIONE - le voci 001, 002, 003 comprendono la conservazione per sei mesi / Prove speditive di consistenza (pocket penetrometer e torvane)	cad		10,56
TOS25_18.W10.001.005	APERTURA CAMPIONE - le voci 001, 002, 003 comprendono la conservazione per sei mesi / Fotografia del campione	cad		10,42
TOS25_18.W10.002.001	GRANULOMETRIE / Preparazione del campione, quartatura, prelavaggio al setaccio 200 ASTM, su campione fino a 5 kg	cad		38,39
TOS25_18.W10.002.002	GRANULOMETRIE / Sovrapprezzo alla preparazione del campione, quartatura, prelavaggio al setaccio 200 ASTM - per ogni kg oltre 5kg	cad		12,44
TOS25_18.W10.002.003	GRANULOMETRIE / Analisi granulometrica di una terra mediante crivelli e setacci, per via umida (fino a 6 setacci o crivelli) come da normativa UNI EN ISO 17892-4 e ASTM D422	cad		67,90
TOS25_18.W10.002.004	GRANULOMETRIE / Analisi granulometrica di una terra mediante crivelli e setacci, per via umida: Costo aggiuntivo per ogni ulteriore setaccio oltre 6 setacci, come da normativa UNI EN ISO 17892 e ASTM D422	cad		7,60
TOS25_18.W10.002.005	GRANULOMETRIE / Analisi granulometrica per sedimentazione (aerometria) - Esclusa la determinazione della massa volumetrica dei granuli come da normativa UNI EN ISO 17892-4	cad		86,94
TOS25_18.W10.003.001	DETERMINAZIONE CARATTERISTICHE FISICHE E PROPRIETÀ INDICE- / Determinazione del contenuto in acqua di una terra come da normativa UNI EN 17892-1	cad		15,90
TOS25_18.W10.003.002	DETERMINAZIONE CARATTERISTICHE FISICHE E PROPRIETÀ INDICE- / Determinazione della massa volumica apparente (peso di volume naturale) di terreni a grana fine mediante misura geometrica (fustella tarata) come da normativa UNI EN 17892-2	cad		20,76
TOS25_18.W10.003.003	DETERMINAZIONE CARATTERISTICHE FISICHE E PROPRIETÀ INDICE- / Determinazione dei limiti di consistenza (o di Atterberg) di una terra: limite liquido wl e limite plastico wp come da normativa UNI EN ISO 17892-12 o ASTM D4943	cad		101,35
TOS25_18.W10.003.004	DETERMINAZIONE CARATTERISTICHE FISICHE E PROPRIETÀ INDICE- / Determinazione del limite di ritiro di una terra wr come da normativa ASTM D4943	cad		93,47
TOS25_18.W10.003.005	DETERMINAZIONE CARATTERISTICHE FISICHE E PROPRIETÀ INDICE- / Determinazione della densità relativa di una terra metodo secco come da normativa ASTM D 4253-4	cad		177,36
TOS25_18.W10.003.006	DETERMINAZIONE CARATTERISTICHE FISICHE E PROPRIETÀ INDICE- / Classificazione delle terre e delle loro miscele di aggregati non legati per l’utilizzo nelle costruzioni stradali e nelle opere civili delle infrastrutture come da normativa UNI 11531-1:2014	cad		138,45
TOS25_18.W10.003.007	DETERMINAZIONE CARATTERISTICHE FISICHE E PROPRIETÀ INDICE- / Determinazione della massa volumetrica dei granuli solidi, con il metodo del picnometro come da normativa UNI EN 17892-3	cad		68,27
TOS25_18.W10.003.008	DETERMINAZIONE CARATTERISTICHE FISICHE E PROPRIETÀ INDICE- / Determinazione del contenuto di sostanze organiche ASTM D2974	cad		127,09
TOS25_18.W10.003.009	DETERMINAZIONE CARATTERISTICHE FISICHE E PROPRIETÀ INDICE- / Determinazione del valore del blu di metilene VBS in terre come da normativa UNI EN 17542-3	cad		101,99
TOS25_18.W10.003.010	DETERMINAZIONE CARATTERISTICHE FISICHE E PROPRIETÀ INDICE- / Determinazione dell'indice di portanza CBR, senza imbibizione (IPI) come da normativa UNI EN 13286 - 47:2022 - CNR UNI 10009 - ASTM D 1883 - 94	cad		123,41
TOS25_18.W10.003.011	DETERMINAZIONE CARATTERISTICHE FISICHE E PROPRIETÀ INDICE- / Determinazione dell'indice di portanza CBR con imbibizione del provino (96 ore) e misura del rigonfiamento come da CNR UNI 10009	cad		167,02
TOS25_18.W10.003.012	DETERMINAZIONE CARATTERISTICHE FISICHE E PROPRIETÀ INDICE- / Prova di costipamento Proctor (AASHTO standard) eseguita con stampo (A), fustella diam. 102 mm (4") con almeno 5 punti di determinazione della curva densità secca-acqua, comprensiva della preparazione del campione come da normativa UNI EN 13286-2- CNR B.U. n. 69	cad		250,00
TOS25_18.W10.003.013	DETERMINAZIONE CARATTERISTICHE FISICHE E PROPRIETÀ INDICE- / Prova di costipamento Proctor (AASHTO standard) eseguita con stampo grande (B) fustella diam. 152 mm (6") con almeno 5 punti di determinazione della curva densità secca-acqua, comprensiva della preparazione del campione come da normativa UNI EN 13286-2- CNR B.U. n. 69	cad		284,14
TOS25_18.W10.003.014	DETERMINAZIONE CARATTERISTICHE FISICHE E PROPRIETÀ INDICE- / Prova di costipamento Proctor (AASHTO modificata) eseguita con stampo (A), fustella diam. 102 mm (4") con almeno 5 punti di determinazione della curva densità secca-acqua, comprensiva della preparazione del campione come da normativa UNI EN 13286-2- CNR B.U. n. 69	cad		278,17
TOS25_18.W10.003.015	DETERMINAZIONE CARATTERISTICHE FISICHE E PROPRIETÀ INDICE- / Prova di costipamento Proctor (AASHTO modificata) eseguita con stampo grande (B) fustella diam. 152 mm (6") con almeno 5 punti di determinazione della curva densità secca-acqua, comprensiva della preparazione del campione come da normativa UNI EN 13286-2- CNR B.U. n. 69	cad		323,65
TOS25_18.W10.003.016	DETERMINAZIONE CARATTERISTICHE FISICHE E PROPRIETÀ INDICE- / Apertura e descrizione di campioni di roccia come da Raccomandazione ISRM (Institute of Rock Structure and Mechanics)	cad		82,94
TOS25_18.W10.003.017	DETERMINAZIONE CARATTERISTICHE FISICHE E PROPRIETÀ INDICE- / Foto del campione come da normativa ASTM D4553	cad		8,08
TOS25_18.W10.003.018	DETERMINAZIONE CARATTERISTICHE FISICHE E PROPRIETÀ INDICE- / Formazione di facce parallele e rettifica di provini cilindrici. Per ogni provino. come da normativa ASTM D4553	cad		57,42
TOS25_18.W10.003.019	DETERMINAZIONE CARATTERISTICHE FISICHE E PROPRIETÀ INDICE- / Apertura e descrizione di campioni di roccia, compresa la ripresa fotografica del campione, come da Raccomandazioni ISRM	cad		79,11
TOS25_18.W10.003.020	DETERMINAZIONE CARATTERISTICHE FISICHE E PROPRIETÀ INDICE- / Esame petrografico eseguito con microscopio polarizzatore, compresa preparazione e la fornitura di sezione sottile, per la descrizione quali-quantitaviva delle caratteristiche fisiche (colore), della composizione mineralogico-petrografica ai fini della classificazione petrografica e delle caratteristiche tessiturali e strutturali delle pietre naturali ne influenzano il comportamento chimico, fisico e meccanico come da normativa UNI EN 12407	cad		516,78
TOS25_18.W10.003.021	DETERMINAZIONE CARATTERISTICHE FISICHE E PROPRIETÀ INDICE- / Determinazione del contenuto naturale d’acqua di una roccia come da Raccomandazioni ISRM	cad		21,69
TOS25_18.W10.003.022	DETERMINAZIONE CARATTERISTICHE FISICHE E PROPRIETÀ INDICE- / Determinazione dell’assorbimento d’acqua a pressione atmosferica eseguita su 6 provini cubici di 50 mm di lato ovvero cilindri o prismi aventi volume almeno pari a 125 m, come da norma UNI EN 13755	cad		181,62
TOS25_18.W10.003.023	DETERMINAZIONE CARATTERISTICHE FISICHE E PROPRIETÀ INDICE- / Determinazione della porosità. Per ogni determinazione come da raccomandazioni ISRM, escluso le altre prove necessarie alla determinazione	cad		88,47
TOS25_18.W10.003.024	DETERMINAZIONE CARATTERISTICHE FISICHE E PROPRIETÀ INDICE- / Determinazione dell’indice dei vuoti. Per ogni determinazione come da raccomandazioni ISRM	cad		114,20
TOS25_18.W10.004.001	DETERMINAZIONI FISICO MECCANICHE / Prova di compressione non confinata per la determinazione della resistenza al taglio non drenata cu di un terreno omogeneo saturo, con permeabilità sufficientemente bassa da mantenersi non drenato nel corso della prova come da normativa UNI EN ISO 17892-7:2018 - ASTM D2166	cad		97,30
TOS25_18.W10.004.002	DETERMINAZIONI FISICO MECCANICHE / Prova di taglio mediante l’uso della scatola di taglio diretto (scatola di Casagrande) eseguita su tre provini indisturbati o rimaneggiati, compattati e ricostituiti, per la determinazione dei parametri efficaci di resistenza al taglio C’ e j’ in condizioni consolidate e drenate CD, escluso la preparazione dei provini, come da normativa UNI EN ISO 172892 -10:2019 - ASTM D 3080	cad		317,72
TOS25_18.W10.004.003	DETERMINAZIONI FISICO MECCANICHE / Prova di taglio mediante l’uso della scatola di taglio diretto (scatola di Casagrande) eseguita con tecnica del moto alternato su tre provini indisturbati o rimaneggiati, compattati e ricostituiti, per la determinazione dei parametri efficaci di resistenza al taglio residua j’r in condizioni consolidate e drenate CD come da normativaUNI EN ISO 172892 -10:2019 - ASTM D 3080	cad		402,49
TOS25_18.W10.004.004	DETERMINAZIONI FISICO MECCANICHE / Prova di taglio mediante l’uso della scatola di taglio anulare tipo Bromhead eseguita su tre provini indisturbati o rimaneggiati, compattati e ricostituiti, per la determinazione dei parametri della resistenza al taglio residua j’r come da normativa UNI EN ISO/17892-10 - ASTM D6467	cad		564,63
TOS25_18.W10.004.005	DETERMINAZIONI FISICO MECCANICHE / Prova triassiale non consolidata non drenata UU (3 provini) - esclusa la determinazione del peso specifico reale e la saturazione come da normativa UNI EN 17892-8	cad		261,03
TOS25_18.W10.004.006	DETERMINAZIONI FISICO MECCANICHE / Prova triassiale non consolidata non drenata UU (3 provini) - con saturazione isotropa preliminare esclusa la determinazione del peso specifico reale come da normativa UNI EN 17892-8	cad		376,60
TOS25_18.W10.004.007	DETERMINAZIONI FISICO MECCANICHE / Prova triassiale consolidata non drenata CU (3 provini) - con saturazione isotropa preliminare , esclusa la determinazione del peso specifico reale come da normativa UNI EN 17892-9	cad		731,88
TOS25_18.W10.004.008	DETERMINAZIONI FISICO MECCANICHE / Prova triassiale consolidata drenata CD (3 provini) - con saturazione isotropa preliminare, esclusa la determinazione del peso specifico reale come da normativa UNI EN 17892-9	cad		829,40
TOS25_18.W10.004.009	DETERMINAZIONI FISICO MECCANICHE / Prova di consolidazione edometrica eseguita con n. 8 incrementi in fase di carico, con pressione massima di 3.2 Mpa, e n. 4 in fase di scarico, con mantenimento di ogni gradino per un tempo di 24 h, e con determinazione di tutti i parametri geotecnici (Modulo edometrico Ed, Coefficiente di consolidazione Cv, Indice di compressione Cc, e valore del coefficiente di permeabilità k), esclusa la determinazione del peso specifico reale dei granuli come da normativa UNI EN ISO 17892-5 - ASTM D2435 Raccomandazioni AGI	cad		326,44
TOS25_18.W10.004.010	DETERMINAZIONI FISICO MECCANICHE / Supplemento alla voce 009 per ogni ciclo di scarico e ricarico aggiuntivo	cad		39,56
TOS25_18.W10.004.011	DETERMINAZIONI FISICO MECCANICHE / Supplemento alla voce 009 per la determinazione del coefficiente di compressibilità secondaria Ca, con la permanenza del carico per 48 ore o più (per ciascuna determinazione)	cad		49,98
TOS25_18.W10.004.012	DETERMINAZIONI FISICO MECCANICHE / Prova edometrica a velocità di deformazione controllata con pressione massima di 3.2 MPa, con 8 incrementi in fase di carico e 4 in fase di scarico, compresa determinazione Cv e k su 2 gradini di carico, esclusa la determinazione del peso specifico dei granuli (ED CSR) come da ASTM D4186	cad		429,59
TOS25_18.W10.004.013	DETERMINAZIONI FISICO MECCANICHE / Supplemento alla voce 012 per ogni ciclo di scarico e ricarico	cad		44,23
TOS25_18.W10.004.014	DETERMINAZIONI FISICO MECCANICHE / Determinazione del coefficiente di permeabilità diretta, a carico costante in permeametro come da normativa UNI EN ISO 17892-11:2019	cad		156,95
TOS25_18.W10.004.015	DETERMINAZIONI FISICO MECCANICHE / Determinazione del coefficiente di permeabilità diretta, a carico variabile in permeametro come da normativa UNI EN 17892-11	cad		162,05
TOS25_18.W10.004.016	DETERMINAZIONI FISICO MECCANICHE / Prova di permeabilità a carico costante o variabile per la determinazione del coefficiente di permeabilità, eseguita in cella edometrica come da normativa UNI EN 17892-11	cad		147,83
TOS25_18.W10.004.017	DETERMINAZIONI FISICO MECCANICHE / Determinazione coefficiente di permeabilità in cella triassiale come da normativa UNI EN 17892-11	cad		335,41
TOS25_18.W10.004.018	DETERMINAZIONI FISICO MECCANICHE / Prova di colonna risonante con determinazione della frequenza di risonanza come da normativa ASTM D4015	cad		1276,00
TOS25_18.W10.004.019	DETERMINAZIONI FISICO MECCANICHE / Prova di taglio torsionale ciclico con determinazione del decadimento del modulo di taglio e del coefficiente di smorzamento come da normativa JGS 0543	cad		1148,40
TOS25_18.W10.004.020	DETERMINAZIONI FISICO MECCANICHE / Prova triassiale ciclica per la determinazione della resistenza di un terreno intatto o ricostituito sottoposto ad un carico assiale ciclico controllato in cella triassiale per la determinazione del modulo secante e del coefficiente di smorzamento come da normativa ASTM D3999 e ASTM D5311	cad		1148,40
TOS25_18.W10.004.021	DETERMINAZIONI FISICO MECCANICHE / Determinazione dell’indice di portanza CBR, dell’indice di portanza immediata e del rigonfiamento di miscele non legate e legate con leganti idraulici come da normativa UNI EN 13286-47	cad		178,48
TOS25_18.W10.004.022	DETERMINAZIONI FISICO MECCANICHE / Preparazione del provino a densità ed umidità prestabilita per prove meccaniche	cad		50,53
TOS25_18.W10.004.023	DETERMINAZIONI FISICO MECCANICHE / Determinazione della deformazione di rigonfiamento in edometro (ISS) come da normativa ASTM D4546 - Metodo A, B o C	cad		177,58
TOS25_18.W10.004.024	DETERMINAZIONI FISICO MECCANICHE / Determinazione della pressione di rigonfiamento (ISP) a volume costante in edometro come da Metodo Huder-Amberg	cad		192,68
TOS25_18.W10.004.025	DETERMINAZIONI FISICO MECCANICHE / Prova di rigonfiamento con determinazione della curva di rigonfiamento con almeno 10 punti come da Metodo Huder-Amberg	cad		404,07
TOS25_18.W10.005.001	DETERMINAZIONE CARATTERISTICHE FISICHE E PROPRIETÀ INDICE- / Determinazione della massa volumica reale eseguita su provini di forma regolare mediante misura geometrica, utilizzando 6 cubi 50 mm di lato essiccati a t=70 ±5°C. E’ compreso il confezionamento (taglio e rettifica) dei provini necessari alla esecuzione della prova (metodo del volumenometro Le Chantelier) come da normativa UNI EN 1936	cad		219,05
TOS25_18.W10.005.002	DETERMINAZIONE CARATTERISTICHE FISICHE E PROPRIETÀ INDICE- / Determinazione della massa volumica apparente su provini sensibili all'acqua (pesata idrostatica con impermeabilizzazione mediante paraffina) E’ compreso il confezionamento dei provini necessari alla esecuzione della prova come da Raccomandazioni ISRM	cad		136,40
TOS25_18.W10.005.003	DETERMINAZIONE CARATTERISTICHE FISICHE E PROPRIETÀ INDICE- / Determinazione della massa volumica apparente e della porosità aperta su campioni cubici, cilindrici o a forma di prisma ottenuti con taglio e rettifica, come da normativa UNI EN 1936	cad		161,73
TOS25_18.W10.005.004	DETERMINAZIONE CARATTERISTICHE FISICHE E PROPRIETÀ INDICE- / Determinazione della massa volumica reale eseguita con il metodo del picnometro, utilizzando 6 cubi 50 mm di lato essiccati a t=70 ±5°C. E’ compreso il confezionamento (taglio e rettifica) dei provini necessari alla esecuzione della prova come da normativa UNI EN 1936	cad		153,12
TOS25_18.W10.005.006	DETERMINAZIONE CARATTERISTICHE FISICHE E PROPRIETÀ INDICE- / Prova per la determinazione dell’assorbimento d’acqua delle pietre naturali tramite immersione in acqua a pressione atmosferica. La prova prevede l’esecuzione di eseguire la determinazione su 6 provini come da normativa UNI EN 13755	cad		267,96
TOS25_18.W10.005.007	DETERMINAZIONE CARATTERISTICHE FISICHE E PROPRIETÀ INDICE- / Prova per la determinazione del coefficiente di assorbimento d’acqua per capillarità delle pietre naturali. Non utilizzabile per pietre con porosità aperta minore dell’1% come da normativa UNI EN 1925	cad		372,17
TOS25_18.W10.005.008	DETERMINAZIONE CARATTERISTICHE FISICHE E PROPRIETÀ INDICE- / Misura delle velocità delle onde elastiche Vp e Vs su provini cilindrici, delle pietre naturali, da eseguire in laboratorio, su provino cilindrico: compresa la preparazione del provino come da normativa ASTM D2845-90	cad		127,60
TOS25_18.W10.005.009	DETERMINAZIONE CARATTERISTICHE FISICHE E PROPRIETÀ INDICE- / Prova per la determinazione della resistenza a compressione uniassiale delle pietre naturali, da eseguire su 10 campioni cubici o cilindrici delle dimensioni di 70+-5 mm o 50+-5 mm per lato e di diaetro: compresa la preparazione dei provini come da Raccomandazioni ISRM	cad		712,43
TOS25_18.W10.005.010	DETERMINAZIONE CARATTERISTICHE FISICHE E PROPRIETÀ INDICE- / Prova per la determinazione della resistenza a compressione monoassiale su provini cilindrici in controllo di deformazione, di carico e di velocità di spostamento, compresa la preparazione del provino come da Raccomandazioni ISRM	cad		382,80
TOS25_18.W10.005.011	DETERMINAZIONE CARATTERISTICHE FISICHE E PROPRIETÀ INDICE- / Prova di compressione triassiale, con cella di Hoek (diam. 38,1-54,7 mm) fino a pressioni di confinamento di 30 MPa, per provino(compresa preparazione) come da Raccomandazioni ISRM	cad		880,44
TOS25_18.W10.005.012	DETERMINAZIONE CARATTERISTICHE FISICHE E PROPRIETÀ INDICE- / Prova per la determinazione della resistenza a flessione (Modulo di flessione) di una pietra naturale da eseguire su 10 campioni aventi dimensione di 50X50X300 mm: compresa la preparazione dei provini come da normativa UNI EN 12372 o ASTM C 99	cad		733,70
TOS25_18.W10.005.013	DETERMINAZIONE CARATTERISTICHE FISICHE E PROPRIETÀ INDICE- / Prova per la determinazione della resistenza a trazione indiretta (test “brasiliano”) di un campione di pietra naturale da eseguire su 10 provini discoidali: compresa la preparazione dei provini come da Raccomandazioni ISRM	cad		727,32
TOS25_18.W10.005.014	DETERMINAZIONE CARATTERISTICHE FISICHE E PROPRIETÀ INDICE- / Prova per la determinazione della resistenza a compressione uniassiale delle pietre naturali mediante apparecchio Point Load Strenght Test come da Raccomandazioni ISRM o ASTM D5731	cad		355,58
TOS25_18.W10.005.015	DETERMINAZIONE CARATTERISTICHE FISICHE E PROPRIETÀ INDICE- / Determinazione della resistenza al taglio su giunti naturali di roccia, con sollecitazioni assiali fino a 100 MPa, per provino come da Raccomandazioni ISRM	cad		414,70
TOS25_18.W10.005.017	DETERMINAZIONE CARATTERISTICHE FISICHE E PROPRIETÀ INDICE- / Prova per la determinazione della resistenza al gelo attraverso la definizione del valore del coefficiente di gelività tramite un metodo che consente di valutare l'effetto sulla resistenza a compressione prodotto dai cicli di gelo/disgelo eseguiti su provini di forma cubica di 7,1 cm. di lato (sezione cm² 50) per pietre di grana fina e di cm 10 di lato (sezione cm² 100) per pietre di grana grossa. Per ogni determinazione occorrono ventiquattro provini, dovendosi fare tre serie di prove di resistenza alla compressione su quattro provini asciutti, su quattro provini saturi di acqua e su quattro provini congelati. E’ compreso il confezionamento dei provini e la rottura a compressione come da normativa Regio Decreto 16 novembre 1939 n. 2232	cad		976,14
TOS25_18.W10.005.018	DETERMINAZIONE CARATTERISTICHE FISICHE E PROPRIETÀ INDICE- / Prova per la determinazione degli effetti dei cicli di gelo/disgelo sulle pietre naturali mediante la determinazione della variazione del valore di rottura a compressione, con un metodo che consente di valutarne l'effetto, dopo 10 cicli mediante l’esecuzione sia di una prova tecnologica breve (Prova A su 21 campioni) sia di una prova identificativa (Prova B su 7 campioni). E’ compreso il confezionamento dei provini e la rottura a compressione come da normativa UNI EN 12371	cad		1435,50
TOS25_18.W10.005.019	DETERMINAZIONE CARATTERISTICHE FISICHE E PROPRIETÀ INDICE- / Prova per la determinazione della resistenza all'abrasione delle pietre naturali da impiegare nelle pavimentazioni degli edifici come da normativa UNI EN 14157	cad		873,21
TOS25_18.W10.006.001	DETERMINAZIONI FISICO MECCANICHE- E PROPRIETÀ INDICE / Prova di compressione triassiale su provini cilindrici in controllo del carico di rottura e della deformazione assiale a rottura da eseguirsi su almeno 5 provini, esclusa la preparazione dei provini come da normativa ASTM D7012	cad		1977,80
TOS25_18.W10.006.002	DETERMINAZIONI FISICO MECCANICHE- E PROPRIETÀ INDICE / Prova di compressione triassiale su provini cilindrici in controllo di carico con rilievo delle deformazioni assiali e diametrali e calcolo delle costanti elastiche da eseguirsi su almeno 5 provini, esclusa la preparazione dei provini come da raccomandazioni ISRM e ASTM D7012	cad		2934,80
TOS25_18.W10.006.003	DETERMINAZIONI FISICO MECCANICHE- E PROPRIETÀ INDICE / Determinazione della resistenza a compressione uniassiale di 10 provini cubici o cilindrici cubi ricavati da blocchi o lastre e rettifica, escluso confezionamento del provino come da normativa UNI EN 1926	cad		408,75
TOS25_18.W10.007.003	DETERMINAZIONE DELLE CARATTERISTICHE FISICHE, MECCANICHE E PROPRIETÀ INDICE / Determinazione della durezza di Schmidt a rimbalzo di una roccia mediante l’esecuzione di 20 prove di rimbalzo su provini di adeguate caratteristiche. Per ogni determinazione da 20 rimbalzi, come da Raccomandazioni ISRM e da norma ASTM D5873	cad		191,40
TOS25_18.W11	PROVE DI LABORATORIO SUI MATERIALI EDILI E DA COSTRUZIONE. / Filo e laminati in acciaio, fibre, materie plastiche, laterizi, legno ecc. i prezzi sono relativi alle attività eseguite in laboratorio ma anche nei cantieri edili per le operazioni di prelievo e campionamento necessarie alla buona esecuzione e rappresentatività della prova richiesta, secondo la normativa di riferimento indicata. Compresi il trasporto, l’installazione MOB/DEMOB dell’attrezzatura di prova o di campionamento/prelievo presso l’area di cantiere sito d'indagine, il viaggio del personale tecnico e la mano d'opera di cantiere, nonché tutto quanto necessario occorrente alla esecuzione del prelievo di campioni rappresentativi per l’esecuzione della prova richiesta. Compresa la monografia corredata da foto della postazione di prova/prelievo e del materiale prelevato. E’ compresa l’eventuale realizzazione di piste di accesso e/o piazzole per l'installazione delle attrezzature di prova o di campionamento, nonché di tutto quanto occorrente alla buona esecuzione della prova come da relativa norma di riferimento indicata.
TOS25_18.W11.001.001	Metodo di prova e identificazione per barre rotoli e fili di acciaio per C.A. - C.A.P. / Prova di trazione su barre di acciaio da C.A. sino al diametro 26 mm, per ogni provino come da normativa UNI EN ISO 15630/1	cad		25,52
TOS25_18.W11.001.002	Metodo di prova e identificazione per barre rotoli e fili di acciaio per C.A. - C.A.P. / Prova di trazione su barre di acciaio da C.A. sino al diametro 26 mm, compreso trattamento termico, per ogni provino come da normativa UNI EN ISO 15630/1	cad		37,64
TOS25_18.W11.001.003	Metodo di prova e identificazione per barre rotoli e fili di acciaio per C.A. - C.A.P. / Prova di trazione su barre di acciaio da C.A. maggiore del diametro 26 mm, per ogni provino come da normativa UNI EN ISO 15630/1	cad		40,62
TOS25_18.W11.001.004	Metodo di prova e identificazione per barre rotoli e fili di acciaio per C.A. - C.A.P. / Prova di trazione su barre di acciaio da C.A. diametro >26 mm, compreso trattamento termico, per ogni provino come da normativa UNI EN ISO 15630/1	cad		28,58
TOS25_18.W11.001.005	Metodo di prova e identificazione per barre rotoli e fili di acciaio per C.A. - C.A.P. / Prova di piegamento e raddrizzamento su barre di acciaio da C.A., per ogni provino come da normativa UNI EN ISO 15630/1	cad		13,82
TOS25_18.W11.001.006	Metodo di prova e identificazione per barre rotoli e fili di acciaio per C.A. - C.A.P. / Determinazione del modulo elastico, per provino come da normativa UNI EN ISO 6892/1	cad		62,21
TOS25_18.W11.001.007	Metodo di prova e identificazione per barre rotoli e fili di acciaio per C.A. - C.A.P. / Diagramma sforzi-deformazioni relativo alla prova di trazione, per ogni provino come da normativa UNI EN ISO 6892/1	cad		11,28
TOS25_18.W11.001.008	Metodo di prova e identificazione per barre rotoli e fili di acciaio per C.A. - C.A.P. / Determinazione area relativa di nervatura fro di dentellatura fp, per ogni provino come da normativa UNI EN ISO 15630/1	cad		39,77
TOS25_18.W11.001.009	Metodo di prova e identificazione per barre rotoli e fili di acciaio per C.A. - C.A.P. / Identificazione del marchio dello stabilimento di produzione, come da D.M. LL.PP., per ogni diametro come da norma tecnica D. 17/01/2018	cad		4,72
TOS25_18.W11.001.010	Metodo di prova e identificazione per barre rotoli e fili di acciaio per C.A. - C.A.P. / Verifiche dimensionali, per ogni provino come da normativa UNI EN ISO 15630/1	cad		11,87
TOS25_18.W11.001.011	Metodo di prova e identificazione per barre rotoli e fili di acciaio per C.A. - C.A.P. / Prove di trazione su barre di acciaio da C.A.P., per ogni provino come da normativa UNI EN ISO 15630/3	cad		48,49
TOS25_18.W11.001.012	Metodo di prova e identificazione per barre rotoli e fili di acciaio per C.A. - C.A.P. / Diagramma sforzi-deformazioni relativo alla prova di trazione, per ogni provino come da normativa UNI EN ISO 6892/1	cad		11,36
TOS25_18.W11.001.013	Metodo di prova e identificazione per barre rotoli e fili di acciaio per C.A. - C.A.P. / Prova di piegamento su barre da C.A.P., per ogni provino come da normativa UNI EN ISO 15630/3	cad		71,58
TOS25_18.W11.001.014	Metodo di prova e identificazione per barre rotoli e fili di acciaio per C.A. - C.A.P. / Verifiche dimensionali, per provino come da normativa UNI EN ISO 15630/3	cad		13,02
TOS25_18.W11.001.015	Metodo di prova e identificazione per barre rotoli e fili di acciaio per C.A. - C.A.P. / Determinazione modulo elastico, per provino come da normativa UNI EN ISO 6892/1	cad		41,47
TOS25_18.W11.001.016	Metodo di prova e identificazione per barre rotoli e fili di acciaio per C.A. - C.A.P. / Verifiche dimensionali, per campione come da normativa UNI EN ISO 15630/2	cad		13,07
TOS25_18.W11.001.017	Metodo di prova e identificazione per barre rotoli e fili di acciaio per C.A. - C.A.P. / Prove di trazione, su reti e tralicci elettrosaldati, compresa preparazione, per campione come da normativa UNI EN ISO 15630/2	cad		51,19
TOS25_18.W11.001.018	Metodo di prova e identificazione per barre rotoli e fili di acciaio per C.A. - C.A.P. / Prova di resistenza al distacco del nodo di saldatura di reti elettrosaldate, compresa preparazione, per campione come da normativa UNI EN ISO 15630/2	cad		52,21
TOS25_18.W11.001.019	Metodo di prova e identificazione per barre rotoli e fili di acciaio per C.A. - C.A.P. / Identificazione del marchio dello stabilimento di produzione, per ogni tipologia come da normativa D. 17/01/2018	cad		4,64
TOS25_18.W11.001.020	Metodo di prova e identificazione per barre rotoli e fili di acciaio per C.A. - C.A.P. / Prova di trazione su trefoli o trecce, per ogni provino come da normativa UNI EN ISO 15630/2	cad		103,89
TOS25_18.W11.001.021	Metodo di prova e identificazione per barre rotoli e fili di acciaio per C.A. - C.A.P. / Determinazione modulo elastico, per provino come da normativa UNI EN ISO 15630/2	cad		34,13
TOS25_18.W11.002.001	Metodo di prova per determinare le proprietà fisiche meccaniche e generali degli aggregati / Esame petrografico microscopico, con microscopio a luce polarizzata, per ogni sezione sottile come da normativa UNI EN 932-3	cad		376,42
TOS25_18.W11.002.002	Metodo di prova per determinare le proprietà fisiche meccaniche e generali degli aggregati / Analisi granulometrica a corpo, via secca, come da normativa UNI EN 933-1 e da CNR BU 23	cad		80,18
TOS25_18.W11.002.003	Metodo di prova per determinare le proprietà fisiche meccaniche e generali degli aggregati / Determinazione della massa volumica in mucchio e dei vuoti intergranulari, esclusa la determinazione della massa volumiìca dei grani come da normativa UNI EN 1097-3	cad		53,59
TOS25_18.W11.002.004	Metodo di prova per determinare le proprietà fisiche meccaniche e generali degli aggregati / Determinazione della potenziale reattività degli aggregati in presenza di alcali, preparazione dei provini di malta	cad		267,96
TOS25_18.W11.002.005	Metodo di prova per determinare le proprietà fisiche meccaniche e generali degli aggregati / Determinazione del contenuto di contaminanti leggeri come da normativa UNI EN 1744-1	cad		104,63
TOS25_18.W11.002.006	Metodo di prova per determinare le proprietà fisiche meccaniche e generali degli aggregati / Determinazione della potenziale reattività agli alcali degli aggregati per calcestruzzo, prova di espansione accelerata in calcestruzzo, esclusa eventuale frantumazione degli aggregati come da normativa UNI 11604	cad		1297,27
TOS25_18.W11.002.007	Metodo di prova per determinare le proprietà fisiche meccaniche e generali degli aggregati / Determinazione del contenuto di solfati solubili in acido (totali) come da normativa UNI EN 1744-1	cad		92,35
TOS25_18.W11.002.008	Metodo di prova per determinare le proprietà fisiche meccaniche e generali degli aggregati / Determinazione del contenuto di cloruri idrosolubili come da normativa UNI EN 1744-1	cad		88,52
TOS25_18.W11.002.009	Metodo di prova per determinare le proprietà fisiche meccaniche e generali degli aggregati / Determinazione della massa volumica dei granuli e dell'assorbimento d'acqua come da normativa UNI EN 1097-6 e CNR BU 63	cad		96,47
TOS25_18.W11.002.010	Metodo di prova per determinare le proprietà fisiche meccaniche e generali degli aggregati / Determinazione della presenza di sostanza humica come da normativa UNI EN 1744-1	cad		72,94
TOS25_18.W11.002.011	Metodo di prova per determinare le proprietà fisiche meccaniche e generali degli aggregati / Valutazione dei fini, prova dell'equivalente in sabbia come da normativa UNI EN 933-8	cad		77,07
TOS25_18.W11.002.012	Metodo di prova per determinare le proprietà fisiche meccaniche e generali degli aggregati / Valutazione dei fini, prova del blu di metilene come da normativa UNI EN 933-9	cad		86,00
TOS25_18.W11.002.013	Metodo di prova per determinare le proprietà fisiche meccaniche e generali degli aggregati / Determinazione della percentuale di superfici frantumate negli aggregati grossi come da normativa UNI EN 933-5	cad		94,17
TOS25_18.W11.002.014	Metodo di prova per determinare le proprietà fisiche meccaniche e generali degli aggregati / Preparazione aggregato tramite frantumazione come da normativa UNI 8520/22	cad		53,17
TOS25_18.W11.002.015	Metodo di prova per determinare le proprietà fisiche meccaniche e generali degli aggregati / Determinazione del valore di levigabilità (CLA) come da normativa UNI EN 1097-8 e CNR 140	cad		539,75
TOS25_18.W11.002.016	Metodo di prova per determinare le proprietà fisiche meccaniche e generali degli aggregati / Determinazione della forma dei granuli - Indice di forma come da CNR BU 95	cad		71,78
TOS25_18.W11.002.017	Metodo di prova per determinare le proprietà fisiche meccaniche e generali degli aggregati / Determinazione della potenziale reattività degli aggregati in presenza di alcali, prova accelerata di espansione di provini di malta, per determinazione, esclusa eventuale frantumazione degli aggregati come da normativa UNI 8520/22 - UNI 11504/2013	cad		455,11
TOS25_18.W11.002.018	Metodo di prova per determinare le proprietà fisiche meccaniche e generali degli aggregati / Determinazione della potenziale reattività degli aggregati in presenza di alcali, prova di espansione a lungo termine di provini di malta, per determinazione, esclusa eventuale frantumazione degli aggregati come da normativa UNI 8520/22 - UNI 11504/2013	cad		636,41
TOS25_18.W11.002.019	Metodo di prova per determinare le proprietà fisiche meccaniche e generali degli aggregati / Determinazione della resistenza all'usura micro-Deval come da normativa UNI EN 1097-2 e CNR BU 109	cad		155,16
TOS25_18.W11.002.020	Metodo di prova per determinare le proprietà fisiche meccaniche e generali degli aggregati / Determinazione del contenuto di carbonato di calcio come da normativa UNI EN 1744-1	cad		97,51
TOS25_18.W11.002.021	Metodo di prova per determinare le proprietà fisiche meccaniche e generali degli aggregati / Determinazione dell'abrasione superficiale - AAV - esclusa determinazione della massa volumica secondo UNI EN 1097-6 come da normativa UNI EN 1097-8	cad		529,54
TOS25_18.W11.002.022	Metodo di prova per determinare le proprietà fisiche meccaniche e generali degli aggregati / Determinazione del contenuto di conchiglie negli aggregati grossi come da normativa UNI EN 933-7	cad		59,33
TOS25_18.W11.002.023	Metodo di prova per determinare le proprietà fisiche meccaniche e generali degli aggregati / Determinazione del contenuto di passante allo 0,063 come da normativa UNI EN 933-1	cad		36,37
TOS25_18.W11.002.024	Metodo di prova per determinare le proprietà fisiche meccaniche e generali degli aggregati / Determinazione del contenuto totale di zolfo come da normativa UNI EN 1744-1	cad		138,96
TOS25_18.W11.002.025	Metodo di prova per determinare le proprietà fisiche meccaniche e generali degli aggregati / Prova per la determinazione della resistenza all’usura per attrito radente mediante tribometro, di pietrischi (passante al crivello 71 della UNI 2334 e trattenuto al crivello 25 della UNI 2334) o pietrischetti (passante al crivello 25 della UNI 2334 e trattenuto al crivello 10 della UNI 2334)come da R. D. n. 2232/1939 e CNR B.U. n.4/1953 art 24	cad		208,63
TOS25_18.W11.002.026	Metodo di prova per determinare le proprietà fisiche meccaniche e generali degli aggregati / Prova per la determinazione dell’indice di appiattimento degli aggregati naturali, artificiali o riciclati secondo la norma UNI EN 933-3:2012: per frazioni granulometriche minori di 4 mm o maggiori di 100 mm. come da normativa UNI EN 933-3:2012	cad		76,05
TOS25_18.W11.002.027	Metodo di prova per determinare le proprietà fisiche meccaniche e generali degli aggregati / Prova per la determinazione dell’indice di forma degli aggregati grossi naturali artificiali e leggeri secondo la norma UNI EN 933-4:2008: per frazioni granulometriche maggiori o uguali a 4 mm e minori o uguali a 64 mm. come da normativa UNI EN 933-4:2008	cad		68,90
TOS25_18.W11.002.028	Metodo di prova per determinare le proprietà fisiche meccaniche e generali degli aggregati / Prova per la determinazione della resistenza alla frammentazione degli aggregati grossi, degli aggregati per massicciata ferroviaria e degli aggregati naturali, artificiali o riciclati impiegati nell’ingegneria edile e civile (Prova “Los Angeles”) come da normativa UNI EN 1097-2:2020	cad		124,68
TOS25_18.W11.002.029	Metodo di prova per determinare le proprietà fisiche meccaniche e generali degli aggregati / Prova per la determinazione della distribuzione granulometrica degli aggregati, previo lavaggio e setacciatura per via secca come da normativa UNI EN 933-1:2012	cad		80,71
TOS25_18.W11.002.030	Metodo di prova per determinare le proprietà fisiche meccaniche e generali degli aggregati / Prova per la determinazione delle proprietà termiche degli aggregati. Resistenza al gelo e disgelo come da normativa UNI EN 1367-1:2007	cad		363,66
TOS25_18.W11.003.001	Metodo di prova per la determinazione delle proprietà fisiche, meccaniche e generali, della resistenza alla compressione trazione flessione ecc. dei provini di calcestruzzo. / Prelievo e confezionamento in cantiere di provini cubici o cilindrici di cls, per serie di due provini (esclusa prestazione esterna del personale) come da normativa UNI EN 12390-3	cad		62,52
TOS25_18.W11.003.002	Metodo di prova per la determinazione delle proprietà fisiche, meccaniche e generali, della resistenza alla compressione trazione flessione ecc. dei provini di calcestruzzo. / Prelevamento di campioni cilindrici di cls indurito, mediante carotaggio ≤ 100 mm, per lunghezze sino a 200 mm, cadauno (esclusa prestazione esterna del personale) come da normativa UNI EN 12504-1 UNI EN 12390-3	cad		174,81
TOS25_18.W11.003.003	Metodo di prova per la determinazione delle proprietà fisiche, meccaniche e generali, della resistenza alla compressione trazione flessione ecc. dei provini di calcestruzzo. / Prelevamento di campioni cilindrici di cls indurito, mediante carotaggio ≤ 100 mm, per lunghezze sino a 1000 mm, cadauno (esclusa prestazione esterna del personale) come da normativa UNI EN 12504-1 UNI EN 12390-3	cad		276,89
TOS25_18.W11.003.004	Metodo di prova per la determinazione delle proprietà fisiche, meccaniche e generali, della resistenza alla compressione trazione flessione ecc. dei provini di calcestruzzo. / Prelevamento di campioni cilindrici di cls indurito, mediante carotaggio > 100 mm, per lunghezze sino a 200 mm, cadauno (esclusa prestazione esterna del personale) come da normativa UNI EN 12504-1 UNI EN 12390-3	cad		193,95
TOS25_18.W11.003.005	Metodo di prova per la determinazione delle proprietà fisiche, meccaniche e generali, della resistenza alla compressione trazione flessione ecc. dei provini di calcestruzzo. / Prelevamento di campioni cilindrici di cls indurito, mediante carotaggio > 100 mm, per lunghezze sino a 1000 mm, cadauno (esclusa prestazione esterna del personale) come da normativa UNI EN 12504-1 UNI EN 12390-3	cad		284,04
TOS25_18.W11.003.006	Metodo di prova per la determinazione delle proprietà fisiche, meccaniche e generali, della resistenza alla compressione trazione flessione ecc. dei provini di calcestruzzo. / Prova di compressione su cubi fino a 150 mm. di spigolo, per ogni provino come da normativa UNI EN 12390-3	cad		13,50
TOS25_18.W11.003.007	Metodo di prova per la determinazione delle proprietà fisiche, meccaniche e generali, della resistenza alla compressione trazione flessione ecc. dei provini di calcestruzzo. / Prova di compressione su cubi di spigolo >150 mm fino a 200 mm, per ogni provino come da normativa UNI EN 12390-3	cad		20,63
TOS25_18.W11.003.008	Metodo di prova per la determinazione delle proprietà fisiche, meccaniche e generali, della resistenza alla compressione trazione flessione ecc. dei provini di calcestruzzo. / Prova di compressione su cubi di spigolo >200 mm, per ogni provino come da normativa UNI EN 12390-3	cad		21,80
TOS25_18.W11.003.009	Metodo di prova per la determinazione delle proprietà fisiche, meccaniche e generali, della resistenza alla compressione trazione flessione ecc. dei provini di calcestruzzo. / Prova di compressione su campioni cilindrici, cadauno come da normativa UNI EN 12390-3	cad		28,50
TOS25_18.W11.003.010	Metodo di prova per la determinazione delle proprietà fisiche, meccaniche e generali, della resistenza alla compressione trazione flessione ecc. dei provini di calcestruzzo. / Prova di compressione su campioni cilindrici prelevati mediante carotaggio, compresa preparazione (taglio, rettifica o cappatura) per provino come da normativa UNI EN 12390-3 e UNI EN 12504-1	cad		54,36
TOS25_18.W11.003.011	Metodo di prova per la determinazione delle proprietà fisiche, meccaniche e generali, della resistenza alla compressione trazione flessione ecc. dei provini di calcestruzzo. / Spianatura provini con rettifica meccanica, per ogni provino come da normativa UNI EN 12390-2	cad		14,89
TOS25_18.W11.003.012	Metodo di prova per la determinazione delle proprietà fisiche, meccaniche e generali, della resistenza alla compressione trazione flessione ecc. dei provini di calcestruzzo. / Stagionatura in camera climatica per provino, per ogni giorno come da normativa UNI EN 12390-2	cad		3,81
TOS25_18.W11.003.013	Metodo di prova per la determinazione delle proprietà fisiche, meccaniche e generali, della resistenza alla compressione trazione flessione ecc. dei provini di calcestruzzo. / Prova di flessione per provino come da normativa UNI EN 12390-5	cad		51,36
TOS25_18.W11.003.014	Metodo di prova per la determinazione delle proprietà fisiche, meccaniche e generali, della resistenza alla compressione trazione flessione ecc. dei provini di calcestruzzo. / Prova di trazione indiretta per provino come da normativa UNI EN 12390-6	cad		38,81
TOS25_18.W11.003.015	Metodo di prova per la determinazione delle proprietà fisiche, meccaniche e generali, della resistenza alla compressione trazione flessione ecc. dei provini di calcestruzzo. / Determinazione della massa volumica del calcestruzzo indurito, come ricevuto come da normativa UNI EN 12390-7	cad		28,92
TOS25_18.W11.003.016	Metodo di prova per la determinazione delle proprietà fisiche, meccaniche e generali, della resistenza alla compressione trazione flessione ecc. dei provini di calcestruzzo. / Determinazione della profondità di penetrazione dell'acqua sotto pressione, per provino come da normativa UNI EN 12390-8 e UNI EN 14488-4	cad		169,07
TOS25_18.W11.003.017	Metodo di prova per la determinazione delle proprietà fisiche, meccaniche e generali, della resistenza alla compressione trazione flessione ecc. dei provini di calcestruzzo. / Determinazione del modulo elastico secante a compressione su campioni cilindrici, esclusa confezione o ricavo dei campioni e rottura dei provini di riferimento, per provino come da normativa UNI 6556	cad		170,13
TOS25_18.W11.003.018	Metodo di prova per la determinazione delle proprietà fisiche, meccaniche e generali, della resistenza alla compressione trazione flessione ecc. dei provini di calcestruzzo. / Determinazione della consistenza del calcestruzzo fresco , prova di abbassamento al cono (slump test) come da normativa UNI EN 12350-2	cad		29,60
TOS25_18.W11.003.019	Metodo di prova per la determinazione delle proprietà fisiche, meccaniche e generali, della resistenza alla compressione trazione flessione ecc. dei provini di calcestruzzo. / Determinazione della massa volumica del calcestruzzo fresco come da normativa UNI EN 12350-6	cad		22,12
TOS25_18.W11.003.020	Metodo di prova per la determinazione delle proprietà fisiche, meccaniche e generali, della resistenza alla compressione trazione flessione ecc. dei provini di calcestruzzo. / Determinazione volumetrica per pressione del contenuto d'aria nel calcestruzzo fresco come da normativa UNI EN 12350-7	cad		47,00
TOS25_18.W11.003.021	Metodo di prova per la determinazione delle proprietà fisiche, meccaniche e generali, della resistenza alla compressione trazione flessione ecc. dei provini di calcestruzzo. / Calcestruzzo autocompattante, prova di spandimento e del tempo di spandimento (slump-flow test) come da normativa UNI EN 12350-8	cad		54,23
TOS25_18.W11.003.022	Metodo di prova per la determinazione delle proprietà fisiche, meccaniche e generali, della resistenza alla compressione trazione flessione ecc. dei provini di calcestruzzo. / Calcestruzzo autocompattante, prova del tempo di efflusso (V-fannel test) come da normativa UNI EN 12350-9	cad		66,61
TOS25_18.W11.003.023	Metodo di prova per la determinazione delle proprietà fisiche, meccaniche e generali, della resistenza alla compressione trazione flessione ecc. dei provini di calcestruzzo. / Calcestruzzo autocompattante, prova di scorrimento confinato mediante scatola ad L (L box test) come da normativa UNI EN 12350-10	cad		70,95
TOS25_18.W11.003.024	Metodo di prova per la determinazione delle proprietà fisiche, meccaniche e generali, della resistenza alla compressione trazione flessione ecc. dei provini di calcestruzzo. / Calcestruzzo autocompattante, prova di scorrimento confinato mediante anello a J (J-ring test) come da normativa UNI EN 12350-12	cad		56,46
TOS25_18.W11.003.025	Metodo di prova per la determinazione delle proprietà fisiche, meccaniche e generali, della resistenza alla compressione trazione flessione ecc. dei provini di calcestruzzo. / Determinazione del ritiro idraulico nel calcestruzzo (assiale o superficiale) come da normativa UNI 11307	cad		421,08
TOS25_18.W11.003.026	Metodo di prova per la determinazione delle proprietà fisiche, meccaniche e generali, della resistenza alla compressione trazione flessione ecc. dei provini di calcestruzzo. / Controllo della finezza (metodo per setacciatura), per prova come da normativa UNI EN 196-6	cad		78,47
TOS25_18.W11.003.027	Metodo di prova per la determinazione delle proprietà fisiche, meccaniche e generali, della resistenza alla compressione trazione flessione ecc. dei provini di calcestruzzo. / Prova di stabilità (apparecchiatura di Le Chatelier), per prova come da normativa UNI EN 196-3	cad		122,75
TOS25_18.W11.003.028	Metodo di prova per la determinazione delle proprietà fisiche, meccaniche e generali, della resistenza alla compressione trazione flessione ecc. dei provini di calcestruzzo. / Prova di presa (apparecchio Vicat) come da normativa UNI EN 196-3	cad		103,78
TOS25_18.W11.003.029	Metodo di prova per la determinazione delle proprietà fisiche, meccaniche e generali, della resistenza alla compressione trazione flessione ecc. dei provini di calcestruzzo. / Resistenza a compressione compresa preparazione, per serie di 3 (tre) provini come da normativa UNI EN 196-1	cad		91,11
TOS25_18.W11.003.030	Metodo di prova per la determinazione delle proprietà fisiche, meccaniche e generali, della resistenza alla compressione trazione flessione ecc. dei provini di calcestruzzo. / Resistenza a flessione o compressione, esclusa preparazione, per provino come da normativa UNI EN 196-1	cad		25,52
TOS25_18.W11.003.031	Metodo di prova per la determinazione delle proprietà fisiche, meccaniche e generali, della resistenza alla compressione trazione flessione ecc. dei provini di calcestruzzo. / Sformatura provini da cubiere in polistirolo e smaltimento materiale di risulta, per provino	cad		4,64
TOS25_18.W11.004.001	Metodo di prova per determinare le proprietà fisiche, meccaniche, qualitative e generali di vari materiali: filo e laminati in acciaio, fibre, materie plastiche, laterizi, legno ecc. / Prova di trazione, per provino come da normativi UNI EN ISO 6892/1	cad		32,54
TOS25_18.W11.004.002	Metodo di prova per determinare le proprietà fisiche, meccaniche, qualitative e generali di vari materiali: filo e laminati in acciaio, fibre, materie plastiche, laterizi, legno ecc. / Prova di piegamento, per provino come da normativa UNI EN ISO 6892/1	cad		15,31
TOS25_18.W11.004.003	Metodo di prova per determinare le proprietà fisiche, meccaniche, qualitative e generali di vari materiali: filo e laminati in acciaio, fibre, materie plastiche, laterizi, legno ecc. / Diagramma sforzi-deformazioni relativo alla prova di trazione, per ogni provino come da normativa UNI EN ISO 6892/1	cad		16,59
TOS25_18.W11.004.004	Metodo di prova per determinare le proprietà fisiche, meccaniche, qualitative e generali di vari materiali: filo e laminati in acciaio, fibre, materie plastiche, laterizi, legno ecc. / Verifiche dimensionali, per campione come da normativa UNI EN ISO 6892/1	cad		1,28
TOS25_18.W11.004.005	Metodo di prova per determinare le proprietà fisiche, meccaniche, qualitative e generali di vari materiali: filo e laminati in acciaio, fibre, materie plastiche, laterizi, legno ecc. / Determinazione modulo elastico, per provino come da normativa UNI EN ISO 6892/1	cad		31,90
TOS25_18.W11.004.008	Metodo di prova per determinare le proprietà fisiche, meccaniche, qualitative e generali di vari materiali: filo e laminati in acciaio, fibre, materie plastiche, laterizi, legno ecc. / Modulo elastico del laminato riferita all'area netta delle fibre (fornitura del laminato a carico del cliente), per tre provini come da normativa UNI EN 2561	cad		114,84
TOS25_18.W11.004.009	Metodo di prova per determinare le proprietà fisiche, meccaniche, qualitative e generali di vari materiali: filo e laminati in acciaio, fibre, materie plastiche, laterizi, legno ecc. / Resistenza del laminato riferita all'area netta delle fibre (fornitura del laminato a carico del cliente), per tre provini come da normativa UNI EN 2561	cad		153,12
TOS25_18.W11.004.013	Metodo di prova per determinare le proprietà fisiche, meccaniche, qualitative e generali di vari materiali: filo e laminati in acciaio, fibre, materie plastiche, laterizi, legno ecc. / Determinazione della resistenza a flessione statica, per provino come da normativa UNI EN 408	cad		63,80
TOS25_18.W11.004.014	Metodo di prova per determinare le proprietà fisiche, meccaniche, qualitative e generali di vari materiali: filo e laminati in acciaio, fibre, materie plastiche, laterizi, legno ecc. / Determinazione del modulo elastico a flessione, per provino come da normativa UNI EN 408	cad		63,80
TOS25_18.W11.004.019	Metodo di prova per determinare le proprietà fisiche, meccaniche, qualitative e generali di vari materiali: filo e laminati in acciaio, fibre, materie plastiche, laterizi, legno ecc. / Determinazione della resistenza a taglio come da normativa UNI EN 408	cad		63,80
TOS25_18.W11.004.021	Metodo di prova per determinare le proprietà fisiche, meccaniche, qualitative e generali di vari materiali: filo e laminati in acciaio, fibre, materie plastiche, laterizi, legno ecc. / Prova di trazione su laminati metallici inf. 20 mm, tubi e simili, compreso ricavo e preparazione, per provino come da normativa UNI EN ISO 6892-1	cad		99,53
TOS25_18.W11.004.022	Metodo di prova per determinare le proprietà fisiche, meccaniche, qualitative e generali di vari materiali: filo e laminati in acciaio, fibre, materie plastiche, laterizi, legno ecc. / Prova di trazione su laminati metallici >20 mm, tubi e simili, compreso ricavo e preparazione, per provino come da normativa UNI EN ISO 6892-1	cad		100,80
TOS25_18.W11.004.023	Metodo di prova per determinare le proprietà fisiche, meccaniche, qualitative e generali di vari materiali: filo e laminati in acciaio, fibre, materie plastiche, laterizi, legno ecc. / Prova di piegamento , compreso ricavo e preparazione, per provino come da normativa UNI EN ISO 7438	cad		73,37
TOS25_18.W11.004.024	Metodo di prova per determinare le proprietà fisiche, meccaniche, qualitative e generali di vari materiali: filo e laminati in acciaio, fibre, materie plastiche, laterizi, legno ecc. / Prova di resilienza , compreso ricavo e preparazione, a temperatura ambiente, per terna di provini come da normativa UNI EN ISO 148-1	cad		114,41
TOS25_18.W11.004.025	Metodo di prova per determinare le proprietà fisiche, meccaniche, qualitative e generali di vari materiali: filo e laminati in acciaio, fibre, materie plastiche, laterizi, legno ecc. / Prova di resilienza ,compreso ricavo e preparazione, a temperatura controllata, per terna di provini come da normativa UNI EN ISO 148-1	cad		136,53
TOS25_18.W11.004.026	Metodo di prova per determinare le proprietà fisiche, meccaniche, qualitative e generali di vari materiali: filo e laminati in acciaio, fibre, materie plastiche, laterizi, legno ecc. / Resistenza al gelo-disgelo con cicli termici (25 cicli)	cad		227,13
TOS25_18.W11.004.027	Metodo di prova per determinare le proprietà fisiche, meccaniche, qualitative e generali di vari materiali: filo e laminati in acciaio, fibre, materie plastiche, laterizi, legno ecc. / Determinazione delle dimensioni, per campione come da normativa UNI EN 772-16	cad		31,05
TOS25_18.W11.004.028	Metodo di prova per determinare le proprietà fisiche, meccaniche, qualitative e generali di vari materiali: filo e laminati in acciaio, fibre, materie plastiche, laterizi, legno ecc. / Determinazione della percentuale di foratura, per campione come da normativa UNI EN 772-2	cad		96,98
TOS25_18.W11.004.029	Metodo di prova per determinare le proprietà fisiche, meccaniche, qualitative e generali di vari materiali: filo e laminati in acciaio, fibre, materie plastiche, laterizi, legno ecc. / Determinazione della resistenza a compressione, compresa preparazione, per campione come da normativa UNI EN 772-1	cad		84,22
TOS25_18.W11.004.030	Metodo di prova per determinare le proprietà fisiche, meccaniche, qualitative e generali di vari materiali: filo e laminati in acciaio, fibre, materie plastiche, laterizi, legno ecc. / Determinazione dell'assorbimento d'acqua, per campione come da normativa UNI EN 772-1	cad		69,65
TOS25_18.W11.004.031	Metodo di prova per determinare le proprietà fisiche, meccaniche, qualitative e generali di vari materiali: filo e laminati in acciaio, fibre, materie plastiche, laterizi, legno ecc. / Determinazione delle dimensioni, per provino come da normativa UNI 9730/3	cad		28,07
TOS25_18.W11.004.032	Metodo di prova per determinare le proprietà fisiche, meccaniche, qualitative e generali di vari materiali: filo e laminati in acciaio, fibre, materie plastiche, laterizi, legno ecc. / Determinazione della percentuale di foratura, per provino come da normativa UNI 9730/3	cad		117,39
TOS25_18.W11.004.033	Metodo di prova per determinare le proprietà fisiche, meccaniche, qualitative e generali di vari materiali: filo e laminati in acciaio, fibre, materie plastiche, laterizi, legno ecc. / Determinazione della resistenza a compressione in direzione dei fori, compresa preparazione, per provini di larghezza 40cm., per provino come da normativa UNI 9730/3	cad		78,69
TOS25_18.W11.004.034	Metodo di prova per determinare le proprietà fisiche, meccaniche, qualitative e generali di vari materiali: filo e laminati in acciaio, fibre, materie plastiche, laterizi, legno ecc. / Determinazione della resistenza a trazione per flessione su listello, per provino come da normativa UNI 9730/3	cad		31,90
TOS25_18.W11.004.035	Metodo di prova per determinare le proprietà fisiche, meccaniche, qualitative e generali di vari materiali: filo e laminati in acciaio, fibre, materie plastiche, laterizi, legno ecc. / Determinazione della resistenza al punzonamento, per provino come da normativa UNI 9730/3	cad		24,67
TOS25_18.W11.004.036	Metodo di prova per determinare le proprietà fisiche, meccaniche, qualitative e generali di vari materiali: filo e laminati in acciaio, fibre, materie plastiche, laterizi, legno ecc. / Determinazione della dilatazione dovuta all'umidità, per provino come da normativa UNI 9730/3	cad		111,65
TOS25_18.W11.004.037	Metodo di prova per determinare le proprietà fisiche, meccaniche, qualitative e generali di vari materiali: filo e laminati in acciaio, fibre, materie plastiche, laterizi, legno ecc. / Determinazione della dilatazione termica lineare, per provino come da normativa UNI 9730/3	cad		124,41
TOS25_18.W11.004.038	Metodo di prova per determinare le proprietà fisiche, meccaniche, qualitative e generali di vari materiali: filo e laminati in acciaio, fibre, materie plastiche, laterizi, legno ecc. / Analisi chimica con quantometro, per campione come da ASTM E415	cad		159,50
TOS25_20	OPERE MARITTIME E PORTUALI. / Prezzi relativi ad opere sul demanio marittimo, a mare, a terra ed in ambito portuale a difesa dell'abitato e delle coste. / Sono ricomprese tra le altre le opere di consolidamento e protezione dei litorali, l’esecuzione di scogliere, di ripascimenti e le mantellate.
TOS25_20.M01	SCOGLIERE NATURALI. / Fornitura e posa di scogliere entro e fuori acqua, secondo le modalità di progetto, compreso trasporto, cali e sollevamento dei materiali. / Il tutto per dare il tutto compito e a regola d'arte.
TOS25_20.M01.001.001	Scogliera con massi naturali, calcarei, compatti non gelivi per costruzione e/o rifiorimento, forniti e posti in opera con l'ausilio di mezzi terrestri. / per imbasamento con scapolame di pietrisco da 5 a 50 kg, compreso spianamento e sistemazione.	m³	0,03	22,31	6,880%
TOS25_20.M01.001.002	Scogliera con massi naturali, calcarei, compatti non gelivi per costruzione e/o rifiorimento, forniti e posti in opera con l'ausilio di mezzi terrestri. / in massi cat. 1 di peso tra 50 kg e 1000 kg.	t	0,05	40,40	0,760%
TOS25_20.M01.001.003	Scogliera con massi naturali, calcarei, compatti non gelivi per costruzione e/o rifiorimento, forniti e posti in opera con l'ausilio di mezzi terrestri. / in massi di cat. 2 di peso tra i 1001 kg e 3000 kg	t	0,05	41,76	0,730%
TOS25_20.M01.001.004	Scogliera con massi naturali, calcarei, compatti non gelivi per costruzione e/o rifiorimento, forniti e posti in opera con l'ausilio di mezzi terrestri. / in massi di cat. 3 di peso tra 3001 kg e 7000 kg.	t	0,06	50,98	0,900%
TOS25_20.M01.001.005	Scogliera con massi naturali, calcarei, compatti non gelivi per costruzione e/o rifiorimento, forniti e posti in opera con l'ausilio di mezzi terrestri. / in massi di cat. 3 di tipo oltre 7000 kg	t	0,08	64,33	0,720%
TOS25_20.M01.002.001	Scogliera con massi naturali,calcarei,compatti non gelivi per costruzione e/o rifiorimento,forniti e posti in opera con l'ausilio di mezzi marittimi. / in massi cat. 1 di peso tra 50 kg e 1000 kg.	t	0,10	76,29	6,330%
TOS25_20.M01.002.002	Scogliera con massi naturali,calcarei,compatti non gelivi per costruzione e/o rifiorimento,forniti e posti in opera con l'ausilio di mezzi marittimi. / in massi di cat. 2 di peso tra i 1001 kg e 3000 kg.	t	0,10	77,64	6,220%
TOS25_20.M01.002.003	Scogliera con massi naturali,calcarei,compatti non gelivi per costruzione e/o rifiorimento,forniti e posti in opera con l'ausilio di mezzi marittimi. / in massi di cat. 3 di peso tra 3001 kg e 7000 kg	t	0,11	87,83	5,730%
TOS25_20.M01.002.004	Scogliera con massi naturali,calcarei,compatti non gelivi per costruzione e/o rifiorimento,forniti e posti in opera con l'ausilio di mezzi marittimi. / in massi cat. 3 di peso oltre 7000 kg	t	0,13	101,18	4,980%
TOS25_22	OPERE FORESTALI. / Prezzi relativi alla realizzazione di interventi selvicolturali e/o di miglioramento e realizzazione di infrastrutture in ambito forestale.
TOS25_22.L01	INTERVENTI DI UTILIZZAZIONE FORESTALE. / Interventi selvicolturali quali: tagli intercalari (sfollo, diradamenti, spalcature), di utilizzazione, di miglioramento dei boschi esistenti, di avviamento all'alto fusto, nonché le operazioni di allestimento ed esbosco del materiale legnoso. / Gli interventi sono effettuati su 3 classi di pendenza definite come segue: I classe 0-20%, II classe 20-40% e III classe >40%. / Dove non specificato il materiale di risulta è sistemato in loco nei modi previsti dal regolamento forestale e i relativi costi sono compresi nelle singole operazioni.
TOS25_22.L01.001.001	Taglio raso del ceduo come da regolamento forestale comprensivo di abbattimento, allestimento ed esbosco fino al piazzale di raccolta e sistemazione della ramaglia con distanza media di esbosco fino a 500 metri, escluso cippatura. / I classe pendenza, massa asportata inferiore ai 1000 q/ha, esbosco effettuato con rimorchio	ha	23,14	7382,24	55,510%
TOS25_22.L01.001.002	Taglio raso del ceduo come da regolamento forestale comprensivo di abbattimento, allestimento ed esbosco fino al piazzale di raccolta e sistemazione della ramaglia con distanza media di esbosco fino a 500 metri, escluso cippatura. / II classe pendenza, massa asportata inferiore ai 1000 q/ha, esbosco effettuato con gabbie	ha	22,37	7137,16	59,240%
TOS25_22.L01.001.003	Taglio raso del ceduo come da regolamento forestale comprensivo di abbattimento, allestimento ed esbosco fino al piazzale di raccolta e sistemazione della ramaglia con distanza media di esbosco fino a 500 metri, escluso cippatura. / III classe pendenza, massa asportata inferiore ai 1000 q/ha, esbosco effettuato con verricello	ha	23,89	7622,45	57,340%
TOS25_22.L01.001.004	Taglio raso del ceduo come da regolamento forestale comprensivo di abbattimento, allestimento ed esbosco fino al piazzale di raccolta e sistemazione della ramaglia con distanza media di esbosco fino a 500 metri, escluso cippatura. / II e III classe, massa asportata inferiore a 1000 q/ha, esbosco effettuato con risine (legna già concentrata)	ha	20,28	6468,75	69,390%
TOS25_22.L01.001.005	Taglio raso del ceduo come da regolamento forestale comprensivo di abbattimento, allestimento ed esbosco fino al piazzale di raccolta e sistemazione della ramaglia con distanza media di esbosco fino a 500 metri, escluso cippatura. / II e III classe, massa asportata inferiore a 1000 q/ha, esbosco effettuato per avvallamento libero	ha	22,16	7069,33	70,170%
TOS25_22.L01.001.006	Taglio raso del ceduo come da regolamento forestale comprensivo di abbattimento, allestimento ed esbosco fino al piazzale di raccolta e sistemazione della ramaglia con distanza media di esbosco fino a 500 metri, escluso cippatura. / I, II e III classe, massa asportata inferiore a 1000 q/ha, esbosco effettuato a soma con animali	ha	25,93	8270,50	54,280%
TOS25_22.L01.001.007	Taglio raso del ceduo come da regolamento forestale comprensivo di abbattimento, allestimento ed esbosco fino al piazzale di raccolta e sistemazione della ramaglia con distanza media di esbosco fino a 500 metri, escluso cippatura. / III classe, massa asportata inferiore a 1000 q/ha, esbosco effettuato con teleferica	ha	40,68	12978,01	43,090%
TOS25_22.L01.001.008	Taglio raso del ceduo come da regolamento forestale comprensivo di abbattimento, allestimento ed esbosco fino al piazzale di raccolta e sistemazione della ramaglia con distanza media di esbosco fino a 500 metri, escluso cippatura. / I classe pendenza, massa asportata superiore ai 1000 q/ha, esbosco effettuato con rimorchio	ha	27,48	8766,22	55,620%
TOS25_22.L01.001.009	Taglio raso del ceduo come da regolamento forestale comprensivo di abbattimento, allestimento ed esbosco fino al piazzale di raccolta e sistemazione della ramaglia con distanza media di esbosco fino a 500 metri, escluso cippatura. / II classe pendenza, massa asportata superiore ai 1000 q/ha, esbosco effettuato con gabbie	ha	26,33	8399,49	59,380%
TOS25_22.L01.001.010	Taglio raso del ceduo come da regolamento forestale comprensivo di abbattimento, allestimento ed esbosco fino al piazzale di raccolta e sistemazione della ramaglia con distanza media di esbosco fino a 500 metri, escluso cippatura. / III classe pendenza, massa asportata superiore ai 1000 q/ha, esbosco effettuato con verricello	ha	28,34	9039,22	57,460%
TOS25_22.L01.001.011	Taglio raso del ceduo come da regolamento forestale comprensivo di abbattimento, allestimento ed esbosco fino al piazzale di raccolta e sistemazione della ramaglia con distanza media di esbosco fino a 500 metri, escluso cippatura. / II e III classe, massa asportata superiore a 1000 q/ha, esbosco effettuato con risine (legna già concentrata)	ha	23,90	7624,15	69,230%
TOS25_22.L01.001.012	Taglio raso del ceduo come da regolamento forestale comprensivo di abbattimento, allestimento ed esbosco fino al piazzale di raccolta e sistemazione della ramaglia con distanza media di esbosco fino a 500 metri, escluso cippatura. / II e III classe, massa asportata superiore a 1000 q/ha, esbosco effettuato per avvallamento libero	ha	26,05	8310,10	69,990%
TOS25_22.L01.001.013	Taglio raso del ceduo come da regolamento forestale comprensivo di abbattimento, allestimento ed esbosco fino al piazzale di raccolta e sistemazione della ramaglia con distanza media di esbosco fino a 500 metri, escluso cippatura. / I, II e III classe, massa asportata superiore a 1000 q/ha, esbosco effettuato a soma con animali	ha	30,35	9682,66	54,510%
TOS25_22.L01.001.014	Taglio raso del ceduo come da regolamento forestale comprensivo di abbattimento, allestimento ed esbosco fino al piazzale di raccolta e sistemazione della ramaglia con distanza media di esbosco fino a 500 metri, escluso cippatura. / III classe, massa asportata superiore a 1000 q/ha, esbosco effettuato con teleferica	ha	47,21	15060,99	43,420%
TOS25_22.L01.002.001	Taglio raso del ceduo come da regolamento forestale comprensivo di abbattimento, allestimento ed esbosco fino al piazzale di raccolta e sistemazione della ramaglia con distanza media di esbosco da 500 metri a 1000 metri, escluso cippatura. / I classe pendenza, massa asportata inferiore ai 1000 q/ha, esbosco effettuato con rimorchio	ha	26,75	8532,18	54,100%
TOS25_22.L01.002.002	Taglio raso del ceduo come da regolamento forestale comprensivo di abbattimento, allestimento ed esbosco fino al piazzale di raccolta e sistemazione della ramaglia con distanza media di esbosco da 500 metri a 1000 metri, escluso cippatura. / II classe pendenza, massa asportata inferiore ai 1000 q/ha, esbosco effettuato con gabbie	ha	25,49	8131,82	58,360%
TOS25_22.L01.002.003	Taglio raso del ceduo come da regolamento forestale comprensivo di abbattimento, allestimento ed esbosco fino al piazzale di raccolta e sistemazione della ramaglia con distanza media di esbosco da 500 metri a 1000 metri, escluso cippatura. / III classe pendenza, massa asportata inferiore ai 1000 q/ha, esbosco effettuato con verricello.	ha	33,23	10599,66	55,210%
TOS25_22.L01.002.004	Taglio raso del ceduo come da regolamento forestale comprensivo di abbattimento, allestimento ed esbosco fino al piazzale di raccolta e sistemazione della ramaglia con distanza media di esbosco da 500 metri a 1000 metri, escluso cippatura. / I, II e III classe, massa asportata inferiore a 1000 q/ha, esbosco effettuato a soma con animali	ha	39,12	12478,19	51,080%
TOS25_22.L01.002.005	Taglio raso del ceduo come da regolamento forestale comprensivo di abbattimento, allestimento ed esbosco fino al piazzale di raccolta e sistemazione della ramaglia con distanza media di esbosco da 500 metri a 1000 metri, escluso cippatura. / I classe pendenza, massa asportata superiore ai 1000 q/ha, esbosco effettuato con rimorchio	ha	31,62	10085,69	54,230%
TOS25_22.L01.002.006	Taglio raso del ceduo come da regolamento forestale comprensivo di abbattimento, allestimento ed esbosco fino al piazzale di raccolta e sistemazione della ramaglia con distanza media di esbosco da 500 metri a 1000 metri, escluso cippatura. / II classe pendenza, massa asportata superiore ai 1000 q/ha, esbosco effettuato con gabbie	ha	29,84	9520,29	58,520%
TOS25_22.L01.002.007	Taglio raso del ceduo come da regolamento forestale comprensivo di abbattimento, allestimento ed esbosco fino al piazzale di raccolta e sistemazione della ramaglia con distanza media di esbosco da 500 metri a 1000 metri, escluso cippatura. / III classe pendenza, massa asportata superiore ai 1000 q/ha, esbosco effettuato con verricello	ha	39,40	12569,61	55,290%
TOS25_22.L01.002.008	Taglio raso del ceduo come da regolamento forestale comprensivo di abbattimento, allestimento ed esbosco fino al piazzale di raccolta e sistemazione della ramaglia con distanza media di esbosco da 500 metri a 1000 metri, escluso cippatura. / I, II e III classe, massa asportata superiore a 1000q, esbosco effettuato a soma con animali	ha	45,42	14489,94	51,290%
TOS25_22.L01.003.001	Taglio raso del ceduo come da regolamento forestale comprensivo di abbattimento, allestimento ed esbosco fino al piazzale di raccolta e sistemazione della ramaglia con distanza media di esbosco superiore a 1000 metri, escluso cippatura. / I classe pendenza, massa asportata inferiore ai 1000 q/ha, esbosco effettuato con rimorchio	ha	12,35	9848,10	52,880%
TOS25_22.L01.003.002	Taglio raso del ceduo come da regolamento forestale comprensivo di abbattimento, allestimento ed esbosco fino al piazzale di raccolta e sistemazione della ramaglia con distanza media di esbosco superiore a 1000 metri, escluso cippatura. / II classe pendenza, massa asportata inferiore ai 1000 q/ha, esbosco effettuato con gabbie	ha	29,06	9270,05	57,590%
TOS25_22.L01.003.003	Taglio raso del ceduo come da regolamento forestale comprensivo di abbattimento, allestimento ed esbosco fino al piazzale di raccolta e sistemazione della ramaglia con distanza media di esbosco superiore a 1000 metri, escluso cippatura. / III classe pendenza, massa asportata inferiore ai 1000 q/ha, esbosco effettuato con verricello	ha	37,69	12024,60	53,840%
TOS25_22.L01.003.004	Taglio raso del ceduo come da regolamento forestale comprensivo di abbattimento, allestimento ed esbosco fino al piazzale di raccolta e sistemazione della ramaglia con distanza media di esbosco superiore a 1000 metri, escluso cippatura. / I classe pendenza, massa asportata superiore ai 1000 q/ha, esbosco effettuato con rimorchio	ha	36,74	11719,32	52,950%
TOS25_22.L01.003.005	Taglio raso del ceduo come da regolamento forestale comprensivo di abbattimento, allestimento ed esbosco fino al piazzale di raccolta e sistemazione della ramaglia con distanza media di esbosco superiore a 1000 metri, escluso cippatura. / II classe pendenza, massa asportata superiore ai 1000 q/ha, esbosco effettuato con gabbie	ha	34,29	10937,43	57,680%
TOS25_22.L01.003.006	Taglio raso del ceduo come da regolamento forestale comprensivo di abbattimento, allestimento ed esbosco fino al piazzale di raccolta e sistemazione della ramaglia con distanza media di esbosco superiore a 1000 metri, escluso cippatura. / III classe pendenza, massa asportata superiore ai 1000 q/ha, esbosco effettuato con verricello	ha	44,78	14284,87	53,900%
TOS25_22.L01.004.001	Avviamento a fustaia come da regolamento forestale comprensivo di abbattimento, allestimento esbosco fino al piazzale di raccolta e sistemazione della ramaglia con distanza media di esbosco inferiore a 500 metri, escluso cippatura. / I classe pendenza, massa asportata inferiore a 600 q/ha, esbosco effettuato con rimorchio	ha	17,59	5611,39	57,640%
TOS25_22.L01.004.002	Avviamento a fustaia come da regolamento forestale comprensivo di abbattimento, allestimento esbosco fino al piazzale di raccolta e sistemazione della ramaglia con distanza media di esbosco inferiore a 500 metri, escluso cippatura. / II classe pendenza, massa asportata inferiore a 600 q/ha, esbosco effettuato con gabbie	ha	17,37	5540,99	60,520%
TOS25_22.L01.004.003	Avviamento a fustaia come da regolamento forestale comprensivo di abbattimento, allestimento esbosco fino al piazzale di raccolta e sistemazione della ramaglia con distanza media di esbosco inferiore a 500 metri, escluso cippatura. / III classe pendenza, massa asportata inferiore a 600 q/ha, esbosco effettuato con verricello	ha	20,02	6384,99	58,570%
TOS25_22.L01.004.004	Avviamento a fustaia come da regolamento forestale comprensivo di abbattimento, allestimento esbosco fino al piazzale di raccolta e sistemazione della ramaglia con distanza media di esbosco inferiore a 500 metri, escluso cippatura. / II e III classe pendenza, massa asportata inferiore a 600 q/ha, esbosco effettuato con risine (legna già concentrata)	ha	20,26	6464,21	70,160%
TOS25_22.L01.004.005	Avviamento a fustaia come da regolamento forestale comprensivo di abbattimento, allestimento esbosco fino al piazzale di raccolta e sistemazione della ramaglia con distanza media di esbosco inferiore a 500 metri, escluso cippatura. / I, II e III classe pendenza, massa asportata inferiore a 600 q/ha, esbosco effettuato a soma con animali	ha	19,18	6118,97	56,510%
TOS25_22.L01.004.006	Avviamento a fustaia come da regolamento forestale comprensivo di abbattimento, allestimento esbosco fino al piazzale di raccolta e sistemazione della ramaglia con distanza media di esbosco inferiore a 500 metri, escluso cippatura. / I classe pendenza, massa asportata superiore a 600 q/ha, esbosco effettuato con rimorchio	ha	22,77	7264,27	57,700%
TOS25_22.L01.004.007	Avviamento a fustaia come da regolamento forestale comprensivo di abbattimento, allestimento esbosco fino al piazzale di raccolta e sistemazione della ramaglia con distanza media di esbosco inferiore a 500 metri, escluso cippatura. / II classe pendenza, massa asportata superiore a 600 q/ha, esbosco effettuato con gabbie	ha	22,39	7143,09	60,600%
TOS25_22.L01.004.008	Avviamento a fustaia come da regolamento forestale comprensivo di abbattimento, allestimento esbosco fino al piazzale di raccolta e sistemazione della ramaglia con distanza media di esbosco inferiore a 500 metri, escluso cippatura. / III classe pendenza, massa asportata superiore a 600 q/ha, esbosco effettuato con verricello	ha	25,87	8251,54	58,620%
TOS25_22.L01.004.009	Avviamento a fustaia come da regolamento forestale comprensivo di abbattimento, allestimento esbosco fino al piazzale di raccolta e sistemazione della ramaglia con distanza media di esbosco inferiore a 500 metri, escluso cippatura. / II e III classe pendenza, massa asportata superiore a 600 q/ha, esbosco effettuato con risine (legna già concentrata)	ha	26,03	8302,37	70,060%
TOS25_22.L01.004.010	Avviamento a fustaia come da regolamento forestale comprensivo di abbattimento, allestimento esbosco fino al piazzale di raccolta e sistemazione della ramaglia con distanza media di esbosco inferiore a 500 metri, escluso cippatura. / I, II e III classe pendenza, massa asportata superiore a 600 q/ha, esbosco effettuato a soma con animali	ha	24,66	7866,29	56,640%
TOS25_22.L01.005.001	Avviamento a fustaia come da regolamento forestale comprensivo di abbattimento, allestimento esbosco fino al piazzale di raccolta e sistemazione della ramaglia con distanza media di esbosco comprese fra 500 e 1000 metri, escluso cippatura. / I classe pendenza, massa asportata inferiore a 600 q/ha, esbosco effettuato con rimorchio	ha	19,45	6204,14	56,440%
TOS25_22.L01.005.002	Avviamento a fustaia come da regolamento forestale comprensivo di abbattimento, allestimento esbosco fino al piazzale di raccolta e sistemazione della ramaglia con distanza media di esbosco comprese fra 500 e 1000 metri, escluso cippatura. / II classe pendenza, massa asportata inferiore a 600 q/ha, esbosco effettuato con gabbie	ha	18,98	6053,70	59,800%
TOS25_22.L01.005.003	Avviamento a fustaia come da regolamento forestale comprensivo di abbattimento, allestimento esbosco fino al piazzale di raccolta e sistemazione della ramaglia con distanza media di esbosco comprese fra 500 e 1000 metri, escluso cippatura. / III classe pendenza, massa asportata inferiore a 600 q/ha, esbosco effettuato con verricello	ha	23,79	7589,21	57,010%
TOS25_22.L01.005.004	Avviamento a fustaia come da regolamento forestale comprensivo di abbattimento, allestimento esbosco fino al piazzale di raccolta e sistemazione della ramaglia con distanza media di esbosco comprese fra 500 e 1000 metri, escluso cippatura. / I, II e III classe pendenza, massa asportata inferiore a 600 q/ha, esbosco effettuato a soma con animali	ha	26,72	8523,36	53,210%
TOS25_22.L01.005.005	Avviamento a fustaia come da regolamento forestale comprensivo di abbattimento, allestimento esbosco fino al piazzale di raccolta e sistemazione della ramaglia con distanza media di esbosco comprese fra 500 e 1000 metri, escluso cippatura. / I classe pendenza, massa asportata superiore a 600 q/ha, esbosco effettuato con rimorchio	ha	25,19	8036,04	56,480%
TOS25_22.L01.005.006	Avviamento a fustaia come da regolamento forestale comprensivo di abbattimento, allestimento esbosco fino al piazzale di raccolta e sistemazione della ramaglia con distanza media di esbosco comprese fra 500 e 1000 metri, escluso cippatura. / II classe pendenza, massa asportata superiore a 600 q/ha, esbosco effettuato con gabbie	ha	24,48	7808,59	59,870%
TOS25_22.L01.005.007	Avviamento a fustaia come da regolamento forestale comprensivo di abbattimento, allestimento esbosco fino al piazzale di raccolta e sistemazione della ramaglia con distanza media di esbosco comprese fra 500 e 1000 metri, escluso cippatura. / III classe pendenza, massa asportata superiore a 600 q/ha, esbosco effettuato con verricello	ha	30,77	9814,84	57,050%
TOS25_22.L01.005.008	Avviamento a fustaia come da regolamento forestale comprensivo di abbattimento, allestimento esbosco fino al piazzale di raccolta e sistemazione della ramaglia con distanza media di esbosco comprese fra 500 e 1000 metri, escluso cippatura. / I, II e III classe pendenza, massa asportata superiore a 600 q/ha, esbosco effettuato a soma con animali	ha	33,72	10758,23	53,200%
TOS25_22.L01.006.001	Avviamento a fustaia come da regolamento forestale comprensivo di abbattimento, allestimento esbosco fino al piazzale di raccolta e sistemazione della ramaglia con distanza media di esbosco superiore a 1000 metri, escluso cippatura. / I classe pendenza, massa asportata inferiore a 600 q/ha, esbosco effettuato con rimorchio	ha	22,05	7034,00	55,090%
TOS25_22.L01.006.002	Avviamento a fustaia come da regolamento forestale comprensivo di abbattimento, allestimento esbosco fino al piazzale di raccolta e sistemazione della ramaglia con distanza media di esbosco superiore a 1000 metri, escluso cippatura. / II classe pendenza, massa asportata inferiore a 600 q/ha, esbosco effettuato con gabbie	ha	21,23	6771,50	58,980%
TOS25_22.L01.006.003	Avviamento a fustaia come da regolamento forestale comprensivo di abbattimento, allestimento esbosco fino al piazzale di raccolta e sistemazione della ramaglia con distanza media di esbosco superiore a 1000 metri, escluso cippatura. / III classe pendenza, massa asportata inferiore a 600 q/ha, esbosco effettuato con verricello	ha	26,19	8355,53	56,250%
TOS25_22.L01.006.004	Avviamento a fustaia come da regolamento forestale comprensivo di abbattimento, allestimento esbosco fino al piazzale di raccolta e sistemazione della ramaglia con distanza media di esbosco superiore a 1000 metri, escluso cippatura. / I classe pendenza, massa asportata superiore a 600 q/ha, esbosco effettuato con rimorchio	ha	28,56	9110,11	55,130%
TOS25_22.L01.006.005	Avviamento a fustaia come da regolamento forestale comprensivo di abbattimento, allestimento esbosco fino al piazzale di raccolta e sistemazione della ramaglia con distanza media di esbosco superiore a 1000 metri, escluso cippatura. / II classe pendenza, massa asportata superiore a 600 q/ha, esbosco effettuato con gabbie	ha	27,40	8739,68	59,030%
TOS25_22.L01.006.006	Avviamento a fustaia come da regolamento forestale comprensivo di abbattimento, allestimento esbosco fino al piazzale di raccolta e sistemazione della ramaglia con distanza media di esbosco superiore a 1000 metri, escluso cippatura. / III classe pendenza, massa asportata superiore a 600 q/ha, esbosco effettuato con verricello	ha	33,89	10812,15	56,280%
TOS25_22.L01.007.001	Sfolli come da regolamento forestale comprensivo di abbattimento, allestimento esbosco fino al piazzale di raccolta e sistemazione della ramaglia con distanza media di esbosco fino a 500 metri, escluso cippatura. / su I classe pendenza, massa asportata inferiore ai 300 q/ha, esbosco effettuato con rimorchio	ha	11,77	3754,10	54,450%
TOS25_22.L01.007.002	Sfolli come da regolamento forestale comprensivo di abbattimento, allestimento esbosco fino al piazzale di raccolta e sistemazione della ramaglia con distanza media di esbosco fino a 500 metri, escluso cippatura. / su II e III classe, massa asportata inferiore a 300q/ha, esbosco effettuato con verricello	ha	12,69	4046,77	55,790%
TOS25_22.L01.008.001	Sfolli come da regolamento forestale comprensivo di abbattimento, allestimento esbosco fino al piazzale di raccolta e sistemazione della ramaglia con distanza media di esbosco compresa fra 500 e 1000 metri, escluso cippatura. / su I classe pendenza, massa asportata inferiore ai 300 q/ha, esbosco effettuato con rimorchio	ha	17,71	5650,91	51,280%
TOS25_22.L01.008.002	Sfolli come da regolamento forestale comprensivo di abbattimento, allestimento esbosco fino al piazzale di raccolta e sistemazione della ramaglia con distanza media di esbosco compresa fra 500 e 1000 metri, escluso cippatura. / su II e III classe, massa asportata inferiore a 300q/ha, esbosco effettuato con verricello	ha	16,80	5360,46	54,060%
TOS25_22.L01.009.001	Sfolli come da regolamento forestale comprensivo di abbattimento, allestimento esbosco fino al piazzale di raccolta e sistemazione della ramaglia con distanza media di esbosco superiore a 1000 metri, escluso cippatura. / su I classe pendenza, massa asportata inferiore ai 300 q/ha, esbosco effettuato con rimorchio	ha	21,64	6902,81	50,140%
TOS25_22.L01.009.002	Sfolli come da regolamento forestale comprensivo di abbattimento, allestimento esbosco fino al piazzale di raccolta e sistemazione della ramaglia con distanza media di esbosco superiore a 1000 metri, escluso cippatura. / Sfollo su II e III classe, massa asportata inferiore a 300q/ha, esbosco effettuato con verricello	ha	19,21	6126,78	53,400%
TOS25_22.L01.010.001	Diradamenti selettivi in perticaia per interventi dal 25 al 40% del numero delle piante, per popolamenti con massa inferiore a 550 mc, comprensivo di taglio allestimento esbosco fino al piazzale di raccolta e sistemazione della ramaglia con distanza media di esbosco fino a 500 metri, come da regolamento forestale. / di conifere e latifoglie su I classe di pendenza esbosco effettuato con rimorchio.	ha	24,71	7883,16	48,050%
TOS25_22.L01.010.002	Diradamenti selettivi in perticaia per interventi dal 25 al 40% del numero delle piante, per popolamenti con massa inferiore a 550 mc, comprensivo di taglio allestimento esbosco fino al piazzale di raccolta e sistemazione della ramaglia con distanza media di esbosco fino a 500 metri, come da regolamento forestale. / di latifoglie su II classe di pendenza esbosco effettuato con gabbie	ha	23,93	7632,20	55,360%
TOS25_22.L01.010.003	Diradamenti selettivi in perticaia per interventi dal 25 al 40% del numero delle piante, per popolamenti con massa inferiore a 550 mc, comprensivo di taglio allestimento esbosco fino al piazzale di raccolta e sistemazione della ramaglia con distanza media di esbosco fino a 500 metri, come da regolamento forestale. / di conifere su II classe di pendenza esbosco effettuato con verricello	ha	32,55	10384,19	55,690%
TOS25_22.L01.010.004	Diradamenti selettivi in perticaia per interventi dal 25 al 40% del numero delle piante, per popolamenti con massa inferiore a 550 mc, comprensivo di taglio allestimento esbosco fino al piazzale di raccolta e sistemazione della ramaglia con distanza media di esbosco fino a 500 metri, come da regolamento forestale. / di conifere e latifoglie su III classe di pendenza esbosco effettuato con verricello	ha	31,86	10163,49	55,160%
TOS25_22.L01.010.005	Diradamenti selettivi in perticaia per interventi dal 25 al 40% del numero delle piante, per popolamenti con massa inferiore a 550 mc, comprensivo di taglio allestimento esbosco fino al piazzale di raccolta e sistemazione della ramaglia con distanza media di esbosco fino a 500 metri, come da regolamento forestale. / di conifere e latifoglie su III classe di pendenza esbosco effettuato con tipologie diverse di teleferica	ha	53,77	17154,01	41,390%
TOS25_22.L01.010.006	Diradamenti selettivi in perticaia per interventi dal 25 al 40% del numero delle piante, per popolamenti con massa inferiore a 550 mc, comprensivo di taglio allestimento esbosco fino al piazzale di raccolta e sistemazione della ramaglia con distanza media di esbosco fino a 500 metri, come da regolamento forestale. / di conifere su I e II classe di pendenza, abbattimento, allestimento ed esbosco effettuato con harvester e forwarder	ha	12,06	4807,19	10,250%
TOS25_22.L01.010.010	Diradamenti selettivi in perticaia per interventi dal 25 al 40% del numero delle piante, per popolamenti con massa inferiore a 550 mc, comprensivo di taglio allestimento esbosco fino al piazzale di raccolta e sistemazione della ramaglia con distanza media di esbosco fino a 500 metri, come da regolamento forestale. / di conifere e latifoglie su I classe di pendenza esbosco effettuato con verricello	ha	30,43	9706,30	56,740%
TOS25_22.L01.011.001	Diradamenti selettivi in perticaia per interventi dal 25 al 40% del numero delle piante comprensivo di taglio allestimento esbosco fino al piazzale di raccolta e sistemazione della ramaglia con distanza media di esbosco compresa fra i 500 e i 1000 metri, come da regolamento forestale. / di conifere e latifoglie su I classe di pendenza esbosco effettuato con rimorchio	ha	27,36	8728,66	46,070%
TOS25_22.L01.011.002	Diradamenti selettivi in perticaia per interventi dal 25 al 40% del numero delle piante comprensivo di taglio allestimento esbosco fino al piazzale di raccolta e sistemazione della ramaglia con distanza media di esbosco compresa fra i 500 e i 1000 metri, come da regolamento forestale. / di conifere e latifoglie su I classe di pendenza esbosco effettuato con verricello	ha	34,88	11127,73	55,890%
TOS25_22.L01.011.003	Diradamenti selettivi in perticaia per interventi dal 25 al 40% del numero delle piante comprensivo di taglio allestimento esbosco fino al piazzale di raccolta e sistemazione della ramaglia con distanza media di esbosco compresa fra i 500 e i 1000 metri, come da regolamento forestale. / di latifoglie su II classe di pendenza esbosco effettuato con gabbie	ha	27,40	8740,84	53,650%
TOS25_22.L01.011.004	Diradamenti selettivi in perticaia per interventi dal 25 al 40% del numero delle piante comprensivo di taglio allestimento esbosco fino al piazzale di raccolta e sistemazione della ramaglia con distanza media di esbosco compresa fra i 500 e i 1000 metri, come da regolamento forestale. / di conifere su II classe di pendenza esbosco effettuato con verricello	ha	37,40	11931,05	54,730%
TOS25_22.L01.011.005	Diradamenti selettivi in perticaia per interventi dal 25 al 40% del numero delle piante comprensivo di taglio allestimento esbosco fino al piazzale di raccolta e sistemazione della ramaglia con distanza media di esbosco compresa fra i 500 e i 1000 metri, come da regolamento forestale. / di conifere e latifoglie su III classe di pendenza esbosco effettuato con verricello	ha	36,36	11599,85	54,310%
TOS25_22.L01.011.006	Diradamenti selettivi in perticaia per interventi dal 25 al 40% del numero delle piante comprensivo di taglio allestimento esbosco fino al piazzale di raccolta e sistemazione della ramaglia con distanza media di esbosco compresa fra i 500 e i 1000 metri, come da regolamento forestale. / di conifere e latifoglie su III classe di pendenza esbosco effettuato con tipologie diverse di teleferica	ha	63,76	20338,01	40,160%
TOS25_22.L01.011.007	Diradamenti selettivi in perticaia per interventi dal 25 al 40% del numero delle piante comprensivo di taglio allestimento esbosco fino al piazzale di raccolta e sistemazione della ramaglia con distanza media di esbosco compresa fra i 500 e i 1000 metri, come da regolamento forestale. / di conifere su I e II classe di pendenza, abbattimento, allestimento ed esbosco effettuato con harvester e forwarder	ha	13,03	5196,92	10,440%
TOS25_22.L01.012.001	Diradamenti selettivi in perticaia per interventi dal 25 al 40% del numero delle piante comprensivo di taglio allestimento esbosco fino al piazzale di raccolta e sistemazione della ramaglia con distanza media di esbosco superiore ai 1000 metri, come da regolamento forestale. / di conifere e latifoglie su I classe di pendenza esbosco effettuato con rimorchio	ha	30,38	9691,97	44,230%
TOS25_22.L01.012.002	Diradamenti selettivi in perticaia per interventi dal 25 al 40% del numero delle piante comprensivo di taglio allestimento esbosco fino al piazzale di raccolta e sistemazione della ramaglia con distanza media di esbosco superiore ai 1000 metri, come da regolamento forestale. / di conifere e latifoglie su I classe di pendenza esbosco effettuato con verricello	ha	37,60	11994,55	54,390%
TOS25_22.L01.012.003	Diradamenti selettivi in perticaia per interventi dal 25 al 40% del numero delle piante comprensivo di taglio allestimento esbosco fino al piazzale di raccolta e sistemazione della ramaglia con distanza media di esbosco superiore ai 1000 metri, come da regolamento forestale. / di latifoglie su II classe di pendenza esbosco effettuato con gabbie	ha	30,32	9670,70	52,670%
TOS25_22.L01.012.004	Diradamenti selettivi in perticaia per interventi dal 25 al 40% del numero delle piante comprensivo di taglio allestimento esbosco fino al piazzale di raccolta e sistemazione della ramaglia con distanza media di esbosco superiore ai 1000 metri, come da regolamento forestale. / di conifere su II classe di pendenza esbosco effettuato con verricello	ha	39,48	12593,99	54,390%
TOS25_22.L01.012.005	Diradamenti selettivi in perticaia per interventi dal 25 al 40% del numero delle piante comprensivo di taglio allestimento esbosco fino al piazzale di raccolta e sistemazione della ramaglia con distanza media di esbosco superiore ai 1000 metri, come da regolamento forestale. / di conifere e latifoglie su III classe di pendenza esbosco effettuato con verricello	ha	38,44	12262,79	53,990%
TOS25_22.L01.012.006	Diradamenti selettivi in perticaia per interventi dal 25 al 40% del numero delle piante comprensivo di taglio allestimento esbosco fino al piazzale di raccolta e sistemazione della ramaglia con distanza media di esbosco superiore ai 1000 metri, come da regolamento forestale. / di conifere su I e II classe di pendenza, abbattimento, allestimento ed esbosco effettuato con harvester e forwarder	ha	14,16	5645,18	10,620%
TOS25_22.L01.013.001	Diradamenti selettivi in fustaia per interventi dal 25 al 40% del numero delle piante comprensivo di taglio allestimento esbosco fino al piazzale di raccolta e sistemazione della ramaglia con distanza media di esbosco fino a 500 metri, come da regolamento forestale. / di conifere e latifoglie su I classe di pendenza esbosco effettuato con rimorchio	ha	38,96	12427,09	43,290%
TOS25_22.L01.013.002	Diradamenti selettivi in fustaia per interventi dal 25 al 40% del numero delle piante comprensivo di taglio allestimento esbosco fino al piazzale di raccolta e sistemazione della ramaglia con distanza media di esbosco fino a 500 metri, come da regolamento forestale. / di conifere e latifoglie su I classe di pendenza esbosco effettuato con verricello	ha	49,55	15805,89	53,890%
TOS25_22.L01.013.003	Diradamenti selettivi in fustaia per interventi dal 25 al 40% del numero delle piante comprensivo di taglio allestimento esbosco fino al piazzale di raccolta e sistemazione della ramaglia con distanza media di esbosco fino a 500 metri, come da regolamento forestale. / di latifoglie su II classe di pendenza esbosco effettuato con gabbie	ha	36,36	11598,28	52,600%
TOS25_22.L01.013.004	Diradamenti selettivi in fustaia per interventi dal 25 al 40% del numero delle piante comprensivo di taglio allestimento esbosco fino al piazzale di raccolta e sistemazione della ramaglia con distanza media di esbosco fino a 500 metri, come da regolamento forestale. / di conifere su II classe di pendenza esbosco effettuato con verricello	ha	52,03	16596,28	53,890%
TOS25_22.L01.013.005	Diradamenti selettivi in fustaia per interventi dal 25 al 40% del numero delle piante comprensivo di taglio allestimento esbosco fino al piazzale di raccolta e sistemazione della ramaglia con distanza media di esbosco fino a 500 metri, come da regolamento forestale. / di conifere e latifoglie su III classe di pendenza esbosco effettuato con verricello	ha	51,04	16282,83	53,480%
TOS25_22.L01.013.006	Diradamenti selettivi in fustaia per interventi dal 25 al 40% del numero delle piante comprensivo di taglio allestimento esbosco fino al piazzale di raccolta e sistemazione della ramaglia con distanza media di esbosco fino a 500 metri, come da regolamento forestale. / di conifere e latifoglie su III classe di pendenza esbosco effettuato con tipologie diverse di teleferica	ha	74,50	23765,80	38,660%
TOS25_22.L01.013.007	Diradamenti selettivi in fustaia per interventi dal 25 al 40% del numero delle piante comprensivo di taglio allestimento esbosco fino al piazzale di raccolta e sistemazione della ramaglia con distanza media di esbosco fino a 500 metri, come da regolamento forestale. / di conifere su I e II classe di pendenza, abbattimento, allestimento ed esbosco effettuato con harvester e forwarder	ha	17,81	7100,77	10,710%
TOS25_22.L01.014.001	Diradamenti selettivi in fustaia per interventi dal 25 al 40% del numero delle piante comprensivo di taglio allestimento esbosco fino al piazzale di raccolta e sistemazione della ramaglia con distanza media di esbosco compresa fra i 500 e i 1000 metri, come da regolamento forestale. / di conifere e latifoglie su I classe di pendenza esbosco effettuato con rimorchio	ha	44,58	14222,03	41,310%
TOS25_22.L01.014.002	Diradamenti selettivi in fustaia per interventi dal 25 al 40% del numero delle piante comprensivo di taglio allestimento esbosco fino al piazzale di raccolta e sistemazione della ramaglia con distanza media di esbosco compresa fra i 500 e i 1000 metri, come da regolamento forestale. / di conifere e latifoglie su I classe di pendenza esbosco effettuato con verricello	ha	60,10	19173,40	52,910%
TOS25_22.L01.014.003	Diradamenti selettivi in fustaia per interventi dal 25 al 40% del numero delle piante comprensivo di taglio allestimento esbosco fino al piazzale di raccolta e sistemazione della ramaglia con distanza media di esbosco compresa fra i 500 e i 1000 metri, come da regolamento forestale. / di latifoglie su II classe di pendenza esbosco effettuato con gabbie	ha	43,31	13815,57	50,880%
TOS25_22.L01.014.004	Diradamenti selettivi in fustaia per interventi dal 25 al 40% del numero delle piante comprensivo di taglio allestimento esbosco fino al piazzale di raccolta e sistemazione della ramaglia con distanza media di esbosco compresa fra i 500 e i 1000 metri, come da regolamento forestale. / di conifere su II classe di pendenza esbosco effettuato con verricello	ha	63,11	20131,95	52,910%
TOS25_22.L01.014.005	Diradamenti selettivi in fustaia per interventi dal 25 al 40% del numero delle piante comprensivo di taglio allestimento esbosco fino al piazzale di raccolta e sistemazione della ramaglia con distanza media di esbosco compresa fra i 500 e i 1000 metri, come da regolamento forestale. / di conifere e latifoglie su III classe di pendenza esbosco effettuato con verricello	ha	62,13	19818,50	52,550%
TOS25_22.L01.014.006	Diradamenti selettivi in fustaia per interventi dal 25 al 40% del numero delle piante comprensivo di taglio allestimento esbosco fino al piazzale di raccolta e sistemazione della ramaglia con distanza media di esbosco compresa fra i 500 e i 1000 metri, come da regolamento forestale. / di conifere e latifoglie su III classe di pendenza esbosco effettuato con tipologie diverse di teleferica	ha	93,16	29718,66	37,180%
TOS25_22.L01.014.007	Diradamenti selettivi in fustaia per interventi dal 25 al 40% del numero delle piante comprensivo di taglio allestimento esbosco fino al piazzale di raccolta e sistemazione della ramaglia con distanza media di esbosco compresa fra i 500 e i 1000 metri, come da regolamento forestale. / di conifere su I e II classe di pendenza, abbattimento, allestimento ed esbosco effettuato con harvester e forwarder	ha	19,80	7897,16	10,920%
TOS25_22.L01.015.001	Diradamenti selettivi in fustaia per interventi dal 25 al 40% del numero delle piante comprensivo di taglio allestimento esbosco fino al piazzale di raccolta e sistemazione della ramaglia con distanza media di esbosco superiore ai 1000 metri, come da regolamento forestale. / di conifere e latifoglie su I classe di pendenza esbosco effettuato con rimorchio	ha	51,08	16294,19	39,570%
TOS25_22.L01.015.002	Diradamenti selettivi in fustaia per interventi dal 25 al 40% del numero delle piante comprensivo di taglio allestimento esbosco fino al piazzale di raccolta e sistemazione della ramaglia con distanza media di esbosco superiore ai 1000 metri, come da regolamento forestale. / di conifere e latifoglie su I classe di pendenza esbosco effettuato con verricello	ha	72,64	23172,00	52,110%
TOS25_22.L01.015.003	Diradamenti selettivi in fustaia per interventi dal 25 al 40% del numero delle piante comprensivo di taglio allestimento esbosco fino al piazzale di raccolta e sistemazione della ramaglia con distanza media di esbosco superiore ai 1000 metri, come da regolamento forestale. / di latifoglie su II classe di pendenza esbosco effettuato con gabbie	ha	50,26	16032,85	49,630%
TOS25_22.L01.015.004	Diradamenti selettivi in fustaia per interventi dal 25 al 40% del numero delle piante comprensivo di taglio allestimento esbosco fino al piazzale di raccolta e sistemazione della ramaglia con distanza media di esbosco superiore ai 1000 metri, come da regolamento forestale. / di conifere su II classe di pendenza esbosco effettuato con verricello	ha	76,27	24330,56	52,110%
TOS25_22.L01.015.005	Diradamenti selettivi in fustaia per interventi dal 25 al 40% del numero delle piante comprensivo di taglio allestimento esbosco fino al piazzale di raccolta e sistemazione della ramaglia con distanza media di esbosco superiore ai 1000 metri, come da regolamento forestale. / di conifere e latifoglie su III classe di pendenza esbosco effettuato con verricello	ha	75,29	24017,11	51,810%
TOS25_22.L01.015.006	Diradamenti selettivi in fustaia per interventi dal 25 al 40% del numero delle piante comprensivo di taglio allestimento esbosco fino al piazzale di raccolta e sistemazione della ramaglia con distanza media di esbosco superiore ai 1000 metri, come da regolamento forestale. / di conifere su I e II classe di pendenza, abbattimento, allestimento ed esbosco effettuato con harvester e forwarder	ha	22,10	8813,70	11,110%
TOS25_22.L01.016.001	Diradamenti geometrici per interventi dal 25 al 40% del numero delle piante comprensivo di taglio allestimento esbosco fino al piazzale di raccolta e sistemazione della ramaglia con distanza media di esbosco fino a 500 metri, come da regolamento forestale. / di conifere su I classe di pendenza esbosco effettuato con rimorchio	ha	24,71	7883,16	48,050%
TOS25_22.L01.016.002	Diradamenti geometrici per interventi dal 25 al 40% del numero delle piante comprensivo di taglio allestimento esbosco fino al piazzale di raccolta e sistemazione della ramaglia con distanza media di esbosco fino a 500 metri, come da regolamento forestale. / di conifere su I classe di pendenza esbosco effettuato con verricello	ha	31,00	9889,94	55,690%
TOS25_22.L01.016.003	Diradamenti geometrici per interventi dal 25 al 40% del numero delle piante comprensivo di taglio allestimento esbosco fino al piazzale di raccolta e sistemazione della ramaglia con distanza media di esbosco fino a 500 metri, come da regolamento forestale. / di conifere su I e II classe di pendenza, abbattimento, allestimento ed esbosco con harvester e forwarder	ha	12,06	4807,19	10,250%
TOS25_22.L01.016.004	Diradamenti geometrici per interventi dal 25 al 40% del numero delle piante comprensivo di taglio allestimento esbosco fino al piazzale di raccolta e sistemazione della ramaglia con distanza media di esbosco fino a 500 metri, come da regolamento forestale. / di conifere su II classe di pendenza, esbosco effettuato con verricello	ha	32,55	10384,19	55,690%
TOS25_22.L01.016.005	Diradamenti geometrici per interventi dal 25 al 40% del numero delle piante comprensivo di taglio allestimento esbosco fino al piazzale di raccolta e sistemazione della ramaglia con distanza media di esbosco fino a 500 metri, come da regolamento forestale. / di conifere su III classe di pendenza, esbosco effettuato con verricello	ha	31,86	10163,49	55,160%
TOS25_22.L01.016.006	Diradamenti geometrici per interventi dal 25 al 40% del numero delle piante comprensivo di taglio allestimento esbosco fino al piazzale di raccolta e sistemazione della ramaglia con distanza media di esbosco fino a 500 metri, come da regolamento forestale. / di conifere su III classe di pendenza esbosco effettuato con tipologie diverse di teleferica	ha	50,26	16033,67	44,280%
TOS25_22.L01.017.001	Diradamenti geometrici per interventi dal 25 al 40% del numero delle piante comprensivo di taglio allestimento esbosco fino al piazzale di raccolta e sistemazione della ramaglia con distanza media di esbosco compresa fra 500 e 1000 metri, come da regolamento forestale. / di conifere su I classe di pendenza esbosco effettuato con rimorchio	ha	27,36	8728,66	46,070%
TOS25_22.L01.017.002	Diradamenti geometrici per interventi dal 25 al 40% del numero delle piante comprensivo di taglio allestimento esbosco fino al piazzale di raccolta e sistemazione della ramaglia con distanza media di esbosco compresa fra 500 e 1000 metri, come da regolamento forestale. / di conifere su I classe di pendenza esbosco effettuato con verricello	ha	35,62	11362,77	54,730%
TOS25_22.L01.017.003	Diradamenti geometrici per interventi dal 25 al 40% del numero delle piante comprensivo di taglio allestimento esbosco fino al piazzale di raccolta e sistemazione della ramaglia con distanza media di esbosco compresa fra 500 e 1000 metri, come da regolamento forestale. / di conifere su I e II classe di pendenza, abbattimento, allestimento ed esbosco con harvester e forwarder	ha	13,03	5196,92	10,440%
TOS25_22.L01.017.004	Diradamenti geometrici per interventi dal 25 al 40% del numero delle piante comprensivo di taglio allestimento esbosco fino al piazzale di raccolta e sistemazione della ramaglia con distanza media di esbosco compresa fra 500 e 1000 metri, come da regolamento forestale. / di conifere su II classe di pendenza, esbosco effettuato con verricello	ha	37,40	11931,05	54,730%
TOS25_22.L01.017.005	Diradamenti geometrici per interventi dal 25 al 40% del numero delle piante comprensivo di taglio allestimento esbosco fino al piazzale di raccolta e sistemazione della ramaglia con distanza media di esbosco compresa fra 500 e 1000 metri, come da regolamento forestale. / di conifere su III classe di pendenza, esbosco effettuato con verricello	ha	36,36	11599,85	54,310%
TOS25_22.L01.017.006	Diradamenti geometrici per interventi dal 25 al 40% del numero delle piante comprensivo di taglio allestimento esbosco fino al piazzale di raccolta e sistemazione della ramaglia con distanza media di esbosco compresa fra 500 e 1000 metri, come da regolamento forestale. / di conifere su III classe di pendenza esbosco effettuato con tipologie diverse di teleferica	ha	59,37	18937,58	43,130%
TOS25_22.L01.018.001	Diradamenti geometrici per interventi dal 25 al 40% del numero delle piante comprensivo di taglio allestimento esbosco fino al piazzale di raccolta e sistemazione della ramaglia con distanza media di esbosco oltre i 1000 metri, come da regolamento forestale. / di conifere su I classe di pendenza esbosco effettuato con rimorchio	ha	30,38	9691,97	44,230%
TOS25_22.L01.018.002	Diradamenti geometrici per interventi dal 25 al 40% del numero delle piante comprensivo di taglio allestimento esbosco fino al piazzale di raccolta e sistemazione della ramaglia con distanza media di esbosco oltre i 1000 metri, come da regolamento forestale. / di conifere su I classe di pendenza esbosco effettuato con verricello	ha	37,60	11994,55	54,390%
TOS25_22.L01.018.003	Diradamenti geometrici per interventi dal 25 al 40% del numero delle piante comprensivo di taglio allestimento esbosco fino al piazzale di raccolta e sistemazione della ramaglia con distanza media di esbosco oltre i 1000 metri, come da regolamento forestale. / di conifere su I e II classe di pendenza, abbattimento, allestimento ed esbosco con harvester e forwarder	ha	14,16	5645,18	10,620%
TOS25_22.L01.018.004	Diradamenti geometrici per interventi dal 25 al 40% del numero delle piante comprensivo di taglio allestimento esbosco fino al piazzale di raccolta e sistemazione della ramaglia con distanza media di esbosco oltre i 1000 metri, come da regolamento forestale. / di conifere su II classe di pendenza, esbosco effettuato con verricello	ha	39,48	12593,99	54,390%
TOS25_22.L01.018.005	Diradamenti geometrici per interventi dal 25 al 40% del numero delle piante comprensivo di taglio allestimento esbosco fino al piazzale di raccolta e sistemazione della ramaglia con distanza media di esbosco oltre i 1000 metri, come da regolamento forestale. / di conifere su III classe di pendenza, esbosco effettuato con verricello	ha	38,44	12262,79	53,990%
TOS25_22.L01.019.001	Spalcatura eseguita su rimboschimenti o giovani fustaie di resinose, ad un’altezza non superiore a m 2, compreso la sistemazione del materiale di risulta come previsto dal Regolamento Forestale. / Eseguita su circa 1500 piante ad ettaro su qualsiasi classe di pendenza	ha	6,82	2176,51	64,090%
TOS25_22.L01.020.001	Cippatura della ramaglia e dei tronchi all’imposto comprese le operazioni di raccolta del materiale legnoso. / Materiale legnoso con diametro inferiore a 20 cm, escluso il trasporto fuori dal cantiere.	t	0,10	31,28	28,340%
TOS25_22.L02	RIMBOSCHIMENTI, RINFOLTIMENTI E ARBORICOLTURA DA LEGNO. / Interventi per la realizzazione di rimboschimenti o rinfoltimenti comprese le tartufaie, escluso quanto definito per il capitolo 3 (pinete di pino domestico, sugherete, filari di cipresso), quali: preparazione del terreno (compresi decespugliamento, scasso, livellamento, squadro, realizzazione di piazzole o gradoni, fertilizzazione, successive aperture di buche per le nuove piantine), piantagione (compresa semina o messa a dimora delle piantine), protezione delle piante, incluse le cure colturali atte a garantire il loro attecchimento. / Se non specificato i lavori si effettuano nella I classe di pendenza 0-20% e nella II classe 20-40%. / Sempre se non specificato il materiale di risulta è sistemato in loco nei modi previsti dal regolamento forestale e i relativi costi sono compresi nelle singole operazioni.
TOS25_22.L02.001.001	Decespugliamento meccanico del terreno / effettuato fino alla I classe di pendenza e fino ad un massimo del 30% della vegetazione presente sul suolo con sistemazione del materiale in loco.	ha	2,40	955,62	47,980%
TOS25_22.L02.001.002	Decespugliamento meccanico del terreno / effettuato fino alla I classe di pendenza e tra il 30% ed il 60% della vegetazione presente sul suolo con sistemazione del materiale in loco.	ha	3,16	1261,59	51,430%
TOS25_22.L02.001.003	Decespugliamento meccanico del terreno / effettuato fino alla I classe di pendenza e oltre il 60% della vegetazione presente sul suolo con sistemazione del materiale in loco.	ha	5,02	2001,46	54,630%
TOS25_22.L02.002.001	Decespugliamento manuale del terreno / fino ad un massimo del 30% della vegetazione presente sul suolo con ammucchiamento in andane o cumuli di altezza non superiore al metro nelle aree non interessate dalla vegetazione.	ha	4,59	1831,64	74,130%
TOS25_22.L02.002.002	Decespugliamento manuale del terreno / tra il 30% ed il 60% della vegetazione presente sul suolo con ammucchiamento in andane o cumuli di altezza non superiore al metro nelle aree non interessate dalla vegetazione.	ha	4,79	1911,32	73,960%
TOS25_22.L02.002.003	Decespugliamento manuale del terreno / oltre il 60% della vegetazione presente sul suolo con ammucchiamento in andane o cumuli di altezza non superiore al metro nelle aree non interessate dalla vegetazione.	ha	5,33	2124,95	73,990%
TOS25_22.L02.003.001	Scasso del terreno / effettuato con mezzo meccanico alla profondità non inferiore a m 1, su terreno già ripulito dalla vegetazione	ha	4,07	1623,75	14,560%
TOS25_22.L02.004.001	Rippatura incrociata del terreno / eseguita su I classe di pendenza su una profondità cm 70 - interasse cm 80	ha	1,86	741,26	26,580%
TOS25_22.L02.004.002	Rippatura incrociata del terreno / eseguita su II classe di pendenza su una profondità cm 70 - interasse cm 80	ha	2,42	963,64	26,580%
TOS25_22.L02.005.001	Lavorazione andante del terreno / eseguita su I classe di pendenza ad una profondità da 0,5 a 0,6 metri	ha	1,15	457,40	30,150%
TOS25_22.L02.005.002	Lavorazione andante del terreno / eseguita su II classe di pendenza ad una profondità da 0,5 a 0,6 metri	ha	1,64	653,43	30,150%
TOS25_22.L02.006.001	Seconda lavorazione del terreno / tramite affinamento di terreni precedentemente scassati con ripper, eseguita con aratura di ripasso, a profondità fino a 30 cm	ha	0,41	163,36	30,150%
TOS25_22.L02.006.002	Seconda lavorazione del terreno / tramite affinamento di terreni precedentemente scassati o dissodati, eseguita con erpici di vario tipo, una sola passata	ha	0,87	347,85	28,320%
TOS25_22.L02.007.001	Formazione di gradone in terreni a elevata pendenza / tramite sistemazione a ciglioni, compresa profilatura del piano e delle scarpate, realizzazione di fossetta al piede e disposizione a bordo campo del pietrame di risulta (per m di lunghezza del ciglione), in terreni con pendenza media oltre il 25% e fino al 35%, con altezza media del ciglione oltre 1 m e fino a 2 m.( U.M. aggiornata nella pubblicazione del Prezzario 2024)	m	0,09	35,52	37,030%
TOS25_22.L02.008.001	Formazione di piazzola / delle dimensioni non inferiori al metro con contropendenza a monte non inferiore al 30%, effettuata a mano e lavorata andantemente alla profondità di cm. 40, in terreno di qualsiasi natura e consistenza esclusa la roccia, compresa la regolarizzazione delle scarpate a monte e a valle e ogni altro onere.( U.M. aggiornata nella pubblicazione del Prezzario 2024)	m	0,02	8,70	78,370%
TOS25_22.L02.009.001	Fertilizzazione di fondo andante / a base di letame, esclusa la fornitura	ha	1,33	531,37	44,490%
TOS25_22.L02.010.001	Fertilizzazione localizzata / mediante trasporto e distribuzione di letame maturo, esclusa la fornitura	ha	1,11	442,81	44,490%
TOS25_22.L02.011.001	Interramento calcare / mediante trasporto e distribuzione di carbonato di calcio, esclusa la fornitura	ha	1,11	442,81	44,490%
TOS25_22.L02.012.001	Livellamento del terreno / di precisione dei terreni pianeggianti già preparati, con risistemazione in loco del terreno smosso, con livellatrice trainata a controllo laser.	ha	1,60	638,50	32,390%
TOS25_22.L02.013.001	Squadro del terreno / precedentemente livellato, fino a 1000 piante	ha	1,52	605,96	78,370%
TOS25_22.L02.013.002	Squadro del terreno / precedentemente livellato, da 1000 a 2000 piante	ha	1,91	763,51	78,370%
TOS25_22.L02.014.001	Scavo manuale per aperture buca per messa a dimora piantine / delle dimensioni di 40x40x40, in terreno sciolto non lavorato, esclusa fornitura	cad	0,01	3,56	78,370%
TOS25_22.L02.014.002	Scavo manuale per aperture buca per messa a dimora piantine / delle dimensioni di 40x40x40, in terreno compatto non lavorato, esclusa fornitura	cad	0,01	4,98	78,370%
TOS25_22.L02.014.003	Scavo manuale per aperture buca per messa a dimora piantine / delle dimensioni di 50x60x60, per castagni innestati e cipresso, in terreno lavorato, esclusa fornitura	cad	0,01	5,46	78,370%
TOS25_22.L02.014.004	Scavo manuale per aperture buca per messa a dimora piantine / delle dimensioni di 50x60x60, per castagni innestati e cipresso, in terreno sciolto non lavorato, esclusa fornitura	cad	0,01	5,81	78,370%
TOS25_22.L02.014.005	Scavo manuale per aperture buca per messa a dimora piantine / delle dimensioni di 50x60x60, per castagni innestati e cipresso, in terreno compatto non lavorato, esclusa fornitura	cad	0,02	6,24	78,370%
TOS25_22.L02.014.006	Scavo manuale per aperture buca per messa a dimora piantine / con colpo di vanga in terreno lavorato, esclusa fornitura	cad	0,00	0,52	78,370%
TOS25_22.L02.015.001	Scavo con trivella per aperture buca per messa a dimora piantine / per impianto di pioppo su terreno lavorato diametro 30 cm, prof. 100 cm. esclusa fornitura	cad	0,00	1,40	42,280%
TOS25_22.L02.015.002	Scavo con trivella per aperture buca per messa a dimora piantine / per rimboschimento di pioppo su terreno lavorato diametro 30 cm, prof. 150 cm. esclusa fornitura	cad	0,01	2,05	42,280%
TOS25_22.L02.016.001	Messa a dimora piante / a radice nuda, in terreno precedentemente lavorato o in buca aperta su terreno sodo, esclusa la fornitura	cad	0,00	0,87	69,700%
TOS25_22.L02.016.002	Messa a dimora piante / in fitocella, in terreno precedentemente lavorato o in buca aperta, su terreno sodo, esclusa la fornitura	cad	0,00	1,59	64,570%
TOS25_22.L02.016.003	Messa a dimora piante / di castagno innestato o cipresso, in buche aperte su terreno sodo o lavorato, esclusa la fornitura	cad	0,00	1,86	62,630%
TOS25_22.L02.016.004	Messa a dimora piante / di pioppelle, circonferenza cm 30, in buche profonde 1 m aperte in terreno precedentemente lavorato, esclusa la fornitura	cad	0,00	1,86	62,630%
TOS25_22.L02.016.005	Messa a dimora piante / di pioppelle, circonferenza cm 30, in buche profonde 1,5 m aperte in terreno precedentemente lavorato, esclusa la fornitura	cad	0,01	2,05	62,250%
TOS25_22.L02.017.001	Semina piante / in solchetti aperti al momento, su terreno precedentemente lavorato, compreso interramento, esclusa la fornitura	ha	1,20	478,08	78,370%
TOS25_22.L02.017.002	Semina piante / localizzata di uno o più semi per buca, su terreno precedentemente lavorato, con posa in opera di shelters, esclusa la fornitura	ha	1,31	523,29	78,370%
TOS25_22.L02.018.001	Messa in opera di pali e tutori / con palo di castagno altezza di m. 2,5-3 e con diametro in testa di cm 5, compresa la fornitura	cad	0,02	9,01	17,850%
TOS25_22.L02.018.002	Messa in opera di pali e tutori / con canna di bambù altezza di m. 1 e con diametro in testa di mm 6 compresa la fornitura	cad	0,01	2,48	64,770%
TOS25_22.L02.019.001	Posa in opera di protezioni individuali / in rete di plastica, di m 1,5 compresa la fornitura, escluso il palo tutore	cad	0,01	4,02	35,760%
TOS25_22.L02.019.003	Posa in opera di protezioni individuali / con shelter in polipropilene, altezza fino a m 1,50 compresa la fornitura, escluso il palo tutore	cad	0,03	11,96	14,850%
TOS25_22.L02.019.004	Posa in opera di protezioni individuali / con shelter in polipropilene, altezza fino a m 1,80 compresa la fornitura, escluso il palo tutore	cad	0,04	14,18	12,530%
TOS25_22.L02.020.001	Irrigazione di impianto/soccorso / nel primo anno di impianto, esclusa fornitura	cad	0,00	1,40	52,030%
TOS25_22.L02.021.001	Eliminazione fallanze rinfoltimento / comprensiva di eliminazione pianta morta, con rimozione dello shelter e palo, in terreno compatto non lavorato, esclusa la fornitura	cad	0,01	5,65	44,490%
TOS25_22.L02.022.001	Cure colturali post impianto / mediante lavorazione superficiale andante del terreno da eseguirsi a macchina equipaggiata con opportune attrezzature per eliminare la vegetazione erbacea infestante	ha	0,73	290,23	40,730%
TOS25_22.L02.022.002	Cure colturali post impianto / mediante sfalcio andante del terreno da eseguirsi a macchina equipaggiata con opportune attrezzature per eliminare la vegetazione erbacea infestante	ha	0,96	382,51	30,900%
TOS25_22.L02.022.003	Cure colturali post impianto / mediante zappettature manuali localizzate per l’eliminazione della vegetazione infestante.	cad	0,00	1,26	78,370%
TOS25_22.L02.022.004	Cure colturali post impianto / mediante sfalcio manuale localizzato di piante infestanti	cad	0,00	0,77	69,250%
TOS25_22.L02.023.001	Potatura di formazione e sramatura nei nuovi impianti e nelle nuove tartufaie / compresa la sistemazione della ramaglia in loco	cad	0,00	1,32	68,960%
TOS25_22.L02.025.001	Pacciamatura / di piantina forestale effettuata utilizzando telo pacciamante tessuto non tessuto, posto su terreno alla base della piantina in prossimità del fusto, compresa la fornitura, il trasporto di materiali e la loro messa in opera. Densità considerata pari a 800 piante a ettaro	ha	1,46	581,03	62,720%
TOS25_22.L02.025.002	Pacciamatura / di piantina forestale effettuata utilizzando telo pacciamante tessuto non tessuto, posto su terreno alla base della piantina in prossimità del fusto, compresa la fornitura, il trasporto di materiali e la loro messa in opera. Densità considerata pari a 400 piante a ettaro	ha	0,73	290,73	62,680%
TOS25_22.L02.025.003	Pacciamatura / di piantina forestale effettuata utilizzando telo pacciamante in fibra di cocco, posto su terreno alla base della piantina in prossimità del fusto, compresa la fornitura, il trasporto di materiali e la loro messa in opera. Densità considerata pari a 800 piante a ettaro	ha	1,50	596,93	61,050%
TOS25_22.L02.025.004	Pacciamatura / di piantina forestale effettuata utilizzando telo pacciamante in fibra di cocco, posto su terreno alla base della piantina in prossimità del fusto, compresa la fornitura, il trasporto di materiali e la loro messa in opera. Densità considerata pari a 400 piante a ettaro	ha	0,76	301,70	60,400%
TOS25_22.L03	MIGLIORAMENTO DEI BOSCHI ESISTENTI CON FINALITÀ SPECIFICHE. / Interventi di miglioramento di tartufaie naturali, pinete di pino domestico, sugherete, filari di cipresso e altri popolamenti con finalità specifiche (compreso la selvicoltura d'albero). / Comprendono in via esemplificativa le potature, le irrigazioni di soccorso, eventuali tagli e diradamenti di vegetazione arborea (invadente, morta o sovrannumeraria), le ripuliture e decespugliamenti, le operazioni di risanamento di piante arboree, i rinfoltimenti, la messa a dimora di piantine isolate, le cure colturali atte a garantirne l'attecchimento. / Gli interventi non si applicano per pendenze superiori al 40% e dove non specificato il materiale di risulta è sistemato in loco nei modi previsti dal regolamento forestale e i relativi costi sono compresi nelle singole operazioni.
TOS25_22.L03.001.001	Scavo manuale per aperture buche per messa a dimora piantine in boschi esistenti, escluso filari di cipresso / delle dimensioni di 40x40x40, in terreno sciolto non lavorato, esclusa fornitura	cad	0,01	3,09	78,370%
TOS25_22.L03.001.002	Scavo manuale per aperture buche per messa a dimora piantine in boschi esistenti, escluso filari di cipresso / delle dimensioni di 40x40x40, in terreno compatto non lavorato, esclusa fornitura	cad	0,01	4,27	78,370%
TOS25_22.L03.002.001	Messa a dimora piante in boschi esistenti, escluso filari di cipresso / a radice nuda, in terreno precedentemente lavorato o in buca aperta, su terreno sodo, esclusa la fornitura	cad	0,00	1,09	64,570%
TOS25_22.L03.002.002	Messa a dimora piante in boschi esistenti, escluso filari di cipresso / in fitocella, in terreno precedentemente lavorato o in buca aperta, su terreno sodo, esclusa la fornitura	cad	0,00	1,30	66,840%
TOS25_22.L03.003.001	Messa in opera di pali e tutori / con palo di castagno altezza di m. 2,5-3 e con diametro in testa di cm 5 compresa la fornitura	cad	0,02	9,01	17,850%
TOS25_22.L03.003.002	Messa in opera di pali e tutori / con canna di bambù altezza di m.1 e con diametro in testa di cm 6 compresa la fornitura	cad	0,01	4,62	34,760%
TOS25_22.L03.004.001	Posa in opera di protezioni individuali / in rete di plastica, di m 1,5 compresa la fornitura della protezione, escluso il palo tutore	cad	0,01	4,02	35,760%
TOS25_22.L03.004.003	Posa in opera di protezioni individuali / con shelter in polipropilene, altezza fino a m 1,50 compresa la fornitura della protezione, escluso il palo tutore	cad	0,03	11,48	12,220%
TOS25_22.L03.004.004	Posa in opera di protezioni individuali / con shelter in polipropilene, altezza fino a m 1,80 compresa la fornitura della protezione, escluso il palo tutore	cad	0,03	13,70	10,250%
TOS25_22.L03.005.001	Irrigazione di impianto/soccorso / nel primo anno di impianto, fornitura esclusa	cad	0,00	1,40	52,030%
TOS25_22.L03.006.001	Cure colturali post impianto / consistente in lavorazione superficiale andante del terreno da eseguirsi a macchina equipaggiata con opportune attrezzature per eliminare la vegetazione erbacea infestante	ha	0,92	366,53	32,250%
TOS25_22.L03.006.002	Cure colturali post impianto / consistente nello sfalcio andante del terreno da eseguirsi a macchina equipaggiata con opportune attrezzature per eliminare la vegetazione erbacea infestante	ha	0,96	382,51	30,900%
TOS25_22.L03.006.003	Cure colturali post impianto / consistenti in zappettature manuali localizzate per l’eliminazione della vegetazione infestante.	cad	0,00	1,26	78,370%
TOS25_22.L03.006.004	Cure colturali post impianto / consistenti in sfalcio manuale localizzato di piante infestanti	cad	0,00	0,85	69,250%
TOS25_22.L03.007.001	Risarcimento fallanze di piantina escluso cipresso / eliminazione pianta morta, dello shelter e palo, in terreno compatto non lavorato, esclusa la piantina, la messa a dimora della nuova pianta, l'apertura della buca e del materiale per la messa a dimora.	cad	0,01	3,09	78,370%
TOS25_22.L03.009.001	Ripulitura delle tartufaie esistenti / consistente nella rimozione della vegetazione erbacea infestante	ha	1,81	720,56	73,760%
TOS25_22.L03.010.001	Diradamento delle tartufaie esistenti / consistente nel diradamento della vegetazione arborea infestante	ha	6,44	2055,04	68,960%
TOS25_22.L03.011.001	Potatura di piante di pino domestico attraverso il taglio dei rami non idonei alla produzione di pinoli oppure potatura di risanamento e riequlibratura della chioma. Allontanamento ed eliminazione del materiale di risulta o cippatura escluse. / eseguita su piante con chioma di diametro inferiore a 8 metri	cad	0,06	20,03	62,210%
TOS25_22.L03.011.002	Potatura di piante di pino domestico attraverso il taglio dei rami non idonei alla produzione di pinoli oppure potatura di risanamento e riequlibratura della chioma. Allontanamento ed eliminazione del materiale di risulta o cippatura escluse. / eseguita su piante con chioma di diametro compresa fra 8-15 metri	cad	0,14	44,85	62,210%
TOS25_22.L03.011.003	Potatura di piante di pino domestico attraverso il taglio dei rami non idonei alla produzione di pinoli oppure potatura di risanamento e riequlibratura della chioma. Allontanamento ed eliminazione del materiale di risulta o cippatura escluse. / eseguita su piante con chioma di diametro oltre i 15 metri	cad	0,19	59,80	62,210%
TOS25_22.L03.012.001	Recupero di pineta tramite decespugliamento e abbattimento della vegetazione arborea invadente, compresa cippatura. / fortemente invasa da vegetazione arborea e arbustiva fino alla chioma delle pinete, con allontanamento del materiale di risulta	ha	9,11	2905,81	54,130%
TOS25_22.L03.012.002	Recupero di pineta tramite decespugliamento e abbattimento della vegetazione arborea invadente, compresa cippatura. / debolmente invasa da vegetazione arborea e arbustiva fino alla chioma delle pinete, con allontanamento del materiale di risulta	ha	6,86	2188,94	52,290%
TOS25_22.L03.013.001	Recupero di sughereta tramite decespugliamento e abbattimento della vegetazione arborea invadente, compresa cippatura. / fortemente invasa da vegetazione arborea e arbustiva fino alla chioma delle sughere, con allontanamento del materiale di risulta	ha	9,11	2905,81	54,130%
TOS25_22.L03.013.002	Recupero di sughereta tramite decespugliamento e abbattimento della vegetazione arborea invadente, compresa cippatura. / debolmente invasa da vegetazione arborea e arbustiva fino alla chioma delle sughere, con allontanamento del materiale di risulta	ha	6,86	2188,94	52,290%
TOS25_22.L03.014.001	Potatura di piante di sughera attraverso il taglio dei rami secchi e/o non idonei alla produzione di sughero, compreso l'allontanamento ed eliminazione del materiale di risulta e / cippatura. / Piante con diametro inferiore a cm 40	cad	0,26	83,13	40,270%
TOS25_22.L03.014.002	Potatura di piante di sughera attraverso il taglio dei rami secchi e/o non idonei alla produzione di sughero, compreso l'allontanamento ed eliminazione del materiale di risulta e / cippatura. / Piante con diametro compreso tra 30 e 50 cm	cad	0,36	116,28	43,070%
TOS25_22.L03.014.003	Potatura di piante di sughera attraverso il taglio dei rami secchi e/o non idonei alla produzione di sughero, compreso l'allontanamento ed eliminazione del materiale di risulta e / cippatura. / Piante con diametro superiore a 50 cm	cad	0,54	173,65	42,780%
TOS25_22.L03.015.001	Abbattimento di singola pianta di cipresso, raccolta e abbruciamento del materiale di risulta non commerciabile e, ove ciò non fosse possibile, trasporto dello stesso materiale in luogo sicuro (imposto più vicino, fuori del cantiere), compreso carico del materiale legnoso utilizzabile commercialmente, in luogo idoneo. / Piante con diametro fino a 15 cm	cad	0,02	14,77	45,180%
TOS25_22.L03.015.002	Abbattimento di singola pianta di cipresso, raccolta e abbruciamento del materiale di risulta non commerciabile e, ove ciò non fosse possibile, trasporto dello stesso materiale in luogo sicuro (imposto più vicino, fuori del cantiere), compreso carico del materiale legnoso utilizzabile commercialmente, in luogo idoneo. / Piante con diametro compreso fra 15-30 cm	cad	0,09	28,93	59,470%
TOS25_22.L03.015.003	Abbattimento di singola pianta di cipresso, raccolta e abbruciamento del materiale di risulta non commerciabile e, ove ciò non fosse possibile, trasporto dello stesso materiale in luogo sicuro (imposto più vicino, fuori del cantiere), compreso carico del materiale legnoso utilizzabile commercialmente, in luogo idoneo. / Piante con diametro compreso fra 31-50 cm	cad	0,18	58,05	46,350%
TOS25_22.L03.015.004	Abbattimento di singola pianta di cipresso, raccolta e abbruciamento del materiale di risulta non commerciabile e, ove ciò non fosse possibile, trasporto dello stesso materiale in luogo sicuro (imposto più vicino, fuori del cantiere), compreso carico del materiale legnoso utilizzabile commercialmente, in luogo idoneo. / Piante con diametro maggiore di 50 cm	cad	0,26	83,83	45,740%
TOS25_22.L03.016.001	Risanamento di pianta di cipresso mediante taglio delle branche infette, disinfezione delle zone di taglio, abbruciamento previo trasporto e accatastamento in luogo adatto e sicuro del materiale proveniente dal taglio e controllo del fuoco, compresa la fornitura del materiale. / Piante con diametro fino a 30 cm	cad	0,13	40,95	49,960%
TOS25_22.L03.016.002	Risanamento di pianta di cipresso mediante taglio delle branche infette, disinfezione delle zone di taglio, abbruciamento previo trasporto e accatastamento in luogo adatto e sicuro del materiale proveniente dal taglio e controllo del fuoco, compresa la fornitura del materiale. / Piante con diametro compreso fra 31-50 cm	cad	0,22	69,40	44,310%
TOS25_22.L03.016.003	Risanamento di pianta di cipresso mediante taglio delle branche infette, disinfezione delle zone di taglio, abbruciamento previo trasporto e accatastamento in luogo adatto e sicuro del materiale proveniente dal taglio e controllo del fuoco, compresa la fornitura del materiale. / Piante con diametro maggiore di 50 cm	cad	0,32	101,85	35,770%
TOS25_22.L03.017.001	Apertura manuale delle buche, per la messa a dimora di cipressi, con profondità doppia rispetto all’altezza del pane di terra con riporto sul fondo dello scavo di un miscuglio, in parti più o meno uguali, di terra e letame ben maturo. Il tutto deve essere ricoperto con uno strato di sola terra non concimata, dello spessore di circa 10 cm, destinato a separare le radici dal contatto diretto con il letame, esclusa la fornitura del materiale. / delle dimensioni di 50x60x60 cm in terreno sodo	cad	0,01	3,29	78,370%
TOS25_22.L03.018.001	Messa a dimora di piante in contenitore e/o zolla di Cupressus sempervirens, compresa l’eliminazione di tutte le barriere che avvolgono la zolla. Riempimento della buca dopo la messa a dimora della pianta di cipresso con terricci appositamente preparati, compresa la fornitura del materiale. / piante con altezza compresa tra 60 e 80 cm	cad	0,05	20,92	13,590%
TOS25_22.L03.018.002	Messa a dimora di piante in contenitore e/o zolla di Cupressus sempervirens, compresa l’eliminazione di tutte le barriere che avvolgono la zolla. Riempimento della buca dopo la messa a dimora della pianta di cipresso con terricci appositamente preparati, compresa la fornitura del materiale. / piante con altezza tra 80 e 100 cm	cad	0,07	29,56	9,620%
TOS25_22.L03.018.003	Messa a dimora di piante in contenitore e/o zolla di Cupressus sempervirens, compresa l’eliminazione di tutte le barriere che avvolgono la zolla. Riempimento della buca dopo la messa a dimora della pianta di cipresso con terricci appositamente preparati, compresa la fornitura del materiale. / piante con altezza tra 100 e 125 cm	cad	0,06	24,62	11,550%
TOS25_22.L03.018.004	Messa a dimora di piante in contenitore e/o zolla di Cupressus sempervirens, compresa l’eliminazione di tutte le barriere che avvolgono la zolla. Riempimento della buca dopo la messa a dimora della pianta di cipresso con terricci appositamente preparati, compresa la fornitura del materiale. / piante con altezza tra 125 cm e 150 cm	cad	0,09	35,30	8,530%
TOS25_22.L03.018.005	Messa a dimora di piante in contenitore e/o zolla di Cupressus sempervirens, compresa l’eliminazione di tutte le barriere che avvolgono la zolla. Riempimento della buca dopo la messa a dimora della pianta di cipresso con terricci appositamente preparati, compresa la fornitura del materiale. / piante con altezza tra 150 cm e 175 cm	cad	0,11	42,32	7,120%
TOS25_22.L03.018.006	Messa a dimora di piante in contenitore e/o zolla di Cupressus sempervirens, compresa l’eliminazione di tutte le barriere che avvolgono la zolla. Riempimento della buca dopo la messa a dimora della pianta di cipresso con terricci appositamente preparati, compresa la fornitura del materiale. / piante con altezza tra 175 cm e 200 cm	cad	0,15	61,08	6,380%
TOS25_22.L03.018.007	Messa a dimora di piante in contenitore e/o zolla di Cupressus sempervirens, compresa l’eliminazione di tutte le barriere che avvolgono la zolla. Riempimento della buca dopo la messa a dimora della pianta di cipresso con terricci appositamente preparati, compresa la fornitura del materiale. / piante con altezza tra 200-250 cm	cad	0,20	80,95	6,230%
TOS25_22.L03.019.001	Messa in opera di pali e tutori / con palo di castagno altezza di m. 2,5-3 e con diametro in testa di cm 5, compresa la fornitura	cad	0,02	9,01	17,850%
TOS25_22.L03.019.002	Messa in opera di pali e tutori / con 2 pali di castagno altezza di m. 2,5-3 e con diametro in testa di cm 5, posti in verticale e sormontati da una traversa in testa. I pali tutori devono essere legati in maniera solidale con il fusto del cipresso utilizzando legacci in plastica, compresa la fornitura.	cad	0,05	18,53	19,450%
TOS25_22.L03.020.001	Messa in opera di tubi forati / all’interno dello scavo per facilitare l’irrigazione della pianta, compresa la fornitura dei materiali.	cad	0,01	4,47	18,810%
TOS25_22.L03.021.001	Irrigazione di soccorso / di piante di cipresso nei primi tre anni di impianto, esclusa fornitura	cad	0,00	1,40	52,030%
TOS25_22.L03.022.001	Lavorazione localizzata / per piante di cipresso consistenti in falciature e zappettature per i primi tre anni di impianto.	cad	0,01	2,41	78,370%
TOS25_22.L03.023.001	Concimazioni localizzate / piante di cipresso da effettuarsi nei primi tre anni di impianto, esclusa fornitura	cad	0,01	2,42	59,810%
TOS25_22.L03.024.001	Risarcimento fallanze di piantina di cipresso / eliminazione pianta morta, dello shelter e del palo, in terreno compatto non lavorato, esclusa la piantina, la messa a dimora della nuova pianta, l'apertura della buca e del materiale per la messa a dimora.	cad	0,01	4,27	78,370%
TOS25_22.L03.030.001	Selvicoltura ad albero / comprendente individuazione e marcatura della pianta sporadica da selezionare, martellata dei principali competitori e diradamento localizzato	cad	0,12	37,09	51,630%
TOS25_22.L04	INFRASTRUTTURE IN AMBITO FORESTALE. / Interventi di realizzazione, miglioramento, adeguamento di recinzioni, viabilità forestale, infrastrutture ricreative, opere anti incendio. / Comprendono in via esemplificativa: operazioni di scavo e movimento terra, opere per la regimazione delle acque, operazioni di decespugliamento, taglio di piante arboree, avviamento all'alto fusto, diradamento, anche connesse alla realizzazione e manutenzione di viali e fasce parafuoco, punti di sosta e panoramici, messa in opera di cartelli. / Gli interventi sono effettuati su pendenza massima del 60% o su pendenze minori quando specificato. Classi di pendenza definite come segue: I classe 0-20%, II classe 20-40% e III classe 40-60%. / Dove non specificato il materiale di risulta è sistemato in loco nei modi previsti dal regolamento forestale e i relativi costi sono compresi nelle singole operazioni.
TOS25_22.L04.001.001	Recinzione con struttura portante in pali di castagno della lunghezza di 2 m fuori terra con diametro in testa di almeno cm 10; i pali andranno interrati per cm 60-70 in buche aperte alla interdistanza di m 3 nelle quali, ove occorra, andranno piazzate scaglie di pietrame. I pali preventivamente scortecciati e appuntiti andranno trattati con due passate di carbolineum (od opportunamente carbonizzati) per circa cm 80-90 di cui cm 20 fuori terra; ai pali andrà fissata, con cambrette, filo di ferro spinato o rete metallica per un'altezza variabile; nel prezzo è compreso ogni onere per tracciamento, fornitura e posa in opera materiali e quanto altro occorra a dare l'opera compiuta a perfetta regola d'arte. La fornitura del carbolineum è esclusa. / realizzata con 5 ordini di filo di ferro spinato e zincato a 2 capi e 4 punte.	km	40,08	15983,00	42,130%
TOS25_22.L04.001.002	Recinzione con struttura portante in pali di castagno della lunghezza di 2 m fuori terra con diametro in testa di almeno cm 10; i pali andranno interrati per cm 60-70 in buche aperte alla interdistanza di m 3 nelle quali, ove occorra, andranno piazzate scaglie di pietrame. I pali preventivamente scortecciati e appuntiti andranno trattati con due passate di carbolineum (od opportunamente carbonizzati) per circa cm 80-90 di cui cm 20 fuori terra; ai pali andrà fissata, con cambrette, filo di ferro spinato o rete metallica per un'altezza variabile; nel prezzo è compreso ogni onere per tracciamento, fornitura e posa in opera materiali e quanto altro occorra a dare l'opera compiuta a perfetta regola d'arte. La fornitura del carbolineum è esclusa. / realizzata con una rete metallica zincata a maglia sciolta, di altezza compresa tra cm 150-180, comprensiva di tre ordini di filo di ferro posti alle sommità della recinzione e nella parte centrale, esclusa la fornitura della rete.	km	37,34	14889,33	46,180%
TOS25_22.L04.001.003	Recinzione con struttura portante in pali di castagno della lunghezza di 2 m fuori terra con diametro in testa di almeno cm 10; i pali andranno interrati per cm 60-70 in buche aperte alla interdistanza di m 3 nelle quali, ove occorra, andranno piazzate scaglie di pietrame. I pali preventivamente scortecciati e appuntiti andranno trattati con due passate di carbolineum (od opportunamente carbonizzati) per circa cm 80-90 di cui cm 20 fuori terra; ai pali andrà fissata, con cambrette, filo di ferro spinato o rete metallica per un'altezza variabile; nel prezzo è compreso ogni onere per tracciamento, fornitura e posa in opera materiali e quanto altro occorra a dare l'opera compiuta a perfetta regola d'arte. La fornitura del carbolineum è esclusa. / realizzata con rete metallica elettrosaldata di altezza compresa tra cm 150-180, comprensiva di un filo di ferro posto alla sommità della recinzione, esclusa la fornitura della rete.	km	39,46	15735,60	49,040%
TOS25_22.L04.001.004	Recinzione con struttura portante in pali di castagno della lunghezza di 2 m fuori terra con diametro in testa di almeno cm 10; i pali andranno interrati per cm 60-70 in buche aperte alla interdistanza di m 3 nelle quali, ove occorra, andranno piazzate scaglie di pietrame. I pali preventivamente scortecciati e appuntiti andranno trattati con due passate di carbolineum (od opportunamente carbonizzati) per circa cm 80-90 di cui cm 20 fuori terra; ai pali andrà fissata, con cambrette, filo di ferro spinato o rete metallica per un'altezza variabile; nel prezzo è compreso ogni onere per tracciamento, fornitura e posa in opera materiali e quanto altro occorra a dare l'opera compiuta a perfetta regola d'arte. La fornitura del carbolineum è esclusa. / realizzata con una rete metallica con filo di diametro superiore a 3 mm., di altezza compresa tra cm 150-200, interrata per almeno 20 cm, comprensiva di tre ordini di filo di ferro posti alle sommità della recinzione e nella parte centrale, esclusa la fornitura della rete.	km	51,23	20426,86	52,700%
TOS25_22.L04.002.001	Recinzione in pali di legno di essenza forte aventi diametro in testa di cm 8-10 posti alla distanza di m 2,5 e con altezza minima fuori terra di m 1,20 -1,40 portanti strutture di delimitazione. I pali andranno interrati per circa 40 cm., la fornitura del carbolineum è esclusa. / con quattro ordini di filo di ferro spinato zincato, data in opera, compresi gli accessi, passaggi ed ogni altro onere.	km	36,75	14653,11	45,960%
TOS25_22.L04.002.002	Recinzione in pali di legno di essenza forte aventi diametro in testa di cm 8-10 posti alla distanza di m 2,5 e con altezza minima fuori terra di m 1,20 -1,40 portanti strutture di delimitazione. I pali andranno interrati per circa 40 cm., la fornitura del carbolineum è esclusa. / con cinque ordini di filo di ferro spinato zincato, data in opera, compresi gli accessi, passaggi ed ogni altro onere	km	39,72	15838,07	46,240%
TOS25_22.L04.002.003	Recinzione in pali di legno di essenza forte aventi diametro in testa di cm 8-10 posti alla distanza di m 2,5 e con altezza minima fuori terra di m 1,20 -1,40 portanti strutture di delimitazione. I pali andranno interrati per circa 40 cm., la fornitura del carbolineum è esclusa. / con sei ordini di filo di ferro spinato zincato, data in opera, compresi gli accessi, passaggi ed ogni altro onere	km	43,50	17345,15	47,070%
TOS25_22.L04.002.004	Recinzione in pali di legno di essenza forte aventi diametro in testa di cm 8-10 posti alla distanza di m 2,5 e con altezza minima fuori terra di m 1,20 -1,40 portanti strutture di delimitazione. I pali andranno interrati per circa 40 cm., la fornitura del carbolineum è esclusa. / con rete metallica a maglia sciolta dell'altezza di m 1,40 con sovrastante un ordine di filo zincato, compresi gli accessi, passaggi ed ogni altro onere, esclusa la fornitura della rete.	km	42,89	17104,33	57,330%
TOS25_22.L04.002.005	Recinzione in pali di legno di essenza forte aventi diametro in testa di cm 8-10 posti alla distanza di m 2,5 e con altezza minima fuori terra di m 1,20 -1,40 portanti strutture di delimitazione. I pali andranno interrati per circa 40 cm., la fornitura del carbolineum è esclusa. / con rete metallica elettrosaldata zincata a maglia rettangolare dell'altezza minima di m 1 con sovrastante un ordine di filo spinato zincato, data in opera, compresi gli accessi, passaggi ed ogni altro onere, esclusa la fornitura della rete.	km	42,61	16990,58	57,710%
TOS25_22.L04.003.001	Realizzazione di staccionata a croce in pali di castagno scortecciati / costituita da pali di castagno di 12 cm di diametro, posti a distanza di 2 m e altezza di 1 m. (con trattamento della parte appuntita interrata con carbolineum o carbonizzato), da corrimano e diagonali (a sezione mezzotonda di 8-10 cm), fissati con chiodi e staffe di ferro zincato; la realizzazione comprende eventuali plinti di fondazione 30X30X30 cm e di tutti i piccoli movimenti terra e quanto altro occorra a dare l'opera compiuta a perfetta regola d'arte. / Esclusa la fornitura delle staffe in ferro zincato e del carbolineum.	km	87,26	34794,47	36,170%
TOS25_22.L04.004.001	Realizzazione di scalandrino in pali di castagno scortecciati per il sovrapassaggio della recinzioni di 1,20-1,40 metri di altezza / per l’attraversamento della chiudenda (recinzione) formato da 2 paletti di castagno della lunghezza di m 2,20, del diametro minimo di cm 8, infissi verticalmente per cm 50 nel terreno, alla distanza di cm 60 l’uno dall’altro e ai quali sono saldamente fissate, dall’uno e dall’altro lato della chiudenda, due scalette a trapezio, inclinate, costituite ciascuna da due paletti laterali della lunghezza di m 1,80 infissi nel terreno per cm 60 circa e da 4 pioli trasversali formati da paletti di castagno spaccati longitudinalmente a metà. La fornitura del carbolineum è esclusa.	cad	0,76	302,28	66,810%
TOS25_22.L04.005.001	Realizzazione di cancello in pali di castagno scortecciati per recinzioni / costituito da 3 pali di castagno posti in verticale e 4 in orizzontale ; la realizzazione comprende eventuali i piccoli movimenti terra e quanto altro occorra a dare l'opera compiuta a perfetta regola d'arte	cad	0,79	313,75	53,640%
TOS25_22.L04.006.001	Posa in opera di tabella monitoria / in materiale metallico delle dimensioni 20x25, sorretta da appositi pali di legno (diametro in testa circa 8-10 cm) saldamente infissi nel terreno, posta ad un altezza non inferiore a due metri, esclusa la fornitura della tabella.	cad	0,09	35,04	51,570%
TOS25_22.L04.007.001	Realizzazione viabilità forestale / pista forestale di servizio, a fondo naturale, della larghezza 4 metri, con pendenza media non superiore al 5% in terreno di qualsiasi natura, consistenza e pendenza, compresi scavi, rilevati, regolarizzazione delle scarpate, dei cigli e del piano viario e quanto altro occorra per dare l'opera compiuta a regola d'arte, su terreno precedentemente disboscato.( U.M. aggiornata nella pubblicazione del Prezzario 2024)	m	0,02	6,36	44,390%
TOS25_22.L04.007.002	Realizzazione viabilità forestale / stradello di servizio di larghezza pari a 0,8-1 metri; con pendenza massima del 10% e contropendenza a monte, compresa la regolarizzazione delle scarpate anche mediante la costruzione di piccoli muretti a secco o di opere di ingegneria naturalistica con eventuale materiale trovato in loco, su terreno precedentemente disboscato.( U.M. aggiornata nella pubblicazione del Prezzario 2024)	m	0,01	5,80	46,920%
TOS25_22.L04.008.001	Realizzazione di canaletta trasversale alla sede stradale per lo scolo delle acque dilavanti / previo scavo eseguito con escavatore, costituita da paleria di castagno di diametro 16-18 cm, opportunamente tagliata a metà, disposta con la parte piana verso l’interno e posti a distanza di 12-15 cm collegati con staffe in ferro quadrate o rettangolari non comprese, inchiodate alla paleria e poste a una distanza di 50-60 cm. Il fondo e le pareti sono rivestiti di pietrame (spessore cm 20) recuperato in loco e posto in opera a mano. Nel lavoro è compreso ogni altro onere ed accessorio per eseguire il lavoro a regola d' arte incluso lo scavo.( U.M. aggiornata nella pubblicazione del Prezzario 2024)	m	0,12	48,45	60,000%
TOS25_22.L04.009.001	Realizzazione di viale parafuoco della larghezza totale non inferiore a 20 m attraverso il livellamento del terreno, la ripulitura, allontanamento ed eliminazione del materiale di risulta con adeguamento della viabilità forestale in modo che sia idoneo al transito dei mezzi AIB. / eseguito tramite taglio raso su I classe pendenza, esbosco effettuato con rimorchio / ( U.M. aggiornata nella pubblicazione del Prezzario 2024)	m	0,01	4,08	47,070%
TOS25_22.L04.009.002	Realizzazione di viale parafuoco della larghezza totale non inferiore a 20 m attraverso il livellamento del terreno, la ripulitura, allontanamento ed eliminazione del materiale di risulta con adeguamento della viabilità forestale in modo che sia idoneo al transito dei mezzi AIB. / eseguito tramite taglio raso su II classe pendenza, esbosco effettuato con gabbie / ( U.M. aggiornata nella pubblicazione del Prezzario 2024)	m	0,01	4,22	48,310%
TOS25_22.L04.009.003	Realizzazione di viale parafuoco della larghezza totale non inferiore a 20 m attraverso il livellamento del terreno, la ripulitura, allontanamento ed eliminazione del materiale di risulta con adeguamento della viabilità forestale in modo che sia idoneo al transito dei mezzi AIB. / eseguito tramite avviamento all’altofusto del ceduo su I classe pendenza, esbosco effettuato con rimorchio( U.M. aggiornata nella pubblicazione del Prezzario 2024)	m	0,01	4,44	50,930%
TOS25_22.L04.009.004	Realizzazione di viale parafuoco della larghezza totale non inferiore a 20 m attraverso il livellamento del terreno, la ripulitura, allontanamento ed eliminazione del materiale di risulta con adeguamento della viabilità forestale in modo che sia idoneo al transito dei mezzi AIB. / eseguito tramite avviamento all’altofusto del ceduo su II classe pendenza, esbosco effettuato con gabbie / ( U.M. aggiornata nella pubblicazione del Prezzario 2024)	m	0,01	3,95	47,720%
TOS25_22.L04.009.005	Realizzazione di viale parafuoco della larghezza totale non inferiore a 20 m attraverso il livellamento del terreno, la ripulitura, allontanamento ed eliminazione del materiale di risulta con adeguamento della viabilità forestale in modo che sia idoneo al transito dei mezzi AIB. / eseguito tramite diradamenti selettivi in perticaia di conifere e latifoglie su I classe di pendenza esbosco effettuato con rimorchio / ( U.M. aggiornata nella pubblicazione del Prezzario 2024)	m	0,01	3,99	45,210%
TOS25_22.L04.009.006	Realizzazione di viale parafuoco della larghezza totale non inferiore a 20 m attraverso il livellamento del terreno, la ripulitura, allontanamento ed eliminazione del materiale di risulta con adeguamento della viabilità forestale in modo che sia idoneo al transito dei mezzi AIB. / eseguito tramite diradamenti selettivi in perticaia di latifoglie su II classe di pendenza esbosco effettuato con gabbie / ( U.M. aggiornata nella pubblicazione del Prezzario 2024)	m	0,01	4,07	46,620%
TOS25_22.L04.009.007	Realizzazione di viale parafuoco della larghezza totale non inferiore a 20 m attraverso il livellamento del terreno, la ripulitura, allontanamento ed eliminazione del materiale di risulta con adeguamento della viabilità forestale in modo che sia idoneo al transito dei mezzi AIB. / eseguito tramite diradamenti selettivi in perticaia di conifere su II classe di pendenza esbosco effettuato con verricello / ( U.M. aggiornata nella pubblicazione del Prezzario 2024)	m	0,01	4,27	47,820%
TOS25_22.L04.009.008	Realizzazione di viale parafuoco della larghezza totale non inferiore a 20 m attraverso il livellamento del terreno, la ripulitura, allontanamento ed eliminazione del materiale di risulta con adeguamento della viabilità forestale in modo che sia idoneo al transito dei mezzi AIB. / eseguito tramite diradamenti selettivi in fustaia di conifere e latifoglie su I classe di pendenza esbosco effettuato con rimorchio / ( U.M. aggiornata nella pubblicazione del Prezzario 2024)	m	0,01	4,51	43,610%
TOS25_22.L04.009.009	Realizzazione di viale parafuoco della larghezza totale non inferiore a 20 m attraverso il livellamento del terreno, la ripulitura, allontanamento ed eliminazione del materiale di risulta con adeguamento della viabilità forestale in modo che sia idoneo al transito dei mezzi AIB. / eseguito tramite diradamenti selettivi in fustaia di latifoglie su II classe di pendenza esbosco effettuato con gabbie / ( U.M. aggiornata nella pubblicazione del Prezzario 2024)	m	0,01	4,60	45,700%
TOS25_22.L04.009.010	Realizzazione di viale parafuoco della larghezza totale non inferiore a 20 m attraverso il livellamento del terreno, la ripulitura, allontanamento ed eliminazione del materiale di risulta con adeguamento della viabilità forestale in modo che sia idoneo al transito dei mezzi AIB. / eseguito tramite diradamenti selettivi in fustaia di conifere su II classe di pendenza esbosco effettuato con verricello / ( U.M. aggiornata nella pubblicazione del Prezzario 2024)	m	0,02	5,10	48,630%
TOS25_22.L04.010.001	Realizzazione di fascia parafuoco di larghezza non inferiore a 10 m. / eseguito tramite avviamento all’altofusto del ceduo su I classe pendenza, esbosco effettuato con rimorchio / ( U.M. aggiornata nella pubblicazione del Prezzario 2024)	m	0,00	0,91	59,050%
TOS25_22.L04.010.002	Realizzazione di fascia parafuoco di larghezza non inferiore a 10 m. / eseguito tramite avviamento all’altofusto del ceduo su II classe pendenza, esbosco effettuato con gabbie / ( U.M. aggiornata nella pubblicazione del Prezzario 2024)	m	0,00	0,78	59,780%
TOS25_22.L04.010.003	Realizzazione di fascia parafuoco di larghezza non inferiore a 10 m. / eseguito tramite diradamenti selettivi in perticaia di conifere e latifoglie su I classe di pendenza esbosco effettuato con rimorchio / ( U.M. aggiornata nella pubblicazione del Prezzario 2024)	m	0,00	0,87	46,070%
TOS25_22.L04.010.004	Realizzazione di fascia parafuoco di larghezza non inferiore a 10 m. / eseguito tramite diradamenti selettivi in perticaia di latifoglie su II classe di pendenza esbosco effettuato con gabbie / ( U.M. aggiornata nella pubblicazione del Prezzario 2024)	m	0,00	0,87	53,650%
TOS25_22.L04.010.005	Realizzazione di fascia parafuoco di larghezza non inferiore a 10 m. / eseguito tramite diradamenti selettivi in perticaia di conifere su II classe di pendenza esbosco effettuato con verricello / ( U.M. aggiornata nella pubblicazione del Prezzario 2024)	m	0,02	4,83	36,810%
TOS25_22.L04.010.006	Realizzazione di fascia parafuoco di larghezza non inferiore a 10 m. / eseguito tramite diradamenti selettivi in fustaia di conifere e latifoglie su I classe di pendenza esbosco effettuato con rimorchio / ( U.M. aggiornata nella pubblicazione del Prezzario 2024)	m	0,00	1,39	40,570%
TOS25_22.L04.010.007	Realizzazione di fascia parafuoco di larghezza non inferiore a 10 m. / eseguito tramite diradamenti selettivi in fustaia di latifoglie su II classe di pendenza esbosco effettuato con gabbie / ( U.M. aggiornata nella pubblicazione del Prezzario 2024)	m	0,00	1,30	49,200%
TOS25_22.L04.010.008	Realizzazione di fascia parafuoco di larghezza non inferiore a 10 m. / eseguito tramite diradamenti selettivi in fustaia di conifere su II classe di pendenza esbosco effettuato con verricello / ( U.M. aggiornata nella pubblicazione del Prezzario 2024)	m	0,01	1,98	54,410%
TOS25_22.L04.010.009	Realizzazione di fascia parafuoco di larghezza non inferiore a 10 m. / eseguito tramite sfalcio del ceduo ed eliminazione della vegetazione arbustiva (fino ad un massimo del 30% di vegetazione) / ( U.M. aggiornata nella pubblicazione del Prezzario 2024)	m	0,00	0,10	45,410%
TOS25_22.L04.010.010	Realizzazione di fascia parafuoco di larghezza non inferiore a 10 m. / eseguito tramite sfalcio del ceduo ed eliminazione della vegetazione arbustiva compresa fra il 30% e il 60% / ( U.M. aggiornata nella pubblicazione del Prezzario 2024)	m	0,00	0,13	49,320%
TOS25_22.L04.010.011	Realizzazione di fascia parafuoco di larghezza non inferiore a 10 m. / eseguito tramite sfalcio del ceduo ed eliminazione della vegetazione arbustiva (oltre il 60% di vegetazione) / ( U.M. aggiornata nella pubblicazione del Prezzario 2024)	m	0,00	0,21	52,310%
TOS25_22.L04.011.001	Manutenzione ordinaria di viale parafuoco / comprendete la ripulitura delle fasce e la manutenzione della strada, eseguito tramite eliminazione della vegetazione arbustiva con decespugliamento meccanico. / ( U.M. aggiornata nella pubblicazione del Prezzario 2024)	m	0,00	0,23	47,620%
TOS25_22.L04.011.002	Manutenzione ordinaria di viale parafuoco / comprendete la ripulitura delle fasce e la manutenzione della strada, eseguito tramite eliminazione della vegetazione arbustiva con decespugliamento manuale. / ( U.M. aggiornata nella pubblicazione del Prezzario 2024)	m	0,00	0,19	73,960%
TOS25_22.L04.011.003	Manutenzione ordinaria di viale parafuoco / comprendente la ripulitura, allontanamento ed eliminazione del materiale di risulta di fascia parafuoco già realizzata della larghezza totale non inferiore a 10 m, eseguito tramite eliminazione della vegetazione arbustiva con decespugliamento meccanico.( U.M. aggiornata nella pubblicazione del Prezzario 2024)	m	0,00	0,13	49,320%
TOS25_22.L04.011.004	Manutenzione ordinaria di viale parafuoco / comprendente la ripulitura, allontanamento ed eliminazione del materiale di risulta di fascia parafuoco già realizzata della larghezza totale non inferiore a 10 m, eseguito tramite eliminazione della vegetazione arbustiva con decespugliamento manuale.( U.M. aggiornata nella pubblicazione del Prezzario 2024)	m	0,00	0,19	73,960%
TOS25_22.L04.012.001	Manutenzione di piste forestali permanenti / larghezza media 4 m, da eseguire 1 volta l’anno; gli interventi comprendono il livellamento del piano viario, la ripulitura e risagomatura delle fossette laterali, il ripristino degli sciacqui trasversali, di tombini e di attraversamenti esistenti, la rimozione di materiale franato dalle scarpate e la risagomatura delle stesse, il taglio della vegetazione arbustiva e/o decespugliamento. / (U.M. aggiornata nella pubblicazione del Prezzario 2024)	m	0,01	3,22	50,290%
TOS25_22.L04.012.002	Manutenzione di piste forestali permanenti / larghezza media 4 m, da eseguire ogni 4-5 anni; gli interventi comprendono il livellamento del piano viario, la ripulitura e risagomatura delle fossette laterali (circa 500 m), il tracciamento e ripristino degli sciacqui trasversali, il ripristino di tombini (5 a km) e di attraversamenti esistenti, la rimozione di materiale franato dalle scarpate e la risagomatura delle stesse, , il taglio della vegetazione arbustiva e/o decespugliamento. / (U.M. aggiornata nella pubblicazione del Prezzario 2024)	m	0,02	6,44	51,660%
TOS25_22.L04.013.001	Manutenzione di strade forestali / larghezza media 4 m, da eseguire 1 volta l’anno; gli interventi comprendono il livellamento del piano viario, la ripulitura e risagomatura delle fossette laterali, il tracciamento e ripristino degli sciacqui trasversali , il ripristino di tombini e di attraversamenti esistenti, la rimozione di materiale franato dalle scarpate e la risagomatura delle stesse, il taglio della vegetazione arbustiva e/o decespugliamento. / (U.M. aggiornata nella pubblicazione del Prezzario 2024)	m	0,01	4,30	50,290%
TOS25_22.L04.013.002	Manutenzione di strade forestali / larghezza media 4 m, da eseguire ogni 4-5 anni; gli interventi comprendono il livellamento del piano viario, la ripulitura e risagomatura delle fossette laterali (circa 500 m), il tracciamento e ripristino degli sciacqui trasversali, il ripristino di tombini (8 al km) e di attraversamenti esistenti, rimozione di materiale franato dalle scarpate e la risagomatura delle stesse, il taglio della vegetazione arbustiva e/o decespugliamento (circa 3000 m²). / (U.M. aggiornata nella pubblicazione del Prezzario 2024)	m	0,02	8,59	51,660%
TOS25_22.L04.014.001	Realizzazione di punto fuoco a cielo aperto / delle dimensioni minime di 220 cm di lunghezza, 90 cm di profondità e 130 cm di altezza, realizzato in muratura in elevazione di pietrame a faccia vista dello spessore minimo di 30 cm, murata con malta di cemento, esclusa la realizzazione dello scavo manuale per alloggio del barbecue (310 cm X 120 cm X 15 cm), della fondazione in cls e la posa in opera di rete elettrosaldata di cm 15 cm X 15cm X 0.8 cm. E’ inoltre compresa la realizzazione del piano di posa del fuoco, realizzato con tavelloni e mattoni refrattari, e della pavimentazione in pietrame per almeno 2 mq, nonché la realizzazione di muretti in mattoni a sostegno del piano, mattoni refrattari a sostegno delle griglie e delle sedi idonee per il posizionamento delle griglie in ferro fisse, di cm 60X60, e griglie mobili di cm 60X60 complete di manico. / Esclusa la fornitura delle griglie in ferro.	cad	2,14	1708,66	17,530%
TOS25_22.L05	RECUPERO DI CASTAGNETI DA FRUTTO. / Interventi di recupero di castagneto da frutto abbandonati tramite decespugliamento e abbattimento esemplari morti e/o deperenti, preparazione ed innesto dei polloni ed esecuzione degli interventi necessari a garantire l'attecchimento. / Dove non specificato il materiale di risulta è sistemato in loco nei modi previsti dal regolamento forestale e i relativi costi sono compresi nelle singole operazioni.
TOS25_22.L05.001.001	Intervento di ripulitura del castagneto dalla vegetazione arbustiva e arborea, escluso il taglio di piante morte, con rilascio dei selvatici di castagno, di singole piante da seme o di ceppaie da innestare successivamente. / castagneto prevalentemente infestato da vegetazione arbustiva e arborea effettuato a mano con decespugliatore	ha	10,91	3479,03	70,930%
TOS25_22.L05.001.002	Intervento di ripulitura del castagneto dalla vegetazione arbustiva e arborea, escluso il taglio di piante morte, con rilascio dei selvatici di castagno, di singole piante da seme o di ceppaie da innestare successivamente. / castagneto prevalentemente infestato da vegetazione arbustiva e arborea effettuato con trattore e verricello, compreso allontanamento del materiale	ha	3,65	1164,84	52,770%
TOS25_22.L05.002.001	Taglio di piante di castagno da frutto morte o deperienti ed allontanamento del materiale di risulta. / Alberi con diametro < cm 40	cad	0,58	186,05	54,910%
TOS25_22.L05.002.002	Taglio di piante di castagno da frutto morte o deperienti ed allontanamento del materiale di risulta. / Alberi con diametro fra cm 40 e cm 70	cad	1,15	366,76	55,360%
TOS25_22.L05.002.003	Taglio di piante di castagno da frutto morte o deperienti ed allontanamento del materiale di risulta. / Alberi con diametro > cm 70	cad	1,35	429,90	55,370%
TOS25_22.L05.003.001	Ceduazione di ceppaia di castagno e preparazione dei polloni per gli innesti. / comprendente il taglio del pollone nel punto ove sarà effettuato l’innesto ed eliminazione di eventuali rami sottostanti al taglio: 3 polloni per ceppaia; compreso allontanamento del materiale di risulta. Esclusa l'esecuzione dell'innesto.	cad	0,04	11,82	66,100%
TOS25_22.L05.004.001	Preparazione di selvaggione di castagno e per innesto / comprendente il taglio del selvaggione nel punto ove sarà effettuato l’ innesto ed eliminazione di eventuali rami sottostanti al taglio, compreso allontanamento del materiale di risulta. Esclusa l'esecuzione dell'innesto.	cad	0,02	5,17	71,960%
TOS25_22.L05.005.001	Esecuzione di innesto / di giovane pollone (1-2 anni) con una marza, escluso il costo della marza	cad	0,01	2,61	78,370%
TOS25_22.L05.005.002	Esecuzione di innesto / di singolo pollone (con età maggiore di 1-2 anni) con tre marze, escluso il costo delle marze	cad	0,02	8,54	78,370%
TOS25_22.L05.006.001	Potatura di formazione / nei tre anni successivi all’innesto, sui ricacci delle marze innestate su polloni e/o selvaggioni di castagno e eliminazione dei ricacci del portinnesto, compreso allontanamento del materiale di risulta.	cad	0,02	6,73	69,130%
TOS25_22.L05.007.001	Protezione dagli animali selvatici / di una ceppaia di castagno con più polloni innestati, attraverso l’uso di rete metallica elettrosaldata, altezza = 180 cm, da sistemare intorno alla ceppaia e sostenuta da almeno 4 pali. Esclusa la fornitura del materiale.	cad	0,05	21,36	78,370%
TOS25_22.L05.007.002	Protezione dagli animali selvatici / di un singolo pollone o selvaggine innestato, attraverso l’uso di rete metallica elettrosaldata, altezza= 180 cm, da sistemare intorno al pollone/selvaggione sostenuta da apposito palo. Esclusa la fornitura del materiale.	cad	0,05	21,36	78,370%
TOS25_22.L05.008.001	Protezione da rotture e sostegno dei ricacci degli innesti (primi 5 anni) / attraverso lo loro legatura ad idonei pali di sostegno. Esclusa la fornitura del materiale	cad	0,01	3,56	78,370%
TOS25_22.L05.009.001	Ripulitura annuale (primi 5 anni) / dei ricacci basali delle ceppaie innestate	cad	0,01	5,22	78,370%
TOS25_22.L05.010.001	Capitozzatura di piante di castagno attraverso il taglio dei rami di 1° e 2° ordine finalizzata alla ricostituzione totale della chioma della pianta, compreso allontanamento ed eliminazione del materiale di risulta. / Diametro nel punto di innesto < di cm 40	cad	0,20	62,34	69,160%
TOS25_22.L05.010.002	Capitozzatura di piante di castagno attraverso il taglio dei rami di 1° e 2° ordine finalizzata alla ricostituzione totale della chioma della pianta, compreso allontanamento ed eliminazione del materiale di risulta. / Diametro nel punto di innesto fra cm 40 e cm 70	cad	0,29	93,51	69,160%
TOS25_22.L05.010.003	Capitozzatura di piante di castagno attraverso il taglio dei rami di 1° e 2° ordine finalizzata alla ricostituzione totale della chioma della pianta, compreso allontanamento ed eliminazione del materiale di risulta. / Diametro nel punto di innesto > cm 70	cad	0,44	141,86	66,330%
TOS25_22.L05.011.001	Potatura di piante di castagno attraverso il taglio dei rami di ogni ordine finalizzata al risanamento, al ringiovanimento e al riequilibrio del carico della chioma della pianta, compreso allontanamento ed eliminazione del materiale di risulta. / Diametro nel punto di innesto < di cm 40	cad	0,24	76,19	57,590%
TOS25_22.L05.011.002	Potatura di piante di castagno attraverso il taglio dei rami di ogni ordine finalizzata al risanamento, al ringiovanimento e al riequilibrio del carico della chioma della pianta, compreso allontanamento ed eliminazione del materiale di risulta. / Diametro nel punto di innesto fra cm 40 e cm 70	cad	0,31	98,87	61,310%
TOS25_22.L05.011.003	Potatura di piante di castagno attraverso il taglio dei rami di ogni ordine finalizzata al risanamento, al ringiovanimento e al riequilibrio del carico della chioma della pianta, compreso allontanamento ed eliminazione del materiale di risulta. / Diametro nel punto di innesto > cm 70	cad	0,47	148,46	65,890%
TOS25_22.L05.012.001	Rinfoltimento castagneto / Apertura manuale di buche 50x60x60	cad	0,01	5,00	78,370%
TOS25_22.L05.012.002	Rinfoltimento castagneto / Messa a dimora piantine di castagno da frutto innestate esclusa fornitura piante	cad	0,00	1,63	62,300%
TOS25_22.L05.013.001	Irrigazione di impianto/soccorso / nel primo anno di impianto, esclusa fornitura	cad	0,00	1,40	52,030%
TOS25_22.L05.014.001	Fertilizzazione localizzata / mediante trasporto e distribuzione di letame maturo escluso fornitura	cad	0,00	1,60	55,550%
TOS25_22.L06	TRASPORTI E MOVIMENTAZIONI DEI MATERIALI FORESTALI. / Carico e scarico materiali per operazioni forestali e trasporti interni all'azienda dal punto di consegna fino a bordo cantiere.
TOS25_22.L06.001.001	Carico o scarico su idonei mezzi di trasporto dei materiali di risulta o di prodotti impiegati per le operazioni forestali, eseguito all'interno dell'azienda. / carico di materiali di risulta alla rinfusa, escluso quanto è possibile trinciare in sito, eseguito manualmente per quantità fino a 5 m³, esclusi mezzi di trasporto.	m³	0,01	5,58	78,370%
TOS25_22.L06.001.002	Carico o scarico su idonei mezzi di trasporto dei materiali di risulta o di prodotti impiegati per le operazioni forestali, eseguito all'interno dell'azienda. / carico di materiali consegnati in luogo distante dal sito di utilizzo se non accessibile dai normali mezzi di trasporto, eseguito manualmente, esclusi mezzi di trasporto.	t	0,04	14,50	78,370%
TOS25_22.L06.001.003	Carico o scarico su idonei mezzi di trasporto dei materiali di risulta o di prodotti impiegati per le operazioni forestali, eseguito all'interno dell'azienda. / carico di materiali consegnati in luogo distante dal sito di utilizzo se non accessibile dai normali mezzi di trasporto, eseguito con rimorchi forestali con gru.	t	0,02	8,74	37,630%
TOS25_22.L06.001.004	Carico o scarico su idonei mezzi di trasporto dei materiali di risulta o di prodotti impiegati per le operazioni forestali, eseguito all'interno dell'azienda. / carico di letame eseguito con escavatore o con trattore con braccio portato dotati di benna a granchio.	t	0,02	8,09	36,520%
TOS25_22.L06.001.005	Carico o scarico su idonei mezzi di trasporto dei materiali di risulta o di prodotti impiegati per le operazioni forestali, eseguito all'interno dell'azienda. / distribuzione dei materiali per l'impianto già forniti su rimorchio agricolo a bordo campo (complessivo per ogni impianto), di materiali per la realizzazione delle strutture di sostegno.	ha	1,75	697,85	61,170%
TOS25_22.L06.001.006	Carico o scarico su idonei mezzi di trasporto dei materiali di risulta o di prodotti impiegati per le operazioni forestali, eseguito all'interno dell'azienda. / distribuzione dei materiali per l'impianto già forniti su rimorchio agricolo a bordo campo (complessivo per ogni impianto), di piante e piantine.	ha	0,88	348,92	61,170%
TOS25_22.L06.002.001	Trasporti interni all'azienda dei materiali impiegati per le operazioni forestali, eseguiti con mezzi agricoli, dal punto di consegna fino a bordo campo. / eseguiti con rimorchio agricolo trainato da trattrice gommata, ogni 1,5 t	km	0,01	4,43	44,490%
TOS25_22.L06.002.002	Trasporti interni all'azienda dei materiali impiegati per le operazioni forestali, eseguiti con mezzi agricoli, dal punto di consegna fino a bordo campo. / eseguiti con rimorchio agricolo trainato da trattrice cingolata, ogni 1,5 t	km	0,03	11,19	44,030%
TOS25_22.L06.002.003	Trasporti interni all'azienda dei materiali impiegati per le operazioni forestali, eseguiti con mezzi agricoli, dal punto di consegna fino a bordo campo. / dell'acqua per irrigazione all'impianto eseguito dal punto di prelievo fino a bordo campo, ogni 10 hl	km	0,01	4,87	40,420%
TOS25_24	OPERE AGRICOLE. / Prezzi relativi ad un cantiere di nuovo impianto e di miglioramento per la realizzazione di opere agricole quali la sistemazione, il miglioramento e la gestione dei terreni; la realizzazione, il miglioramento e la gestione di impianti e di strutture finalizzate allo svolgimento delle attività di coltivazione, di allevamento e di quelle a esse connesse, con finalità sia produttive che ambientali.
TOS25_24.T01	SISTEMAZIONI DEI TERRENI. / Interventi finalizzati a creare le condizioni per la successiva messa a coltura dei terreni saldi, a realizzare e mantenere le sistemazioni superficiali dei terreni agricoli e le sistemazioni idrauliche.
TOS25_24.T01.001.001	Eliminazione della vegetazione arbustiva (decespugliamento) eseguita con decespugliatore a spalla. / copertura vegetazione arbustiva fino al 30%.	ha	1,48	589,50	69,680%
TOS25_24.T01.002.001	Eliminazione della vegetazione arbustiva (decespugliamento) per la preparazione del terreno eseguita con trattore e trinciatutto portato. / copertura vegetazione arbustiva fino al 30%.	ha	0,24	96,67	36,520%
TOS25_24.T01.002.002	Eliminazione della vegetazione arbustiva (decespugliamento) per la preparazione del terreno eseguita con trattore e trinciatutto portato. / copertura vegetale oltre il 30% e fino al 60%.	ha	0,34	134,26	36,520%
TOS25_24.T01.002.003	Eliminazione della vegetazione arbustiva (decespugliamento) per la preparazione del terreno eseguita con trattore e trinciatutto portato. / copertura vegetale superiore al 60%.	ha	0,67	265,99	25,810%
TOS25_24.T01.003.001	Eliminazione della vegetazione infestante arborea per la preparazione del terreno, con abbattimento e spezzatura eseguiti con motosega, compresa disposizione a bordo campo della legna grossa ed eliminazione delle ceppaia, per alberi con diametro a 130 cm da terra oltre 14 cm. / con eliminazione della ceppaia eseguita con tritaceppe.	cad	0,05	16,55	58,540%
TOS25_24.T01.003.002	Eliminazione della vegetazione infestante arborea per la preparazione del terreno, con abbattimento e spezzatura eseguiti con motosega, compresa disposizione a bordo campo della legna grossa ed eliminazione delle ceppaia, per alberi con diametro a 130 cm da terra oltre 14 cm. / con eliminazione della ceppaia eseguita con escavatore, compresa disposizione a bordo campo della ceppaia.	cad	0,07	22,23	51,710%
TOS25_24.T01.004.001	Espianto arboreti senza strutture di sostegno, compreso estirpazione delle piante, trinciatura in sito del frascame e sistemazione a bordo campo della legna grossa. / oliveti o frutteti in appezzamenti con densità reale fino a 150 p/ha.	cad	0,05	16,74	58,160%
TOS25_24.T01.004.002	Espianto arboreti senza strutture di sostegno, compreso estirpazione delle piante, trinciatura in sito del frascame e sistemazione a bordo campo della legna grossa. / oliveti o frutteti in appezzamenti con densità reale oltre 150 p/ha.	cad	0,04	13,09	57,880%
TOS25_24.T01.004.003	Espianto arboreti senza strutture di sostegno, compreso estirpazione delle piante, trinciatura in sito del frascame e sistemazione a bordo campo della legna grossa. / oliveti o frutteti in terreni terrazzati.	cad	0,05	15,51	58,480%
TOS25_24.T01.005.001	Espianto arboreti con strutture di sostegno, compreso estirpazione delle piante, smontaggio delle strutture (palificazione e fili), trinciatura in sito del frascame e sistemazione in campo in cumuli del materiale di risulta. / vigneti con interfila media fino a 2,8 m	ha	8,83	2818,18	58,520%
TOS25_24.T01.005.002	Espianto arboreti con strutture di sostegno, compreso estirpazione delle piante, smontaggio delle strutture (palificazione e fili), trinciatura in sito del frascame e sistemazione in campo in cumuli del materiale di risulta. / vigneti con interfila media oltre 2,8 m	ha	7,35	2343,48	59,410%
TOS25_24.T01.005.003	Espianto arboreti con strutture di sostegno, compreso estirpazione delle piante, smontaggio delle strutture (palificazione e fili), trinciatura in sito del frascame e sistemazione in campo in cumuli del materiale di risulta. / vigneti in terreni terrazzati.	ha	8,01	2556,10	58,420%
TOS25_24.T01.005.004	Espianto arboreti con strutture di sostegno, compreso estirpazione delle piante, smontaggio delle strutture (palificazione e fili), trinciatura in sito del frascame e sistemazione in campo in cumuli del materiale di risulta. / frutteti con densità fino a 1000 p/ha	ha	11,33	3613,00	56,140%
TOS25_24.T01.005.005	Espianto arboreti con strutture di sostegno, compreso estirpazione delle piante, smontaggio delle strutture (palificazione e fili), trinciatura in sito del frascame e sistemazione in campo in cumuli del materiale di risulta. / frutteti con densità oltre 1000 p/ha	ha	12,81	4085,26	50,520%
TOS25_24.T01.005.006	Espianto arboreti con strutture di sostegno, compreso estirpazione delle piante, smontaggio delle strutture (palificazione e fili), trinciatura in sito del frascame e sistemazione in campo in cumuli del materiale di risulta. / frutteti con impianto a tendone.	ha	12,06	3846,16	56,460%
TOS25_24.T01.006.001	Spianamento ed eliminazione dossi, compresa sistemazione a bordo campo di eventuale pietrame di risulta. / in terreni non a elevata pietrosità.	ha	0,76	302,76	32,390%
TOS25_24.T01.006.002	Spianamento ed eliminazione dossi, compresa sistemazione a bordo campo di eventuale pietrame di risulta. / in terreni con pietrosità elevata.	ha	1,85	739,35	29,180%
TOS25_24.T01.007.001	Sistemazione a ciglioni di terreni a elevata pendenza, compresa profilatura del piano e delle scarpate, realizzazione di fossetta al piede e disposizione a bordo campo del pietrame di risulta (per m di lunghezza del ciglione). / in terreni con pendenza media fino al 25%, con altezza media del ciglione fino a 1 m.	m	0,01	3,21	35,060%
TOS25_24.T01.007.002	Sistemazione a ciglioni di terreni a elevata pendenza, compresa profilatura del piano e delle scarpate, realizzazione di fossetta al piede e disposizione a bordo campo del pietrame di risulta (per m di lunghezza del ciglione). / in terreni con pendenza media fino al 25%, con altezza media del ciglione oltre 1 m e fino a 2 m.	m	0,01	4,47	33,560%
TOS25_24.T01.007.003	Sistemazione a ciglioni di terreni a elevata pendenza, compresa profilatura del piano e delle scarpate, realizzazione di fossetta al piede e disposizione a bordo campo del pietrame di risulta (per m di lunghezza del ciglione). / in terreni con pendenza media fino al 25%, con altezza media del ciglione oltre 2 m.	m	0,02	9,26	33,330%
TOS25_24.T01.007.004	Sistemazione a ciglioni di terreni a elevata pendenza, compresa profilatura del piano e delle scarpate, realizzazione di fossetta al piede e disposizione a bordo campo del pietrame di risulta (per m di lunghezza del ciglione). / in terreni con pendenza media oltre il 25% e fino al 35%, con altezza media del ciglione oltre 1 m e fino a 2 m.	m	0,01	5,00	35,390%
TOS25_24.T01.007.005	Sistemazione a ciglioni di terreni a elevata pendenza, compresa profilatura del piano e delle scarpate, realizzazione di fossetta al piede e disposizione a bordo campo del pietrame di risulta (per m di lunghezza del ciglione). / in terreni con pendenza media oltre il 25% e fino al 35%, con altezza media del ciglione oltre 2 m.	m	0,02	6,57	33,410%
TOS25_24.T01.007.006	Sistemazione a ciglioni di terreni a elevata pendenza, compresa profilatura del piano e delle scarpate, realizzazione di fossetta al piede e disposizione a bordo campo del pietrame di risulta (per m di lunghezza del ciglione). / in terreni con pendenza media oltre il 35%, con altezza media del ciglione oltre 1 m e fino a 2 m.	m	0,01	4,01	35,240%
TOS25_24.T01.007.007	Sistemazione a ciglioni di terreni a elevata pendenza, compresa profilatura del piano e delle scarpate, realizzazione di fossetta al piede e disposizione a bordo campo del pietrame di risulta (per m di lunghezza del ciglione). / in terreni con pendenza media oltre il 35%, con altezza media del ciglione oltre 2 m.	m	0,01	5,19	33,490%
TOS25_24.T01.008.001	Sistemazione a terrazzi di terreni a elevata pendenza, compresa realizzazione di muretto a secco con materiale recuperato in loco, escluso trasporto del pietrame a piè d'opera (per m di lunghezza del terrazzo). / in terreni con pendenza media fino al 30%, con altezza media del muretto fino a 1 m.	m	0,19	74,00	73,480%
TOS25_24.T01.008.002	Sistemazione a terrazzi di terreni a elevata pendenza, compresa realizzazione di muretto a secco con materiale recuperato in loco, escluso trasporto del pietrame a piè d'opera (per m di lunghezza del terrazzo). / in terreni con pendenza media fino al 30%, con altezza media del muretto oltre 1 m e fino a 1,5 m.	m	0,45	179,18	76,130%
TOS25_24.T01.008.003	Sistemazione a terrazzi di terreni a elevata pendenza, compresa realizzazione di muretto a secco con materiale recuperato in loco, escluso trasporto del pietrame a piè d'opera (per m di lunghezza del terrazzo). / in terreni con pendenza media fino al 30%, con altezza media del muretto oltre 1,5 m.	m	2,58	685,91	77,220%
TOS25_24.T01.008.004	Sistemazione a terrazzi di terreni a elevata pendenza, compresa realizzazione di muretto a secco con materiale recuperato in loco, escluso trasporto del pietrame a piè d'opera (per m di lunghezza del terrazzo). / in terreni con pendenza media oltre il 30% e fino al 40%, con altezza media del muretto fino a 1 m.	m	0,19	76,06	73,130%
TOS25_24.T01.008.005	Sistemazione a terrazzi di terreni a elevata pendenza, compresa realizzazione di muretto a secco con materiale recuperato in loco, escluso trasporto del pietrame a piè d'opera (per m di lunghezza del terrazzo). / in terreni con pendenza media oltre il 30% e fino al 40%, con altezza media del muretto oltre 1 m e fino a 1,5 m.	m	0,47	187,83	74,690%
TOS25_24.T01.008.006	Sistemazione a terrazzi di terreni a elevata pendenza, compresa realizzazione di muretto a secco con materiale recuperato in loco, escluso trasporto del pietrame a piè d'opera (per m di lunghezza del terrazzo). / in terreni con pendenza media oltre il 30% e fino al 40%, con altezza media del muretto oltre 1,5 m, escluso opere provvisionali da valutarsi a parte.	m	2,57	682,62	77,380%
TOS25_24.T01.008.007	Sistemazione a terrazzi di terreni a elevata pendenza, compresa realizzazione di muretto a secco con materiale recuperato in loco, escluso trasporto del pietrame a piè d'opera (per m di lunghezza del terrazzo). / in terreni con pendenza media oltre il 40%, con altezza media del muretto fino a 1 m.	m	0,19	75,17	73,380%
TOS25_24.T01.008.008	Sistemazione a terrazzi di terreni a elevata pendenza, compresa realizzazione di muretto a secco con materiale recuperato in loco, escluso trasporto del pietrame a piè d'opera (per m di lunghezza del terrazzo). / in terreni con pendenza media oltre il 40%, con altezza media del muretto oltre 1 m e fino a 1,5 m.	m	0,49	195,62	73,690%
TOS25_24.T01.008.009	Sistemazione a terrazzi di terreni a elevata pendenza, compresa realizzazione di muretto a secco con materiale recuperato in loco, escluso trasporto del pietrame a piè d'opera (per m di lunghezza del terrazzo). / in terreni con pendenza media oltre il 40%, con altezza media del muretto oltre 1,5 m, escluso opere provvisionali da valutarsi a parte.	m	2,63	700,32	76,550%
TOS25_24.T01.009.001	Costruzione ex novo di muretti a secco, realizzati con materiale recuperato in loco e fornito a piè d'opera, compresi scavo di impostazione, riempimento con scaglie e terra a monte del manufatto, compreso ogni onere ed accessorio per eseguire il lavoro a regola d'arte. / muretto di altezza media fino a 1 m.	m²	0,17	67,59	76,130%
TOS25_24.T01.009.002	Costruzione ex novo di muretti a secco, realizzati con materiale recuperato in loco e fornito a piè d'opera, compresi scavo di impostazione, riempimento con scaglie e terra a monte del manufatto, compreso ogni onere ed accessorio per eseguire il lavoro a regola d'arte. / muretto di altezza media oltre 1 m e fino a 1,5 m.	m²	0,44	174,20	77,070%
TOS25_24.T01.009.003	Costruzione ex novo di muretti a secco, realizzati con materiale recuperato in loco e fornito a piè d'opera, compresi scavo di impostazione, riempimento con scaglie e terra a monte del manufatto, compreso ogni onere ed accessorio per eseguire il lavoro a regola d'arte. / muretto di altezza media oltre 1,5 m.	m²	2,54	674,20	77,810%
TOS25_24.T01.010.001	Ripristino di vecchi ciglioni o terrazzi di qualsiasi altezza, compreso profilatura scarpata o ripristino muretto, compreso ripristino di fossetta al piede. / di ciglioni, per singoli tratti di lunghezza fino a 5 m.	m	0,02	6,76	41,010%
TOS25_24.T01.010.003	Ripristino di vecchi ciglioni o terrazzi di qualsiasi altezza, compreso profilatura scarpata o ripristino muretto, compreso ripristino di fossetta al piede. / di muretto a secco con materiale recuperato in sito, compreso ogni onere ed accessorio per eseguire il lavoro a regola d'arte.	m²	0,67	266,74	75,980%
TOS25_24.T01.011.001	Apertura scoline per intercettazione acque superficiali. / eseguite con assolcatore, con profondità fino a 30 cm.	m	0,00	0,42	46,230%
TOS25_24.T01.011.002	Apertura scoline per intercettazione acque superficiali. / eseguite con aratro, con profondità fino a 30 cm.	m	0,00	0,67	43,990%
TOS25_24.T01.011.003	Apertura scoline per intercettazione acque superficiali. / eseguite con aratro, con profondità oltre 30 cm e fino a 60 cm.	m	0,00	1,00	29,540%
TOS25_24.T01.012.001	Realizzazione di affossature di prima o seconda raccolta, compreso lo spandimento del terreno, la profilatura delle pareti. / eseguito con escavatore, fino alla profondità di m 1,50, in terreni non a elevata pietrosità.	m³	0,01	2,68	24,870%
TOS25_24.T01.012.002	Realizzazione di affossature di prima o seconda raccolta, compreso lo spandimento del terreno, la profilatura delle pareti. / eseguito con escavatore, fino alla profondità di m 1,50, in terreni con pietrosità elevata.	m³	0,01	3,82	22,590%
TOS25_24.T01.012.003	Realizzazione di affossature di prima o seconda raccolta, compreso lo spandimento del terreno, la profilatura delle pareti. / eseguito con scavafossi rotativo fino alla profondità di 1 m, a sezione trapezia.	m	0,01	2,71	28,920%
TOS25_24.T01.013.001	Opere di completamento per la realizzazione di affossature. / Posa in opera di armatura con canaletta in calcestruzzo per acquidocci, compresa fornitura dei materiali da posare e loro distribuzione in campo.	m	0,06	25,44	12,610%
TOS25_24.T01.013.002	Opere di completamento per la realizzazione di affossature. / Posa in opera di tubo in calcestruzzo per attraversamento affossature, compresi rinterro, fornitura dei materiali da posare e loro distribuzione in campo.	m	0,17	67,63	7,760%
TOS25_24.T02	LAVORAZIONI DEI TERRENI. / Preparazione e coltivazione dei terreni, inclusa la realizzazione di drenaggi, la fertilizzazione, il controllo delle infestanti e dei parassiti.
TOS25_24.T02.001.001	Dissodamenti e scassi, su terreni già ripuliti dalla vegetazione arbustiva e arborea se necessario, eseguiti a pieno campo, esclusi eventuali spietramenti e demolizione affioramenti rocciosi. / con aratro, a una profondità fino a 60 cm, senza ritorno a vuoto.	ha	0,88	350,76	25,160%
TOS25_24.T02.001.002	Dissodamenti e scassi, su terreni già ripuliti dalla vegetazione arbustiva e arborea se necessario, eseguiti a pieno campo, esclusi eventuali spietramenti e demolizione affioramenti rocciosi. / con aratro, a una profondità fino a 60 cm, con ritorno a vuoto.	ha	1,56	623,58	25,160%
TOS25_24.T02.001.003	Dissodamenti e scassi, su terreni già ripuliti dalla vegetazione arbustiva e arborea se necessario, eseguiti a pieno campo, esclusi eventuali spietramenti e demolizione affioramenti rocciosi. / con aratro, a una profondità oltre 60 cm e fino a 90 cm, senza ritorno a vuoto.	ha	1,08	428,71	25,160%
TOS25_24.T02.001.004	Dissodamenti e scassi, su terreni già ripuliti dalla vegetazione arbustiva e arborea se necessario, eseguiti a pieno campo, esclusi eventuali spietramenti e demolizione affioramenti rocciosi. / con aratro, a una profondità oltre 60 cm e fino a 90 cm, con ritorno a vuoto.	ha	1,95	779,48	25,160%
TOS25_24.T02.001.005	Dissodamenti e scassi, su terreni già ripuliti dalla vegetazione arbustiva e arborea se necessario, eseguiti a pieno campo, esclusi eventuali spietramenti e demolizione affioramenti rocciosi. / con aratro da scasso, a una profondità oltre 90 cm, con ritorno a vuoto.	ha	4,07	1622,42	14,510%
TOS25_24.T02.001.006	Dissodamenti e scassi, su terreni già ripuliti dalla vegetazione arbustiva e arborea se necessario, eseguiti a pieno campo, esclusi eventuali spietramenti e demolizione affioramenti rocciosi. / con ripper, a una profondità fino a 60 cm, senza ritorno a vuoto.	ha	0,52	205,41	28,650%
TOS25_24.T02.001.007	Dissodamenti e scassi, su terreni già ripuliti dalla vegetazione arbustiva e arborea se necessario, eseguiti a pieno campo, esclusi eventuali spietramenti e demolizione affioramenti rocciosi. / con ripper, a una profondità fino a 60 cm, con ritorno a vuoto.	ha	0,86	342,35	28,650%
TOS25_24.T02.001.009	Dissodamenti e scassi, su terreni già ripuliti dalla vegetazione arbustiva e arborea se necessario, eseguiti a pieno campo, esclusi eventuali spietramenti e demolizione affioramenti rocciosi. / con ripper, a una profondità oltre 60 cm, con ritorno a vuoto.	ha	1,77	707,16	16,640%
TOS25_24.T02.001.010	Dissodamenti e scassi, su terreni già ripuliti dalla vegetazione arbustiva e arborea se necessario, eseguiti a pieno campo, esclusi eventuali spietramenti e demolizione affioramenti rocciosi. / con ripper, a una profondità fino a 60 cm, con ripasso incrociato.	ha	1,29	513,52	28,650%
TOS25_24.T02.001.011	Dissodamenti e scassi, su terreni già ripuliti dalla vegetazione arbustiva e arborea se necessario, eseguiti a pieno campo, esclusi eventuali spietramenti e demolizione affioramenti rocciosi. / con ripper, a una profondità oltre 60 cm, con ripasso incrociato.	ha	1,86	740,15	26,500%
TOS25_24.T02.001.012	Dissodamenti e scassi, su terreni già ripuliti dalla vegetazione arbustiva e arborea se necessario, eseguiti a pieno campo, esclusi eventuali spietramenti e demolizione affioramenti rocciosi. / con due escavatori in parallelo di cui uno provvisto di benna semplice per dissodare e l'altro di benna grigliata per spietrare, in terreni a elevata pietrosità.	ha	44,62	17792,44	18,740%
TOS25_24.T02.002.001	Scasso a trincea per l'intensificazione di impianti a sesto largo o in terreni terrazzati, compreso riposizionamento del terreno smosso ed eventuale sistemazione del pietrame di risulta. / in terreni non terrazzati, non a elevata pietrosità.	m³	0,01	3,39	24,870%
TOS25_24.T02.002.002	Scasso a trincea per l'intensificazione di impianti a sesto largo o in terreni terrazzati, compreso riposizionamento del terreno smosso ed eventuale sistemazione del pietrame di risulta. / in terreni non terrazzati, con pietrosità elevata.	m³	0,01	5,13	24,870%
TOS25_24.T02.002.003	Scasso a trincea per l'intensificazione di impianti a sesto largo o in terreni terrazzati, compreso riposizionamento del terreno smosso ed eventuale sistemazione del pietrame di risulta. / in terreni terrazzati.	m³	0,01	4,12	34,270%
TOS25_24.T02.003.001	Scasso a buche per l'intensificazione di impianti a sesto largo o in terreni terrazzati, compreso riposizionamento del terreno smosso ed eventuale sistemazione del pietrame di risulta. / in terreni non terrazzati, non a elevata pietrosità.	m³	0,01	3,21	34,270%
TOS25_24.T02.003.002	Scasso a buche per l'intensificazione di impianti a sesto largo o in terreni terrazzati, compreso riposizionamento del terreno smosso ed eventuale sistemazione del pietrame di risulta. / in terreni non terrazzati, con pietrosità elevata.	m³	0,01	4,75	34,270%
TOS25_24.T02.003.003	Scasso a buche per l'intensificazione di impianti a sesto largo o in terreni terrazzati, compreso riposizionamento del terreno smosso ed eventuale sistemazione del pietrame di risulta. / in terreni terrazzati.	m³	0,02	6,34	36,520%
TOS25_24.T02.004.001	Spietramento di terreni ad alta pietrosità precedentemente lavorati, escluso allontanamento dal campo o eventuale frantumazione del pietrame. / eseguito con trattore con lama grigliata, con accumulo del materiale sul posto in andane.	ha	2,22	884,62	17,740%
TOS25_24.T02.004.002	Spietramento di terreni ad alta pietrosità precedentemente lavorati, escluso allontanamento dal campo o eventuale frantumazione del pietrame. / eseguito con trattore con lama grigliata, con accumulo del materiale a bordo campo.	ha	2,77	1105,77	17,740%
TOS25_24.T02.004.003	Spietramento di terreni ad alta pietrosità precedentemente lavorati, escluso allontanamento dal campo o eventuale frantumazione del pietrame. / eseguito con raccogli sassi.	ha	2,09	833,93	28,220%
TOS25_24.T02.005.001	Frantumazione del pietrame in loco eseguita con idonea macchina frantumatrice. / con pietrame disposto in andane.	ha	1,74	694,37	18,930%
TOS25_24.T02.005.002	Frantumazione del pietrame in loco eseguita con idonea macchina frantumatrice. / a tutto campo su terreno precedentemente lavorato.	ha	2,08	829,09	18,930%
TOS25_24.T02.006.001	Demolizione di affioramenti rocciosi. / eseguito con escavatore munito di punta demolitrice, compresa rimozione o interramento del pietrame ottenuto.	m³	0,24	94,05	20,850%
TOS25_24.T02.007.001	Livellamento di precisione dei terreni pianeggianti già preparati, con risistemazione in loco del terreno smosso. / con livellatrice trainata a controllo laser.	ha	2,45	975,34	31,940%
TOS25_24.T02.007.002	Livellamento di precisione dei terreni pianeggianti già preparati, con risistemazione in loco del terreno smosso. / con livellatrice semovente	ha	2,49	994,82	25,030%
TOS25_24.T02.008.001	Realizzazione di drenaggi attraverso scavo di fosse e riempimento con pietre raccolte in loco dallo scasso, compreso rinterro. / per profondità di scavo fino a 90 cm.	m³	0,01	5,88	28,740%
TOS25_24.T02.008.002	Realizzazione di drenaggi attraverso scavo di fosse e riempimento con pietre raccolte in loco dallo scasso, compreso rinterro. / per profondità di scavo oltre 90 cm.	m³	0,02	6,97	28,140%
TOS25_24.T02.009.001	Realizzazione di drenaggi mediante scavo di fosse e riempimento con idoneo materiale drenante, compresi rinterri e distribuzione in campo dei materiali, compresa la fornitura dei materiali da posare, escluso opere di completamento salvo diversamente specificato. / con foratoni posti a profondità fino a 90 cm coperti da strato di ghiaia e tessuto geotessile. / ( U.M. aggiornata nella pubblicazione del Prezzario 2024)	m	0,21	83,45	6,940%
TOS25_24.T02.009.002	Realizzazione di drenaggi mediante scavo di fosse e riempimento con idoneo materiale drenante, compresi rinterri e distribuzione in campo dei materiali, compresa la fornitura dei materiali da posare, escluso opere di completamento salvo diversamente specificato. / con foratoni posti a profondità compresa oltre 90 cm e fino a 120 cm coperti da strato di ghiaia e tessuto geotessile. / ( U.M. aggiornata nella pubblicazione del Prezzario 2024)	m	0,21	84,31	7,220%
TOS25_24.T02.009.003	Realizzazione di drenaggi mediante scavo di fosse e riempimento con idoneo materiale drenante, compresi rinterri e distribuzione in campo dei materiali, compresa la fornitura dei materiali da posare, escluso opere di completamento salvo diversamente specificato. / con foratoni posti a profondità di oltre 120 cm coperti da strato di ghiaia e tessuto geotessile. / ( U.M. aggiornata nella pubblicazione del Prezzario 2024)	m	0,21	85,11	7,470%
TOS25_24.T02.009.004	Realizzazione di drenaggi mediante scavo di fosse e riempimento con idoneo materiale drenante, compresi rinterri e distribuzione in campo dei materiali, compresa la fornitura dei materiali da posare, escluso opere di completamento salvo diversamente specificato. / con tubo drenante in PVC posto a profondità fino a 90 cm coperto da strato di ghiaia e tessuto geotessile. / ( U.M. aggiornata nella pubblicazione del Prezzario 2024)	m	0,07	27,61	18,220%
TOS25_24.T02.009.005	Realizzazione di drenaggi mediante scavo di fosse e riempimento con idoneo materiale drenante, compresi rinterri e distribuzione in campo dei materiali, compresa la fornitura dei materiali da posare, escluso opere di completamento salvo diversamente specificato. / con tubo drenante in PVC posto a profondità oltre 90 cm e fino a 120 cm coperto da strato di ghiaia e tessuto geotessile. / ( U.M. aggiornata nella pubblicazione del Prezzario 2024)	m	0,07	26,18	19,970%
TOS25_24.T02.009.006	Realizzazione di drenaggi mediante scavo di fosse e riempimento con idoneo materiale drenante, compresi rinterri e distribuzione in campo dei materiali, compresa la fornitura dei materiali da posare, escluso opere di completamento salvo diversamente specificato. / con tubo drenante in PVC posto a profondità di oltre 120 cm coperto da strato di ghiaia e tessuto geotessile. / ( U.M. aggiornata nella pubblicazione del Prezzario 2024)	m	0,07	26,81	20,300%
TOS25_24.T02.009.012	Realizzazione di drenaggi mediante scavo di fosse e riempimento con idoneo materiale drenante, compresi rinterri e distribuzione in campo dei materiali, compresa la fornitura dei materiali da posare, escluso opere di completamento salvo diversamente specificato. / sistemazione dello sbocco delle fognature nelle affossature realizzata a secco con pietrame reperito in loco.	cad	0,03	10,56	66,640%
TOS25_24.T02.010.003	Realizzazione di drenaggi mediante posa con posadreni di tubazioni drenanti in plastica, compresa la fornitura dei materiali da posare. / eseguita in pieno campo o su impianti arborei esistenti con macchina posadreni portata, profondità di posa fino a 60 cm.	m	0,02	8,57	6,220%
TOS25_24.T02.010.004	Realizzazione di drenaggi mediante posa con posadreni di tubazioni drenanti in plastica, compresa la fornitura dei materiali da posare. / eseguita in pieno campo o su impianti arborei esistenti con macchina posadreni portata, profondità di posa oltre 60 cm.	m	0,02	9,53	9,520%
TOS25_24.T02.011.001	Affinamento del terreno dopo dissodamento o scasso. / in terreni scassati con ripper mediante aratura di ripasso eseguita a profondità fino a 30 cm.	ha	0,41	163,08	30,070%
TOS25_24.T02.011.002	Affinamento del terreno dopo dissodamento o scasso. / in terreni scassati con ripper mediante aratura di ripasso eseguita a profondità oltre 30 cm.	ha	0,43	172,96	28,350%
TOS25_24.T02.011.003	Affinamento del terreno dopo dissodamento o scasso. / eseguita con erpici di vario tipo, una sola passata.	ha	0,26	104,19	28,240%
TOS25_24.T02.011.004	Affinamento del terreno dopo dissodamento o scasso. / eseguita con erpici di vario tipo, due passate incrociate.	ha	0,44	173,65	28,240%
TOS25_24.T02.012.001	Fertilizzazione di fondo eseguita a pieno campo, esclusa la fornitura dei fertilizzanti. / con spandiletame	ha	0,50	197,39	24,840%
TOS25_24.T02.012.003	Fertilizzazione di fondo eseguita a pieno campo, esclusa la fornitura dei fertilizzanti. / con spandiconcime, dosi fino a 8 q/ha.	ha	0,18	71,02	41,430%
TOS25_24.T02.012.004	Fertilizzazione di fondo eseguita a pieno campo, esclusa la fornitura dei fertilizzanti. / con spandiconcime, dosi oltre 8 q/ha.	ha	0,30	118,36	41,430%
TOS25_24.T02.013.001	Trattamenti disinfettanti o diserbanti eseguiti a pieno campo, esclusa la fornitura dei prodotti distribuiti. / per volumi di 4-6 hl/ha.	ha	0,14	37,05	42,350%
TOS25_24.T02.013.002	Trattamenti disinfettanti o diserbanti eseguiti a pieno campo, esclusa la fornitura dei prodotti distribuiti. / per volumi oltre 6 hl/ha.	ha	0,27	71,68	27,360%
TOS25_24.T02.014.001	Sistemazione capezzagne (per m di lunghezza). / per larghezze fino a 4 m	m	0,00	0,12	32,390%
TOS25_24.T02.014.002	Sistemazione capezzagne (per m di lunghezza). / per larghezze oltre 4 m	m	0,00	0,24	32,390%
TOS25_24.T03	IMPIANTI DI COLTURE ARBOREE, ARBUSTIVE ED ERBACEE. / Realizzazione e miglioramento (infittimenti, sovrainnesto etc..) di impianti di specie arboree, arbustive e erbacee.
TOS25_24.T03.001.001	Affinamento del terreno pre impianto. / in terreni non terrazzati	ha	0,49	195,09	30,160%
TOS25_24.T03.001.002	Affinamento del terreno pre impianto. / in terreni terrazzati	ha	0,44	174,70	40,420%
TOS25_24.T03.002.001	Squadro per impianti eseguiti a tutto campo, esclusa fornitura materiali. / per vigneti con interfila fino a 2 m.	ha	0,26	137,05	78,370%
TOS25_24.T03.002.002	Squadro per impianti eseguiti a tutto campo, esclusa fornitura materiali. / per vigneti con interfila oltre 2 m.	ha	0,22	118,77	78,370%
TOS25_24.T03.002.003	Squadro per impianti eseguiti a tutto campo, esclusa fornitura materiali. / per vigneti in terreni terrazzati.	ha	0,26	137,05	78,370%
TOS25_24.T03.002.004	Squadro per impianti eseguiti a tutto campo, esclusa fornitura materiali. / per oliveti, frutteti e altre colture arboree con densità fino a 150 piante/ha.	ha	0,17	91,36	78,370%
TOS25_24.T03.002.005	Squadro per impianti eseguiti a tutto campo, esclusa fornitura materiali. / per oliveti, frutteti e altre colture arboree con densità oltre 150 e fino a 500 piante/ha.	ha	0,30	159,89	78,370%
TOS25_24.T03.002.006	Squadro per impianti eseguiti a tutto campo, esclusa fornitura materiali. / per oliveti, frutteti e altre colture arboree con densità oltre 500 piante/ha.	ha	0,52	274,09	78,370%
TOS25_24.T03.003.001	Squadro per file singole, per impianti eseguiti a filari (infittimenti, siepi frangivento e simili), esclusi materiali. / a fila singola.	m	0,00	0,34	78,370%
TOS25_24.T03.003.002	Squadro per file singole, per impianti eseguiti a filari (infittimenti, siepi frangivento e simili), esclusi materiali. / a fila multipla.	m	0,00	0,46	78,370%
TOS25_24.T03.004.001	Trattamenti disinfettanti o diserbanti eseguiti sulla fila, esclusa la fornitura dei prodotti distribuiti. / per impianti con interfila fino a 3 m.	ha	0,13	34,73	42,350%
TOS25_24.T03.004.002	Trattamenti disinfettanti o diserbanti eseguiti sulla fila, esclusa la fornitura dei prodotti distribuiti. / per impianti con interfila oltre 3 m.	ha	0,16	41,68	42,350%
TOS25_24.T03.004.003	Trattamenti disinfettanti o diserbanti eseguiti sulla fila, esclusa la fornitura dei prodotti distribuiti. / per impianti in terreni terrazzati.	ha	0,23	60,81	41,930%
TOS25_24.T03.005.001	Realizzazione strutture di sostegno per arboreti ed altri impianti specializzati, esclusa distribuzione in campo ed esclusa la fornitura dei materiali da posare . / posa in opera pali di testata o intermedi eseguita con trivella, escluso ancoraggio, fili e accessori.	cad	0,02	7,90	59,210%
TOS25_24.T03.005.002	Realizzazione strutture di sostegno per arboreti ed altri impianti specializzati, esclusa distribuzione in campo ed esclusa la fornitura dei materiali da posare . / posa in opera pali intermedi eseguita con pianta pali, escluso ancoraggio, fili e accessori.	cad	0,00	0,88	58,990%
TOS25_24.T03.005.003	Realizzazione strutture di sostegno per arboreti ed altri impianti specializzati, esclusa distribuzione in campo ed esclusa la fornitura dei materiali da posare . / posa in opera pali di testata eseguita con pianta pali, escluso ancoraggio, fili e accessori.	cad	0,00	1,32	58,990%
TOS25_24.T03.005.005	Realizzazione strutture di sostegno per arboreti ed altri impianti specializzati, esclusa distribuzione in campo ed esclusa la fornitura dei materiali da posare . / posa in opera di ancore di cemento e fissaggio ai pali di testata precedentemente posati.	cad	0,03	13,18	52,440%
TOS25_24.T03.005.006	Realizzazione strutture di sostegno per arboreti ed altri impianti specializzati, esclusa distribuzione in campo ed esclusa la fornitura dei materiali da posare . / posa in opera di ancore a elica e fissaggio ai pali di testata precedentemente posati.	cad	0,02	8,78	59,210%
TOS25_24.T03.005.007	Realizzazione strutture di sostegno per arboreti ed altri impianti specializzati, esclusa distribuzione in campo ed esclusa la fornitura dei materiali da posare . / posa in opera dei filo di ferro, per impianti a spalliera (per ciascun filo)	km	0,03	14,65	77,330%
TOS25_24.T03.005.008	Realizzazione strutture di sostegno per arboreti ed altri impianti specializzati, esclusa distribuzione in campo ed esclusa la fornitura dei materiali da posare . / posa in opera dei filo di ferro, per impianti a tendone (per ciascun filo)	km	0,10	41,59	77,850%
TOS25_24.T03.005.009	Realizzazione strutture di sostegno per arboreti ed altri impianti specializzati, esclusa distribuzione in campo ed esclusa la fornitura dei materiali da posare . / fissaggio dei fili di ferro alle testate con tendifilo (per ogni punto).	cad	0,00	0,48	78,370%
TOS25_24.T03.005.010	Realizzazione strutture di sostegno per arboreti ed altri impianti specializzati, esclusa distribuzione in campo ed esclusa la fornitura dei materiali da posare . / posa in opera di molle distanziatrici, mensole per sostegno fili ed altri accessori (per ciascun elemento).	cad	0,00	0,62	78,370%
TOS25_24.T03.006.001	Messa a dimora delle piante, esclusa la fornitura dei materiali da posare . / di barbatelle di vite, eseguito manualmente.	cad	0,00	0,37	78,370%
TOS25_24.T03.006.002	Messa a dimora delle piante, esclusa la fornitura dei materiali da posare . / di barbatelle di vite, eseguito con trapiantatrice meccanica.	cad	0,00	0,09	58,020%
TOS25_24.T03.006.005	Messa a dimora delle piante, esclusa la fornitura dei materiali da posare . / di piante da frutto o di olivo o altre colture arboree, con densità fino a 500 piante/ha, comprese apertura buchette, rincalzatura e somministrazione localizzata fertilizzanti, eseguita manualmente.	cad	0,00	1,76	78,370%
TOS25_24.T03.006.006	Messa a dimora delle piante, esclusa la fornitura dei materiali da posare . / di piante da frutto o di olivo o altre colture arboree, con densità oltre 500 e fino a 1000 piante/ha, comprese apertura buchette o solco, rincalzatura e somministrazione localizzata fertilizzanti, con l'ausilio di mezzi meccanici.	ha	1,42	757,01	56,750%
TOS25_24.T03.006.007	Messa a dimora delle piante, esclusa la fornitura dei materiali da posare . / di piante da frutto o di olivo o altre colture arboree, con densità oltre 1000 piante/ha, comprese apertura buchette o solco, rincalzatura e somministrazione localizzata fertilizzanti, con l'ausilio di mezzi meccanici.	ha	1,66	883,17	56,750%
TOS25_24.T03.006.011	Messa a dimora delle piante, esclusa la fornitura dei materiali da posare . / di piante da frutto o di olivo o altre colture arboree in terreni terrazzati, comprese apertura buchette, rincalzatura e somministrazione localizzata fertilizzanti, eseguita manualmente.	cad	0,00	2,07	78,370%
TOS25_24.T03.006.015	Messa a dimora delle piante, esclusa la fornitura dei materiali da posare . / di piantine erbacee ed arbustive, eseguita manualmente.	cad	0,00	1,03	78,370%
TOS25_24.T03.006.016	Messa a dimora delle piante, esclusa la fornitura dei materiali da posare . / di piantine erbacee ed arbustive, eseguito con trapiantatrice.	cad	0,00	0,07	51,930%
TOS25_24.T03.007.001	Innesto all'impianto di piante a dimora, compresi materiali accessori, esclusa la fornitura del materiale vegetale. / di piante di vite.	cad	0,00	1,21	66,240%
TOS25_24.T03.007.002	Innesto all'impianto di piante a dimora, compresi materiali accessori, esclusa la fornitura del materiale vegetale. / di olivi e piante da frutto.	cad	0,00	1,87	66,600%
TOS25_24.T03.008.001	Posa in opera di tutori, compreso il fissaggio, esclusa la fornitura dei tutori da posare. / con tutori di altezza fino a 1 m.	cad	0,00	0,63	77,320%
TOS25_24.T03.008.002	Posa in opera di tutori, compreso il fissaggio, esclusa la fornitura dei tutori da posare. / con tutori di altezza oltre 1 m.	cad	0,00	0,84	77,190%
TOS25_24.T03.008.003	Posa in opera di tutori, compreso il fissaggio, esclusa la fornitura dei tutori da posare. / in vigneti	cad	0,00	0,26	61,210%
TOS25_24.T03.009.001	Operazioni accessorie all'impianto. / messa in opera di shelter, in materiale plastico, di altezza fino a 80 cm, esclusa la fornitura dei materiali da posare.	cad	0,00	0,83	78,370%
TOS25_24.T03.009.002	Operazioni accessorie all'impianto. / messa in opera di shelter, in materiale plastico, di altezza oltre 80 cm, esclusa la fornitura dei materiali da posare.	cad	0,00	1,24	78,370%
TOS25_24.T03.009.003	Operazioni accessorie all'impianto. / potatura all'impianto di olivi e piante da frutto.	cad	0,00	0,31	78,370%
TOS25_24.T03.009.004	Operazioni accessorie all'impianto. / adacquatura all'impianto in arboreti privi di impianto di irrigazione, con densità fino a 150 piante/ha.	cad	0,00	0,69	51,670%
TOS25_24.T03.009.005	Operazioni accessorie all'impianto. / adacquatura all'impianto in arboreti privi di impianto di irrigazione, con densità oltre 150 e fino a 500 piante/ha.	ha	0,47	188,62	58,760%
TOS25_24.T03.009.006	Operazioni accessorie all'impianto. / adacquatura all'impianto in arboreti privi di impianto di irrigazione, con densità oltre 500 piante/ha.	ha	0,50	197,86	57,810%
TOS25_24.T03.009.008	Operazioni accessorie all'impianto. / realizzazione picchetti per squadro in cannuccia, bambù o legno reperiti in loco.	cad	0,00	0,03	78,370%
TOS25_24.T03.010.001	Riconversione varietale di arboreti previa taglio della vecchia pianta e disposizione in campo in cumuli dei residui vegetali non trinciabili in situ, escluso successivo sovrainnesto, compresa trinciatura residui (per pianta). / di viti	cad	0,00	0,55	75,910%
TOS25_24.T03.010.002	Riconversione varietale di arboreti previa taglio della vecchia pianta e disposizione in campo in cumuli dei residui vegetali non trinciabili in situ, escluso successivo sovrainnesto, compresa trinciatura residui (per pianta). / di olivi, alberi da frutto o altre piante arboree	cad	0,01	2,72	68,590%
TOS25_24.T03.011.001	Riconversione varietale di arboreti attraverso sovrainnesto, compresi materiali accessori, esclusa la fornitura del materiale vegetale, su piante precedentemente tagliate (per pianta). / di viti	cad	0,00	1,32	67,280%
TOS25_24.T03.011.002	Riconversione varietale di arboreti attraverso sovrainnesto, compresi materiali accessori, esclusa la fornitura del materiale vegetale, su piante precedentemente tagliate (per pianta). / di olivi, alberi da frutto o altre piante arboree, con innesto a occhio	cad	0,00	1,09	64,980%
TOS25_24.T03.011.003	Riconversione varietale di arboreti attraverso sovrainnesto, compresi materiali accessori, esclusa la fornitura del materiale vegetale, su piante precedentemente tagliate (per pianta). / di olivi, alberi da frutto o altre piante arboree, con innesto a corona	cad	0,00	2,37	60,080%
TOS25_24.T03.012.001	Recupero di oliveti abbandonati, compresa sistemazione legna grossa in cumuli e trinciatura frascame in sito / con potatura di ritorno in oliveti abbandonati da oltre 5 anni e fino a 10 anni	cad	0,01	3,32	56,760%
TOS25_24.T03.012.002	Recupero di oliveti abbandonati, compresa sistemazione legna grossa in cumuli e trinciatura frascame in sito / con potatura di riforma in oliveti abbandonati da oltre 10 anni	cad	0,01	5,53	58,830%
TOS25_24.T32	RECINZIONI. / Interventi finalizzati alla realizzazione o al miglioramento di recinzioni
TOS25_24.T32.001.001	Recinzione con struttura portante in pali di castagno della lunghezza di 2 metri fuori terra con diametro in testa di almeno cm 10; i pali andranno interrati per cm 60-70 in buche aperte alla interdistanza di m 3 nelle quali, ove occorra, andranno piazzate scaglie di pietrame. I pali preventivamente scortecciati e appuntiti andranno trattati con due passate di carbolineum (od opportunamente carbonizzati) per circa cm 80-90 di cui cm 20 fuori terra; ai pali andrà fissata, con cambrette, filo di ferro spinato o rete metallica per un'altezza variabile; nel prezzo è compreso ogni onere per tracciamento, fornitura e posa in opera materiali e quanto altro occorra a dare l'opera compiuta a perfetta regola d'arte. La fornitura del carbolineum è esclusa. / realizzata con 5 ordini di filo di ferro spinato e zincato a 2 capi e 4 punte.	km	39,38	15701,09	41,480%
TOS25_24.T32.001.002	Recinzione con struttura portante in pali di castagno della lunghezza di 2 metri fuori terra con diametro in testa di almeno cm 10; i pali andranno interrati per cm 60-70 in buche aperte alla interdistanza di m 3 nelle quali, ove occorra, andranno piazzate scaglie di pietrame. I pali preventivamente scortecciati e appuntiti andranno trattati con due passate di carbolineum (od opportunamente carbonizzati) per circa cm 80-90 di cui cm 20 fuori terra; ai pali andrà fissata, con cambrette, filo di ferro spinato o rete metallica per un'altezza variabile; nel prezzo è compreso ogni onere per tracciamento, fornitura e posa in opera materiali e quanto altro occorra a dare l'opera compiuta a perfetta regola d'arte. La fornitura del carbolineum è esclusa. / realizzata con una rete metallica zincata a maglia sciolta, di altezza compresa tra cm 150-180, comprensiva di tre ordini di filo di ferro posti alle sommità della recinzione e nella parte centrale, esclusa la fornitura della rete.	km	36,61	14596,85	45,530%
TOS25_24.T32.001.003	Recinzione con struttura portante in pali di castagno della lunghezza di 2 metri fuori terra con diametro in testa di almeno cm 10; i pali andranno interrati per cm 60-70 in buche aperte alla interdistanza di m 3 nelle quali, ove occorra, andranno piazzate scaglie di pietrame. I pali preventivamente scortecciati e appuntiti andranno trattati con due passate di carbolineum (od opportunamente carbonizzati) per circa cm 80-90 di cui cm 20 fuori terra; ai pali andrà fissata, con cambrette, filo di ferro spinato o rete metallica per un'altezza variabile; nel prezzo è compreso ogni onere per tracciamento, fornitura e posa in opera materiali e quanto altro occorra a dare l'opera compiuta a perfetta regola d'arte. La fornitura del carbolineum è esclusa. / realizzata con rete metallica elettrosaldata di altezza compresa tra cm 150-180, comprensiva di un filo di ferro posto alla sommità della recinzione, esclusa la fornitura della rete.	km	38,63	15402,12	48,410%
TOS25_24.T32.001.004	Recinzione con struttura portante in pali di castagno della lunghezza di 2 metri fuori terra con diametro in testa di almeno cm 10; i pali andranno interrati per cm 60-70 in buche aperte alla interdistanza di m 3 nelle quali, ove occorra, andranno piazzate scaglie di pietrame. I pali preventivamente scortecciati e appuntiti andranno trattati con due passate di carbolineum (od opportunamente carbonizzati) per circa cm 80-90 di cui cm 20 fuori terra; ai pali andrà fissata, con cambrette, filo di ferro spinato o rete metallica per un'altezza variabile; nel prezzo è compreso ogni onere per tracciamento, fornitura e posa in opera materiali e quanto altro occorra a dare l'opera compiuta a perfetta regola d'arte. La fornitura del carbolineum è esclusa. / realizzata con una rete metallica con filo di diametro superiore a 3 mm, di altezza compresa tra cm 150-200, interrata per almeno 20 cm, comprensiva di tre ordini di filo di ferro posti alle sommità della recinzione e nella parte centrale, esclusa la fornitura della rete.	km	50,08	19970,37	52,110%
TOS25_24.T32.002.001	Recinzione in pali di legno di essenza forte aventi diametro in testa di cm 8-10 posti alla distanza di m 2,5 e con altezza minima fuori terra di m 1,20 -1,40 portanti strutture di delimitazione. I pali andranno interrati per circa 40 cm., la fornitura del carbolineum è esclusa. / con quattro ordini di filo di ferro spinato zincato, data in opera, compresi gli accessi, passaggi ed ogni altro onere.	km	36,04	14371,20	45,320%
TOS25_24.T32.002.002	Recinzione in pali di legno di essenza forte aventi diametro in testa di cm 8-10 posti alla distanza di m 2,5 e con altezza minima fuori terra di m 1,20 -1,40 portanti strutture di delimitazione. I pali andranno interrati per circa 40 cm., la fornitura del carbolineum è esclusa. / con cinque ordini di filo di ferro spinato zincato, data in opera, compresi gli accessi, passaggi ed ogni altro onere	km	38,89	15506,81	45,550%
TOS25_24.T32.002.003	Recinzione in pali di legno di essenza forte aventi diametro in testa di cm 8-10 posti alla distanza di m 2,5 e con altezza minima fuori terra di m 1,20 -1,40 portanti strutture di delimitazione. I pali andranno interrati per circa 40 cm., la fornitura del carbolineum è esclusa. / con sei ordini di filo di ferro spinato zincato, data in opera, compresi gli accessi, passaggi ed ogni altro onere	km	42,57	16972,90	46,380%
TOS25_24.T32.002.004	Recinzione in pali di legno di essenza forte aventi diametro in testa di cm 8-10 posti alla distanza di m 2,5 e con altezza minima fuori terra di m 1,20 -1,40 portanti strutture di delimitazione. I pali andranno interrati per circa 40 cm., la fornitura del carbolineum è esclusa. / con rete metallica a maglia sciolta dell'altezza di m 1,40 con sovrastante un ordine di filo zincato, data in opera, compresi gli accessi, passaggi ed ogni altro onere, esclusa la fornitura della rete.	km	41,79	16662,46	56,770%
TOS25_24.T32.002.005	Recinzione in pali di legno di essenza forte aventi diametro in testa di cm 8-10 posti alla distanza di m 2,5 e con altezza minima fuori terra di m 1,20 -1,40 portanti strutture di delimitazione. I pali andranno interrati per circa 40 cm., la fornitura del carbolineum è esclusa. / con rete metallica rigida zincata a maglia rettangolare dell'altezza minima di m 1 con sovrastante un ordine di filo spinato zincato, data in opera, compresi gli accessi, passaggi ed ogni altro onere, esclusa la fornitura della rete.	km	41,50	16548,72	57,160%
TOS25_24.T32.003.001	Realizzazione di staccionata a croce in pali di castagno scortecciati / costituita da pali di castagno di 12 cm di diametro, posti a distanza di 2 m e altezza di 1 m (con trattamento della parte appuntita interrata con carbolineum o carbonizzato), da corrimano e diagonali (a sezione mezzotonda di 8-10 cm), fissati con viti e staffe di ferro zincato; la realizzazione comprende eventuali plinti di fondazione 30X30X30cm e di tutti i piccoli movimenti terra e quanto altro occorra a dare l'opera compiuta a perfetta regola d'arte. / Esclusa la fornitura delle staffe in ferro zincato e del carbolineum.	km	81,61	32543,87	35,580%
TOS25_24.T32.004.001	Realizzazione di scalandrino in pali di castagno scortecciati per il sovrapassaggio della recinzioni di 1,20-1,40 metri di altezza / per l’attraversamento della chiudenda (recinzione) formato da 2 paletti di castagno della lunghezza di m 2,20, del diametro minimo di cm 8, infissi verticalmente per cm 50 nel terreno, alla distanza di cm 60 l’uno dall’altro e ai quali sono saldamente fissate, dall’uno e dall’altro lato della chiudenda, due scalette a trapezio, inclinate, costituite ciascuna da due paletti laterali della lunghezza di m 1,80 infissi nel terreno per cm 60 circa e da 4 pioli trasversali formati da paletti di castagno spaccati longitudinalmente a metà. La fornitura del carbolineum è esclusa.	cad	0,73	292,45	66,420%
TOS25_24.T32.005.001	Realizzazione di cancello in pali di castagno scortecciati per recinzioni / costituito da 3 pali di castagno posti in verticale e 4 in orizzontale ; la realizzazione comprende eventuali piccoli movimenti terra e quanto altro occorra a dare l'opera compiuta a perfetta regola d'arte	cad	0,77	305,55	52,980%
TOS25_24.T40	TRASPORTI E MOVIMENTAZIONE MATERIALI
TOS25_24.T40.001.001	Carico o distribuzione, su idonei mezzi di trasporto, dei materiali di risulta o di prodotti impiegati per le operazioni agricole, eseguito all'interno dell'azienda. / carico di materiali di risulta alla rinfusa provenienti da espianti di arboreti, escluso quanto è possibile trinciare in sito, eseguito manualmente per quantità fino a 5 m³	m³	0,01	5,37	78,370%
TOS25_24.T40.001.002	Carico o distribuzione, su idonei mezzi di trasporto, dei materiali di risulta o di prodotti impiegati per le operazioni agricole, eseguito all'interno dell'azienda. / carico di materiali di risulta alla rinfusa provenienti da espianti di arboreti, escluso quanto è possibile trinciare in sito, eseguito con escavatore o con trattore con braccio portato dotati di benna a granchio.	ha	1,52	605,56	36,440%
TOS25_24.T40.001.003	Carico o distribuzione, su idonei mezzi di trasporto, dei materiali di risulta o di prodotti impiegati per le operazioni agricole, eseguito all'interno dell'azienda. / carico di materiali terrosi o pietrame eseguito con escavatore o pala meccanica.	m³	0,01	3,03	32,390%
TOS25_24.T40.001.004	Carico o distribuzione, su idonei mezzi di trasporto, dei materiali di risulta o di prodotti impiegati per le operazioni agricole, eseguito all'interno dell'azienda. / carico di legna provniente da abbattimenti ed espianti	t	0,23	91,71	78,370%
TOS25_24.T40.001.005	Carico o distribuzione, su idonei mezzi di trasporto, dei materiali di risulta o di prodotti impiegati per le operazioni agricole, eseguito all'interno dell'azienda. / carico di ceppaie eseguito con escavatore	cad	0,01	3,89	45,960%
TOS25_24.T40.001.011	Carico o distribuzione, su idonei mezzi di trasporto, dei materiali di risulta o di prodotti impiegati per le operazioni agricole, eseguito all'interno dell'azienda. / carico di materiali consegnati in luogo distante dal sito di utilizzo se non accessibile dai normali mezzi di trasporto, eseguito manualmente.	t	0,03	13,94	78,370%
TOS25_24.T40.001.012	Carico o distribuzione, su idonei mezzi di trasporto, dei materiali di risulta o di prodotti impiegati per le operazioni agricole, eseguito all'interno dell'azienda. / carico di materiali consegnati in luogo distante dal sito di utilizzo se non accessibile dai normali mezzi di trasporto, eseguito con l'ausilio di elevatori meccanici.	t	0,02	6,03	53,430%
TOS25_24.T40.001.013	Carico o distribuzione, su idonei mezzi di trasporto, dei materiali di risulta o di prodotti impiegati per le operazioni agricole, eseguito all'interno dell'azienda. / carico di letame eseguito con escavatore o con trattore con braccio portato dotati di benna a granchio.	t	0,02	8,07	36,440%
TOS25_24.T40.001.014	Carico o distribuzione, su idonei mezzi di trasporto, dei materiali di risulta o di prodotti impiegati per le operazioni agricole, eseguito all'interno dell'azienda. / carico di letame eseguito con pala meccanica	t	0,01	4,02	39,080%
TOS25_24.T40.001.021	Carico o distribuzione, su idonei mezzi di trasporto, dei materiali di risulta o di prodotti impiegati per le operazioni agricole, eseguito all'interno dell'azienda. / distribuzione in campo dei materiali per l'impianto già forniti su rimorchio agricolo a bordo campo (complessivo per ogni impianto), materiali per la realizzazione delle strutture di sostegno.	ha	1,71	683,84	60,820%
TOS25_24.T40.001.022	Carico o distribuzione, su idonei mezzi di trasporto, dei materiali di risulta o di prodotti impiegati per le operazioni agricole, eseguito all'interno dell'azienda. / distribuzione in campo dei materiali per l'impianto già forniti su rimorchio agricolo a bordo campo (complessivo per ogni impianto) , piante e piantine.	ha	0,86	341,92	60,820%
TOS25_24.T40.001.023	Carico o distribuzione, su idonei mezzi di trasporto, dei materiali di risulta o di prodotti impiegati per le operazioni agricole, eseguito all'interno dell'azienda. / distribuzione in campo dei materiali per l'impianto già forniti su rimorchio agricolo a bordo campo (complessivo per ogni impianto), fertilizzanti per concimazione all’impianto	ha	0,22	87,51	55,230%
TOS25_24.T40.002.001	Trasporti interni all'azienda dei materiali impiegati per le operazioni agricole, eseguiti con mezzi agricoli, dal punto di consegna fino a bordo campo. / eseguiti con rimorchio agricolo trainato da trattrice gommata, ogni 1,5 t	km	0,01	4,42	44,400%
TOS25_24.T40.002.002	Trasporti interni all'azienda dei materiali impiegati per le operazioni agricole, eseguiti con mezzi agricoli, dal punto di consegna fino a bordo campo. / eseguiti con rimorchio agricolo trainato da trattrice cingolata, ogni 1,5 t	km	0,03	11,16	43,940%
TOS25_24.T40.002.003	Trasporti interni all'azienda dei materiali impiegati per le operazioni agricole, eseguiti con mezzi agricoli, dal punto di consegna fino a bordo campo. / eseguiti con motoagricola o altro mezzo di trasporto semovente agricolo, ogni 1,5 t	km	0,01	5,04	54,480%
TOS25_24.T40.002.004	Trasporti interni all'azienda dei materiali impiegati per le operazioni agricole, eseguiti con mezzi agricoli, dal punto di consegna fino a bordo campo. / del letame dal punto di carico fino a bordo campo eseguito con spandiletame trainato da trattrice, ogni 5 t	km	0,34	134,23	24,840%
TOS25_24.T40.002.005	Trasporti interni all'azienda dei materiali impiegati per le operazioni agricole, eseguiti con mezzi agricoli, dal punto di consegna fino a bordo campo. / dell'acqua per irrigazione all'impianto eseguito dal punto di prelievo fino a bordo campo, ogni 10 hl.	km	0,02	6,56	29,900%
TOS25_24.T40.003.001	Trasporti interni all'azienda dei materiali di risulta, eseguiti con mezzi agricoli, a partire dal punto di accumulo. / di materiali provenienti da espianto di arboreti (pali, fili, ecc.), ogni ha.	km	0,12	46,38	44,400%
TOS25_24.T40.003.002	Trasporti interni all'azienda dei materiali di risulta, eseguiti con mezzi agricoli, a partire dal punto di accumulo. / di materiali terrosi o pietrame, ogni m³.	km	0,02	6,63	44,400%
TOS25_24.T40.003.003	Trasporti interni all'azienda dei materiali di risulta, eseguiti con mezzi agricoli, a partire dal punto di accumulo. / di legna, ogni 1,5 t	km	0,02	6,63	44,400%
TOS25_24.T40.003.004	Trasporti interni all'azienda dei materiali di risulta, eseguiti con mezzi agricoli, a partire dal punto di accumulo. / di ceppaie, ogni 10 ceppaie.	km	0,02	6,63	44,400%
TOS25_24.T40.004.001	Trasporti su strada eseguiti con mezzi agricoli / con trattore gommato e rimorchio agricolo, per quantità fino a 1,5 t	km	0,00	1,77	44,400%
TOS25_24.T40.004.002	Trasporti su strada eseguiti con mezzi agricoli / con trattore gommato e rimorchio agricolo, per quantità oltre 1,5 t	km	0,01	2,22	30,960%
TOS25_24.T40.004.003	Trasporti su strada eseguiti con mezzi agricoli / con motoagricola.	km	0,01	2,03	48,240%
TOS25_25	BONIFICA DA ORDIGNI ESPLOSIVI RESIDUATI BELLICI. / Prezzi relativi ad interventi di ricerca, individuazione e ritrovamento di ordigni esplosivi residuati bellici, che possono essere eseguite sia dal Ministero della Difesa direttamente o mediante appalto che, a scopo precauzionale, su iniziativa e a spese dei soggetti interessati, mediante ditte che impiegano il personale specializzato previsto dalla normativa vigente.
TOS25_25.A01	TAGLIO PRELIMINARE DI VEGETAZIONE SU AREE DA SOTTOPORRE A BONIFICA BELLICA. / L'attività deve essere eseguita in maniera preventiva, allo scopo di eliminare tutta la vegetazione presente sul terreno da bonificare che sia di intralcio ad un corretto impiego degli apparati di ricerca.
TOS25_25.A01.001.001	Il taglio della vegetazione dovrà essere eseguito per "campo" e "striscia" di bonifica, come è stabilito per l'esplorazione con l'apparato di ricerca. Nel caso di terreni che si possano ritenere infestati da ordigni particolarmente pericolosi (mine anti uomo, bombe a mano inesplose, ecc.), il taglio della vegetazione deve procedere di pari passo con la bonifica superficiale. Il materiale tagliato dovrà essere portato fuori da ogni striscia prima di procedere al taglio di quella successiva e periodicamente eliminato fuori dai campi di lavoro. Nel prezzo sono compresi e remunerati tutti gli oneri suddetti, quale che sia la densità ed il tipo della vegetazione. / Per m² di taglio della vegetazione nel terreno.	m²	0,00	0,38	32,250%
TOS25_25.A04	BONIFICA BELLICA SUPERICIALE O PROFONDA. / consistente nelle attività di ricerca, localizzazione e ritrovamento di tutti gli ordigni, mine e residuati bellici di ogni genere e tipo nonché di tutte le masse metalliche presenti nel terreno fino a cm 100 e oltre 100 cm di profondità dal piano campagna e nella loro successiva eliminazione, secondo le previste procedure ed operazioni da porre in essere ai sensi della Direttiva Tecnica Bonifica Bellica Sistematica Terrestre del Ministero della Difesa (Annesso IV).
TOS25_25.A04.002.001	Bonifica delle aree mediante ricerca superficiale. / In terreni pianeggianti o inclinati di qualsiasi natura e consistenza compreso eventuali trovanti rocciosi o relitti di muratura; suddivisione dell'area da bonificare in "campi" delle dimensioni di m 50x50 e successivamente in "strisce" della larghezza massima di m 0,80; esplorazione mediante impiego di apposito apparato di ricerca, per "strisce" successive, di tutta la superficie interessata entro la profondità di cm 100 dal piano di campagna. Tale operazione deve essere svolta da personale qualificato (Rastrellatori B.C.M.) sotto la supervisione di un Assistente Tecnico B.C.M. / Una volta che l’apparato di ricerca avrà rilevato la presenza di una interferenza magnetica si dovrà procedere con lo scavo di avvicinamento eseguito a mano a distanza inferiore di 50 cm dalla sorgente dell’anomalia magnetica, al fine di riportare allo scoperto l’oggetto metallico che origina l’anomalia. / Il prezzo si intende comprensivo degli oneri per impianto di cantiere e trasporto delle attrezzature necessarie, il consumo dei mezzi, nonché la segnalazione di eventuali ritrovamenti alle autorità competenti, la sorveglianza, l’assistenza e quanto altro occorre per eseguire l’intervento in sicurezza e nel rispetto delle vigenti normative, sono esclusi gli oneri per la documentazione e le procedure presso il Genio Militare. / Per m² di terreno bonificato fino alla profondità di m 1.00 dal piano campagna.	m²	0,00	0,28	66,730%
TOS25_25.A04.002.005	Bonifica delle aree mediante ricerca superficiale. / In terreni pianeggianti o inclinati di qualsiasi natura e consistenza compreso eventuali trovanti rocciosi o relitti di muratura; suddivisione dell'area da bonificare in "campi" delle dimensioni di m 50x50 e successivamente in "strisce" della larghezza massima di m 0,80; esplorazione mediante impiego di apposito apparato di ricerca, per "strisce" successive, di tutta la superficie interessata entro la profondità di cm 100 dal piano di campagna. Tale operazione deve essere svolta da personale qualificato (Rastrellatori B.C.M.) sotto la supervisione di un Assistente Tecnico B.C.M. / Una volta che l’apparato di ricerca avrà rilevato la presenza di una interferenza magnetica si dovrà procedere con lo scavo di avvicinamento eseguito a mano a distanza inferiore di 50 cm dalla sorgente dell’anomalia magnetica, al fine di riportare allo scoperto l’oggetto metallico che origina l’anomalia. / Il prezzo si intende comprensivo degli oneri per impianto di cantiere e trasporto delle attrezzature necessarie, il consumo dei mezzi, nonché la segnalazione di eventuali ritrovamenti alle autorità competenti, la sorveglianza, l’assistenza e quanto altro occorre per eseguire l’intervento in sicurezza e nel rispetto delle vigenti normative, sono esclusi gli oneri per la documentazione e le procedure presso il Genio Militare. / Indagine magnetometrica superficiale non invasiva fino a m 1,00 dal piano di campagna per l'individuazione di anomalie magnetometriche nel sottosuolo eseguita con apparato rilevatore tipo magnetometro esclusa relazione tecnica conclusiva.	ora	0,18	140,53	66,730%
TOS25_25.A04.003.001	Bonifica di profondità mediante fori trivellati: In terreni pianeggianti o inclinati di qualsiasi natura e consistenza compreso eventuali trovanti rocciosi o relitti di muratura, deve sempre essere preceduta dalla bonifica superficiale: Suddivisione dell'area da bonificare in quadrati aventi il lato di m 2,80, che dovranno essere opportunamente numerati, perforazione al centro di ciascun quadrato, a mezzo di trivella non a percussione, di un foro di diametro maggiore rispetto a quello della sonda dell'apparato rilevatore. / Detta perforazione si eseguirà inizialmente per una profondità di cm 100 dal piano campagna, corrispondente alla quota garantita con la bonifica superficiale preventivamente eseguita; inserimento della sonda dell’apparato rilevatore nel foro già praticato fino a raggiungere il fondo di questo. effettuazione di una seconda perforazione fino a profondità di cm 300 dal piano campagna, qualora l'apparato non abbia segnalato interferenze. / Nel caso di terreno inconsistente i fori perforati dovranno essere incamiciati mediante l'impiego di tubi in PVC, da conteggiare separatamente. / Tale operazione deve essere svolta da personale qualificato (Rastrellatori B.C.M.) sotto la supervisione di un Assistente Tecnico B.C.M. / Il prezzo si intende comprensivo degli oneri per impianto di cantiere e trasporto delle attrezzature necessarie, il consumo dei mezzi, nonché la segnalazione di eventuali ritrovamenti alle autorità competenti, la sorveglianza, l’assistenza e quanto altro occorre per eseguire l’intervento in sicurezza e nel rispetto delle vigenti normative, sono esclusi gli oneri per la documentazione e le procedure presso il Genio Militare. / Per m² di terreno bonificato oltre m 1,00 e fino alla profondità di m 3.00 dal piano campagna.	m²	0,00	1,62	40,530%
TOS25_25.A04.003.002	Bonifica di profondità mediante fori trivellati: In terreni pianeggianti o inclinati di qualsiasi natura e consistenza compreso eventuali trovanti rocciosi o relitti di muratura, deve sempre essere preceduta dalla bonifica superficiale: Suddivisione dell'area da bonificare in quadrati aventi il lato di m 2,80, che dovranno essere opportunamente numerati, perforazione al centro di ciascun quadrato, a mezzo di trivella non a percussione, di un foro di diametro maggiore rispetto a quello della sonda dell'apparato rilevatore. / Detta perforazione si eseguirà inizialmente per una profondità di cm 100 dal piano campagna, corrispondente alla quota garantita con la bonifica superficiale preventivamente eseguita; inserimento della sonda dell’apparato rilevatore nel foro già praticato fino a raggiungere il fondo di questo. effettuazione di una seconda perforazione fino a profondità di cm 300 dal piano campagna, qualora l'apparato non abbia segnalato interferenze. / Nel caso di terreno inconsistente i fori perforati dovranno essere incamiciati mediante l'impiego di tubi in PVC, da conteggiare separatamente. / Tale operazione deve essere svolta da personale qualificato (Rastrellatori B.C.M.) sotto la supervisione di un Assistente Tecnico B.C.M. / Il prezzo si intende comprensivo degli oneri per impianto di cantiere e trasporto delle attrezzature necessarie, il consumo dei mezzi, nonché la segnalazione di eventuali ritrovamenti alle autorità competenti, la sorveglianza, l’assistenza e quanto altro occorre per eseguire l’intervento in sicurezza e nel rispetto delle vigenti normative, sono esclusi gli oneri per la documentazione e le procedure presso il Genio Militare. / Per m² di terreno bonificato oltre m 1,00 e fino alla profondità di m 5.00 dal piano campagna.	m²	0,00	2,08	40,530%
TOS25_25.A04.003.003	Bonifica di profondità mediante fori trivellati: In terreni pianeggianti o inclinati di qualsiasi natura e consistenza compreso eventuali trovanti rocciosi o relitti di muratura, deve sempre essere preceduta dalla bonifica superficiale: Suddivisione dell'area da bonificare in quadrati aventi il lato di m 2,80, che dovranno essere opportunamente numerati, perforazione al centro di ciascun quadrato, a mezzo di trivella non a percussione, di un foro di diametro maggiore rispetto a quello della sonda dell'apparato rilevatore. / Detta perforazione si eseguirà inizialmente per una profondità di cm 100 dal piano campagna, corrispondente alla quota garantita con la bonifica superficiale preventivamente eseguita; inserimento della sonda dell’apparato rilevatore nel foro già praticato fino a raggiungere il fondo di questo. effettuazione di una seconda perforazione fino a profondità di cm 300 dal piano campagna, qualora l'apparato non abbia segnalato interferenze. / Nel caso di terreno inconsistente i fori perforati dovranno essere incamiciati mediante l'impiego di tubi in PVC, da conteggiare separatamente. / Tale operazione deve essere svolta da personale qualificato (Rastrellatori B.C.M.) sotto la supervisione di un Assistente Tecnico B.C.M. / Il prezzo si intende comprensivo degli oneri per impianto di cantiere e trasporto delle attrezzature necessarie, il consumo dei mezzi, nonché la segnalazione di eventuali ritrovamenti alle autorità competenti, la sorveglianza, l’assistenza e quanto altro occorre per eseguire l’intervento in sicurezza e nel rispetto delle vigenti normative, sono esclusi gli oneri per la documentazione e le procedure presso il Genio Militare. / Per m² di terreno bonificato oltre m 1,00 e fino alla profondità di m 7.00 dal piano campagna.	m²	0,00	2,55	40,530%
TOS25_25.A04.004.001	Scavo con mezzi meccanici e connesso uso di apparati di ricerca da effettuarsi a profondità superiore a cm 100, in terreni di qualsiasi genere, natura e consistenza, sono eseguiti mediante impiego di idonei mezzi meccanici dotati di opportuni sistemi di protezione e muniti di benna liscia ed eseguito a strati successivi di spessore non superiore all’accertata capacità di rilevazione degli apparati di ricerca e previa verifica del terreno da scavare fino alla profondità interessata e con verifica del fondo scavo. / Essi sono, normalmente, finalizzati: all'avvicinamento ed allo scoprimento di ordigni esplosivi o di masse metalliche di qualsiasi genere segnalate dagli apparati di ricerca; compreso accatastamento nell'ambito del cantiere. / Il prezzo si intende comprensivo degli oneri per impianto di cantiere e trasporto delle attrezzature necessarie, il consumo dei mezzi, nonché la segnalazione di eventuali ritrovamenti alle autorità competenti, la sorveglianza, l’assistenza e quanto altro occorre per eseguire l’intervento in sicurezza e nel rispetto delle vigenti normative. / A sezione aperta per m³ di terreno scavato.	m³	0,00	2,80	33,830%
TOS25_25.A04.004.003	Scavo con mezzi meccanici e connesso uso di apparati di ricerca da effettuarsi a profondità superiore a cm 100, in terreni di qualsiasi genere, natura e consistenza, sono eseguiti mediante impiego di idonei mezzi meccanici dotati di opportuni sistemi di protezione e muniti di benna liscia ed eseguito a strati successivi di spessore non superiore all’accertata capacità di rilevazione degli apparati di ricerca e previa verifica del terreno da scavare fino alla profondità interessata e con verifica del fondo scavo. / Essi sono, normalmente, finalizzati: all'avvicinamento ed allo scoprimento di ordigni esplosivi o di masse metalliche di qualsiasi genere segnalate dagli apparati di ricerca; compreso accatastamento nell'ambito del cantiere. / Il prezzo si intende comprensivo degli oneri per impianto di cantiere e trasporto delle attrezzature necessarie, il consumo dei mezzi, nonché la segnalazione di eventuali ritrovamenti alle autorità competenti, la sorveglianza, l’assistenza e quanto altro occorre per eseguire l’intervento in sicurezza e nel rispetto delle vigenti normative. / A sezione obbligata per m³ di terreno scavato.	m³	0,00	3,73	33,830%
TOS25_25.A04.005.001	Scavo a mano e connesso uso dell'apparato di ricerca da effettuarsi per consentire il ritrovamento di ordigni esplosivi interrati a profondità superiore a cm 100 dal piano campagna. Nello scavo a mano occorre sempre procedere a strati successivi di spessore non superiore a 30 cm. procedendo alla verifica del fondo scavo prima di passare allo strato successivo. Inoltre, si precisa che tale modalità operativa si applica quando si è in prossimità di una un'interferenza ferromagnetica tale da fare presumere la presenza di un ordigno bellico a distanza pari a circa un metro, Tale operazione deve essere svolta da personale qualificato (Rastrellatori B.C.M.) sotto la supervisione di un Assistente Tecnico B.C.M. Compresi gli oneri di protezione e segnalamento, l'allontanamento del materiale dal bordo dello scavo. Il prezzo si intende comprensivo degli oneri per impianto di cantiere e trasporto delle attrezzature necessarie, il consumo dei mezzi, nonché la segnalazione di eventuali ritrovamenti alle autorità competenti, la sorveglianza, l’assistenza e quanto altro occorre per eseguire l’intervento in sicurezza e nel rispetto delle vigenti normative. / Per m³ di terreno scavato.	m³	0,18	140,53	66,730%
TOS25_AT	ATTREZZATURE. / I prezzi sono relativi a noli di attrezzature in perfetta efficienza. In caso di mezzi e macchinari sono esclusi (salvo diversa indicazione), il personale conducente e l'addetto alla manovra e comunque per ottenere il costo totale del nolo occorre aggiungere, per le ore di effettivo funzionamento, il consumo di carburante ed il prezzo della manodopera (operaio specializzato) riportato nel relativo capitolo, ad eccezione dei noli a caldo.
TOS25_AT.N01	MACCHINE OPERATRICI. / I prezzi sono da intendersi al netto dell'IVA e fanno riferimento a listini di noleggiatori, con l'eventuale sconto applicato, consegnati franco cantiere senza altre maggiorazioni di qualsiasi natura.
TOS25_AT.N01.001.001	Macchine per movimento terra e accessori / Miniescavatore a cingoli con massa in assetto operativo fino a 1500 kg - 1 giorno	ora		14,30
TOS25_AT.N01.001.0010	Macchine per movimento terra e accessori / Miniescavatore a cingoli con massa in assetto operativo fino a 2500 kg - 1 mese (nolo a caldo)	ora	0,09	75,30	40,740%
TOS25_AT.N01.001.0011	Macchine per movimento terra e accessori / Miniescavatore a cingoli con massa in assetto operativo fino a 3500 kg - 1 mese (nolo a caldo)	ora	0,10	78,04	39,310%
TOS25_AT.N01.001.0012	Macchine per movimento terra e accessori / Miniescavatore a cingoli con massa in assetto operativo fino a 5000 kg - 1 mese (nolo a caldo)	ora	0,10	81,57	37,610%
TOS25_AT.N01.001.0013	Macchine per movimento terra e accessori / Midi escavatori a cingoli con massa in assetto operativo fino a 7000 kg - 1 mese (nolo a caldo)	ora	0,10	82,83	37,040%
TOS25_AT.N01.001.0014	Macchine per movimento terra e accessori / Minipale a ruote gommate potenza motore da 25 a 40 CV - 1 mese (nolo a caldo)	ora	0,09	72,50	42,320%
TOS25_AT.N01.001.0015	Macchine per movimento terra e accessori / Minipale a ruote gommate potenza motore oltre 40 CV - 1 mese (nolo a caldo)	ora	0,09	74,52	41,170%
TOS25_AT.N01.001.0016	Macchine per movimento terra e accessori / Pala cingolata caricatrice potenza motore da 50 a 126 CV - 1 mese (nolo a caldo)	ora	0,11	84,88	36,140%
TOS25_AT.N01.001.0017	Macchine per movimento terra e accessori / Pala gommata caricatrice potenza motore fino a 140 CV - 1 mese (nolo a caldo)	ora	0,16	125,09	24,530%
TOS25_AT.N01.001.0018	Macchine per movimento terra e accessori / Escavatore gommato corredato di pala caricatrice anteriore e braccio escavatore posteriore (Terna) motore 90 CV - 1 mese (nolo a caldo)	ora	0,11	85,50	35,880%
TOS25_AT.N01.001.0019	Macchine per movimento terra e accessori / Escavatore gommato con telaio rigido e quattro ruote motrici con pala caricatrice anteriore e braccio escavatore posteriore (terna) motore 120 CV, a 4 ruote sterzanti - 1 mese (nolo a caldo)	ora	0,11	83,99	36,530%
TOS25_AT.N01.001.002	Macchine per movimento terra e accessori / Miniescavatore a cingoli con massa in assetto operativo fino a 1500 kg - da 2 a 10 giorni	ora		12,96
TOS25_AT.N01.001.0020	Macchine per movimento terra e accessori / Escavatore cingolato con attrezzatura frontale o rovescia con massa in assetto operativo di 15000 KG - 1 mese (nolo a caldo)	ora	0,15	116,35	26,370%
TOS25_AT.N01.001.0021	Macchine per movimento terra e accessori / Escavatore cingolato con attrezzatura frontale o rovescia con massa in assetto operativo di 20000 KG - 1 mese (nolo a caldo)	ora	0,16	124,28	24,690%
TOS25_AT.N01.001.0022	Macchine per movimento terra e accessori / Escavatore cingolato con attrezzatura frontale o rovescia con massa in assetto operativo di 33000 Kg - 1 mese (nolo a caldo)o	ora	0,20	161,89	18,950%
TOS25_AT.N01.001.0023	Macchine per movimento terra e accessori / Escavatore cingolato con attrezzatura frontale o rovescia con massa in assetto operativo di 46000 KG - 1 mese (nolo a caldo)	ora	0,22	171,69	17,870%
TOS25_AT.N01.001.004	Macchine per movimento terra e accessori / Miniescavatore a cingoli con massa in assetto operativo fino a 1500 kg - 1 mese	ora		11,13
TOS25_AT.N01.001.005	Macchine per movimento terra e accessori / Miniescavatore a cingoli con massa in assetto operativo fino a 2500 kg - 1 giorno	ora		18,47
TOS25_AT.N01.001.006	Macchine per movimento terra e accessori / Miniescavatore a cingoli con massa in assetto operativo fino a 2500 kg - da 2 a 10 giorni	ora		16,89
TOS25_AT.N01.001.008	Macchine per movimento terra e accessori / Miniescavatore a cingoli con massa in assetto operativo fino a 2500 kg - 1 mese	ora		14,49
TOS25_AT.N01.001.009	Macchine per movimento terra e accessori / Miniescavatore a cingoli con massa in assetto operativo fino a 3500 kg - 1 giorno	ora		21,78
TOS25_AT.N01.001.010	Macchine per movimento terra e accessori / Miniescavatore a cingoli con massa in assetto operativo fino a 3500 kg - da 2 a 10 giorni	ora		19,74
TOS25_AT.N01.001.012	Macchine per movimento terra e accessori / Miniescavatore a cingoli con massa in assetto operativo fino a 3500 kg - 1 mese	ora		17,23
TOS25_AT.N01.001.013	Macchine per movimento terra e accessori / Miniescavatore a cingoli con massa in assetto operativo fino a 5000 kg - 1 giorno	ora		25,99
TOS25_AT.N01.001.014	Macchine per movimento terra e accessori / Miniescavatore a cingoli con massa in assetto operativo fino a 5000 kg - da 2 a 10 giorni	ora		23,89
TOS25_AT.N01.001.016	Macchine per movimento terra e accessori / Miniescavatore a cingoli con massa in assetto operativo fino a 5000 kg - 1 mese	ora		20,75
TOS25_AT.N01.001.017	Macchine per movimento terra e accessori / Midi escavatori a cingoli con massa in assetto operativo fino a 7000 kg - 1 giorno	ora		27,21
TOS25_AT.N01.001.018	Macchine per movimento terra e accessori / Midi escavatori a cingoli con massa in assetto operativo fino a 7000 kg - da 2 a 10 giorni	ora		24,99
TOS25_AT.N01.001.020	Macchine per movimento terra e accessori / Midi escavatori a cingoli con massa in assetto operativo fino a 7000 kg - 1 mese	ora		22,02
TOS25_AT.N01.001.021	Macchine per movimento terra e accessori / Minipale a ruote gommate potenza motore fino a 25 CV - 1 giorno	ora		13,17
TOS25_AT.N01.001.022	Macchine per movimento terra e accessori / Minipale a ruote gommate potenza motore fino a 25 CV - da 2 a 10 giorni	ora		11,99
TOS25_AT.N01.001.024	Macchine per movimento terra e accessori / Minipale a ruote gommate potenza motore fino a 25 CV - 1 mese	ora		10,51
TOS25_AT.N01.001.025	Macchine per movimento terra e accessori / Minipale a ruote gommate potenza motore da 25 a 40 CV - 1 giorno	ora		15,37
TOS25_AT.N01.001.026	Macchine per movimento terra e accessori / Minipale a ruote gommate potenza motore da 25 a 40 CV - da 2 a 10 giorni	ora		13,92
TOS25_AT.N01.001.028	Macchine per movimento terra e accessori / Minipale a ruote gommate potenza motore da 25 a 40 CV - 1 mese	ora		11,69
TOS25_AT.N01.001.029	Macchine per movimento terra e accessori / Minipale a ruote gommate potenza motore oltre 40 CV - 1 giorno	ora		17,24
TOS25_AT.N01.001.030	Macchine per movimento terra e accessori / Minipale a ruote gommate potenza motore oltre 40 CV - da 2 a 10 giorni	ora		15,82
TOS25_AT.N01.001.032	Macchine per movimento terra e accessori / Minipale a ruote gommate potenza motore oltre 40 CV - 1 mese	ora		13,71
TOS25_AT.N01.001.033	Macchine per movimento terra e accessori / Pala cingolata caricatrice potenza motore fino a 50 CV - 1 giorno	ora		24,03
TOS25_AT.N01.001.034	Macchine per movimento terra e accessori / Pala cingolata caricatrice potenza motore fino a 50 CV - 2 -10 giorni	ora		21,17
TOS25_AT.N01.001.035	Macchine per movimento terra e accessori / Pala cingolata caricatrice potenza motore fino a 50 CV - 1 mese	ora		18,29
TOS25_AT.N01.001.038	Macchine per movimento terra e accessori / Pala cingolata caricatrice potenza motore da 50 a 126 CV - 1 giorno	ora		28,71
TOS25_AT.N01.001.040	Macchine per movimento terra e accessori / Pala cingolata caricatrice potenza motore da 50 a 126 CV - 2-10 giorni	ora		27,06
TOS25_AT.N01.001.041	Macchine per movimento terra e accessori / Pala cingolata caricatrice potenza motore da 50 a 126 CV - 1 mese	ora		24,07
TOS25_AT.N01.001.042	Macchine per movimento terra e accessori / Pala cingolata caricatrice potenza motore oltre 126 CV - 1 giorno	ora		47,11
TOS25_AT.N01.001.043	Macchine per movimento terra e accessori / Pala cingolata caricatrice potenza motore oltre 126 CV - 2-10 giorni	ora		44,97
TOS25_AT.N01.001.044	Macchine per movimento terra e accessori / Pala cingolata caricatrice potenza motore oltre 126 CV - 1 mese	ora		42,83
TOS25_AT.N01.001.045	Macchine per movimento terra e accessori / Pala gommata caricatrice potenza motore fino a 140 CV - 1 giorno	ora		41,54
TOS25_AT.N01.001.046	Macchine per movimento terra e accessori / Pala gommata caricatrice potenza motore fino a 140 CV - 2-10 giorni	ora		37,86
TOS25_AT.N01.001.047	Macchine per movimento terra e accessori / Pala gommata caricatrice potenza motore fino a 140 CV - 1 mese	ora		33,94
TOS25_AT.N01.001.050	Macchine per movimento terra e accessori / Trattore a cingoli (Dozer) con lama frontale da 126 a 165 CV -1 giorno	ora		48,42
TOS25_AT.N01.001.051	Macchine per movimento terra e accessori / Trattore a cingoli (Dozer) con lama frontale da 126 a 165 CV - 2-10 giorni	ora		55,01
TOS25_AT.N01.001.052	Macchine per movimento terra e accessori / Trattore a cingoli (Dozer) con lama frontale da 126 a 165 CV -1 mese	ora		47,93
TOS25_AT.N01.001.085	Macchine per movimento terra e accessori / Escavatore gommato con telaio rigido e quattro ruote motrici corredato di pala caricatrice anteriore e braccio escavatore posteriore (Terna) motore 50 CV -1 giorno	ora		42,00
TOS25_AT.N01.001.086	Macchine per movimento terra e accessori / Escavatore gommato con telaio rigido e quattro ruote motrici corredato di pala caricatrice anteriore e braccio escavatore posteriore (Terna) motore 50 CV - 2-10 giorni	ora		37,66
TOS25_AT.N01.001.087	Macchine per movimento terra e accessori / Escavatore gommato con telaio rigido e quattro ruote motrici corredato di pala caricatrice anteriore e braccio escavatore posteriore (Terna) motore 50 CV -1 mese	ora		25,11
TOS25_AT.N01.001.089	Macchine per movimento terra e accessori / Escavatore gommato corredato di pala caricatrice anteriore e braccio escavatore posteriore (Terna) motore 90 CV - 1 giorno	ora		38,33
TOS25_AT.N01.001.090	Macchine per movimento terra e accessori / Escavatore gommato corredato di pala caricatrice anteriore e braccio escavatore posteriore (Terna) motore 90 CV - 2-10 giorni	ora		30,86
TOS25_AT.N01.001.091	Macchine per movimento terra e accessori / Escavatore gommato corredato di pala caricatrice anteriore e braccio escavatore posteriore (Terna) motore 90 CV - 1 mese	ora		24,69
TOS25_AT.N01.001.092	Macchine per movimento terra e accessori / Escavatore gommato con telaio rigido e quattro ruote motrici con pala caricatrice anteriore e braccio escavatore posteriore (terna) motore 120 CV, a 4 ruote sterzanti - 1 giorno	ora		39,11
TOS25_AT.N01.001.093	Macchine per movimento terra e accessori / Escavatore gommato con telaio rigido e quattro ruote motrici con pala caricatrice anteriore e braccio escavatore posteriore (terna) motore 120 CV, a 4 ruote sterzanti - 2-10 giorni	ora		34,76
TOS25_AT.N01.001.094	Macchine per movimento terra e accessori / Escavatore gommato con telaio rigido e quattro ruote motrici con pala caricatrice anteriore e braccio escavatore posteriore (terna) motore 120 CV, a 4 ruote sterzanti - 1 mese	ora		23,17
TOS25_AT.N01.001.200	Macchine per movimento terra e accessori / Escavatore cingolato con attrezzatura frontale o rovescia con massa in assetto operativo di 15000 KG - 1 giorno	ora		31,84
TOS25_AT.N01.001.201	Macchine per movimento terra e accessori / Escavatore cingolato con attrezzatura frontale o rovescia con massa in assetto operativo di 15000 KG - 2-10 giorni	ora		28,85
TOS25_AT.N01.001.202	Macchine per movimento terra e accessori / Escavatore cingolato con attrezzatura frontale o rovescia con massa in assetto operativo di 15000 KG - 1 mese	ora		25,20
TOS25_AT.N01.001.203	Macchine per movimento terra e accessori / Escavatore cingolato con attrezzatura frontale o rovescia con massa in assetto operativo di 20000 KG - 1 giorno	ora		41,19
TOS25_AT.N01.001.204	Macchine per movimento terra e accessori / Escavatore cingolato con attrezzatura frontale o rovescia con massa in assetto operativo di 20000 KG - da 2 a 10 giorni	ora		37,32
TOS25_AT.N01.001.205	Macchine per movimento terra e accessori / Escavatore cingolato con attrezzatura frontale o rovescia con massa in assetto operativo di 20000 KG - 1 mese	ora		33,14
TOS25_AT.N01.001.206	Macchine per movimento terra e accessori / Escavatore cingolato con attrezzatura frontale o rovescia con massa in assetto operativo di 33000 Kg - 1 giorno	ora		46,58
TOS25_AT.N01.001.207	Macchine per movimento terra e accessori / Escavatore cingolato con attrezzatura frontale o rovescia con massa in assetto operativo di 33000 Kg - 2-10 giorni	ora		43,59
TOS25_AT.N01.001.208	Macchine per movimento terra e accessori / Escavatore cingolato con attrezzatura frontale o rovescia con massa in assetto operativo di 33000 Kg - 1 mese	ora		44,74
TOS25_AT.N01.001.210	Macchine per movimento terra e accessori / Escavatore cingolato con attrezzatura frontale o rovescia con massa in assetto operativo di 46000 KG - 1 giorno	ora		60,00
TOS25_AT.N01.001.211	Macchine per movimento terra e accessori / Escavatore cingolato con attrezzatura frontale o rovescia con massa in assetto operativo di 46000 KG - 2-10 giorni	ora		57,28
TOS25_AT.N01.001.212	Macchine per movimento terra e accessori / Escavatore cingolato con attrezzatura frontale o rovescia con massa in assetto operativo di 46000 KG - 1 mese	ora		54,55
TOS25_AT.N01.001.213	Macchine per movimento terra e accessori / Escavatore cingolato dello spessore compreso fra 500 mm e 800 mm, con valve di peso fino a 1130 Kg, benna di peso fino a 3250 Kg, spinta di chiusura di 120 t e peso complessivo della macchina di 35 t. La macchina dovrà essere corredata di utensili necessari - 1 giorno	ora		50,51
TOS25_AT.N01.001.214	Macchine per movimento terra e accessori / Escavatore cingolato dello spessore compreso fra 500 mm e 800 mm, con valve di peso fino a 1130 Kg, benna di peso fino a 3250 Kg, spinta di chiusura di 120 t e peso complessivo della macchina di 35 t. La macchina dovrà essere corredata di utensili necessari - 2-10 giorni	ora		48,22
TOS25_AT.N01.001.215	Macchine per movimento terra e accessori / Escavatore cingolato dello spessore compreso fra 500 mm e 800 mm, con valve di peso fino a 1130 Kg, benna di peso fino a 3250 Kg, spinta di chiusura di 120 t e peso complessivo della macchina di 35 t. La macchina dovrà essere corredata di utensili necessari - 1 mese	ora		42,03
TOS25_AT.N01.001.250	Macchine per movimento terra e accessori / Motolivellatore con lama (grader) max 4,27 m con motore diesel da 140 CV - 1 mese	ora		64,72
TOS25_AT.N01.001.252	Macchine per movimento terra e accessori / Motolivellatore con lama (grader) max 4,27 m con motore diesel da 201 CV a 240 CV - 1 mese	ora		78,80
TOS25_AT.N01.001.300	Macchine per movimento terra e accessori / Stabilizzatrice di terreni trainata, profondità massima di lavoro 500 mm, potenza motore 150 kW 204 CV, peso 4.580 kN, larghezza di lavoro 2,15 m, con rotore di miscelazione e fresatura a doppia trasmissione meccanica a cinghia e attacco a tre punti unificato al trattore, conforme agli standard internazionali, con cassone munito frontalmente di paraspruzzi regolabile, antisassi e riduttore di sollevamento polveri - 1 mese	ora		17,33
TOS25_AT.N01.001.305	Macchine per movimento terra e accessori / Spandilegante trainata a dosaggio volumetrico regolabile, capacità cassone 10 mc - 1 mese	ora		15,07
TOS25_AT.N01.001.306	Macchine per movimento terra e accessori / Spandilegante trainata a dosaggio volumetrico regolabile, capacità cassone 12 mc - 1 mese	ora		23,36
TOS25_AT.N01.001.307	Macchine per movimento terra e accessori / Spandilegante trainata a dosaggio volumetrico regolabile, capacità cassone 18 mc - 1 mese	ora		25,62
TOS25_AT.N01.001.901	Macchine per movimento terra e accessori / oneri consumo carburanti, oli e altri materiali - macchine movimento terra fino a 10.000 kg - fino 125 CV	ora		21,67
TOS25_AT.N01.001.902	Macchine per movimento terra e accessori / oneri consumo carburanti, oli e altri materiali - macchine movimento terra da 10.000 kg a 25.000 kg - da 126 CV fino a 300 CV	ora		52,00
TOS25_AT.N01.001.903	Macchine per movimento terra e accessori / oneri consumo carburanti, oli e altri materiali - macchine movimento terra oltre 25.000 kg oltre 301 CV	ora		78,00
TOS25_AT.N01.001.911	Macchine per movimento terra e accessori / oneri consumo carburante agevolato, oli e altri materiali - macchine movimento terra fino a 10.000 kg - fino 126 CV	ora		11,46
TOS25_AT.N01.001.912	Macchine per movimento terra e accessori / oneri consumo carburante agevolato, oli e altri materiali - macchine movimento terra da 10.000 kg a 25.000 kg - oltre 126 CV	ora		28,64
TOS25_AT.N01.001.913	Macchine per movimento terra e accessori / oneri consumo carburante agevolato, oli e altri materiali - macchine movimento terra oltre 25.000 kg	ora		45,83
TOS25_AT.N01.002.001	Accessori per demolizioni / Martellone oleodinamico completo di supporto e perni di fissaggio, punta o scalpello da applicare al braccio di miniescavatori, escavatori o terne 80-90 KG - 1 giorno	ora		7,07
TOS25_AT.N01.002.002	Accessori per demolizioni / Martellone oleodinamico completo di supporto e perni di fissaggio, punta o scalpello da applicare al braccio di miniescavatori, escavatori o terne 80-90 KG - da 2 a 10 giorni	ora		5,89
TOS25_AT.N01.002.003	Accessori per demolizioni / Martellone oleodinamico completo di supporto e perni di fissaggio, punta o scalpello da applicare al braccio di miniescavatori, escavatori o terne 80-90 KG - 1 mese	ora		4,88
TOS25_AT.N01.002.004	Accessori per demolizioni / Martellone oleodinamico completo di supporto e perni di fissaggio, punta o scalpello da applicare al braccio di miniescavatori, escavatori o terne 350 KG - 1 giorno	ora		11,76
TOS25_AT.N01.002.005	Accessori per demolizioni / Martellone oleodinamico completo di supporto e perni di fissaggio, punta o scalpello da applicare al braccio di miniescavatori, escavatori o terne 350 KG - da 2 a 10 giorni	ora		10,07
TOS25_AT.N01.002.006	Accessori per demolizioni / Martellone oleodinamico completo di supporto e perni di fissaggio, punta o scalpello da applicare al braccio di miniescavatori, escavatori o terne 350 KG - 1 mese	ora		8,69
TOS25_AT.N01.002.010	Accessori per demolizioni / Martellone oleodinamico completo di supporto e perni di fissaggio, punta o scalpello da applicare al braccio di miniescavatori, escavatori o terne da 1000 KG - 1 giorno	ora		16,65
TOS25_AT.N01.002.011	Accessori per demolizioni / Martellone oleodinamico completo di supporto e perni di fissaggio, punta o scalpello da applicare al braccio di miniescavatori, escavatori o terne da 1000 KG - da 2 a 10 giorni	ora		15,18
TOS25_AT.N01.002.012	Accessori per demolizioni / Martellone oleodinamico completo di supporto e perni di fissaggio, punta o scalpello da applicare al braccio di miniescavatori, escavatori o terne da 1000 KG - 1 mese	ora		13,43
TOS25_AT.N01.003.017	Macchine per costipazione / Rullo Ferro /Gomma con assetto operativo di 6000 kg - 1 giorno	ora		22,34
TOS25_AT.N01.003.018	Macchine per costipazione / Rullo Ferro /Gomma con assetto operativo di 6000 kg - da 2 a 10 giorni	ora		20,45
TOS25_AT.N01.003.020	Macchine per costipazione / Rullo Ferro /Gomma con assetto operativo di 6000 kg - 1 mese	ora		17,70
TOS25_AT.N01.003.024	Macchine per costipazione / Rullo Ferro /Gomma con assetto operativo di da 11.000 Kg a 15.000 Kg - 1 mese	ora		21,80
TOS25_AT.N01.003.025	Macchine per costipazione / Rullo Ferro /Gomma a piede di montone con assetto operativo da 11.000 Kg a 15.000 kg - 1 mese	ora		28,69
TOS25_AT.N01.003.026	Macchine per costipazione / Rullo Ferro /Gomma a piede di montone con assetto operativo da 28.001 a 34.000 Kg. - 1 mese	ora		31,29
TOS25_AT.N01.003.048	Macchine per costipazione / Costipatore verticale manuale con motore a scoppio massa 72 Kg, costipazione 14 kN - 1 giorno	ora		7,13
TOS25_AT.N01.003.049	Macchine per costipazione / Costipatore verticale manuale con motore a scoppio massa 72 Kg, costipazione 14 kN - 2-10 giorni	ora		5,81
TOS25_AT.N01.003.050	Macchine per costipazione / Costipatore verticale manuale con motore a scoppio massa 72 Kg, costipazione 14 kN - 1 mese	ora		4,65
TOS25_AT.N01.003.060	Macchine per costipazione / Costipatore a piastra vibrante a motore a scoppio massa di 86 kg - 1 giorno	ora		6,86
TOS25_AT.N01.003.061	Macchine per costipazione / Costipatore a piastra vibrante a motore a scoppio massa di 86 kg - da 2 a 10 giorni	ora		5,80
TOS25_AT.N01.003.062	Macchine per costipazione / Costipatore a piastra vibrante a motore a scoppio massa di 86 kg - 1 mese	ora		4,33
TOS25_AT.N01.003.063	Macchine per costipazione / Costipatore a piastra vibrante a motore a scoppio massa da 400 kg - 1 giorno	ora		10,13
TOS25_AT.N01.004.001	Accessori per demolizioni e movimento terra agricoli-forestali / Aratro da scasso con profondità di lavoro fino a 90 cm - 1 mese	ora		20,19
TOS25_AT.N01.004.002	Accessori per demolizioni e movimento terra agricoli-forestali / Aratro da scasso con profondità di lavoro oltre 90 cm - 1 mese	ora		33,60
TOS25_AT.N01.004.011	Accessori per demolizioni e movimento terra agricoli-forestali / Ripper da scasso con profondità di lavoro fino a 60 cm - 1 mese	ora		10,72
TOS25_AT.N01.004.012	Accessori per demolizioni e movimento terra agricoli-forestali / Ripper da scasso con profondità di lavoro oltre 60 cm - 1 mese	ora		16,26
TOS25_AT.N01.004.022	Accessori per demolizioni e movimento terra agricoli-forestali / Benna grigliata per spietramenti per escavatore, larghezza di lavoro 50-80 cm - 1 mese	ora		3,99
TOS25_AT.N01.004.024	Accessori per demolizioni e movimento terra agricoli-forestali / Benna grigliata per spietramenti per escavatore, larghezza di lavoro 90-120 cm - 1 mese	ora		6,92
TOS25_AT.N01.004.025	Accessori per demolizioni e movimento terra agricoli-forestali / Benna grigliata per spietramenti per escavatore, larghezza di lavoro 130-150 cm - 1 mese	ora		9,44
TOS25_AT.N01.004.032	Accessori per demolizioni e movimento terra agricoli-forestali / Lama frontale grigliata per spietramenti, larghezza 2-2,5 m - 1 mese	ora		8,98
TOS25_AT.N01.004.035	Accessori per demolizioni e movimento terra agricoli-forestali / Lama frontale sgombraneve sgombraneve per trattori, con attacco a 3 punti e rotazione idraulica. Larghezza 2,60-2,80 m - 1 mese	ora		9,97
TOS25_AT.N01.004.036	Accessori per demolizioni e movimento terra agricoli-forestali / Lama frontale sgombraneve per trattori, con attacco a 3 punti e rotazione idraulica. Larghezza 2,90-3,00 m - 1 mese	ora		10,20
TOS25_AT.N01.004.037	Accessori per demolizioni e movimento terra agricoli-forestali / Lama frontale sgombraneve per trattori, con attacco a 3 punti e rotazione idraulica. Larghezza 3,10-3,30 m - 1 mese	ora		10,43
TOS25_AT.N01.004.038	Accessori per demolizioni e movimento terra agricoli-forestali / Lama frontale sgombraneve per trattori, con piastra di attacco e rotazione idraulica. Larghezza 2,60-2,80 m - 1 mese	ora		10,77
TOS25_AT.N01.004.039	Accessori per demolizioni e movimento terra agricoli-forestali / Lama frontale sgombraneve per trattori, con piastra di attacco e rotazione idraulica. Larghezza 2,90-3,00 m - 1 mese	ora		11,00
TOS25_AT.N01.004.040	Accessori per demolizioni e movimento terra agricoli-forestali / Lama frontale sgombraneve per trattori con piastra di attacco e rotazione idraulica. Larghezza 3,10-3,30 m - 1 mese	ora		11,22
TOS25_AT.N01.004.045	Accessori per demolizioni e movimento terra agricoli-forestali / Lama frontale a cuneo sgombraneve per trattori, con attacco a 3 punti e rotazione idraulica. Larghezza 2,50-2,00 m - 1 mese	ora		19,84
TOS25_AT.N01.004.046	Accessori per demolizioni e movimento terra agricoli-forestali / Lama frontale a cuneo sgombraneve per trattori, con piastra di attacco e rotazione idraulica. Larghezza 2,50-2,00 m - 1 mese	ora		16,48
TOS25_AT.N01.004.051	Accessori per demolizioni e movimento terra agricoli-forestali / Lama frontale a cuneo sgombraneve per trattori, con attacco a 3 punti e rotazione idraulica. idraulica. Larghezza 3,50-3,20 m - 1 mese	ora		27,24
TOS25_AT.N01.004.052	Accessori per demolizioni e movimento terra agricoli-forestali / Lama frontale a cuneo, sgombraneve per trattori, con piastra di attacco e rotazione idraulica. Larghezza 3,50-3,20 m - 1 mese	ora		24,11
TOS25_AT.N01.005.001	Accessori per infissione / Battipalo per infissione pali prefabbricati per escavatore cingolato, peso mazza 1,6 t - 1 mese	ora		18,35
TOS25_AT.N01.005.002	Accessori per infissione / Battipalo per infissione pali prefabbricati per escavatore cingolato, peso mazza 1,9 t - 1 mese	ora		21,64
TOS25_AT.N01.005.003	Accessori per infissione / Battipalo per infissione pali prefabbricati per escavatore cingolato, peso mazza 2,5 t - 1 mese	ora		23,96
TOS25_AT.N01.005.004	Accessori per infissione / Battipalo per infissione pali in legno - 1 giorno	ora		15,08
TOS25_AT.N01.005.005	Accessori per infissione / Battipalo per infissione pali in legno - 2-10 giorni	ora		14,11
TOS25_AT.N01.005.006	Accessori per infissione / Battipalo per infissione pali in legno - 1 mese	ora		13,78
TOS25_AT.N01.005.010	Accessori per infissione / Vibroinfissori idraulici per palancole - ad alta frequenza per montaggio su escavatori idraulici - 1 mese	ora		42,05
TOS25_AT.N01.005.012	Accessori per infissione / Battipalo per infissione barriere di sicurezza per escavatore cingolato, potenza martello 950/1000 JOULE, peso mazza 1,2 t - 1 mese	ora		24,45
TOS25_AT.N01.005.015	Accessori per infissione / Battipalo per infissione barriere di sicurezza da montare nel cassone di un autocarro, potenza martello 400/550 JOULE, peso mazza 1,0 t - 1 mese	ora		22,77
TOS25_AT.N01.005.016	Accessori per infissione / Battipalo per infissione barriere di sicurezza da montare nel cassone di un autocarro, potenza martello 950/1000 JOULE, peso mazza 1,3 t - 1 mese	ora		27,65
TOS25_AT.N01.005.017	Accessori per infissione / Battipalo per infissione barriere di sicurezza da montare nel cassone di un autocarro, potenza martello 950/1100 JOULE, peso mazza 1,5 t - 1 mese	ora		29,25
TOS25_AT.N01.005.020	Accessori per infissione / Battipalo per infissione barriere di sicurezza cingolato, kw 20/22, potenza motore potenza martello 450/600 JOULE - 1 mese	ora		30,84
TOS25_AT.N01.005.021	Accessori per infissione / Battipalo per infissione barriere di sicurezza cingolato, kw 28/30, potenza motore potenza martello 900/1050 JOULE - 1 mese	ora		30,45
TOS25_AT.N01.005.022	Accessori per infissione / Battipalo per infissione barriere di sicurezza cingolato, kw 31/33, potenza motore potenza martello 1050/1200 JOULE - 1 mese	ora		33,09
TOS25_AT.N01.005.023	Accessori per infissione / Battipalo per infissione barriere di sicurezza cingolato, kw 33/45, potenza motore potenza martello 1050/1200 JOULE - 1 mese (Descrizioni aggiornate per la pubblicazione del Prezzario 2025)	ora		35,64
TOS25_AT.N01.005.024	Accessori per infissione / Battipalo per infissione barriere di sicurezza cingolato, kw 31/33, potenza motore potenza martello 1300/1500 JOULE - 1 mese	ora		37,24
TOS25_AT.N01.008.001	Produzione di Energia / Generatori di Corrente 5 Kva - 1 giorno	ora		4,69
TOS25_AT.N01.008.002	Produzione di Energia / Generatori di Corrente 5 Kva - da 2 a 10 giorni	ora		3,66
TOS25_AT.N01.008.004	Produzione di Energia / Generatori di Corrente 5 Kva - 1 mese	ora		2,98
TOS25_AT.N01.008.005	Produzione di Energia / Generatori di Corrente 10 -13 Kva - 1 giorno	ora		5,68
TOS25_AT.N01.008.006	Produzione di Energia / Generatori di Corrente 10 -13 Kva - da 2 a 10 giorni	ora		4,27
TOS25_AT.N01.008.008	Produzione di Energia / Generatori di Corrente 10 -13 Kva - 1 mese	ora		3,50
TOS25_AT.N01.008.009	Produzione di Energia / Generatori di Corrente 15 Kva - 1 giorno	ora		5,42
TOS25_AT.N01.008.010	Produzione di Energia / Generatori di Corrente 15 Kva - da 2 a 10 giorni	ora		4,31
TOS25_AT.N01.008.012	Produzione di Energia / Generatori di Corrente 15 Kva - 1 mese	ora		3,59
TOS25_AT.N01.008.013	Produzione di Energia / Generatori di Corrente 20 Kva - 1 giorno	ora		7,31
TOS25_AT.N01.008.014	Produzione di Energia / Generatori di Corrente 20 Kva - da 2 a 10 giorni	ora		5,93
TOS25_AT.N01.008.016	Produzione di Energia / Generatori di Corrente 20 Kva - 1 mese	ora		4,86
TOS25_AT.N01.008.017	Produzione di Energia / Generatori di Corrente 30 Kva - 1 giorno	ora		8,88
TOS25_AT.N01.008.018	Produzione di Energia / Generatori di Corrente 30 Kva - da 2 a 10 giorni	ora		7,05
TOS25_AT.N01.008.020	Produzione di Energia / Generatori di Corrente 30 Kva - 1 mese	ora		6,38
TOS25_AT.N01.008.021	Produzione di Energia / Generatori di Corrente 45 - 50 Kva - 1 giorno	ora		9,03
TOS25_AT.N01.008.022	Produzione di Energia / Generatori di Corrente 45 - 50 Kva - da 2 a 10 giorni	ora		8,11
TOS25_AT.N01.008.024	Produzione di Energia / Generatori di Corrente 45 - 50 Kva - 1 mese	ora		6,70
TOS25_AT.N01.008.025	Produzione di Energia / Generatori di Corrente 70 Kva - 1 giorno	ora		13,17
TOS25_AT.N01.008.026	Produzione di Energia / Generatori di Corrente 70 Kva - da 2 a 10 giorni	ora		10,42
TOS25_AT.N01.008.028	Produzione di Energia / Generatori di Corrente 70 Kva - 1 mese	ora		9,45
TOS25_AT.N01.008.029	Produzione di Energia / Generatori di Corrente 115 - 120 Kva - 1 giorno	ora		18,49
TOS25_AT.N01.008.030	Produzione di Energia / Generatori di Corrente 115 - 120 Kva - da 2 a 10 giorni	ora		14,82
TOS25_AT.N01.008.032	Produzione di Energia / Generatori di Corrente 115 - 120 Kva - 1 mese	ora		13,23
TOS25_AT.N01.008.033	Produzione di Energia / Generatori di Corrente 140 Kva - 1 giorno	ora		14,99
TOS25_AT.N01.008.034	Produzione di Energia / Generatori di Corrente 140 Kva - da 2 a 10 giorni	ora		13,64
TOS25_AT.N01.008.036	Produzione di Energia / Generatori di Corrente 140 Kva - 1 mese	ora		12,44
TOS25_AT.N01.008.037	Produzione di Energia / Generatori di Corrente 170 Kva - 1 giorno	ora		16,80
TOS25_AT.N01.008.038	Produzione di Energia / Generatori di Corrente 170 Kva - da 2 a 10 giorni	ora		14,94
TOS25_AT.N01.008.040	Produzione di Energia / Generatori di Corrente 170 Kva - 1 mese	ora		13,72
TOS25_AT.N01.008.041	Produzione di Energia / Generatori di Corrente 250 Kva - 1 giorno	ora		27,44
TOS25_AT.N01.008.042	Produzione di Energia / Generatori di Corrente 250 Kva - da 2 a 10 giorni	ora		20,68
TOS25_AT.N01.008.044	Produzione di Energia / Generatori di Corrente 250 Kva - 1 mese	ora		18,91
TOS25_AT.N01.008.045	Produzione di Energia / Torre Faro 2000 W - 1 giorno	ora		9,09
TOS25_AT.N01.008.046	Produzione di Energia / Torre Faro 2000 W - da 2 a 10 giorni	ora		7,66
TOS25_AT.N01.008.048	Produzione di Energia / Torre Faro 2000 W - 1 mese	ora		6,99
TOS25_AT.N01.009.001	Motocompressori a motore diesel / Motocompressori 2000 litri/minuto - 1 giorno	ora		7,02
TOS25_AT.N01.009.002	Motocompressori a motore diesel / Motocompressori 2000 litri/minuto - da 2 a 10 giorni	ora		6,64
TOS25_AT.N01.009.004	Motocompressori a motore diesel / Motocompressori 2000 litri/minuto - 1 mese	ora		6,00
TOS25_AT.N01.009.005	Motocompressori a motore diesel / Motocompressori 2500 litri/minuto - 1 giorno	ora		6,38
TOS25_AT.N01.009.006	Motocompressori a motore diesel / Motocompressori 2500 litri/minuto - da 2 a 10 giorni	ora		5,74
TOS25_AT.N01.009.008	Motocompressori a motore diesel / Motocompressori 2500 litri/minuto - 1 mese	ora		5,10
TOS25_AT.N01.009.009	Motocompressori a motore diesel / Motocompressori 3000 litri/minuto - 1 giorno	ora		8,21
TOS25_AT.N01.009.010	Motocompressori a motore diesel / Motocompressori 3000 litri/minuto - da 2 a 10 giorni	ora		7,74
TOS25_AT.N01.009.012	Motocompressori a motore diesel / Motocompressori 3000 litri/minuto - 1 mese	ora		7,19
TOS25_AT.N01.009.013	Motocompressori a motore diesel / Motocompressori 4500 litri/minuto / 5000 litri/minuto - 1 giorno	ora		15,13
TOS25_AT.N01.009.014	Motocompressori a motore diesel / Motocompressori 4500 litri/minuto / 5000 litri/minuto - da 2 a 10 giorni	ora		10,98
TOS25_AT.N01.009.016	Motocompressori a motore diesel / Motocompressori 4500 litri/minuto / 5000 litri/minuto - 1 mese	ora		10,12
TOS25_AT.N01.009.017	Motocompressori a motore diesel / Motocompressori 6000 litri/minuto - 1 giorno	ora		8,29
TOS25_AT.N01.009.018	Motocompressori a motore diesel / Motocompressori 6000 litri/minuto - da 2 a 10 giorni	ora		7,66
TOS25_AT.N01.009.020	Motocompressori a motore diesel / Motocompressori 6000 litri/minuto - 1 mese	ora		7,02
TOS25_AT.N01.009.023	Motocompressori a motore diesel / Motocompressori oltre 17000 litri/minuto - 1 mese	ora		12,33
TOS25_AT.N01.010.001	Motopompe e elettropompe / Motopompa per prosciugamento portata 2500 litri/minuto, compresi accessori e tubazioni - 1 giorno	ora		7,39
TOS25_AT.N01.010.002	Motopompe e elettropompe / Motopompa per prosciugamento portata 2500 litri/minuto, compresi accessori e tubazioni - da 2 a 10 giorni	ora		6,77
TOS25_AT.N01.010.004	Motopompe e elettropompe / Motopompa per prosciugamento portata 2500 litri/minuto, compresi accessori e tubazioni - mensile	ora		5,48
TOS25_AT.N01.010.005	Motopompe e elettropompe / Motopompa per prosciugamento portata 5000 litri/minuto, compresi accessori e tubazioni - 1 giorno	ora		10,85
TOS25_AT.N01.010.006	Motopompe e elettropompe / Motopompa per prosciugamento portata 5000 litri/minuto, compresi accessori e tubazioni - da 2 a 10 giorni	ora		10,21
TOS25_AT.N01.010.008	Motopompe e elettropompe / Motopompa per prosciugamento portata 5000 litri/minuto, compresi accessori e tubazioni - 1 mese	ora		9,57
TOS25_AT.N01.010.009	Motopompe e elettropompe / Motopompa da 4”, portata da 800 a 2500 litri/minuto, 40 m di prevalenza, potenza motore termico 50 Kw - 1 giorno	ora		15,58
TOS25_AT.N01.010.010	Motopompe e elettropompe / Motopompa da 4”, portata da 800 a 2500 litri/minuto, 40 m di prevalenza, potenza motore termico 50 Kw - 2-10 giorni	ora		8,09
TOS25_AT.N01.010.011	Motopompe e elettropompe / Motopompa da 4”, portata da 800 a 2500 litri/minuto, 40 m di prevalenza, potenza motore termico 50 Kw - mensile	ora		5,90
TOS25_AT.N01.010.050	Motopompe e elettropompe / Generatore di vapore con caldaia e tubo di collegamento snodabile di almeno 1,5 m, elettrovalvola per erogazione vapore regolabile dall’esterno, pressione massima 3 atm - 1 giorno	ora		3,72
TOS25_AT.N01.010.055	Motopompe e elettropompe / Generatore di vapore con caldaia e tubo di collegamento snodabile di almeno 1,5 m, elettrovalvola per erogazione vapore regolabile dall’esterno, pressione massima 3 atm - mensile	ora		3,35
TOS25_AT.N01.011.009	Attrezzature per taglio e centraline / Troncatrice Idraulica, motore elettrico, con disco diamantato (disco compreso), manuale - 1 giorno	ora		11,37
TOS25_AT.N01.011.010	Attrezzature per taglio e centraline / Troncatrice Idraulica, motore elettrico, con disco diamantato (disco compreso), manuale - da 2 a 10 giorni	ora		9,28
TOS25_AT.N01.011.012	Attrezzature per taglio e centraline / Troncatrice Idraulica, motore elettrico, con disco diamantato (disco compreso), manuale - 1 mese	ora		10,47
TOS25_AT.N01.011.013	Attrezzature per taglio e centraline / Tagliatrice idraulica, motore elettrico potenza 7,5 kW, con disco in acciaio a segmento diamantato dentato, d. max 350 mm, profondita' massima di taglio 26 cm, compresa misura del disco - 1 mese	ora		2,39
TOS25_AT.N01.011.015	Attrezzature per taglio e centraline / Centralina idraulica, motore a benzina con portata idraulica regolabile - 1 mese	ora		3,83
TOS25_AT.N01.011.020	Attrezzature per taglio e centraline / Troncatrice da banco - 1 mese	ora		4,93
TOS25_AT.N01.011.030	Attrezzature per taglio e centraline / Sega circolare a quartabono portatile per falegnameria - 1 mese	ora		3,75
TOS25_AT.N01.011.041	Attrezzature per taglio e centraline / Sega elettrica per carpenteria - 1 mese	ora		3,51
TOS25_AT.N01.015.001	Attrezzature per la realizzazione e manutenzione del verde / Tosaerba a lama rotativa, con raccolta, con motore a scoppio 5,5 HP larghezza taglio 30-45 cm - 1 giorno	ora		2,84
TOS25_AT.N01.015.002	Attrezzature per la realizzazione e manutenzione del verde / Tosaerba a lama rotativa, con raccolta, con motore a scoppio 5,5 HP larghezza taglio 30-45 cm - 2-10 giorni	ora		2,70
TOS25_AT.N01.015.003	Attrezzature per la realizzazione e manutenzione del verde / Tosaerba a lama rotativa, con raccolta, con motore a scoppio 5,5 HP larghezza taglio 30-45 cm - 1 mese	ora		2,55
TOS25_AT.N01.015.004	Attrezzature per la realizzazione e manutenzione del verde / Tosaerba a lama rotativa, con raccolta, con motore a scoppio 5,5 HP larghezza taglio 53-66 cm - 1 giorno	ora		4,01
TOS25_AT.N01.015.005	Attrezzature per la realizzazione e manutenzione del verde / Tosaerba a lama rotativa, con raccolta, con motore a scoppio 5,5 HP larghezza taglio 53-66 cm - 2-10 giorni	ora		3,81
TOS25_AT.N01.015.006	Attrezzature per la realizzazione e manutenzione del verde / Tosaerba a lama rotativa, con raccolta, con motore a scoppio 5,5 HP larghezza taglio 53-66 cm - 1 mese	ora		3,61
TOS25_AT.N01.015.007	Attrezzature per la realizzazione e manutenzione del verde / Tosaerba a lama rotativa, mulching, con motore a scoppio 5,5 HP larghezza taglio 53-66 cm - 1 giorno	ora		4,12
TOS25_AT.N01.015.008	Attrezzature per la realizzazione e manutenzione del verde / Tosaerba a lama rotativa, mulching, con motore a scoppio 5,5 HP larghezza taglio 53-66 cm - 2-10 giorni	ora		3,92
TOS25_AT.N01.015.009	Attrezzature per la realizzazione e manutenzione del verde / Tosaerba a lama rotativa, mulching, con motore a scoppio 5,5 HP larghezza taglio 53-66 cm - 1 mese	ora		3,71
TOS25_AT.N01.015.013	Attrezzature per la realizzazione e manutenzione del verde / Tosaerba semovente con postazione a bordo per operatore, con raccolta, taglio a lama rotante, larghezza di taglio tra 90-120 cm - 1 giorno (Descrizione aggiornata nella pubblicazione del Prezzario 2025)	ora		12,12
TOS25_AT.N01.015.014	Attrezzature per la realizzazione e manutenzione del verde / Tosaerba semovente con postazione a bordo per operatore, con raccolta, taglio a lama rotante, larghezza di taglio tra 90-120 cm - 2-10 giorni (Descrizione aggiornata nella pubblicazione del Prezzario 2025)	ora		11,51
TOS25_AT.N01.015.015	Attrezzature per la realizzazione e manutenzione del verde / Tosaerba semovente con postazione a bordo per operatore, con raccolta, taglio a lama rotante, larghezza di taglio tra 90-120 cm - 1 mese (Descrizione aggiornata nella pubblicazione del Prezzario 2025)	ora		10,91
TOS25_AT.N01.015.016	Attrezzature per la realizzazione e manutenzione del verde / Tosaerba semovente con postazione a bordo per operatore, mulching, taglio a lama rotante, larghezza di taglio tra 90-120 cm - 1 giorno	ora		6,00
TOS25_AT.N01.015.017	Attrezzature per la realizzazione e manutenzione del verde / Tosaerba semovente con postazione a bordo per operatore, mulching, taglio a lama rotante, larghezza di taglio tra 90-120 cm - 2-10 giorni	ora		5,70
TOS25_AT.N01.015.018	Attrezzature per la realizzazione e manutenzione del verde / Tosaerba semovente con postazione a bordo per operatore, mulching, taglio a lama rotante, larghezza di taglio tra 90-120 cm - 1 mese	ora		5,40
TOS25_AT.N01.015.019	Attrezzature per la realizzazione e manutenzione del verde / Motofalciatrice semovente a lama rotante minimo 120 cm di taglio, potenza 5-10 HP - 1 giorno	ora		6,54
TOS25_AT.N01.015.020	Attrezzature per la realizzazione e manutenzione del verde / Motofalciatrice semovente a lama rotante minimo 120 cm di taglio, potenza 5-10 HP - 2-10 giorni	ora		6,21
TOS25_AT.N01.015.021	Attrezzature per la realizzazione e manutenzione del verde / Motofalciatrice semovente a lama rotante minimo 120 cm di taglio, potenza 5-10 HP - 1 mese	ora		5,89
TOS25_AT.N01.015.026	Attrezzature per la realizzazione e manutenzione del verde / Decespugliatore con motore a scoppio a spalla con disco rotante o filo nylon - 1 giorno	ora		3,31
TOS25_AT.N01.015.027	Attrezzature per la realizzazione e manutenzione del verde / Decespugliatore con motore a scoppio a spalla con disco rotante o filo nylon - 2-10 giorni	ora		2,49
TOS25_AT.N01.015.028	Attrezzature per la realizzazione e manutenzione del verde / Decespugliatore con motore a scoppio a spalla con disco rotante o filo nylon - 1 mese	ora		1,66
TOS25_AT.N01.015.032	Attrezzature per la realizzazione e manutenzione del verde / Tosasiepi con motore a scoppio taglio monolama 75 cm.- 1 giorno	ora		1,70
TOS25_AT.N01.015.033	Attrezzature per la realizzazione e manutenzione del verde / Tosasiepi con motore a scoppio taglio monolama 75 cm.- 2-10 giorni	ora		1,62
TOS25_AT.N01.015.034	Attrezzature per la realizzazione e manutenzione del verde / Tosasiepi con motore a scoppio taglio monolama 75 cm.- 1 mese	ora		1,53
TOS25_AT.N01.015.038	Attrezzature per la realizzazione e manutenzione del verde / Soffiatore a spalla, motore a scoppio potenza minima 3,5 HP, portata d'aria fino a 1400 mc/h - 1 giorno	ora		1,66
TOS25_AT.N01.015.039	Attrezzature per la realizzazione e manutenzione del verde / Soffiatore a spalla, motore a scoppio potenza minima 3,5 HP, portata d'aria fino a 1400 mc/h - 2-10 giorni	ora		1,57
TOS25_AT.N01.015.040	Attrezzature per la realizzazione e manutenzione del verde / Soffiatore a spalla, motore a scoppio potenza minima 3,5 HP, portata d'aria fino a 1400 mc/h - 1 mese	ora		1,49
TOS25_AT.N01.015.044	Attrezzature per la realizzazione e manutenzione del verde / Motocoltivatore con motore a scoppio, 15 HP, larghezza lavoro fino a 55 cm, con fresa, lama a pettine, carotatrice o altro attrezzo - 1 giorno	ora		8,81
TOS25_AT.N01.015.045	Attrezzature per la realizzazione e manutenzione del verde / Motocoltivatore con motore a scoppio, 15 HP, larghezza lavoro fino a 55 cm, con fresa, lama a pettine, carotatrice o altro attrezzo - 2-10 giorni	ora		7,83
TOS25_AT.N01.015.046	Attrezzature per la realizzazione e manutenzione del verde / Motocoltivatore con motore a scoppio, 15 HP, larghezza lavoro fino a 55 cm, con fresa, lama a pettine, carotatrice o altro attrezzo - 1 mese	ora		7,28
TOS25_AT.N01.015.050	Attrezzature per la realizzazione e manutenzione del verde / Arieggiatore per prati semovente, motore 10 HP, fronte di lavoro non inferiore a 50 cm - 1 giorno	ora		4,94
TOS25_AT.N01.015.051	Attrezzature per la realizzazione e manutenzione del verde / Arieggiatore per prati semovente, motore 10 HP, fronte di lavoro non inferiore a 50 cm - 2-10 giorni	ora		4,60
TOS25_AT.N01.015.052	Attrezzature per la realizzazione e manutenzione del verde / Arieggiatore per prati semovente, motore 10 HP, fronte di lavoro non inferiore a 50 cm - 1 mese	ora		4,43
TOS25_AT.N01.015.056	Attrezzature per la realizzazione e manutenzione del verde / Traseminatrice semovente, motore 10 HP, larghezza di lavoro 55 cm - 1 giorno	ora		11,05
TOS25_AT.N01.015.057	Attrezzature per la realizzazione e manutenzione del verde / Traseminatrice semovente, motore 10 HP, larghezza di lavoro 55 cm - 2-10 giorni	ora		8,13
TOS25_AT.N01.015.058	Attrezzature per la realizzazione e manutenzione del verde / Traseminatrice semovente, motore 10 HP, larghezza di lavoro 55 cm - 1 mese	ora		5,91
TOS25_AT.N01.015.059	Attrezzature per la realizzazione e manutenzione del verde / Catenaria semovente, profondita' scavo fino a 45cm, Larghezza di scavo 10 cm - 1 giorno	ora		8,05
TOS25_AT.N01.015.060	Attrezzature per la realizzazione e manutenzione del verde / Catenaria semovente, profondita' scavo fino a 45cm, Larghezza di scavo 10 cm - 2-10 giorni	ora		7,85
TOS25_AT.N01.015.061	Attrezzature per la realizzazione e manutenzione del verde / Catenaria semovente, profondita' scavo fino a 45cm, Larghezza di scavo 10 cm - 1 mese	ora		7,24
TOS25_AT.N01.015.062	Attrezzature per la realizzazione e manutenzione del verde / Catenaria semovente, profondita' scavo fino a 90 cm, Larghezza di scavo 15 cm - 1 giorno	ora		21,69
TOS25_AT.N01.015.063	Attrezzature per la realizzazione e manutenzione del verde / Catenaria semovente, profondita' scavo fino a 90 cm, Larghezza di scavo 15 cm - 2-10 giorni	ora		20,61
TOS25_AT.N01.015.064	Attrezzature per la realizzazione e manutenzione del verde / Catenaria semovente, profondita' scavo fino a 90 cm, Larghezza di scavo 15 cm - 1 mese	ora		19,52
TOS25_AT.N01.015.065	Attrezzature per la realizzazione e manutenzione del verde / Motosega completa di catena dentata, con motore a scoppio, con barra da 60 cm - 1 giorno	ora		4,46
TOS25_AT.N01.015.066	Attrezzature per la realizzazione e manutenzione del verde / Motosega completa di catena dentata, con motore a scoppio, con barra da 60 cm - 2-10 giorni	ora		3,58
TOS25_AT.N01.015.067	Attrezzature per la realizzazione e manutenzione del verde / Motosega completa di catena dentata, con motore a scoppio, con barra da 60 cm - 1 mese	ora		2,70
TOS25_AT.N01.015.068	Attrezzature per la realizzazione e manutenzione del verde / Motosega completa di catena dentata, con motore a scoppio, con barra da 45 cm - 1 giorno	ora		2,02
TOS25_AT.N01.015.069	Attrezzature per la realizzazione e manutenzione del verde / Motosega completa di catena dentata, con motore a scoppio, con barra da 45 cm - 2-10 giorni	ora		1,92
TOS25_AT.N01.015.070	Attrezzature per la realizzazione e manutenzione del verde / Motosega completa di catena dentata, con motore a scoppio, con barra da 45 cm - 1 mese	ora		1,82
TOS25_AT.N01.015.071	Attrezzature per la realizzazione e manutenzione del verde / Motosega completa di catena dentata, con motore a scoppio, con barra da 25-30 cm - 1 giorno	ora		1,15
TOS25_AT.N01.015.072	Attrezzature per la realizzazione e manutenzione del verde / Motosega completa di catena dentata, con motore a scoppio, con barra da 25-30 cm - 2-10 giorni	ora		1,09
TOS25_AT.N01.015.073	Attrezzature per la realizzazione e manutenzione del verde / Motosega completa di catena dentata, con motore a scoppio, con barra da 25-30 cm - 1 mese	ora		1,03
TOS25_AT.N01.015.080	Attrezzature per la realizzazione e manutenzione del verde / Biotrituratore con capacità di taglio di 85 mm - 1 giorno	ora		29,35
TOS25_AT.N01.015.081	Attrezzature per la realizzazione e manutenzione del verde / Biotrituratore con capacità di taglio di 85 mm - 2-10 giorni	ora		27,88
TOS25_AT.N01.015.082	Attrezzature per la realizzazione e manutenzione del verde / Biotrituratore con capacità di taglio di 85 mm - 1 mese	ora		26,41
TOS25_AT.N01.017.001	Macchine operatrici ed attrezzature per le operazioni forestali / Impianto a fune teleferica con stazione motrice mobile, azionata presa di potenza trattore, per esbosco su distanze massime di 600-800 metri, diametro fune portante 16mm, potenza di tiro fino a 3 tonnellate	ora		42,18
TOS25_AT.N01.017.002	Macchine operatrici ed attrezzature per le operazioni forestali / Impianto a fune teleferica con stazione motrice mobile, azionata presa di potenza trattore, per esbosco su distanze massime di 600-800 metri, diametro fune portante 20mm, potenza di tiro fino a 4,5 tonnellate	ora		53,55
TOS25_AT.N01.017.003	Macchine operatrici ed attrezzature per le operazioni forestali / Carrello per esbosco con teleferica con portata massima 1500-2500 Kg. Funzionamento a gravità - esbosco verso monte, comando automatico standard ad inversione movimento, con alloggiamento per l'utilizzo di fune portante di diametro compreso fra 14 e 28 mm e di fune traente di diametro compreso fra 8 e 14 mm.	ora		16,21
TOS25_AT.N01.017.010	Macchine operatrici ed attrezzature per le operazioni forestali / Canalette in polietilene ad alta densità (risine) per avvallamento manuale di legname con diametro di 250 mm, lunghezza di 4 metri con spessore di 10 mm e diametro nominale di 400mm, corredata di ganci di collegamento	ora		0,01
TOS25_AT.N01.017.020	Macchine operatrici ed attrezzature per le operazioni forestali / Harvester con motore di 180-190 HP, sbraccio gru 8-10 metri comprensivo di testata	ora		160,63
TOS25_AT.N01.017.025	Macchine operatrici ed attrezzature per le operazioni forestali / Forwarder con capacità di carico di 10000-11000 Kg, motore di 150 HP, sbraccio della gru 7-10 metri e forza di trazione 140 kN	ora		96,88
TOS25_AT.N01.018.001	Attrezzature manuali per le operazioni agricole / Svolgitore per rotoli fili di ferro, 1 bobina	ora		0,28
TOS25_AT.N01.030.001	Sistema per l’idrodemolizione selettiva e per la rimozione di calcestruzzo su superfici orizzontali, taglio cordoli e solette eseguito con pompe per getti ad alta pressione di acqua con capacità demolitrice fino a 100 mm. / sistema trasportabile a mano e pressione del getto fino a 200 bar con lancia manuale. Compreso consumo di acqua, l'energia elettrica o il carburante necessario alle pompe, la pulizia degli ugelli di spruzzo, la manutenzione dei macchinari impiegati oltre al personale specializzato n. 1 operatore. (nolo a caldo)	ora	0,05	37,76	67,780%
TOS25_AT.N01.030.002	Sistema per l’idrodemolizione selettiva e per la rimozione di calcestruzzo su superfici orizzontali, taglio cordoli e solette eseguito con pompe per getti ad alta pressione di acqua con capacità demolitrice fino a 100 mm. / sistema montato su macchinario esterno o cingolato compreso, e pressione fino a 2500 bar con lancia manuale 20 l/min. Compreso consumo di acqua, l'energia elettrica o il carburante necessario alle pompe, la pulizia degli ugelli di spruzzo, la manutenzione dei macchinari impiegati oltre al personale specializzato n. 1 operatore. (nolo a caldo)	ora	0,34	267,92	22,900%
TOS25_AT.N01.030.003	Sistema per l’idrodemolizione selettiva e per la rimozione di calcestruzzo su superfici orizzontali, taglio cordoli e solette eseguito con pompe per getti ad alta pressione di acqua con capacità demolitrice fino a 100 mm. / sistema robotizzato con gruppo pompante, compreso, montato su braccio meccanico snodabile con ugelli a pressione del getto da 1000 fino a 2500 bar con pannello di comando a distanza o computerizzato escluso il mezzo. Compreso consumo di acqua, l'energia elettrica o il carburante necessario alle pompe, la pulizia degli ugelli di spruzzo, la manutenzione dei macchinari impiegati oltre al personale specializzato n. 1 operatore. (nolo a caldo)	ora	0,51	406,77	22,090%
TOS25_AT.N01.030.102	Sistema per l’idrodemolizione selettiva e per la rimozione di calcestruzzo su superfici orizzontali, taglio cordoli e solette eseguito con pompe per getti ad alta pressione di acqua con capacità demolitrice fino a 100 mm. / sistema montato su macchinario esterno o cingolato, non compreso, e pressione fino a 2500 bar con lancia manuale 20 l/min. - 1 giorno (nolo a freddo)	ora		116,12
TOS25_AT.N01.030.103	Sistema per l’idrodemolizione selettiva e per la rimozione di calcestruzzo su superfici orizzontali, taglio cordoli e solette eseguito con pompe per getti ad alta pressione di acqua con capacità demolitrice fino a 100 mm. / sistema robotizzato con gruppo pompante, compreso, montato su braccio meccanico snodabile con ugelli a pressione del getto da 1000 fino a 2500 bar con pannello di comando a distanza o computerizzato escluso il mezzo. - 1 giorno (nolo a freddo)	ora		178,64
TOS25_AT.N01.040.001	Pompa per il calcestruzzo proiettato / autocarrata, portata da 4 a 5 metri cubi/ora e lunghezza braccio fino a 16 m - 1 mese	ora		35,47
TOS25_AT.N01.040.002	Pompa per il calcestruzzo proiettato / autocarrata, portata da 10 a 11 metri cubi/ora e lunghezza braccio fino a 16 m - 1 mese	ora		35,68
TOS25_AT.N01.040.003	Pompa per il calcestruzzo proiettato / autocarrata, portata da 16 a 30 metri cubi/ora e lunghezza braccio fino a 16 m - 1 mese	ora		40,79
TOS25_AT.N01.040.005	Pompa per il calcestruzzo proiettato / su carrello gommato, portata da 4 a 5 metri cubi/ora e lunghezza braccio fino a 16 m con operatore (nolo a caldo)- 1 mese	ora	0,07	52,25	58,720%
TOS25_AT.N01.040.105	Pompa per il calcestruzzo proiettato / su carrello gommato, portata da 4 a 5 metri cubi/ora e lunghezza braccio fino a 16 m - 1 mese - (nolo a freddo)	ora		13,10
TOS25_AT.N01.050.001	Intonacatrici per malte tradizionali, premiscelate, speciali / 1,5 kw - 1 giorno	ora		6,81
TOS25_AT.N01.050.002	Intonacatrici per malte tradizionali, premiscelate, speciali / 1,5 Kw - 1 mese	ora		6,69
TOS25_AT.N01.060.001	Utensili e accessori per macchine movimento terra / Vibratore per calcestruzzo - 1 mese	ora		2,73
TOS25_AT.N01.060.005	Utensili e accessori per macchine movimento terra / Aspiratore per polveri da 50 l - 1 mese	ora		2,46
TOS25_AT.N01.060.018	Utensili e accessori per macchine movimento terra / Idropulitrice a 200 ATM - 1 giorno	ora		5,10
TOS25_AT.N01.060.019	Utensili e accessori per macchine movimento terra / Idropulitrice a 200 ATM - 2-10 giorni	ora		4,31
TOS25_AT.N01.060.020	Utensili e accessori per macchine movimento terra / Idropulitrice a 200 ATM - 1 mese	ora		3,26
TOS25_AT.N01.060.031	Utensili e accessori per macchine movimento terra / Levigatrice per pavimenti in legno - 2-10 giorni	ora		8,55
TOS25_AT.N01.060.032	Utensili e accessori per macchine movimento terra / levigatrice per pavimenti - 2-10 giorni	ora		10,15
TOS25_AT.N01.060.033	Utensili e accessori per macchine movimento terra / macchina combinata per lavorazione legno - 2-10 giorni	ora		6,12
TOS25_AT.N01.060.035	Utensili e accessori per macchine movimento terra / monospazzola ad alta velocità per ceratura dei pavimenti (lucidatrice)	ora		5,55
TOS25_AT.N01.060.041	Utensili e accessori per macchine movimento terra / sabbiatrice - 1 giorno	ora		7,36
TOS25_AT.N01.060.042	Utensili e accessori per macchine movimento terra / sabbiatrice - da 2 a 10 giorni	ora		6,19
TOS25_AT.N01.060.043	Utensili e accessori per macchine movimento terra / sabbiatrice - 1 mese	ora		5,49
TOS25_AT.N01.060.048	Utensili e accessori per macchine movimento terra / Piegaferri combinata - 1 giorno	ora		7,91
TOS25_AT.N01.060.049	Utensili e accessori per macchine movimento terra / Piegaferri combinata - 2-10 giorni	ora		7,91
TOS25_AT.N01.060.050	Utensili e accessori per macchine movimento terra / Piegaferri combinata - 1 mese	ora		7,02
TOS25_AT.N01.060.051	Utensili e accessori per macchine movimento terra / Fresatrice per asfalto e cemento da applicare a minipala, a controllo idraulico per una larghezza fino a cm 50 e profondità fino a cm 15 - 1 giorno	ora		14,18
TOS25_AT.N01.060.052	Utensili e accessori per macchine movimento terra / Fresatrice per asfalto e cemento da applicare a minipala, a controllo idraulico per una larghezza fino a cm 50 e profondità fino a cm 15 - 2-10 giorni	ora		12,10
TOS25_AT.N01.060.053	Utensili e accessori per macchine movimento terra / Fresatrice per asfalto e cemento da applicare a minipala, a controllo idraulico per una larghezza fino a cm 50 e profondità fino a cm 15 - 1 mese	ora		10,24
TOS25_AT.N01.060.054	Utensili e accessori per macchine movimento terra / Spazzatrice da applicare a minipala, a controllo idraulico, larghezza di lavoro superiore a 1200 mm. - 1 giorno	ora		9,43
TOS25_AT.N01.060.055	Utensili e accessori per macchine movimento terra / Spazzatrice da applicare a minipala, a controllo idraulico, larghezza di lavoro superiore a 1200 mm. - 2-10 giorni	ora		7,63
TOS25_AT.N01.060.056	Utensili e accessori per macchine movimento terra / Spazzatrice da applicare a minipala, a controllo idraulico, larghezza di lavoro superiore a 1200 mm. - 1 mese	ora		6,38
TOS25_AT.N01.060.057	Utensili e accessori per macchine movimento terra / Benna miscelatrice da applicare a minipala, a controllo idraulico da 250 a 450 L. - 1 giorno	ora		8,33
TOS25_AT.N01.060.058	Utensili e accessori per macchine movimento terra / Benna miscelatrice da applicare a minipala, a controllo idraulico da 250 a 450 L. - 2-10 giorni	ora		6,78
TOS25_AT.N01.060.059	Utensili e accessori per macchine movimento terra / Benna miscelatrice da applicare a minipala, a controllo idraulico da 250 a 450 L. - 1 mese	ora		5,61
TOS25_AT.N01.065.001	Martelli, perforatori elettrici e accessori / Trapano con percussione, potenza 450/500 W, per punte da 5-20 mm - 1 giorno	ora		3,01
TOS25_AT.N01.065.003	Martelli, perforatori elettrici e accessori / Perforatore elettrico con percussione, adatto anche ad uso scalpello, potenza 750 W, per punte diametro 5-32 mm, o corone diamantate fino 90 mm - 1 giorno	ora		4,59
TOS25_AT.N01.065.009	Martelli, perforatori elettrici e accessori / Martello demolitore elettropneumatico potenza 1350 W - 1 giorno	ora		4,86
TOS25_AT.N01.065.010	Martelli, perforatori elettrici e accessori / Martello demolitore elettropneumatico potenza 1350 W - 2-10 giorni	ora		4,24
TOS25_AT.N01.065.011	Martelli, perforatori elettrici e accessori / Martello demolitore elettropneumatico potenza 1350 W - 1 mese	ora		3,81
TOS25_AT.N01.065.031	Martelli, perforatori elettrici e accessori / Martello demolitore pneumatico silenziato completo di punte, tubi e raccordi massa 8 - 15 Kg - 1 giorno	ora		3,41
TOS25_AT.N01.065.032	Martelli, perforatori elettrici e accessori / Martello demolitore pneumatico silenziato completo di punte, tubi e raccordi massa 8 - 15 Kg - da 2 a 10 giorni	ora		2,86
TOS25_AT.N01.065.033	Martelli, perforatori elettrici e accessori / Martello demolitore pneumatico silenziato completo di punte, tubi e raccordi massa 8 - 15 Kg - 1 mese	ora		1,96
TOS25_AT.N01.065.034	Martelli, perforatori elettrici e accessori / Martello demolitore pneumatico silenziato completo di punte, tubi e raccordi massa 23 kg - 1 mese	ora		1,28
TOS25_AT.N01.065.040	Martelli, perforatori elettrici e accessori / Macchina perforatrice con sonda elettrorotativa (carotatrice) con centralina idraulica e punte (corone) diamantate o al widia - 1 mese	ora		4,11
TOS25_AT.N01.065.041	Martelli, perforatori elettrici e accessori / Macchina perforatrice a corona diamantata (x carotaggio/perforazione a secco) con estrazione delle carote - 1 mese	ora		5,60
TOS25_AT.N01.065.042	Martelli, perforatori elettrici e accessori / Macchina perforatrice con sonda elettrorotativa (carotatrice) e centralina ad aria e punte diamantate a widia - 1 mese	ora		8,90
TOS25_AT.N01.065.051	Martelli, perforatori elettrici e accessori / Corone diamantate da d. 43 mm a 80 mm, per macchine perforatrici. Il prezzo si riferisce al mm di corona consumata.	mm		42,87
TOS25_AT.N01.065.052	Martelli, perforatori elettrici e accessori / Corone diamantate da d. 81 mm a 120 mm, per macchine perforatrici. Il prezzo si riferisce al mm di corona consumata.	mm		51,30
TOS25_AT.N01.065.053	Martelli, perforatori elettrici e accessori / Corone diamantate da d. 150 mm, per macchine perforatrici. Il prezzo si riferisce al mm di corona consumata.	mm		75,28
TOS25_AT.N01.070.005	Saldatrici e motosaldatrici / Motosaldatrice a motore diesel supersilenziato da 10 kVA 20-300 A - 1 giorno	ora		4,53
TOS25_AT.N01.070.006	Saldatrici e motosaldatrici / Motosaldatrice a motore diesel supersilenziato da 10 kVA 20-300 A - da 2 a 10 giorni	ora		4,15
TOS25_AT.N01.070.007	Saldatrici e motosaldatrici / Motosaldatrice a motore diesel supersilenziato da 10 kVA 20-300 A -1 mese	ora		3,76
TOS25_AT.N01.070.010	Saldatrici e motosaldatrici / Saldatrice ossiacetilenica compresi accessori e tubazioni esclusi consumi su carrello - 1 mese	ora		2,12
TOS25_AT.N01.070.011	Saldatrici e motosaldatrici / Motosaldatrice a motore diesel supersilenziato da 5 KW 20-155 A - 1 giorno	ora		3,96
TOS25_AT.N01.070.012	Saldatrici e motosaldatrici / Motosaldatrice a motore diesel supersilenziato da 5 KW 20-155 A - 2-10 giorni	ora		3,83
TOS25_AT.N01.070.013	Saldatrici e motosaldatrici / Motosaldatrice a motore diesel supersilenziato da 5 KW 20-155 A - 1 mese	ora		3,70
TOS25_AT.N01.071.001	Accessori per saldatrici / Ossigeno in bombole per saldatrice ossiacetilenica - 1 giorno	ora		2,08
TOS25_AT.N01.072.001	Betoniere / Betoniera a bicchiere a ribaltamento da 350 l , motore elettrico - 1 mese	ora		2,55
TOS25_AT.N01.072.002	Betoniere / Betoniera a bicchiere a ribaltamento da 500 l, motore elettrico - 1 mese	ora		2,56
TOS25_AT.N01.072.003	Betoniere / Betoniera idraulica a inversione di marcia da 750 l, motore elettrico - 1 mese	ora		6,95
TOS25_AT.N01.072.004	Betoniere / Betoniera idraulica a inversione di marcia da 1000 l, motore elettrico - 1 mese	ora		8,07
TOS25_AT.N01.072.005	Betoniere / Betoniera idraulica a inversione di marcia da 1250 l, motore elettrico - 1 mese	ora		10,53
TOS25_AT.N01.072.006	Betoniere / Betoniera idraulica a inversione di marcia da 1500 l, motore elettrico - 1 mese	ora		11,35
TOS25_AT.N01.072.010	Betoniere / Betoniera a bicchiere a ribaltamento da 300 lt , (motore diesel / benzina) - 1 mese	ora		1,26
TOS25_AT.N01.072.011	Betoniere / Betoniera a bicchiere a ribaltamento da 350 lt , (motore diesel / benzina) - 1 mese	ora		1,28
TOS25_AT.N01.073.001	Autobetoniere / Autobetoniera da 1500 - 2000 l di resa, trasmissione idrostatica - 1 giorno	ora		17,86
TOS25_AT.N01.073.002	Autobetoniere / Autobetoniera da 1500 - 2000 l di resa, trasmissione idrostatica - da 2 a 10 giorni	ora		16,59
TOS25_AT.N01.073.004	Autobetoniere / Autobetoniera da 1500 - 2000 l di resa, trasmissione idrostatica - 1 mese	ora		15,31
TOS25_AT.N01.073.005	Autobetoniere / Autobetoniera da 2500 l di resa, trasmissione idrostatica - 1 giorno	ora		31,63
TOS25_AT.N01.073.006	Autobetoniere / Autobetoniera da 2500 l di resa, trasmissione idrostatica - da 2 a 10 giorni	ora		27,96
TOS25_AT.N01.073.008	Autobetoniere / Autobetoniera da 2500 l di resa, trasmissione idrostatica - 1 mese	ora		24,83
TOS25_AT.N01.073.010	Autobetoniere / Autobetoniera da 6000 A 10.000 l di resa, trasmissione idrostatica - 1 mese	ora		24,56
TOS25_AT.N01.074.001	Silos / Silos per contenimento leganti con capacità 16,5 mc - 1 mese	ora		0,13
TOS25_AT.N01.100.901	Oneri per consumo carburanti, oli e altri materiali / per macchine operatrici -fino a 10.000 kg - fino 125 CV.	ora		21,67
TOS25_AT.N01.100.902	Oneri per consumo carburanti, oli e altri materiali / per macchine operatrici -da 10.000 kg a 25.000 kg - da 126 CV a 300 CV	ora		52,00
TOS25_AT.N01.100.911	Oneri per consumo carburanti, oli e altri materiali / per macchine operatrici - fino a 15 CV - con alimentazione a benzina (decespugliatori, tosaerba, ecc.)	ora		4,26
TOS25_AT.N01.100.912	Oneri per consumo carburanti, oli e altri materiali / per macchine operatrici - fino a 15 CV - con alimentazione a gasolio	ora		3,71
TOS25_AT.N01.100.913	Oneri per consumo carburanti, oli e altri materiali / per macchine operatrici - oltre 15 e fino a 33 CV - con alimentazione a gasolio	ora		9,08
TOS25_AT.N01.100.914	Oneri per consumo carburanti, oli e altri materiali / per motoseghe con alimentazione a miscela di benzina	ora		5,05
TOS25_AT.N01.101.901	Consumo carburante agevolato, oli e altri materiali per macchine operatrici (escluso macchine movimento terra) per l'esecuzione di opere agricole / per macchine operatrici -fino a 10.000 kg - fino 126 CV.	ora		10,89
TOS25_AT.N01.101.902	Consumo carburante agevolato, oli e altri materiali per macchine operatrici (escluso macchine movimento terra) per l'esecuzione di opere agricole / per macchine operatrici -da 10.000 kg a 25.000 kg - oltre 126 CV	ora		32,02
TOS25_AT.N01.101.911	Consumo carburante agevolato, oli e altri materiali per macchine operatrici (escluso macchine movimento terra) per l'esecuzione di opere agricole / per macchine operatrici - fino a 15 CV - con alimentazione a benzina (decespugliatori, tosaerba, ecc.)	ora		1,17
TOS25_AT.N01.101.912	Consumo carburante agevolato, oli e altri materiali per macchine operatrici (escluso macchine movimento terra) per l'esecuzione di opere agricole / per macchine operatrici - fino a 15 CV - con alimentazione a gasolio	ora		1,85
TOS25_AT.N01.101.913	Consumo carburante agevolato, oli e altri materiali per macchine operatrici (escluso macchine movimento terra) per l'esecuzione di opere agricole / per macchine operatrici - oltre 15 e fino a 30 CV	ora		5,56
TOS25_AT.N01.101.914	Consumo carburante agevolato, oli e altri materiali per macchine operatrici (escluso macchine movimento terra) per l'esecuzione di opere agricole / per motoseghe	ora		3,47
TOS25_AT.N02	MEZZI DI TRASPORTO, MACCHINE MOTRICI NON OPERATRICI E ACCESSORI LAVORANTI. / Nel prezzo del trasporto dei noli a caldo è compreso il costo della mano d'opera del conducente, le assicurazioni di ogni genere, le spese per i materiali di consumo e ogni altra spesa per dare il mezzo in pieno stato di efficienza. Anche nel caso dei trasporti i prezzi sono da intendersi al netto dell'IVA.
TOS25_AT.N02.007.001	Dumper e motocariole / Motocarriola cingolata con assetto operativo portata da 300-500 kg - 1 giorno (nolo a freddo)	ora		7,75
TOS25_AT.N02.007.002	Dumper e motocariole / Motocarriola cingolata con assetto operativo portata da 300-500 kg - da 2 a 10 giorni (nolo a freddo)	ora		7,50
TOS25_AT.N02.007.003	Dumper e motocariole / Motocarriola cingolata con assetto operativo portata da 300-500 kg - 1 mese (nolo a freddo)	ora		6,99
TOS25_AT.N02.007.005	Dumper e motocariole / Motocarriola cingolata con assetto operativo portata da 700 Kg - 1 giorno	ora		10,62
TOS25_AT.N02.007.006	Dumper e motocariole / Motocarriola cingolata con assetto operativo portata da 700 Kg - da 2 a 10 giorni (nolo a freddo)	ora		9,63
TOS25_AT.N02.007.007	Dumper e motocariole / Motocarriola cingolata con assetto operativo portata da 700 Kg - 1 mese (nolo a freddo)	ora		8,25
TOS25_AT.N02.007.009	Dumper e motocariole / Dumper gommato con benna ribaltabile anteriore 4X4 da 1,2 mc - 1 giorno	ora		15,20
TOS25_AT.N02.007.010	Dumper e motocariole / Dumper gommato con benna ribaltabile anteriore 4X4 da 1,2 mc - da 2 a 10 giorni	ora		14,04
TOS25_AT.N02.007.011	Dumper e motocariole / Dumper gommato con benna ribaltabile anteriore 4X4 da 1,2 mc - 1 mese (nolo a freddo)	ora		11,79
TOS25_AT.N02.014.005	Autocarri, motocarri e trattori (MTT=Massa totale a terra, Pu Portata utile) / Autocarro ribaltabile con MTT 13000 Kg e pu 9000 Kg, 2 assi - 1 giorno (nolo a caldo)	ora	0,09	73,70	41,630%
TOS25_AT.N02.014.006	Autocarri, motocarri e trattori (MTT=Massa totale a terra, Pu Portata utile) / Autocarro ribaltabile con MTT 13000 Kg e pu 9000 Kg, 2 assi - da 2 a 10 giorni (nolo a caldo)	ora	0,09	72,97	42,040%
TOS25_AT.N02.014.008	Autocarri, motocarri e trattori (MTT=Massa totale a terra, Pu Portata utile) / Autocarro ribaltabile con MTT 13000 Kg e pu 9000 Kg, 2 assi - 1 mese (nolo a caldo)	ora	0,09	72,21	42,490%
TOS25_AT.N02.014.009	Autocarri, motocarri e trattori (MTT=Massa totale a terra, Pu Portata utile) / Autocarro ribaltabile con MTT 5000 Kg e pu 2700 Kg, 2 assi - 1 giorno (nolo a caldo)	ora	0,08	61,21	50,120%
TOS25_AT.N02.014.010	Autocarri, motocarri e trattori (MTT=Massa totale a terra, Pu Portata utile) / Autocarro ribaltabile con MTT 6000 Kg e pu 3000 Kg, 2 assi - 1 giorno (nolo a caldo)	ora	0,07	59,62	51,460%
TOS25_AT.N02.014.012	Autocarri, motocarri e trattori (MTT=Massa totale a terra, Pu Portata utile) / Autocarro ribaltabile con MTT 7500 Kg e pu 5000 Kg, 2 assi - 1 giorno (nolo a caldo)	ora	0,09	72,30	42,440%
TOS25_AT.N02.014.013	Autocarri, motocarri e trattori (MTT=Massa totale a terra, Pu Portata utile) / Autocarro ribaltabile con MTT 10000 Kg e pu 7000 Kg, 2 assi - 1 giorno (nolo a caldo)	ora	0,09	73,27	41,870%
TOS25_AT.N02.014.014	Autocarri, motocarri e trattori (MTT=Massa totale a terra, Pu Portata utile) / Autocarro ribaltabile con MTT 12000 Kg e pu 8000 Kg, 2 assi - 1 giorno (nolo a caldo)	ora	0,09	75,48	40,640%
TOS25_AT.N02.014.016	Autocarri, motocarri e trattori (MTT=Massa totale a terra, Pu Portata utile) / Autocarro ribaltabile con MTT 15000 Kg e pu 10000 Kg, 2 assi - 1 mese (nolo a caldo)	ora	0,10	78,69	38,990%
TOS25_AT.N02.014.017	Autocarri, motocarri e trattori (MTT=Massa totale a terra, Pu Portata utile) / Autocarro ribaltabile con MTT 18000 Kg e pu 12000 Kg, 2 assi - 1 mese (nolo a caldo)	ora	0,10	82,18	37,330%
TOS25_AT.N02.014.018	Autocarri, motocarri e trattori (MTT=Massa totale a terra, Pu Portata utile) / Trattore con semirimorchio MTC 44000 kg pu 30000 Kg - 1 mese (nolo a caldo)	ora	0,13	100,48	30,530%
TOS25_AT.N02.014.019	Autocarri, motocarri e trattori (MTT=Massa totale a terra, Pu Portata utile) / Autocarro ribaltabile con MTT 26000 Kg e pu 17000 Kg, 3 assi - 1 mese (nolo a caldo)	ora	0,11	88,50	34,670%
TOS25_AT.N02.014.020	Autocarri, motocarri e trattori (MTT=Massa totale a terra, Pu Portata utile) / Autocarro leggero con MTT 3500 Kg e pu 1400 Kg, prom.6+1 - 1 mese (nolo a freddo)	ora		13,50
TOS25_AT.N02.014.021	Autocarri, motocarri e trattori (MTT=Massa totale a terra, Pu Portata utile) / Autocarro ribaltabile con MTT oltre 26000 Kg e pu da 17000 Kg a 22000 kg, 3 assi - 1 mese (nolo a caldo)	ora	0,11	88,37	34,720%
TOS25_AT.N02.014.022	Autocarri, motocarri e trattori (MTT=Massa totale a terra, Pu Portata utile) / Autocarro ribaltabile con MTT oltre 32000 Kg e pu oltre 22000 kg (bilico), 4 assi - 1 mese (nolo a caldo)	ora	0,12	96,69	31,730%
TOS25_AT.N02.014.024	Autocarri, motocarri e trattori (MTT=Massa totale a terra, Pu Portata utile) / Autocarro leggero con MTT 3500 Kg con spandicalce (nolo a freddo) - 1 giorno	ora		39,20
TOS25_AT.N02.014.026	Autocarri, motocarri e trattori (MTT=Massa totale a terra, Pu Portata utile) / Trattore gommato con potenza fino a 60 HP completo di presa di potenza, impianto distribuzione idraulica e sollevatore ed attacchi per attrezzature (nolo a freddo) - 1 giorno	ora		10,83
TOS25_AT.N02.014.027	Autocarri, motocarri e trattori (MTT=Massa totale a terra, Pu Portata utile) / Trattore gommato con potenza fino a 60 HP completo di presa di potenza, impianto distribuzione idraulica e sollevatore ed attacchi per attrezzature (nolo a freddo) - da 2 a 10 giorni	ora		10,32
TOS25_AT.N02.014.028	Autocarri, motocarri e trattori (MTT=Massa totale a terra, Pu Portata utile) / Trattore gommato con potenza fino a 60 HP completo di presa di potenza, impianto distribuzione idraulica e sollevatore ed attacchi per attrezzature (nolo a freddo) - 1 mese	ora		9,92
TOS25_AT.N02.014.031	Autocarri, motocarri e trattori (MTT=Massa totale a terra, Pu Portata utile) / Trattore gommato con potenza da 75 a 150 HP completo di presa di potenza, impianto distribuzione idraulica e sollevatore ed attacchi per attrezzature (nolo a freddo), nolo mensile.	ora		18,72
TOS25_AT.N02.014.032	Autocarri, motocarri e trattori (MTT=Massa totale a terra, Pu Portata utile) / Trattore gommato con potenza 160 HP (118 kW) completo di presa di potenza, impianto distribuzione idraulica e sollevatore ed attacchi per attrezzature (nolo a freddo), nolo mensile.	ora		26,31
TOS25_AT.N02.014.035	Autocarri, motocarri e trattori (MTT=Massa totale a terra, Pu Portata utile) / Trattore gommato con potenza da 80 a 90 HP completo di presa di potenza, impianto distribuzione idraulica e sollevatore ed attacchi per attrezzature (nolo a freddo), nolo mensile.	ora		11,64
TOS25_AT.N02.014.036	Autocarri, motocarri e trattori (MTT=Massa totale a terra, Pu Portata utile) / Trattore gommato con potenza da 90 a 100 HP completo di presa di potenza, impianto distribuzione idraulica e sollevatore ed attacchi per attrezzature (nolo a freddo), nolo mensile.	ora		12,70
TOS25_AT.N02.014.037	Autocarri, motocarri e trattori (MTT=Massa totale a terra, Pu Portata utile) / Trattore gommato con potenza da 100 a 110 HP completo di presa di potenza, impianto distribuzione idraulica e sollevatore ed attacchi per attrezzature (nolo a freddo), nolo mensile.	ora		13,60
TOS25_AT.N02.014.038	Autocarri, motocarri e trattori (MTT=Massa totale a terra, Pu Portata utile) / Trattore gommato con potenza da 110 a 120 HP completo di presa di potenza, impianto distribuzione idraulica e sollevatore ed attacchi per attrezzature (nolo a freddo), nolo mensile.	ora		14,42
TOS25_AT.N02.014.039	Autocarri, motocarri e trattori (MTT=Massa totale a terra, Pu Portata utile) / Trattore gommato con potenza da 120 a 130 HP completo di presa di potenza, impianto distribuzione idraulica e sollevatore ed attacchi per attrezzature (nolo a freddo), nolo mensile.	ora		18,09
TOS25_AT.N02.014.040	Autocarri, motocarri e trattori (MTT=Massa totale a terra, Pu Portata utile) / Trattore gommato con potenza da 130 a 150 HP completo di presa di potenza, impianto distribuzione idraulica e sollevatore ed attacchi per attrezzature (nolo a freddo), nolo mensile.	ora		22,69
TOS25_AT.N02.014.041	Autocarri, motocarri e trattori (MTT=Massa totale a terra, Pu Portata utile) / Trattore cingolato con potenza fino a 60 HP completo di presa di potenza, impianto distribuzione idraulica e sollevatore ed attacchi per attrezzature (nolo a freddo) - 1 giorno	ora		13,99
TOS25_AT.N02.014.042	Autocarri, motocarri e trattori (MTT=Massa totale a terra, Pu Portata utile) / Trattore cingolato con potenza fino a 60 HP completo di presa di potenza, impianto distribuzione idraulica e sollevatore ed attacchi per attrezzature (nolo a freddo) - da 2 a 10 giorni	ora		12,39
TOS25_AT.N02.014.043	Autocarri, motocarri e trattori (MTT=Massa totale a terra, Pu Portata utile) / Trattore cingolato con potenza fino a 60 HP completo di presa di potenza, impianto distribuzione idraulica e sollevatore ed attacchi per attrezzature (nolo a freddo) - 1 mese	ora		10,39
TOS25_AT.N02.014.044	Autocarri, motocarri e trattori (MTT=Massa totale a terra, Pu Portata utile) / Trattore cingolato con potenza da 75 a 150 HP completo di presa di potenza, impianto distribuzione idraulica e sollevatore ed attacchi per attrezzature (nolo a freddo), nolo mensile	ora		14,21
TOS25_AT.N02.014.045	Autocarri, motocarri e trattori (MTT=Massa totale a terra, Pu Portata utile) / Trattore cingolato con potenza oltre 160 HP (118 kW) completo di presa di potenza, impianto distribuzione idraulica e sollevatore ed attacchi per attrezzature (nolo a freddo), nolo mensile	ora		49,68
TOS25_AT.N02.014.046	Autocarri, motocarri e trattori (MTT=Massa totale a terra, Pu Portata utile) / Trattore cingolato con potenza fino a 75 HP completo di presa di potenza, impianto distribuzione idraulica e sollevatore ed attacchi per attrezzature (nolo a freddo) - 1 mese	ora		12,52
TOS25_AT.N02.014.047	Autocarri, motocarri e trattori (MTT=Massa totale a terra, Pu Portata utile) / Trattore cingolato con potenza da 80 a 90 HP completo di presa di potenza, impianto distribuzione idraulica e sollevatore ed attacchi per attrezzature (nolo a freddo), nolo mensile.	ora		11,49
TOS25_AT.N02.014.048	Autocarri, motocarri e trattori (MTT=Massa totale a terra, Pu Portata utile) / Trattore cingolato con potenza da 90 a 100 HP completo di presa di potenza, impianto distribuzione idraulica e sollevatore ed attacchi per attrezzature (nolo a freddo), nolo mensile.	ora		12,13
TOS25_AT.N02.014.049	Autocarri, motocarri e trattori (MTT=Massa totale a terra, Pu Portata utile) / Trattore cingolato con potenza da 100 a 120 HP completo di presa di potenza, impianto distribuzione idraulica e sollevatore ed attacchi per attrezzature (nolo a freddo), nolo mensile.	ora		13,00
TOS25_AT.N02.014.051	Autocarri, motocarri e trattori (MTT=Massa totale a terra, Pu Portata utile) / Motoagricola 4RM con portata utile 8 q.li (nolo a freddo)- 1 mese	ora		5,14
TOS25_AT.N02.014.052	Autocarri, motocarri e trattori (MTT=Massa totale a terra, Pu Portata utile) / Motoagricola 4RM con portata utile 15 q.li (nolo a freddo)- 1 mese	ora		9,79
TOS25_AT.N02.014.053	Autocarri, motocarri e trattori (MTT=Massa totale a terra, Pu Portata utile) / Motoagricola 4RM con portata utile 35 q.li (nolo a freddo)- 1 mese	ora		19,23
TOS25_AT.N02.014.070	Autocarri, motocarri e trattori (MTT=Massa totale a terra, Pu Portata utile) / Cisterna attrezzata per l'irrigazione capacità da 2000 litri (nolo a freddo) - 1 mese	ora		7,69
TOS25_AT.N02.014.071	Autocarri, motocarri e trattori (MTT=Massa totale a terra, Pu Portata utile) / Cisterna attrezzata per l'irrigazione capacità da 2200 fino a 6000 litri (nolo a freddo) - 1 mese	ora		13,97
TOS25_AT.N02.014.072	Autocarri, motocarri e trattori (MTT=Massa totale a terra, Pu Portata utile) / Cisterne attrezzata per l'irrigazione capacità da 6100 fino a 10.000 litri (nolo a freddo) - 1 mese	ora		23,06
TOS25_AT.N02.014.105	Autocarri, motocarri e trattori (MTT=Massa totale a terra, Pu Portata utile) / Autocarro ribaltabile con MTT 13000 Kg e pu 9000 Kg, 2 assi - 1 giorno (nolo a freddo)	ora		14,43
TOS25_AT.N02.014.106	Autocarri, motocarri e trattori (MTT=Massa totale a terra, Pu Portata utile) / Autocarro ribaltabile con MTT 13000 Kg e pu 9000 Kg, 2 assi - da 2 a 10 giorni (nolo a freddo)	ora		13,71
TOS25_AT.N02.014.109	Autocarri, motocarri e trattori (MTT=Massa totale a terra, Pu Portata utile) / Autocarro ribaltabile con MTT 5000 Kg e pu 2700 Kg, 2 assi - 1 giorno (nolo a freddo)	ora		10,70
TOS25_AT.N02.014.110	Autocarri, motocarri e trattori (MTT=Massa totale a terra, Pu Portata utile) / Autocarro ribaltabile con MTT 6000 Kg e pu 3000 Kg, 2 assi - 1 giorno (nolo a freddo)	ora		9,11
TOS25_AT.N02.014.112	Autocarri, motocarri e trattori (MTT=Massa totale a terra, Pu Portata utile) / Autocarro ribaltabile con MTT 7500 Kg e pu 5000 Kg, 2 assi - 1 giorno (nolo a freddo)	ora		13,03
TOS25_AT.N02.014.113	Autocarri, motocarri e trattori (MTT=Massa totale a terra, Pu Portata utile) / Autocarro ribaltabile con MTT 10000 Kg e pu 7000 Kg, 2 assi - 1 giorno (nolo a freddo)	ora		14,01
TOS25_AT.N02.014.114	Autocarri, motocarri e trattori (MTT=Massa totale a terra, Pu Portata utile) / Autocarro ribaltabile con MTT 12000 Kg e pu 8000 Kg, 2 assi - 1 giorno (nolo a freddo)	ora		16,22
TOS25_AT.N02.014.208	Autocarri, motocarri e trattori (MTT=Massa totale a terra, Pu Portata utile) / Autocarro ribaltabile con MTT 13000 Kg e pu 9000 Kg, 2 assi - 1 mese (nolo a freddo)	ora		12,94
TOS25_AT.N02.014.216	Autocarri, motocarri e trattori (MTT=Massa totale a terra, Pu Portata utile) / Autocarro ribaltabile con MTT 15000 Kg e pu 10000 Kg, 2 assi - 1 mese (nolo a freddo)	ora		15,39
TOS25_AT.N02.014.217	Autocarri, motocarri e trattori (MTT=Massa totale a terra, Pu Portata utile) / Autocarro ribaltabile con MTT 18000 Kg e pu 12000 Kg, 2 assi - 1 mese (nolo a freddo)	ora		18,89
TOS25_AT.N02.014.218	Autocarri, motocarri e trattori (MTT=Massa totale a terra, Pu Portata utile) / Trattore con semirimorchio MTC 44000 kg pu 30000 Kg - 1 mese (nolo a freddo)	ora		26,84
TOS25_AT.N02.014.219	Autocarri, motocarri e trattori (MTT=Massa totale a terra, Pu Portata utile) / Autocarro ribaltabile con MTT 26000 Kg e pu 17000 Kg, 3 assi - 1 mese (nolo a freddo)	ora		25,21
TOS25_AT.N02.014.221	Autocarri, motocarri e trattori (MTT=Massa totale a terra, Pu Portata utile) / Autocarro ribaltabile con MTT oltre 26000 Kg e pu da 17000 Kg a 22000 kg, 3 assi - 1 mese (nolo a freddo)	ora		25,08
TOS25_AT.N02.014.222	Autocarri, motocarri e trattori (MTT=Massa totale a terra, Pu Portata utile) / Autocarro ribaltabile con MTT oltre 32000 Kg e pu oltre 22000 kg (bilico), 4 assi - 1 mese (nolo a freddo)	ora		23,06
TOS25_AT.N02.020.001	Accessori per trattori o escavatori per la realizzazione e manutenzione del verde / attrezzatura diserbo-decespugliatrice, irroratrice, fresatrice - 1 giorno	ora		12,08
TOS25_AT.N02.020.002	Accessori per trattori o escavatori per la realizzazione e manutenzione del verde / attrezzatura diserbo-decespugliatrice, irroratrice, fresatrice - 2-10 giorni	ora		11,42
TOS25_AT.N02.020.003	Accessori per trattori o escavatori per la realizzazione e manutenzione del verde / attrezzatura diserbo-decespugliatrice, irroratrice, fresatrice - 1 mese	ora		9,56
TOS25_AT.N02.020.004	Accessori per trattori o escavatori per la realizzazione e manutenzione del verde / erpice, zappatrice, trinciatutto, piatto falciante - 1 giorno	ora		16,41
TOS25_AT.N02.020.005	Accessori per trattori o escavatori per la realizzazione e manutenzione del verde / erpice, zappatrice, trinciatutto, piatto falciante - 2-10 giorni	ora		15,66
TOS25_AT.N02.020.006	Accessori per trattori o escavatori per la realizzazione e manutenzione del verde / erpice, zappatrice, trinciatutto, piatto falciante - 1 mese	ora		15,62
TOS25_AT.N02.020.007	Accessori per trattori o escavatori per la realizzazione e manutenzione del verde / vangatrice - 1 giorno	ora		13,83
TOS25_AT.N02.020.008	Accessori per trattori o escavatori per la realizzazione e manutenzione del verde / vangatrice - 2-10 giorni	ora		13,20
TOS25_AT.N02.020.009	Accessori per trattori o escavatori per la realizzazione e manutenzione del verde / vangatrice - 1 mese	ora		12,57
TOS25_AT.N02.020.010	Accessori per trattori o escavatori per la realizzazione e manutenzione del verde / cippatrice - 1 giorno	ora		11,16
TOS25_AT.N02.020.011	Accessori per trattori o escavatori per la realizzazione e manutenzione del verde / cippatrice - 2-10 giorni	ora		10,65
TOS25_AT.N02.020.012	Accessori per trattori o escavatori per la realizzazione e manutenzione del verde / cippatrice - 1 mese	ora		10,14
TOS25_AT.N02.020.013	Accessori per trattori o escavatori per la realizzazione e manutenzione del verde / interrasassi con seminatrice accoppiata - 1 giorno	ora		23,68
TOS25_AT.N02.020.014	Accessori per trattori o escavatori per la realizzazione e manutenzione del verde / interrasassi con seminatrice accoppiata - 2-10 giorni	ora		22,57
TOS25_AT.N02.020.015	Accessori per trattori o escavatori per la realizzazione e manutenzione del verde / interrasassi con seminatrice accoppiata - 1 mese	ora		21,45
TOS25_AT.N02.020.016	Accessori per trattori o escavatori per la realizzazione e manutenzione del verde / trivella idraulica - 1 giorno	ora		16,65
TOS25_AT.N02.020.017	Accessori per trattori o escavatori per la realizzazione e manutenzione del verde / trivella idraulica - 2-10 giorni	ora		7,13
TOS25_AT.N02.020.018	Accessori per trattori o escavatori per la realizzazione e manutenzione del verde / trivella idraulica - 1 mese	ora		5,70
TOS25_AT.N02.020.019	Accessori per trattori o escavatori per la realizzazione e manutenzione del verde / Testata trinciante forestale idraulica per escavatori, con peso operativo da 10 a 16 tonnellate, per rami e alberi fino a Ø 40 cm - 1 giorno	ora		22,86
TOS25_AT.N02.020.020	Accessori per trattori o escavatori per la realizzazione e manutenzione del verde / Testata trinciante forestale idraulica per escavatori, con peso operativo da 10 a 16 tonnellate, per rami e alberi fino a Ø 40 cme - 2-10 giorni	ora		20,60
TOS25_AT.N02.020.021	Accessori per trattori o escavatori per la realizzazione e manutenzione del verde / Testata trinciante forestale idraulica per escavatori, con peso operativo da 10 a 16 tonnellate, per rami e alberi fino a Ø 40 cm - 1 mese	ora		17,93
TOS25_AT.N02.020.022	Accessori per trattori o escavatori per la realizzazione e manutenzione del verde / Pinza per tronchi - 1 giorno	ora		9,61
TOS25_AT.N02.020.023	Accessori per trattori o escavatori per la realizzazione e manutenzione del verde / Pinza per tronchi - 2-10 giorni	ora		8,22
TOS25_AT.N02.020.024	Accessori per trattori o escavatori per la realizzazione e manutenzione del verde / Pinza per tronchi - 1 mese	ora		7,03
TOS25_AT.N02.020.025	Accessori per trattori o escavatori per la realizzazione e manutenzione del verde / Tritaceppe per estrazione ceppaie - 1 mese	ora		7,03
TOS25_AT.N02.021.001	Accessori da montare su autocarri per la realizzazione e manutenzione del verde / Idroseminatrice montata su autocarro (da valutarsi a parte) completa di motore ausiliario, cisterna con capacità minima 1000 l, gittata massima non inferiore a 10 metri - 1 giorno	ora		44,26
TOS25_AT.N02.021.002	Accessori da montare su autocarri per la realizzazione e manutenzione del verde / Idroseminatrice montata su autocarro (da valutarsi a parte) completa di motore ausiliario, cisterna con capacità minima 1000 l, gittata massima non inferiore a 10 metri - 2-10 giorni	ora		44,26
TOS25_AT.N02.021.003	Accessori da montare su autocarri per la realizzazione e manutenzione del verde / Idroseminatrice montata su autocarro (da valutarsi a parte) completa di motore ausiliario, cisterna con capacità minima 1000 l, gittata massima non inferiore a 10 metri - 1 mese	ora		44,26
TOS25_AT.N02.022.001	Accessori portati o trainati da trattori per l'esecuzione di opere agricole / Aratro monovomere portato per lavorazioni a profondità fino a 30 cm	ora		3,80
TOS25_AT.N02.022.002	Accessori portati o trainati da trattori per l'esecuzione di opere agricole / Aratro monovomere portato per lavorazioni a profondità da 30 a 60 cm	ora		8,63
TOS25_AT.N02.022.003	Accessori portati o trainati da trattori per l'esecuzione di opere agricole / Aratro monovomere portato o trainato per lavorazioni a profondità da 60 a 90 cm	ora		10,55
TOS25_AT.N02.022.006	Accessori portati o trainati da trattori per l'esecuzione di opere agricole / Aratro bivomere o trivomere portato per lavorazioni a profondità fino a 30 cm	ora		7,48
TOS25_AT.N02.022.007	Accessori portati o trainati da trattori per l'esecuzione di opere agricole / Aratro bivomere o trivomere portato per lavorazioni a profondità da 30 a 60 cm	ora		11,43
TOS25_AT.N02.022.021	Accessori portati o trainati da trattori per l'esecuzione di opere agricole / Ripuntatore a 3 corpi per lavorazioni a 60-90 cm di profondità	ora		10,80
TOS25_AT.N02.022.022	Accessori portati o trainati da trattori per l'esecuzione di opere agricole / Ripuntatore a 3-5 corpi per lavorazioni fino a 60 cm di profondità	ora		18,05
TOS25_AT.N02.022.041	Accessori portati o trainati da trattori per l'esecuzione di opere agricole / Erpice a dischi trainato a controllo idraulico con larghezza di lavoro 2,2-3,0 m	ora		11,70
TOS25_AT.N02.022.042	Accessori portati o trainati da trattori per l'esecuzione di opere agricole / Zappatrice portata pesante larghezza di lavoro 1,4-2,0 m	ora		7,28
TOS25_AT.N02.022.043	Accessori portati o trainati da trattori per l'esecuzione di opere agricole / Corpo assolcatore, per apertura solchi fino 30 cm di profondità	ora		1,65
TOS25_AT.N02.022.061	Accessori portati o trainati da trattori per l'esecuzione di opere agricole / Livellatrice a controllo laser, con lama di 3-5 m, compresa attrezzatura di controllo	ora		36,64
TOS25_AT.N02.022.062	Accessori portati o trainati da trattori per l'esecuzione di opere agricole / Livellatrice a controllo laser, con lama di 5-7 m, compresa attrezzatura di controllo	ora		101,14
TOS25_AT.N02.022.063	Accessori portati o trainati da trattori per l'esecuzione di opere agricole / Livellatrice a controllo laser, con lama di 2-3 m, compresa attrezzatura di controllo	ora		35,98
TOS25_AT.N02.022.071	Accessori portati o trainati da trattori per l'esecuzione di opere agricole / Scava trincea a catenaria, profondità di scavo fino a 45 cm	ora		8,97
TOS25_AT.N02.022.072	Accessori portati o trainati da trattori per l'esecuzione di opere agricole / Scava trincea a catenaria, profondità di scavo fino a 90 cm	ora		14,28
TOS25_AT.N02.022.073	Accessori portati o trainati da trattori per l'esecuzione di opere agricole / Scavafossi rotativo portato, per scavo fino a 90 cm	ora		10,06
TOS25_AT.N02.022.074	Accessori portati o trainati da trattori per l'esecuzione di opere agricole / Scavafossi rotativo con braccio laterale, per scavo fino a 70 cm	ora		15,15
TOS25_AT.N02.022.075	Accessori portati o trainati da trattori per l'esecuzione di opere agricole / Posadreni	ora		15,50
TOS25_AT.N02.022.081	Accessori portati o trainati da trattori per l'esecuzione di opere agricole / Raccogli sassi trainata	ora		11,74
TOS25_AT.N02.022.082	Accessori portati o trainati da trattori per l'esecuzione di opere agricole / Frantuma sassi portata	ora		45,88
TOS25_AT.N02.022.101	Accessori portati o trainati da trattori per l'esecuzione di opere agricole / Trinciatutto forestale portato con larghezza di lavoro 1,4-1,8 m	ora		18,24
TOS25_AT.N02.022.102	Accessori portati o trainati da trattori per l'esecuzione di opere agricole / Trinciatutto portato con larghezza di lavoro 1,4-1,8 m	ora		12,92
TOS25_AT.N02.022.103	Accessori portati o trainati da trattori per l'esecuzione di opere agricole / Retroescavatore con benna da scavo o a granchio	ora		12,58
TOS25_AT.N02.022.121	Accessori portati o trainati da trattori per l'esecuzione di opere agricole / Rimorchio agricolo ad un asse, con cassone ribaltabile, portata fino a 15 q.li	ora		3,39
TOS25_AT.N02.022.122	Accessori portati o trainati da trattori per l'esecuzione di opere agricole / Rimorchio agricolo a un asse, con cassone ribaltabile, portata 40-50 q.li	ora		5,59
TOS25_AT.N02.022.123	Accessori portati o trainati da trattori per l'esecuzione di opere agricole / Pianta pali idraulico o meccanico portato	ora		5,57
TOS25_AT.N02.022.124	Accessori portati o trainati da trattori per l'esecuzione di opere agricole / Botte portata da 4 hl con attrezzatura per diserbo	ora		5,53
TOS25_AT.N02.022.125	Accessori portati o trainati da trattori per l'esecuzione di opere agricole / Botte trainata da 5-10 hl	ora		7,84
TOS25_AT.N02.022.126	Accessori portati o trainati da trattori per l'esecuzione di opere agricole / Botte trainata da 5-10 hl con attrezzatura per diserbo	ora		13,93
TOS25_AT.N02.022.127	Accessori portati o trainati da trattori per l'esecuzione di opere agricole / Spandiconcime centrifugo portato di capacità 6-8 q.li	ora		6,56
TOS25_AT.N02.022.128	Accessori portati o trainati da trattori per l'esecuzione di opere agricole / Spandiletame trainato con portata 50-60 q.li	ora		21,20
TOS25_AT.N02.022.129	Accessori portati o trainati da trattori per l'esecuzione di opere agricole / Stendifilo a 5 rocchetti	ora		2,08
TOS25_AT.N02.022.131	Accessori portati o trainati da trattori per l'esecuzione di opere agricole / Betoniera per trattore, capacità 0,2-0,3 mc	ora		2,30
TOS25_AT.N02.022.140	Accessori portati o trainati da trattori per l'esecuzione di opere agricole / Spargisale e/o spargi graniglie da applicare all’attacco sollevatore a 3 punti per trattori auto caricante capacità 0,4-0,6 mc	ora		9,17
TOS25_AT.N02.022.141	Accessori portati o trainati da trattori per l'esecuzione di opere agricole / Spargisale e/o spargigraniglie da applicare all’attacco sollevatore a 3 punti per trattori auto caricante capacità 0,8-1,0 mc	ora		12,56
TOS25_AT.N02.022.181	Accessori portati o trainati da trattori per l'esecuzione di opere agricole / Elevatore idraulico 2,5 m con portata di 1500 kg	ora		5,57
TOS25_AT.N02.022.201	Accessori portati o trainati da trattori per l'esecuzione di opere agricole / Trapiantatrice semiautomatica ad 1 fila	ora		7,50
TOS25_AT.N02.022.202	Accessori portati o trainati da trattori per l'esecuzione di opere agricole / Trapiantatrice semiautomatica per piantine di colture erbacee e simili	ora		9,21
TOS25_AT.N02.023.001	Accessori portati, trainati o azionati da trattore o motrice per l'esecuzione di opere forestali / Gabbia posteriore, per esbosco con trattore, per legname depezzato a 1 metro di lunghezza, da montare sul sollevatore e puntone idraulico per lo scarico, con capacità di 4 mst (metri steri)	ora		0,55
TOS25_AT.N02.023.002	Accessori portati, trainati o azionati da trattore o motrice per l'esecuzione di opere forestali / Gabbia anteriore per esbosco con trattore, per legname depezzato a 1 metro di lunghezza, da montare sul sollevatore anteriore o su un caricatore anteriore, con capacità di 2 mst (metri steri)	ora		1,18
TOS25_AT.N02.023.003	Accessori portati, trainati o azionati da trattore o motrice per l'esecuzione di opere forestali / Pinza ad uso forestale da retro trattore	ora		2,96
TOS25_AT.N02.023.005	Accessori portati, trainati o azionati da trattore o motrice per l'esecuzione di opere forestali / pressa imballatrice per fasci di legna (fascinatrice) da montare sul sollevatore anteriore o su un caricatore posteriore- diam. 1,0-1,4	ora		4,65
TOS25_AT.N02.023.010	Accessori portati, trainati o azionati da trattore o motrice per l'esecuzione di opere forestali / Cippatrice a disco, potenza motore di 100 kW (150 Hp), azionata da trattore o motrice, caricamento manuale, diametro di cippatura fino a 30 cm	ora		11,66
TOS25_AT.N02.023.012	Accessori portati, trainati o azionati da trattore o motrice per l'esecuzione di opere forestali / Cippatrice a tamburo su carrello, potenza motore di 100 kW (130 Hp), azionata da trattore o motrice, caricamento manuale, diametro di cippatura fino a 30 cm	ora		24,09
TOS25_AT.N02.023.013	Accessori portati, trainati o azionati da trattore o motrice per l'esecuzione di opere forestali / Cippatrice a tamburo su carrello, azionata da motore autonomo con potenza di 55 kW (75 Hp), caricamento manuale, diametro di cippatura fino a 30 cm	ora		19,05
TOS25_AT.N02.023.015	Accessori portati, trainati o azionati da trattore o motrice per l'esecuzione di opere forestali / Verricello forestale meccanico azionato dalla presa di potenza del trattore con forza di trazione massima di 3500 Kg con diametro fune di 9 mm	ora		4,19
TOS25_AT.N02.023.016	Accessori portati, trainati o azionati da trattore o motrice per l'esecuzione di opere forestali / Verricello forestale meccanico azionato dalla presa di potenza del trattore con forza di trazione massima di 5000 Kg con diametro fune di 10 mm	ora		5,82
TOS25_AT.N02.023.017	Accessori portati, trainati o azionati da trattore o motrice per l'esecuzione di opere forestali / Verricello forestale idraulico azionato dalla presa di potenza del trattore con forza di trazione massima di 4500 Kg con diametro fune di 9 mm	ora		8,66
TOS25_AT.N02.023.018	Accessori portati, trainati o azionati da trattore o motrice per l'esecuzione di opere forestali / Verricello forestale idraulico azionato dalla presa di potenza del trattore con forza di trazione massima di 5500 Kg con diametro fune di 10 mm	ora		9,68
TOS25_AT.N02.023.020	Accessori portati, trainati o azionati da trattore o motrice per l'esecuzione di opere forestali / Rimorchio con ruote motrici, con portata di 7000 Kg, lunghezza di area di carico fino a 3 metri e larghezza di 2 metri con gru con portata lorda di 500 - 1000 Kg azionata dalla presa di potenza del trattore.	ora		17,74
TOS25_AT.N02.023.021	Accessori portati, trainati o azionati da trattore o motrice per l'esecuzione di opere forestali / Rimorchio con ruote motrici portata di 9000 Kg, lunghezza di area di carico fino a 3,5 metri e larghezza di 2 metri con gru con portata lorda di 750 -1500 Kg azionata dalla presa di potenza del trattore	ora		23,40
TOS25_AT.N02.100.101	Consumo carburanti, oli e altri materiali / oneri carburante per nolo a freddo mezzi di trasporto portata utile inferiore o pari a 3500 Kg	ora		11,36
TOS25_AT.N02.100.111	Consumo carburanti, oli e altri materiali / oneri carburante per nolo a freddo mezzi di trasporto, con portata utile superiore a 3500 Kg e fino a 9000 Kg e motrice da 75 cv fino a 220 cv	ora		20,12
TOS25_AT.N02.100.112	Consumo carburanti, oli e altri materiali / oneri carburante per nolo a freddo mezzi di trasporto, con portata utile superiore a 9000 Kg e fino a 22000 Kg e motrice da 220 cv fino a 420 cv	ora		24,14
TOS25_AT.N02.100.113	Consumo carburanti, oli e altri materiali / oneri carburante per nolo a freddo mezzi di trasporto, con portata utile superiore a 22000 Kg e motrice superiore a 420 CV	ora		34,49
TOS25_AT.N02.101.001	Consumo carburante agevolato, oli e altri materiali per mezzi di trasporto ecc. per l'esecuzione di opere agricole / oneri carburante per nolo a freddo mezzi trasporto, con motrice fino a 60 HP	ora		5,84
TOS25_AT.N02.101.002	Consumo carburante agevolato, oli e altri materiali per mezzi di trasporto ecc. per l'esecuzione di opere agricole / oneri carburante per nolo a freddo mezzi trasporto, con motrice da 75 a 150 HP	ora		14,00
TOS25_AT.N02.101.003	Consumo carburante agevolato, oli e altri materiali per mezzi di trasporto ecc. per l'esecuzione di opere agricole / oneri carburante per nolo a freddo mezzi trasporto, con motrice oltre 160 HP	ora		21,01
TOS25_AT.N06	MACCHINE ELEVATRICI. / I prezzi sono da intendersi al netto dell'IVA e fanno riferimento a listini di noleggiatori, con l'eventuale sconto applicato, consegnati franco cantiere senza altre maggiorazioni di qualsiasi natura.
TOS25_AT.N06.004.001	Sollevamento e trasporto interno / Carrelli Fuoristrada Telescopici 4 m con portata di 1500 kg - 1 giorno	ora		16,07
TOS25_AT.N06.004.002	Sollevamento e trasporto interno / Carrelli Fuoristrada Telescopici 4 m con portata di 1500 kg - da 2 a 10 giorni	ora		13,86
TOS25_AT.N06.004.004	Sollevamento e trasporto interno / Carrelli Fuoristrada Telescopici 4 m con portata di 1500 kg - 1 mese	ora		11,36
TOS25_AT.N06.004.005	Sollevamento e trasporto interno / Carrelli Fuoristrada Telescopici 13 m con portata di 3000 kg - 1 giorno	ora		23,63
TOS25_AT.N06.004.006	Sollevamento e trasporto interno / Carrelli Fuoristrada Telescopici 13 m con portata di 3000 kg - da 2 a 10 giorni	ora		20,57
TOS25_AT.N06.004.008	Sollevamento e trasporto interno / Carrelli Fuoristrada Telescopici 13 m con portata di 3000 kg - 1 mese	ora		16,36
TOS25_AT.N06.004.009	Sollevamento e trasporto interno / Carrelli Fuoristrada Telescopici 16 m con portata di 3700 kg - 1 giorno	ora		27,31
TOS25_AT.N06.004.010	Sollevamento e trasporto interno / Carrelli Fuoristrada Telescopici 16 m con portata di 3700 kg - da 2 a 10 giorni	ora		24,52
TOS25_AT.N06.004.012	Sollevamento e trasporto interno / Carrelli Fuoristrada Telescopici 16 m con portata di 3700 kg - 1 mese	ora		22,07
TOS25_AT.N06.004.020	Sollevamento e trasporto interno / Sollevatore telescopico frontale attrezzato con forche a braccio fisso h. 13 m - 1 mese	ora		17,39
TOS25_AT.N06.004.021	Sollevamento e trasporto interno / Sollevatore telescopico frontale attrezzato con forche a torretta girevole h. 13 m - 1 mese	ora		21,41
TOS25_AT.N06.006.001	Piattaforme / Elettriche a Pantografo altezza 8 m - 1 giorno	ora		6,69
TOS25_AT.N06.006.002	Piattaforme / Elettriche a Pantografo altezza 8 m - da 2 a 10 giorni	ora		6,16
TOS25_AT.N06.006.004	Piattaforme / Elettriche a Pantografo altezza 8 m - 1 mese	ora		5,45
TOS25_AT.N06.006.005	Piattaforme / Elettriche a Pantografo altezza 10-12 m - 1 giorno	ora		7,61
TOS25_AT.N06.006.006	Piattaforme / Elettriche a Pantografo altezza 10-12 m - da 2 a 10 giorni	ora		6,89
TOS25_AT.N06.006.008	Piattaforme / Elettriche a Pantografo altezza 10-12 m - 1 mese	ora		6,16
TOS25_AT.N06.006.009	Piattaforme / Diesel a braccio telescopico altezza di lavoro 16 m - 1 giorno	ora		20,30
TOS25_AT.N06.006.010	Piattaforme / Diesel a braccio telescopico altezza di lavoro 16 m - da 2 a10 giorni	ora		19,12
TOS25_AT.N06.006.012	Piattaforme / Diesel a braccio telescopico altezza di lavoro 16 m - 1 mese	ora		17,78
TOS25_AT.N06.006.013	Piattaforme / Diesel a braccio telescopico altezza di lavoro 18 m - 1 giorno	ora		22,01
TOS25_AT.N06.006.014	Piattaforme / Diesel a braccio telescopico altezza di lavoro 18 m - da 2 a10 giorni	ora		21,53
TOS25_AT.N06.006.016	Piattaforme / Diesel a braccio telescopico altezza di lavoro 18 m - 1 mese	ora		20,54
TOS25_AT.N06.006.017	Piattaforme / Diesel a braccio telescopico altezza di lavoro 20 m - 1 giorno	ora		25,04
TOS25_AT.N06.006.018	Piattaforme / Diesel a braccio telescopico altezza di lavoro 20 m - da 2 a10 giorni	ora		23,73
TOS25_AT.N06.006.020	Piattaforme / Diesel a braccio telescopico altezza di lavoro 20 m - 1 mese	ora		22,41
TOS25_AT.N06.006.025	Piattaforme / Piattaforma Autocarrata articolata o telescopica altezza di lavoro 20 m - 1 giorno	ora		24,30
TOS25_AT.N06.006.026	Piattaforme / Piattaforma Autocarrata articolata o telescopica altezza di lavoro 20 m - da 2 a 10 giorni	ora		22,08
TOS25_AT.N06.006.028	Piattaforme / Piattaforma Autocarrata articolata o telescopica altezza di lavoro 20 m - 1 mese	ora		19,66
TOS25_AT.N06.006.029	Piattaforme / Piattaforma Autocarrata articolata o telescopica altezza di lavoro 26 m - 1 giorno	ora		33,26
TOS25_AT.N06.006.030	Piattaforme / Piattaforma Autocarrata articolata o telescopica altezza di lavoro 26 m - 2-10 giorni	ora		31,82
TOS25_AT.N06.006.031	Piattaforme / Piattaforma Autocarrata articolata o telescopica altezza di lavoro 26 m - 1 mese	ora		29,20
TOS25_AT.N06.006.032	Piattaforme / Piattaforma Autocarrata articolata o telescopica altezza di lavoro 28 m (nolo a caldo) - 1 giorno	ora	0,13	99,98	30,690%
TOS25_AT.N06.006.033	Piattaforme / Piattaforma Autocarrata articolata o telescopica altezza di lavoro 28 m (nolo a caldo) - 2-10 giorni	ora	0,12	98,14	31,260%
TOS25_AT.N06.006.034	Piattaforme / Piattaforma Autocarrata articolata o telescopica altezza di lavoro 28 m (nolo a caldo) - 1 mese	ora	0,12	96,31	31,860%
TOS25_AT.N06.006.035	Piattaforme / Piattaforma Autocarrata articolata o telescopica altezza di lavoro 32-35 m (nolo a caldo) - 1 giorno	ora	0,13	106,36	28,850%
TOS25_AT.N06.006.036	Piattaforme / Piattaforma Autocarrata articolata o telescopica altezza di lavoro 32-35 m (nolo a caldo) - 2-10 giorni	ora	0,13	102,05	30,060%
TOS25_AT.N06.006.037	Piattaforme / Piattaforma Autocarrata articolata o telescopica altezza di lavoro 32-35 m (nolo a caldo) - 1 mese	ora	0,13	102,05	30,060%
TOS25_AT.N06.006.038	Piattaforme / Piattaforma Autocarrata articolata o telescopica altezza di lavoro 41-50 m (nolo a caldo) - 1 giorno	ora	0,14	114,99	26,680%
TOS25_AT.N06.006.039	Piattaforme / Piattaforma Autocarrata articolata o telescopica altezza di lavoro 41-50 m (nolo a caldo) - 2-10 giorni	ora	0,14	112,92	27,170%
TOS25_AT.N06.006.040	Piattaforme / Piattaforma Autocarrata articolata o telescopica altezza di lavoro 41-50 m (nolo a caldo) - 1 mese	ora	0,14	110,86	27,680%
TOS25_AT.N06.006.045	Piattaforme / Piattaforma Aerea cingolata (ragno) articolata o telescopica altezza di lavoro 36 m (nolo a caldo) - 1 mese	ora	0,16	129,83	23,630%
TOS25_AT.N06.006.046	Piattaforme / Piattaforma Aerea cingolata (ragno) articolata o telescopica altezza di lavoro 41 m (nolo a caldo) - 1 mese	ora	0,16	125,40	24,470%
TOS25_AT.N06.006.047	Piattaforme / Piattaforma Aerea cingolata (ragno) articolata o telescopica altezza di lavoro 48 m (nolo a caldo) - 1 mese	ora	0,18	143,26	21,420%
TOS25_AT.N06.006.048	Piattaforme / Piattaforma Aerea cingolata (ragno) articolata o telescopica altezza di lavoro 52 m (nolo a caldo) - 1 mese	ora	0,18	143,26	21,420%
TOS25_AT.N06.006.132	Piattaforme / Piattaforma Autocarrata articolata o telescopica altezza di lavoro 28 m -1 giorno (nolo a freddo)	ora		36,69
TOS25_AT.N06.006.133	Piattaforme / Piattaforma Autocarrata articolata o telescopica altezza di lavoro 28 m -2-10 giorni (nolo a freddo)	ora		34,85
TOS25_AT.N06.006.135	Piattaforme / Piattaforma Autocarrata articolata o telescopica altezza di lavoro 32-35 m - 1 giorno (nolo a freddo)	ora		43,07
TOS25_AT.N06.006.136	Piattaforme / Piattaforma Autocarrata articolata o telescopica altezza di lavoro 32-35 m- 2-10 giorni (nolo a freddo)	ora		38,76
TOS25_AT.N06.006.138	Piattaforme / Piattaforma Autocarrata articolata o telescopica altezza di lavoro 41-50 m - 1 giorno (nolo a freddo)	ora		41,35
TOS25_AT.N06.006.139	Piattaforme / Piattaforma Autocarrata articolata o telescopica altezza di lavoro 41-50 m - 2-10 giorni (nolo a freddo)	ora		39,29
TOS25_AT.N06.006.234	Piattaforme / Piattaforma Autocarrata articolata o telescopica altezza di lavoro 28 m -1 mese (nolo a freddo)	ora		33,02
TOS25_AT.N06.006.237	Piattaforme / Piattaforma Autocarrata articolata o telescopica altezza di lavoro 32-35 m - 1 mese (nolo a freddo)	ora		38,76
TOS25_AT.N06.006.240	Piattaforme / Piattaforma Autocarrata articolata o telescopica altezza di lavoro 41-50 m - 1 mese (nolo a freddo)	ora		37,22
TOS25_AT.N06.006.250	Piattaforme / Piattaforma Aerea cingolata (ragno) articolata o telescopica altezza di lavoro 15 m - 1 mese (nolo a freddo)	ora		15,45
TOS25_AT.N06.006.251	Piattaforme / Piattaforma Aerea cingolata (ragno) articolata o telescopica altezza di lavoro 18 m - 1 mese (nolo a freddo)	ora		22,65
TOS25_AT.N06.006.252	Piattaforme / Piattaforma Aerea cingolata (ragno) articolata o telescopica altezza di lavoro 21 m - 1 mese (nolo a freddo)	ora		29,05
TOS25_AT.N06.006.253	Piattaforme / Piattaforma Aerea cingolata (ragno) articolata o telescopica altezza di lavoro 24 m - 1 mese (nolo a freddo)	ora		31,74
TOS25_AT.N06.006.254	Piattaforme / Piattaforma Aerea cingolata (ragno) articolata o telescopica altezza di lavoro 25 m - 1 mese (nolo a freddo)	ora		39,88
TOS25_AT.N06.006.255	Piattaforme / Piattaforma Aerea cingolata (ragno) articolata o telescopica altezza di lavoro 27 m - 1 mese (nolo a freddo)	ora		42,62
TOS25_AT.N06.006.256	Piattaforme / Piattaforma Aerea cingolata (ragno) articolata o telescopica altezza di lavoro 32 m - 1 mese (nolo a freddo)	ora		66,54
TOS25_AT.N06.006.257	Piattaforme / Piattaforma Aerea cingolata (ragno) articolata o telescopica altezza di lavoro 36 m - 1 mese (nolo a freddo)	ora		66,54
TOS25_AT.N06.006.258	Piattaforme / Piattaforma Aerea cingolata (ragno) articolata o telescopica altezza di lavoro 41 m - 1 mese (nolo a freddo)	ora		62,10
TOS25_AT.N06.006.259	Piattaforme / Piattaforma Aerea cingolata (ragno) articolata o telescopica altezza di lavoro 48 m - 1 mese (nolo a freddo)	ora		79,97
TOS25_AT.N06.006.260	Piattaforme / Piattaforma Aerea cingolata (ragno) articolata o telescopica altezza di lavoro 52 m - 1 mese (nolo a freddo)	ora		79,97
TOS25_AT.N06.015.003	Gru cingolate / ruotante con braccio a traliccio, sollevamento fino a 65 m e portata fino a 150 t - 1 mese (nolo a freddo)	ora		98,31
TOS25_AT.N06.016.001	Gru a torre / braccio 35 m, portata in punta 1000 kg. per 3 mesi	ora		5,10
TOS25_AT.N06.016.002	Gru a torre / braccio 35 m, portata in punta 1000 kg. nolo da 4 a 7 mesi	ora		5,31
TOS25_AT.N06.016.003	Gru a torre / braccio 35 m, portata in punta 1000 kg. nolo da 8 a 12 mesi	ora		4,72
TOS25_AT.N06.016.004	Gru a torre / braccio 40-41 m, portata in punta 1000 kg. per 3 mesi	ora		5,10
TOS25_AT.N06.016.005	Gru a torre / braccio 40-41 m, portata in punta 1000 kg. nolo da 4 a 7 mesi	ora		6,49
TOS25_AT.N06.016.006	Gru a torre / braccio 40-41 m, portata in punta 1000 kg. Nolo da 8 a 12 mesi	ora		5,31
TOS25_AT.N06.016.007	Gru a torre / braccio 45 m, portata in punta 1200 kg. per tre mesi	ora		6,70
TOS25_AT.N06.016.008	Gru a torre / braccio 45 m, portata in punta 1200 kg. nolo da 4 a 7 mesi	ora		6,49
TOS25_AT.N06.016.009	Gru a torre / braccio 45 m, portata in punta 1200 kg. nolo da 8 a 12 mesi	ora		5,90
TOS25_AT.N06.016.010	Gru a torre / braccio 50-51 m, portata in punta 1200 kg. per 3 mesi	ora		9,76
TOS25_AT.N06.016.011	Gru a torre / braccio 50-51 m, portata in punta 1200 kg. nolo da 4 a 7 mesi	ora		7,67
TOS25_AT.N06.016.012	Gru a torre / braccio 50-51 m, portata in punta 1200 kg. nolo da 8 a 12 mesi	ora		7,08
TOS25_AT.N06.016.013	Gru a torre / braccio 60 m, portata in punta 1400 kg. per tre mesi	ora		12,98
TOS25_AT.N06.016.014	Gru a torre / braccio 60 m, portata in punta 1400 kg. nolo da 4 a 7 mesi	ora		11,80
TOS25_AT.N06.016.015	Gru a torre / braccio 60 m, portata in punta 1400 kg. nolo da 8 a 12 mesi	ora		11,21
TOS25_AT.N06.016.016	Gru a torre / braccio 75 m, portata in punta 2700 kg. nolo per tre mesi	ora		20,65
TOS25_AT.N06.016.017	Gru a torre / braccio 75 m, portata in punta 2700 kg. nolo da 4 a 7 mesi	ora		19,47
TOS25_AT.N06.016.018	Gru a torre / braccio 75 m, portata in punta 2700 kg. nolo da 8 a 12 mesi	ora		17,70
TOS25_AT.N06.017.001	Gru automontanti / braccio 18 m, portata in punta 600 kg. per 1 mese	ora		3,59
TOS25_AT.N06.017.002	Gru automontanti / braccio 18 m, portata in punta 600 kg nolo da 2 a 4 mesi	ora		4,13
TOS25_AT.N06.017.003	Gru automontanti / braccio 18 m, portata in punta 600 kg nolo da 5 a 12 mesi	ora		3,54
TOS25_AT.N06.017.004	Gru automontanti / braccio 20 m, portata in punta 650 kg. per 1 mese	ora		3,95
TOS25_AT.N06.017.005	Gru automontanti / braccio 20 m, portata in punta 650 kg nolo da 2 a 4 mesi	ora		1,45
TOS25_AT.N06.017.006	Gru automontanti / braccio 20 m, portata in punta 650 kg nolo da 5 a 12 mesi	ora		0,48
TOS25_AT.N06.017.007	Gru automontanti / braccio 25 m, portata in punta 800 kg. per 1 mese	ora		5,38
TOS25_AT.N06.017.008	Gru automontanti / braccio 25 m, portata in punta 800 kg nolo da 2 a 4 mesi	ora		1,77
TOS25_AT.N06.017.009	Gru automontanti / braccio 25 m, portata in punta 800 kg nolo da 5 a 12 mesi	ora		0,60
TOS25_AT.N06.017.010	Gru automontanti / braccio 30 m, portata in punta 1000 kg. per 1 mese	ora		6,49
TOS25_AT.N06.017.011	Gru automontanti / braccio 30 m, portata in punta 1000 kg. nolo da 2 a 4 mesi	ora		5,90
TOS25_AT.N06.017.012	Gru automontanti / braccio 30 m, portata in punta 1000 kg nolo da 5 a 12 mesi	ora		5,31
TOS25_AT.N06.017.013	Gru automontanti / braccio 35 m, portata in punta 1000 kg. per 1 mese	ora		6,46
TOS25_AT.N06.017.014	Gru automontanti / braccio 35 m, portata in punta 1000 kg nolo da 2 a 4 mesi	ora		5,31
TOS25_AT.N06.017.015	Gru automontanti / braccio 35 m, portata in punta 1000 kg nolo da 5 a 12 mesi	ora		4,72
TOS25_AT.N06.017.016	Gru automontanti / braccio 40 m, portata in punta 1150 kg. per 1 mese	ora		6,49
TOS25_AT.N06.017.017	Gru automontanti / braccio 40 m, portata in punta 1150 kg nolo da 2 a 4 mesi	ora		5,90
TOS25_AT.N06.017.018	Gru automontanti / braccio 40 m, portata in punta 1150 kg nolo da 5 a 12 mesi	ora		5,31
TOS25_AT.N06.018.001	Autocarro con gru ruotante con braccio articolato (MTT= massa totale a terra) / MTT 3500 kg con momento massimo di sollevamento di 2500 daNm al gancio mobile sfilamento max 4,5 m, nolo mensile.	ora		21,39
TOS25_AT.N06.018.003	Autocarro con gru ruotante con braccio articolato (MTT= massa totale a terra) / MTT 5000 kg con momento massimo di sollevamento di 3000 daNm al gancio mobile sfilamento max 5 m, nolo mensile.	ora		28,70
TOS25_AT.N06.018.004	Autocarro con gru ruotante con braccio articolato (MTT= massa totale a terra) / MTT 7500 kg con momento massimo di sollevamento di 6000 daNm al gancio mobile sfilamento max 5 m, nolo mensile.	ora		39,19
TOS25_AT.N06.018.006	Autocarro con gru ruotante con braccio articolato (MTT= massa totale a terra) / MTT 15000 kg con momento massimo di sollevamento di 10000 daNm al gancio mobile sfilamento max 6 m, nolo mensile.	ora		38,24
TOS25_AT.N06.018.007	Autocarro con gru ruotante con braccio articolato (MTT= massa totale a terra) / MTT 15000 kg con momento massimo di sollevamento di 12000 daNm al gancio mobile sfilamento max 6,5 m, nolo mensile.	ora		38,95
TOS25_AT.N06.018.009	Autocarro con gru ruotante con braccio articolato (MTT= massa totale a terra) / MTT 18000 kg con momento massimo di sollevamento di 17000 daNm al gancio mobile sfilamento max 6,5 m, nolo mensile.	ora		49,23
TOS25_AT.N06.018.010	Autocarro con gru ruotante con braccio articolato (MTT= massa totale a terra) / MTT 26000 kg con momento massimo di sollevamento di 23000 daNm al gancio mobile sfilamento max 8 m, nolo mensile.	ora		63,26
TOS25_AT.N06.019.003	Autogru / a braccio ruotante, portata massima 16-18 t, nolo mensile.	ora		12,76
TOS25_AT.N06.019.004	Autogru / a braccio ruotante, portata massima 30 t, altezza massima testa braccio 30 m, peso 30 t, nolo mensile.	ora		29,99
TOS25_AT.N06.020.001	Montacarichi elettrico / con sostegno a bandiera, portata 150 kg, nolo mensile.	ora		1,63
TOS25_AT.N06.020.002	Montacarichi elettrico / scorrevole con cavalletto in acciaio, portata 300 kg, nolo mensile.	ora		0,37
TOS25_AT.N06.020.003	Montacarichi elettrico / completo di sostegni, ancoraggi, catene e ganci con portata fino a 500 kg, nolo mensile.	ora		0,40
TOS25_AT.N06.100.900	Consumo carburanti, oli e altri materiali / oneri carburante per macchine elevatrici - diesel fino a 126 CV	ora		22,34
TOS25_AT.N06.100.901	Consumo carburanti, oli e altri materiali / oneri carburante agevolato per macchine elevatrici	ora		6,85
TOS25_AT.N06.100.903	Consumo carburanti, oli e altri materiali / oneri carburante per nolo a freddo gru ruotante con braccio a traliccio, sollevamento fino a 65 m e portata fino a 150 t - 1 mese (nolo a freddo)	ora		68,09
TOS25_AT.N08	ATTREZZATURE E MACCHINARI PER TRIVELLAZIONI E PERFORAZIONI. / I prezzi sono da intendersi al netto dell'IVA e fanno riferimento a listini di noleggiatori, con l'eventuale sconto applicato, consegnati franco cantiere senza altre maggiorazioni di qualsiasi natura.
TOS25_AT.N08.001.002	Perforatrici idrauliche / macchina per micropali, adatta per micropali da 90 mm a 240 mm, con coppia massima 1200 Kgm, forza di tiro (down) 8000 Kg, forza di spinta (pull) 8000 Kg, passaggio morse pari a diametro massimo 300 mm, corsa pari a 6000 mm. La macchina dovrà essere corredata di utensili ed aste di perforazione e/o rivestimenti a seconda della natura dei terreni da attraversare- Nolo mensile	ora		53,30
TOS25_AT.N08.001.003	Perforatrici idrauliche / macchina Rotary per pali trivellati , adatta per pali aventi diametro compreso fra 600 mm e 1000 mm, con coppia massima 114 kNm, forza di tiro argano principale (down) 103 kN, profondità fino a 40 m peso 27 t. La macchina dovrà essere corredata di utensili trivellazione a seconda della natura dei terreni da attraversare - Nolo mensile	ora		78,65
TOS25_AT.N08.001.004	Perforatrici idrauliche / macchina Rotary per pali trivellati, adatta per pali aventi diametro compreso fra 1000 mm e 1500 mm, con coppia massima 125 kNm, forza di tiro argano principale (down) 160 kN, profondità fino a 57 m. Peso 37 t. La macchina dovrà essere corredata di utensili trivellazione a seconda della natura dei terreni da attraversare - Nolo mensile	ora		87,21
TOS25_AT.N08.001.005	Perforatrici idrauliche / macchina Rotary per pali trivellati, adatta per pali aventi diametro compreso fra 1500 mm e 2000 mm, con coppia massima 210 kNm, forza di tiro argano principale (down) 240 kN, profondità fino a 67 m. Peso 63 t. La macchina dovrà essere corredata di utensili trivellazione a seconda della natura dei terreni da attraversare - Nolo mensile	ora		156,42
TOS25_AT.N08.001.006	Perforatrici idrauliche / macchina Rotary per pali trivellati con elica continua, adatta per pali aventi diametro compreso fra 350 mm e 600 mm, con coppia massima 114 kNm, forza di tiro argano principale (down) 103 kN, profondità fino a 15 m peso 27 t. La macchina dovrà essere corredata di utensili trivellazione a seconda della natura dei terreni da attraversare - Nolo mensile	ora		86,19
TOS25_AT.N08.001.007	Perforatrici idrauliche / machina Rotary per pali trivellati con elica continua, adatta per pali aventi diametro compreso fra 600 mm e 800 mm, con coppia massima 125 kNm, forza di tiro argano principale (down) 160 kN, profondità fino a 23 m. Peso 37 t. La macchina dovrà essere corredata di utensili trivellazione a seconda della natura dei terreni da attraversare - Nolo mensile	ora		100,78
TOS25_AT.N08.001.008	Perforatrici idrauliche / machina Rotary per pali trivellati con elica continua, adatta per pali aventi diametro fra 800 mm e 1200 mm, con coppia massima 240 kNm, forza di tiro argano principale (down) 250 kN, profondità fino a 27 m. Peso 82 t. La macchina dovrà essere corredata di utensili trivellazione a seconda della natura dei terreni da attraversare - Nolo mensile	ora		186,58
TOS25_AT.N08.001.030	Perforatrici idrauliche / Sonda a rotazione per esecuzione sondaggio a carotaggio continuo, corredata di utensili, aste di perforazione e pompa per l'utilizzo di acqua in fase di perforazione. Coppia massima 400-1.000 kgm	ora		37,59
TOS25_AT.N08.001.031	Perforatrici idrauliche / Sonda a rotazione per esecuzione sondaggio a carotaggio continuo, corredata di utensili, aste di perforazione e pompa per l'utilizzo di acqua in fase di perforazione. Coppia massima maggiore di 1.000 kgm	ora		47,54
TOS25_AT.N08.001.101	Perforatrici idrauliche / macchina perforatrice a rotropercussione, con potenza fino a 130 Kw profondità in singolo passaggio fino a 20 m, con allestimento aste per Jet grouting e testina rotante diametro fino a 150 mm con valvola ad alta pressione compresa tra 300/450 atm per monofluido. Gli utensili ed aste di perforazione e/o rivestimenti a seconda della natura dei terreni da attraversare sono computati a parte con incidenza - 1 mese (nolo a freddo)	ora		52,32
TOS25_AT.N08.001.102	Perforatrici idrauliche / macchina perforatrice a rotropercussione, con potenza compresa tra 130 e 170 Kw profondità in singolo passaggio fino a 23 m, con allestimento aste per Jet grouting e testina rotante diametro fino a 150 mm con valvola ad alta pressione compresa tra 300/450 atm per monofluido o bifluido. Gli utensili ed aste di perforazione e/o rivestimenti a seconda della natura dei terreni da attraversare sono computati a parte con incidenza - 1 mese (nolo a freddo)	ora		61,36
TOS25_AT.N08.001.103	Perforatrici idrauliche / macchina perforatrice a rotropercussione, con potenza oltre 170 Kw profondità in singolo passaggio fino a 33 m, con allestimento aste per Jet grouting e testina rotante diametro fino a 150 mm con valvola ad alta pressione compresa tra 300/450 atm per bifluido. Gli utensili ed aste di perforazione e/o rivestimenti a seconda della natura dei terreni da attraversare sono computati a parte con incidenza - 1 mese (nolo a freddo)	ora		86,24
TOS25_AT.N08.010.001	Macchinari per iniezioni / gruppo per iniezioni malte, nolo mensile.	ora		42,11
TOS25_AT.N08.020.001	Accessori / Mescolatori di fango capacità della vasca 1,8 mc, portata pompa 200 mc/ora, produzione fango bentonitico 18 mc/ora e potenza elettrica assorbita 11 Kw, nolo mensile.	ora		18,50
TOS25_AT.N08.020.005	Accessori / Dissabbiatore capacità della vasca 1,5 mc, produzione 140 mc/ora di fango trattato, assorbimento elettrico 24 Kw , nolo mensile.	ora		5,31
TOS25_AT.N08.020.010	Accessori / Vasconi in lamiera della capacità di 20 mc, nolo mensile.	ora		1,77
TOS25_AT.N08.020.015	Accessori / Pompa pneumatica per iniziezione micropali portata 6,6 mc/h, pressione 70 bar , nolo mensile.	ora		4,72
TOS25_AT.N08.100.900	Consumo carburanti, oli e altri materiali / oneri carburante per attrezzature e macchinari per trivellazione e perforazioni fino a 126 cv	ora		21,67
TOS25_AT.N08.100.902	Consumo carburanti, oli e altri materiali / oneri carburante per attrezzature e macchinari per trivellazione e perforazioni con potenza oltre 126 CV	ora		66,45
TOS25_AT.N09	IMPIANTI E MACCHINARI PER OPERE STRADALI. / I prezzi sono da intendersi al netto dell'IVA e fanno riferimento a listini di noleggiatori, con l'eventuale sconto applicato, consegnati franco cantiere senza altre maggiorazioni di qualsiasi natura.
TOS25_AT.N09.004.007	Rullo GOMMA/GOMMA con assetto operativo / di 8000 kg - 1 giorno	ora		25,04
TOS25_AT.N09.004.008	Rullo GOMMA/GOMMA con assetto operativo / di 8000 kg - 2-10 giorni	ora		23,79
TOS25_AT.N09.004.009	Rullo GOMMA/GOMMA con assetto operativo / di 8000 kg - 1 mese	ora		22,54
TOS25_AT.N09.004.010	Rullo GOMMA/GOMMA con assetto operativo / di 10000 kg - 1 giorno	ora		21,82
TOS25_AT.N09.004.011	Rullo GOMMA/GOMMA con assetto operativo / di 10000 kg - 2-10 giorni	ora		20,83
TOS25_AT.N09.004.012	Rullo GOMMA/GOMMA con assetto operativo / di 10000 kg - 1 mese	ora		19,51
TOS25_AT.N09.004.013	Rullo GOMMA/GOMMA con assetto operativo / di 12000 kg - 1 giorno	ora		24,79
TOS25_AT.N09.004.014	Rullo GOMMA/GOMMA con assetto operativo / di 12000 kg - 2-10 giorni	ora		23,46
TOS25_AT.N09.004.015	Rullo GOMMA/GOMMA con assetto operativo / di 12000 kg - 1 mese	ora		22,12
TOS25_AT.N09.004.016	Rullo GOMMA/GOMMA con assetto operativo / di 16000 kg - 1 giorno	ora		28,39
TOS25_AT.N09.004.017	Rullo GOMMA/GOMMA con assetto operativo / di 16000 kg - 2-10 giorni	ora		26,97
TOS25_AT.N09.004.018	Rullo GOMMA/GOMMA con assetto operativo / di 16000 kg - 1 mese	ora		25,56
TOS25_AT.N09.004.019	Rullo GOMMA/GOMMA con assetto operativo / di 18000 kg - 1 giorno	ora		28,90
TOS25_AT.N09.004.020	Rullo GOMMA/GOMMA con assetto operativo / di 18000 kg - 2-10 giorni	ora		27,45
TOS25_AT.N09.004.021	Rullo GOMMA/GOMMA con assetto operativo / di 18000 kg - 1 mese	ora		26,01
TOS25_AT.N09.004.022	Rullo GOMMA/GOMMA con assetto operativo / di 20000 kg - 1 giorno	ora		32,92
TOS25_AT.N09.006.001	Cisterna termica montata su autocarro / capacita' 10000 l - 1 giorno	ora		14,24
TOS25_AT.N09.007.001	Spruzzatrice manuale a motore di emulsione bituminosa / su carrello trainato - 1 giorno	ora		4,25
TOS25_AT.N09.008.004	Vibrofinitrice a motore diesel e riscaldatori a gas / gommata, da 120 t/h, largh. 1,7 - 3,2 m - 2-10 giorni	ora		32,33
TOS25_AT.N09.008.005	Vibrofinitrice a motore diesel e riscaldatori a gas / gommata, da 120 t/h, largh. 1,7 - 3,2 m -1 mese	ora		30,71
TOS25_AT.N09.008.006	Vibrofinitrice a motore diesel e riscaldatori a gas / gommata, da 450 t/h, largh. 2,5 - 4,75 m - 2-10 giorni	ora		55,97
TOS25_AT.N09.008.007	Vibrofinitrice a motore diesel e riscaldatori a gas / gommata, da 450 t/h, largh. 2,5 - 4,75 m - 1 mese	ora		51,70
TOS25_AT.N09.009.005	Rullo FERRO/FERRO (tandem) con assetto operativo / di 1500 kg - 1 giorno	ora		14,36
TOS25_AT.N09.009.006	Rullo FERRO/FERRO (tandem) con assetto operativo / di 1500 kg - da 2 a 10 giorni	ora		13,10
TOS25_AT.N09.009.007	Rullo FERRO/FERRO (tandem) con assetto operativo / di 1500 kg - 1 mese	ora		11,15
TOS25_AT.N09.009.008	Rullo FERRO/FERRO (tandem) con assetto operativo / di 2500 kg - 2-10 giorni	ora		14,26
TOS25_AT.N09.009.009	Rullo FERRO/FERRO (tandem) con assetto operativo / di 2500 kg - 1 mese	ora		12,27
TOS25_AT.N09.009.010	Rullo FERRO/FERRO (tandem) con assetto operativo / di 3000 kg - 1 giorno	ora		15,28
TOS25_AT.N09.009.011	Rullo FERRO/FERRO (tandem) con assetto operativo / di 3000 kg - da 2 a 10 giorni	ora		13,61
TOS25_AT.N09.009.012	Rullo FERRO/FERRO (tandem) con assetto operativo / di 3000 kg - 1 mese	ora		11,36
TOS25_AT.N09.009.013	Rullo FERRO/FERRO (tandem) con assetto operativo / di 4000 kg - 1 giorno	ora		18,15
TOS25_AT.N09.009.014	Rullo FERRO/FERRO (tandem) con assetto operativo / di 4000 kg - da 2 a 10 giorni	ora		15,92
TOS25_AT.N09.009.015	Rullo FERRO/FERRO (tandem) con assetto operativo / di 4000 kg - 1 mese	ora		13,64
TOS25_AT.N09.009.016	Rullo FERRO/FERRO (tandem) con assetto operativo / di 7500 kg - 2-10 giorni	ora		21,24
TOS25_AT.N09.009.017	Rullo FERRO/FERRO (tandem) con assetto operativo / di 7500 kg - 1 mese	ora		19,52
TOS25_AT.N09.009.018	Rullo FERRO/FERRO (tandem) con assetto operativo / di 8500 kg - 1 giorno	ora		23,64
TOS25_AT.N09.009.019	Rullo FERRO/FERRO (tandem) con assetto operativo / di 8500 kg - da 2 a 10 giorni	ora		22,24
TOS25_AT.N09.009.020	Rullo FERRO/FERRO (tandem) con assetto operativo / di 8500 kg - 1 mese	ora		19,57
TOS25_AT.N09.010.001	Scarificatrice stradale con apparato fresante regolabile completa di apparecchiatura a nastri di carico / a cingoli, larghezza compresa fra 1500 a 2000 mm per profondità 200 mm (nolo a caldo con due operatori) - 2-10 giorni	ora	0,26	204,98	28,870%
TOS25_AT.N09.010.003	Scarificatrice stradale con apparato fresante regolabile completa di apparecchiatura a nastri di carico / a cingoli, larghezza compresa fra 1500 a 2000 mm per profondità 200 mm (nolo a caldo con due operatori) - 1 mese	ora	0,25	201,06	29,430%
TOS25_AT.N09.010.004	Scarificatrice stradale con apparato fresante regolabile completa di apparecchiatura a nastri di carico / a cingoli, larghezza 1000 mm per profondità 250 mm (nolo a caldo con due operatori) - 2-10 giorni	ora	0,23	183,11	32,310%
TOS25_AT.N09.010.005	Scarificatrice stradale con apparato fresante regolabile completa di apparecchiatura a nastri di carico / a cingoli, larghezza 1000 mm per profondità 250 mm (nolo a caldo con due operatori) - 1 mese	ora	0,23	180,01	32,870%
TOS25_AT.N09.010.101	Scarificatrice stradale con apparato fresante regolabile completa di apparecchiatura a nastri di carico / Scarificatrice stradale con apparato fresante regolabile completa di apparecchiatura a nastri di carico a cingoli, larghezza compresa fra 1500 a 2000 mm per profondità 200 mm - 2-10 giorni (nolo a freddo)	ora		78,41
TOS25_AT.N09.010.104	Scarificatrice stradale con apparato fresante regolabile completa di apparecchiatura a nastri di carico / Scarificatrice stradale con apparato fresante regolabile completa di apparecchiatura a nastri di carico a cingoli, larghezza 1000 mm per profondità 250 mm - 2-10 giorni (nolo a freddo)	ora		61,64
TOS25_AT.N09.010.203	Scarificatrice stradale con apparato fresante regolabile completa di apparecchiatura a nastri di carico / Scarificatrice stradale con apparato fresante regolabile completa di apparecchiatura a nastri di carico a cingoli, larghezza compresa fra 1500 a 2000 mm per profondità 200 mm - 1 mese (nolo a freddo)	ora		74,49
TOS25_AT.N09.010.205	Scarificatrice stradale con apparato fresante regolabile completa di apparecchiatura a nastri di carico / Scarificatrice stradale con apparato fresante regolabile completa di apparecchiatura a nastri di carico a cingoli, larghezza 1000 mm per profondità 250 mm - 1 mese (nolo a freddo)	ora		58,55
TOS25_AT.N09.011.002	Macchine per taglio asfalto e accessori / a motore a scoppio a disco diamantato, per taglio conglomerati bituminosi o cementizi, escluso disco - 1 giorno	ora		7,97
TOS25_AT.N09.011.003	Macchine per taglio asfalto e accessori / a motore a scoppio a disco diamantato, per taglio conglomerati bituminosi o cementizi, escluso disco - 2-10 giorni	ora		7,06
TOS25_AT.N09.011.004	Macchine per taglio asfalto e accessori / a motore a scoppio a disco diamantato, per taglio conglomerati bituminosi o cementizi, escluso disco - 1 mese	ora		5,52
TOS25_AT.N09.011.008	Macchine per taglio asfalto e accessori / Tagliasfalto a martello semovente con motore a scoppio - 1 giorno	ora		7,34
TOS25_AT.N09.011.009	Macchine per taglio asfalto e accessori / Tagliasfalto a martello semovente con motore a scoppio - 2-10 giorni	ora		6,82
TOS25_AT.N09.011.010	Macchine per taglio asfalto e accessori / Tagliasfalto a martello semovente con motore a scoppio - 1 mese	ora		4,47
TOS25_AT.N09.011.012	Macchine per taglio asfalto e accessori / Disco diamantato tagliasfalto D 40 cm	mm		65,33
TOS25_AT.N09.012.001	Centralina oleodinamica con motore a benzina per demolitori idraulici / da 9,5 kW (13 HP) - 1 mese	ora		7,18
TOS25_AT.N09.013.001	Martello demolitore oleodinamico, completo di tubi, raccordi e punta tranci asfalto o vanghetta / ad uso manuale massa 20 kg - 1 mese	ora		1,44
TOS25_AT.N09.020.001	Scarificatrice manuale / larghezza lavoro 200mm - 1 mese	ora		11,24
TOS25_AT.N09.025.001	Sigillatrice stradale manuale a caldo per fusione e stesura bitume / su carrello trainabile	ora		5,78
TOS25_AT.N09.030.001	Spruzzatrice semovente regolabile per strisce continue e/o alternate di vernice spartitraffico per la stesa a spruzzo o la colatura a caldo e freddo, completa di timone con comandi per la gestione della spruzzatura, freni, attacchi per pistole manuali e sistemi automatici di stesa del prodotto oltre che di dispositivi di misurazione elettronica e accessori quali pistole manuali e augelli . / a spinta fino a larghezza 25 cm spruzzatura airless e fino a 50 litri di vernice - 1 giorno	ora		8,99
TOS25_AT.N09.030.002	Spruzzatrice semovente regolabile per strisce continue e/o alternate di vernice spartitraffico per la stesa a spruzzo o la colatura a caldo e freddo, completa di timone con comandi per la gestione della spruzzatura, freni, attacchi per pistole manuali e sistemi automatici di stesa del prodotto oltre che di dispositivi di misurazione elettronica e accessori quali pistole manuali e augelli . / a spinta fino a larghezza 25 cm spruzzatura airless e fino a 50 litri di vernice - 2-10 giorni	ora		4,97
TOS25_AT.N09.030.003	Spruzzatrice semovente regolabile per strisce continue e/o alternate di vernice spartitraffico per la stesa a spruzzo o la colatura a caldo e freddo, completa di timone con comandi per la gestione della spruzzatura, freni, attacchi per pistole manuali e sistemi automatici di stesa del prodotto oltre che di dispositivi di misurazione elettronica e accessori quali pistole manuali e augelli . / a spinta fino a larghezza 25 cm spruzzatura airless e fino a 50 litri di vernice - 1 mese	ora		4,48
TOS25_AT.N09.030.010	Spruzzatrice semovente regolabile per strisce continue e/o alternate di vernice spartitraffico per la stesa a spruzzo o la colatura a caldo e freddo, completa di timone con comandi per la gestione della spruzzatura, freni, attacchi per pistole manuali e sistemi automatici di stesa del prodotto oltre che di dispositivi di misurazione elettronica e accessori quali pistole manuali e augelli . / con autotrazione a motore fino a 200 cv, pedana per operatore, singola spruzzatrice con compressore a 200 bar e larghezza fino a cm. 30 e capacità da 50 a 100 litri di vernice compreso consumo carburante - 1 giorno	ora		11,13
TOS25_AT.N09.040.001	Macchina spazzatrice, aspiratrice / con larghezza di lavoro superiore a 1 m e serbatoio di accumulo di almeno 1,5 mc (nolo a freddo) - 2-10 giorni	ora		27,68
TOS25_AT.N09.040.002	Macchina spazzatrice, aspiratrice / con larghezza di lavoro superiore a 1 m e serbatoio di accumulo di almeno 1,5 mc (nolo a freddo) - 1 mese	ora		23,67
TOS25_AT.N09.040.010	Macchina spazzatrice, aspiratrice / Macchina spazzatrice, aspiratrice con larghezza di lavoro superiore a 1 m e serbatoio di accumulo di almeno 1,5 mc - 1 mese (nolo a caldo)	ora	0,11	84,89	36,140%
TOS25_AT.N09.045.001	Spargigraniglia elettrico a dosaggio variabile,da montare su autocarro ribaltabile. / Larghezza stesa fino a 3,00 completa di bocchette regolabili - 1 giorno	ora		5,05
TOS25_AT.N09.045.002	Spargigraniglia elettrico a dosaggio variabile,da montare su autocarro ribaltabile. / Larghezza stesa fino a 3,00 completa di bocchette regolabili - 1 mese	ora		4,54
TOS25_AT.N09.050.001	Macchina mescolatrice per riciclaggio a freddo di conglomerati bituminosi / gommata con larghezza di lavoro fino a 2,5 m e profondità di riciclaggio fino a 500 mm (nolo a freddo) - 2-10 giorni	ora		171,27
TOS25_AT.N09.050.002	Macchina mescolatrice per riciclaggio a freddo di conglomerati bituminosi / gommata con larghezza di lavoro fino a 2,5 m e profondità di riciclaggio fino a 500 mm (nolo a freddo) - 1 mese	ora		162,26
TOS25_AT.N09.050.005	Macchina mescolatrice per riciclaggio a freddo di conglomerati bituminosi / cingolata con larghezza di lavoro fino a 2,2 m e profondità di riciclaggio fino a 250 mm (nolo a freddo) - 2-10 giorni	ora		140,30
TOS25_AT.N09.050.006	Macchina mescolatrice per riciclaggio a freddo di conglomerati bituminosi / cingolata con larghezza di lavoro fino a 2,2 m e profondità di riciclaggio fino a 250 mm (nolo a freddo) - 1 mese	ora		132,92
TOS25_AT.N09.063.001	Macchina stabilizzatrice-riciclatrice a freddo di conglometrato bituminoso o inertizzazione di terre con rotore per fresatura e miscelazione meccanica di inerti a doppio senso di marcia, dotata di regolazione automatica della potenza di avanzamento e profondità della fresatura, completa di serbatoi integrati per l’iniezione di legante e di acqua, delle pompe, di barre spruzzatrici per acqua e legante integrate con ugelli oltre che di bocchettoni per il rifornimento da cisterna esterna / potenza del motore fino a 400 Kw e peso operativo da 23.000 a 28.000 Kg. - 1 giorno	ora		111,12
TOS25_AT.N09.063.002	Macchina stabilizzatrice-riciclatrice a freddo di conglometrato bituminoso o inertizzazione di terre con rotore per fresatura e miscelazione meccanica di inerti a doppio senso di marcia, dotata di regolazione automatica della potenza di avanzamento e profondità della fresatura, completa di serbatoi integrati per l’iniezione di legante e di acqua, delle pompe, di barre spruzzatrici per acqua e legante integrate con ugelli oltre che di bocchettoni per il rifornimento da cisterna esterna / potenza del motore fino a 400 Kw e peso operativo da 23.000 a 28.000 Kg. - 1 mese	ora		105,28
TOS25_AT.N09.063.003	Macchina stabilizzatrice-riciclatrice a freddo di conglometrato bituminoso o inertizzazione di terre con rotore per fresatura e miscelazione meccanica di inerti a doppio senso di marcia, dotata di regolazione automatica della potenza di avanzamento e profondità della fresatura, completa di serbatoi integrati per l’iniezione di legante e di acqua, delle pompe, di barre spruzzatrici per acqua e legante integrate con ugelli oltre che di bocchettoni per il rifornimento da cisterna esterna / potenza del motore fino a 400 Kw e peso operativo da 28.001 a 34.000 Kg. - 1 giorno	ora		140,30
TOS25_AT.N09.063.004	Macchina stabilizzatrice-riciclatrice a freddo di conglometrato bituminoso o inertizzazione di terre con rotore per fresatura e miscelazione meccanica di inerti a doppio senso di marcia, dotata di regolazione automatica della potenza di avanzamento e profondità della fresatura, completa di serbatoi integrati per l’iniezione di legante e di acqua, delle pompe, di barre spruzzatrici per acqua e legante integrate con ugelli oltre che di bocchettoni per il rifornimento da cisterna esterna / potenza del motore fino a 400 Kw e peso operativo da 28.001 a 34.000 Kg. - 1 mese	ora		132,92
TOS25_AT.N09.065.001	Macchina cingolata per la frantumazione mobile di rocce e inerti di media durezza o per il riciclaggio di asfalto, calcestruzzo o mattoni. Dotata di frantoio ad urto , vaglio e piastre vibranti integrate a bordo per la calibratura del prodotto finito, tramoggia per caricamento dall'esterno di capacità fino a 8 mc, regolatore di potenza dei motori compresa tra 140 e 200 Hp e nastro trasportatore indipendente a rotazione libera per lo scarico del materiale. La macchina deve essere dotata di sistema di abbattimento delle polveri, nebulizzazione dell'acqua per incapsulamento polveri e rivestimenti interni per la riduzione delle emissioni sonore / di capacità di frantumazione oltre 200 t/h (nolo a freddo) - 1 mese	ora		114,93
TOS25_AT.N09.065.002	Macchina cingolata per la frantumazione mobile di rocce e inerti di media durezza o per il riciclaggio di asfalto, calcestruzzo o mattoni. Dotata di frantoio ad urto , vaglio e piastre vibranti integrate a bordo per la calibratura del prodotto finito, tramoggia per caricamento dall'esterno di capacità fino a 8 mc, regolatore di potenza dei motori compresa tra 140 e 200 Hp e nastro trasportatore indipendente a rotazione libera per lo scarico del materiale. La macchina deve essere dotata di sistema di abbattimento delle polveri, nebulizzazione dell'acqua per incapsulamento polveri e rivestimenti interni per la riduzione delle emissioni sonore / di capacità di frantumazione fino a 200 t/h ( nolo a freddo) - 1 mese	ora		77,86
TOS25_AT.N09.100.900	Consumo carburanti, oli e altri materiali / oneri carburante per impianti e macchinari per opere stradali - gasolio fino a 126 CV	ora		22,07
TOS25_AT.N09.100.901	Consumo carburanti, oli e altri materiali / oneri carburante per nolo a freddo Scarificatrice stradale con apparato fresante regolabile completa di apparecchiatura a nastri di carico a cingoli, larghezza compresa fra 1500 a 2000 mm per profondità 200 mm 350 CV	ora		51,07
TOS25_AT.N09.100.902	Consumo carburanti, oli e altri materiali / oneri carburante per nolo a freddo Scarificatrice stradale con apparato fresante regolabile completa di apparecchiatura a nastri di carico a cingoli, larghezza 1000 mm per profondità 250 mm 330 CV	ora		45,96
TOS25_AT.N10	OPERE PROVVISIONALI. / Montaggio e smontaggio di strutture provvisorie per altezze fino a 20 m realizzate in conformità con le norme tecniche vigenti, compresi il noleggio per il primo mese di utilizzo o frazione di mese, trasporto (salvo diversa indicazione) e utilizzo, oltre al costo di redazione del piano di montaggio, compreso formazione di piani di lavoro in tavoloni o lamiera zincata, parapetti e tavole fermapiede, scale di servizio, piani di riposo e botole di sicurezza, spinotti e basette, ancoraggi, eventuali rinforzi di montanti e quanto altro necessario per dare opera compiuta a regola d'arte. Fa eccezione la voce 023 delle attrezzature a nolo non comprensiva del montaggio e smontaggio. Sono escluse dall'opera le spese di occupazione suolo pubblico e le spese di progettazione della struttura stessa ove previste dalle norme che restano a carico dell'Appaltatore. I ponteggi metallici utilizzati devono essere unicamente quelli autorizzati dal Ministero del Lavoro e montati da personale esperto, con carichi di esercizio conformi alle norme tecniche vigenti. I ponteggi complessi e quelli superiori a 20 m di altezza dal piano di appoggio, devono essere realizzati secondo un progetto di calcolo a firma di un ingegnere o architetto abilitato.
TOS25_AT.N10.001.004	Ponteggio metallico ad elementi prefabbricati, esclusa illuminazione notturna ed idonea segnaletica. / Montaggio ponteggio, incluso nolo per il primo mese.	m²	0,02	18,37	62,170%
TOS25_AT.N10.001.005	Ponteggio metallico ad elementi prefabbricati, esclusa illuminazione notturna ed idonea segnaletica. / Smontaggio ponteggio	m²	0,01	7,93	71,000%
TOS25_AT.N10.001.010	Ponteggio metallico ad elementi prefabbricati, esclusa illuminazione notturna ed idonea segnaletica. / Noleggio oltre il primo mese di utilizzo, calcolato al mq per ogni mese di utilizzo.	m²		2,55
TOS25_AT.N10.001.P010	Ponteggio metallico ad elementi prefabbricati, esclusa illuminazione notturna ed idonea segnaletica. / Noleggio del primo mese di utilizzo, calcolato al mq.	m²		2,98
TOS25_AT.N10.002.004	Ponteggio metallico in tubi e giunti per facciate semplici, esclusa illuminazione notturna ed idonea segnaletica. / Montaggio ponteggio, incluso nolo per il primo mese.	m²	0,02	18,82	58,430%
TOS25_AT.N10.002.005	Ponteggio metallico in tubi e giunti per facciate semplici, esclusa illuminazione notturna ed idonea segnaletica. / Smontaggio ponteggio	m²	0,01	8,48	68,030%
TOS25_AT.N10.002.010	Ponteggio metallico in tubi e giunti per facciate semplici, esclusa illuminazione notturna ed idonea segnaletica. / Noleggio oltre il primo mese di utilizzo, calcolato al mq per ogni mese di utilizzo.	m²		2,36
TOS25_AT.N10.002.P010	Ponteggio metallico in tubi e giunti per facciate semplici, esclusa illuminazione notturna ed idonea segnaletica. / Noleggio del primo mese di utilizzo, calcolato al mq.	m²		2,72
TOS25_AT.N10.003.002	Mantovana parasassi, per la protezione dalla caduta dei materiali durante la lavorazione alle facciate, realizzata ad una quota non inferiore a m 4,50 da terra, da ripetersi ogni 12 metri di altezza / Montaggio mantovana parasassi di larghezza m 1,50, incluso nolo per il primo mese.	m	0,05	39,07	61,850%
TOS25_AT.N10.003.003	Mantovana parasassi, per la protezione dalla caduta dei materiali durante la lavorazione alle facciate, realizzata ad una quota non inferiore a m 4,50 da terra, da ripetersi ogni 12 metri di altezza / Smontaggio mantovana parasassi di larghezza m 1,50	m	0,02	17,30	72,740%
TOS25_AT.N10.003.010	Mantovana parasassi, per la protezione dalla caduta dei materiali durante la lavorazione alle facciate, realizzata ad una quota non inferiore a m 4,50 da terra, da ripetersi ogni 12 metri di altezza / Noleggio oltre il primo mese di utilizzo, calcolato al m per ogni mese di utilizzo.	m		5,50
TOS25_AT.N10.003.P010	Mantovana parasassi, per la protezione dalla caduta dei materiali durante la lavorazione alle facciate, realizzata ad una quota non inferiore a m 4,50 da terra, da ripetersi ogni 12 metri di altezza / Noleggio del primo mese di utilizzo, calcolato al mq.	m		5,75
TOS25_AT.N10.004.006	Base per ponteggio su strada, a partenza stretta da m 0,30 a m 1,00, altezza fino a m 4,50, compreso, piano di calpestio paratacco, scale, ancoraggio della struttura stessa, esclusa la segnaletica diurna e notturna. / Montaggio base per ponteggio ad elementi prefabbricati, incluso nolo per il primo mese.	m²	0,02	19,66	57,070%
TOS25_AT.N10.004.007	Base per ponteggio su strada, a partenza stretta da m 0,30 a m 1,00, altezza fino a m 4,50, compreso, piano di calpestio paratacco, scale, ancoraggio della struttura stessa, esclusa la segnaletica diurna e notturna. / Smontaggio base per ponteggio ad elementi prefabbricati.	m²	0,01	7,48	61,000%
TOS25_AT.N10.004.008	Base per ponteggio su strada, a partenza stretta da m 0,30 a m 1,00, altezza fino a m 4,50, compreso, piano di calpestio paratacco, scale, ancoraggio della struttura stessa, esclusa la segnaletica diurna e notturna. / Montaggio base per ponteggio in tubi e giunti, incluso nolo per il primo mese.	m²	0,03	23,29	63,360%
TOS25_AT.N10.004.009	Base per ponteggio su strada, a partenza stretta da m 0,30 a m 1,00, altezza fino a m 4,50, compreso, piano di calpestio paratacco, scale, ancoraggio della struttura stessa, esclusa la segnaletica diurna e notturna. / Smontaggio base per ponteggio in tubo e giunto.	m²	0,01	9,40	68,010%
TOS25_AT.N10.004.010	Base per ponteggio su strada, a partenza stretta da m 0,30 a m 1,00, altezza fino a m 4,50, compreso, piano di calpestio paratacco, scale, ancoraggio della struttura stessa, esclusa la segnaletica diurna e notturna. / Noleggio oltre il primo mese di utilizzo base per ponteggio ad elementi prefabbricati, calcolato al mq per ogni mese di utilizzo.	m²		3,00
TOS25_AT.N10.004.011	Base per ponteggio su strada, a partenza stretta da m 0,30 a m 1,00, altezza fino a m 4,50, compreso, piano di calpestio paratacco, scale, ancoraggio della struttura stessa, esclusa la segnaletica diurna e notturna. / Noleggio oltre il primo mese di utilizzo base per ponteggio in tubi e giunti, calcolato al mq per ogni mese di utilizzo.	m²		1,95
TOS25_AT.N10.004.P010	Base per ponteggio su strada, a partenza stretta da m 0,30 a m 1,00, altezza fino a m 4,50, compreso, piano di calpestio paratacco, scale, ancoraggio della struttura stessa, esclusa la segnaletica diurna e notturna. / Noleggio del primo mese di utilizzo, base per ponteggio ad elementi prefabbricati, calcolato al mq.	m²		3,43
TOS25_AT.N10.004.P011	Base per ponteggio su strada, a partenza stretta da m 0,30 a m 1,00, altezza fino a m 4,50, compreso, piano di calpestio paratacco, scale, ancoraggio della struttura stessa, esclusa la segnaletica diurna e notturna. / Noleggio del primo mese di utilizzo, base per ponteggio in tubi e giunti, calcolato al mq.	m²		2,24
TOS25_AT.N10.005.003	Base per ponteggio su strada, a galleria, altezza m 2,50, compreso ancoraggio della struttura, esclusa la segnaletica diurna e notturna. / Montaggio base per ponteggio ad elementi prefabbricati, incluso nolo per il primo mese.	m²	0,02	18,87	50,140%
TOS25_AT.N10.005.004	Base per ponteggio su strada, a galleria, altezza m 2,50, compreso ancoraggio della struttura, esclusa la segnaletica diurna e notturna. / Smontaggio base per ponteggio ad elementi prefabbricati.	m²	0,01	7,02	73,750%
TOS25_AT.N10.005.005	Base per ponteggio su strada, a galleria, altezza m 2,50, compreso ancoraggio della struttura, esclusa la segnaletica diurna e notturna. / Montaggio base per ponteggio in tubi e giunti, incluso nolo per il primo mese.	m²	0,03	20,15	64,090%
TOS25_AT.N10.005.006	Base per ponteggio su strada, a galleria, altezza m 2,50, compreso ancoraggio della struttura, esclusa la segnaletica diurna e notturna. / Smontaggio base per ponteggio in tubi e giunti.	m²	0,01	8,74	74,650%
TOS25_AT.N10.005.010	Base per ponteggio su strada, a galleria, altezza m 2,50, compreso ancoraggio della struttura, esclusa la segnaletica diurna e notturna. / Noleggio oltre il primo mese di utilizzo base per ponteggio ad elementi prefabbricati, calcolato al mq per ogni mese di utilizzo.	m²		4,34
TOS25_AT.N10.005.011	Base per ponteggio su strada, a galleria, altezza m 2,50, compreso ancoraggio della struttura, esclusa la segnaletica diurna e notturna. / Noleggio oltre il primo mese di utilizzo base per ponteggio in tubi e giunti, calcolato al mq per ogni mese di utilizzo.	m²		1,66
TOS25_AT.N10.005.P010	Base per ponteggio su strada, a galleria, altezza m 2,50, compreso ancoraggio della struttura, esclusa la segnaletica diurna e notturna. / Noleggio del primo mese di utilizzo, base per ponteggio ad elementi prefabbricati, calcolato al mq.	m²		5,10
TOS25_AT.N10.005.P011	Base per ponteggio su strada, a galleria, altezza m 2,50, compreso ancoraggio della struttura, esclusa la segnaletica diurna e notturna. / Noleggio oltre il primo mese di utilizzo base per ponteggio in tubi e giunti, calcolato al mq per ogni mese di utilizzo.	m²		1,91
TOS25_AT.N10.006.003	Struttura fuoriponte a sbalzo da m 0,25 a 1,00, compreso piano di calpestio paratacco, ancoraggio della struttura mediante diagonali di sostegno, prolungamento del parapetto sopra la parte di lavorazione h 1,20 metri. / Montaggio struttura fuori ponte in elementi prefabbricati, incluso nolo per il primo mese.	m	0,04	32,87	66,150%
TOS25_AT.N10.006.004	Struttura fuoriponte a sbalzo da m 0,25 a 1,00, compreso piano di calpestio paratacco, ancoraggio della struttura mediante diagonali di sostegno, prolungamento del parapetto sopra la parte di lavorazione h 1,20 metri. / Smontaggio struttura fuori ponte per ponteggio ad elementi prefabbricati.	m	0,02	15,19	74,090%
TOS25_AT.N10.006.005	Struttura fuoriponte a sbalzo da m 0,25 a 1,00, compreso piano di calpestio paratacco, ancoraggio della struttura mediante diagonali di sostegno, prolungamento del parapetto sopra la parte di lavorazione h 1,20 metri. / Montaggio struttura fuori ponte in tubo e giunto, incluso nolo per il primo mese.	m	0,05	38,40	64,950%
TOS25_AT.N10.006.006	Struttura fuoriponte a sbalzo da m 0,25 a 1,00, compreso piano di calpestio paratacco, ancoraggio della struttura mediante diagonali di sostegno, prolungamento del parapetto sopra la parte di lavorazione h 1,20 metri. / Smontaggio struttura fuori ponte per ponteggio in tubo e giunto	m	0,02	17,32	70,870%
TOS25_AT.N10.006.010	Struttura fuoriponte a sbalzo da m 0,25 a 1,00, compreso piano di calpestio paratacco, ancoraggio della struttura mediante diagonali di sostegno, prolungamento del parapetto sopra la parte di lavorazione h 1,20 metri. / Noleggio oltre il primo mese di utilizzo di struttura fuori ponte in elementi prefabbricati, calcolato al m per ogni mese di utilizzo.	m		3,06
TOS25_AT.N10.006.011	Struttura fuoriponte a sbalzo da m 0,25 a 1,00, compreso piano di calpestio paratacco, ancoraggio della struttura mediante diagonali di sostegno, prolungamento del parapetto sopra la parte di lavorazione h 1,20 metri. / Noleggio oltre il primo mese di utilizzo di struttura fuori ponte in tubo e giunto, calcolato al m per ogni mese di utilizzo.	m		3,79
TOS25_AT.N10.006.P010	Struttura fuoriponte a sbalzo da m 0,25 a 1,00, compreso piano di calpestio paratacco, ancoraggio della struttura mediante diagonali di sostegno, prolungamento del parapetto sopra la parte di lavorazione h 1,20 metri. / Noleggio del primo mese di utilizzo di struttura fuori ponte in elementi prefabbricati, calcolato al m.	m		3,47
TOS25_AT.N10.006.P011	Struttura fuoriponte a sbalzo da m 0,25 a 1,00, compreso piano di calpestio paratacco, ancoraggio della struttura mediante diagonali di sostegno, prolungamento del parapetto sopra la parte di lavorazione h 1,20 metri. / Noleggio del primo mese di utilizzo di struttura fuori ponte in tubo e giunto, calcolato al m.	m		4,39
TOS25_AT.N10.007.006	Castello di tiro compreso ancoraggio della struttura con controventature in ogni ordine e con piano di servizio e sottoponte in tavoloni opportunamente fermati, completo di fermapiede, parapetti e scale perfettamente agibili, atto a sostenere l'installazione di montacarichi e tramoggia di scarico, compreso sollevamenti e cali a terra; misurato per perimetro di base per l'altezza. Esclusa la segnaletica diurna e notturna. / Montaggio castello di tiro in appoggio a terra o sospeso da terra per permettere l'accesso di carico e scarico, con 3 lati di m 1,80 in tubo e giunto, incluso nolo per il primo mese.	m²	0,03	24,76	61,460%
TOS25_AT.N10.007.007	Castello di tiro compreso ancoraggio della struttura con controventature in ogni ordine e con piano di servizio e sottoponte in tavoloni opportunamente fermati, completo di fermapiede, parapetti e scale perfettamente agibili, atto a sostenere l'installazione di montacarichi e tramoggia di scarico, compreso sollevamenti e cali a terra; misurato per perimetro di base per l'altezza. Esclusa la segnaletica diurna e notturna. / Montaggio castello di tiro in appoggio o sospeso da terra per permettere l'accesso di carico e scarico, con 3 lati di 1,80 in elementi prefabbricati, incluso nolo per il primo mese.	m²	0,02	17,20	55,760%
TOS25_AT.N10.007.008	Castello di tiro compreso ancoraggio della struttura con controventature in ogni ordine e con piano di servizio e sottoponte in tavoloni opportunamente fermati, completo di fermapiede, parapetti e scale perfettamente agibili, atto a sostenere l'installazione di montacarichi e tramoggia di scarico, compreso sollevamenti e cali a terra; misurato per perimetro di base per l'altezza. Esclusa la segnaletica diurna e notturna. / Smontaggio castello di tiro in tubo e giunto.	m²	0,01	10,53	75,290%
TOS25_AT.N10.007.009	Castello di tiro compreso ancoraggio della struttura con controventature in ogni ordine e con piano di servizio e sottoponte in tavoloni opportunamente fermati, completo di fermapiede, parapetti e scale perfettamente agibili, atto a sostenere l'installazione di montacarichi e tramoggia di scarico, compreso sollevamenti e cali a terra; misurato per perimetro di base per l'altezza. Esclusa la segnaletica diurna e notturna. / Smontaggio castello di tiro in elementi prefabbricati.	m²	0,01	7,21	73,870%
TOS25_AT.N10.007.010	Castello di tiro compreso ancoraggio della struttura con controventature in ogni ordine e con piano di servizio e sottoponte in tavoloni opportunamente fermati, completo di fermapiede, parapetti e scale perfettamente agibili, atto a sostenere l'installazione di montacarichi e tramoggia di scarico, compreso sollevamenti e cali a terra; misurato per perimetro di base per l'altezza. Esclusa la segnaletica diurna e notturna. / Noleggio oltre il primo mese di utilizzo di castello di tiro in tubo e giunto, calcolato al mq per ogni mese di utilizzo.	m²		2,36
TOS25_AT.N10.007.011	Castello di tiro compreso ancoraggio della struttura con controventature in ogni ordine e con piano di servizio e sottoponte in tavoloni opportunamente fermati, completo di fermapiede, parapetti e scale perfettamente agibili, atto a sostenere l'installazione di montacarichi e tramoggia di scarico, compreso sollevamenti e cali a terra; misurato per perimetro di base per l'altezza. Esclusa la segnaletica diurna e notturna. / Noleggio oltre il primo mese di utilizzo di castello di tiro in elementi prefabbricati, calcolato al mq per ogni mese di utilizzo.	m²		2,11
TOS25_AT.N10.007.P010	Castello di tiro compreso ancoraggio della struttura con controventature in ogni ordine e con piano di servizio e sottoponte in tavoloni opportunamente fermati, completo di fermapiede, parapetti e scale perfettamente agibili, atto a sostenere l'installazione di montacarichi e tramoggia di scarico, compreso sollevamenti e cali a terra; misurato per perimetro di base per l'altezza. Esclusa la segnaletica diurna e notturna. / Noleggio del primo mese di utilizzo di castello di tiro in tubo e giunto, calcolato al mq.	m²		2,60
TOS25_AT.N10.007.P011	Castello di tiro compreso ancoraggio della struttura con controventature in ogni ordine e con piano di servizio e sottoponte in tavoloni opportunamente fermati, completo di fermapiede, parapetti e scale perfettamente agibili, atto a sostenere l'installazione di montacarichi e tramoggia di scarico, compreso sollevamenti e cali a terra; misurato per perimetro di base per l'altezza. Esclusa la segnaletica diurna e notturna. / Noleggio del primo mese di utilizzo di castello di tiro in elementi prefabbricati, calcolato al mq.	m²		2,43
TOS25_AT.N10.008.002	Piattaforma a gradoni per piano di carico e scarico con gru, compreso piano di calpestio, paratacco, scale, ancoraggio della struttura mediante diagonali di sostegno, esclusa la segnaletica diurna e notturna. / Montaggio piattaforma a gradoni con quattro lati di m 1,80, incluso nolo per il primo mese.	m²	0,04	32,93	61,740%
TOS25_AT.N10.008.003	Piattaforma a gradoni per piano di carico e scarico con gru, compreso piano di calpestio, paratacco, scale, ancoraggio della struttura mediante diagonali di sostegno, esclusa la segnaletica diurna e notturna. / Smontaggio piattaforma a gradoni con quattro lati di m 1,80.	m²	0,02	13,73	68,910%
TOS25_AT.N10.008.010	Piattaforma a gradoni per piano di carico e scarico con gru, compreso piano di calpestio, paratacco, scale, ancoraggio della struttura mediante diagonali di sostegno, esclusa la segnaletica diurna e notturna. / Noleggio oltre il primo mese di utilizzo, calcolato al mq per ogni mese di utilizzo.	m²		3,42
TOS25_AT.N10.008.P010	Piattaforma a gradoni per piano di carico e scarico con gru, compreso piano di calpestio, paratacco, scale, ancoraggio della struttura mediante diagonali di sostegno, esclusa la segnaletica diurna e notturna. / Noleggio del primo mese di utilizzo, calcolato al mq.	m²		3,85
TOS25_AT.N10.009.005	Castello con scale, compreso piano di calpestio paratacco, scale, ancoraggio della struttura per mezzo di controventature, esclusa la segnaletica diurna e notturna. / Montaggio castello con scale in appoggio a terra con due lati di 1,80 e due lati di 3,60 in tubo e giunto, incluso nolo per il primo mese.	m²	0,03	23,59	54,750%
TOS25_AT.N10.009.006	Castello con scale, compreso piano di calpestio paratacco, scale, ancoraggio della struttura per mezzo di controventature, esclusa la segnaletica diurna e notturna. / Smontaggio castello con scale in appoggio a terra con due lati di 1,80 e due lati di 3,60 in tubo e giunto.	m²	0,01	9,38	64,520%
TOS25_AT.N10.009.010	Castello con scale, compreso piano di calpestio paratacco, scale, ancoraggio della struttura per mezzo di controventature, esclusa la segnaletica diurna e notturna. / Noleggio oltre il primo mese di utilizzo, calcolato al mq per ogni mese di utilizzo.	m²		3,61
TOS25_AT.N10.009.P010	Castello con scale, compreso piano di calpestio paratacco, scale, ancoraggio della struttura per mezzo di controventature, esclusa la segnaletica diurna e notturna. / Noleggio del primo mese di utilizzo, calcolato al mq.	m²		3,92
TOS25_AT.N10.010.001	Ponteggio a montanti e traversi prefabbricati o multidirezionali, zincati a caldo, compreso ancoraggi, eventuali rinforzi di montanti, esclusa l' illuminazione notturna e idonea segnaletica. / Montaggio ponteggio a montanti e traversi prefabbricati, incluso nolo per il primo mese.	m²	0,02	15,02	45,410%
TOS25_AT.N10.010.002	Ponteggio a montanti e traversi prefabbricati o multidirezionali, zincati a caldo, compreso ancoraggi, eventuali rinforzi di montanti, esclusa l' illuminazione notturna e idonea segnaletica. / Smontaggio ponteggio a montanti e traversi prefabbricati.	m²	0,01	6,35	73,250%
TOS25_AT.N10.010.010	Ponteggio a montanti e traversi prefabbricati o multidirezionali, zincati a caldo, compreso ancoraggi, eventuali rinforzi di montanti, esclusa l' illuminazione notturna e idonea segnaletica. / Noleggio oltre il primo mese di utilizzo, calcolato al mq per ogni mese di utilizzo.	m²		4,41
TOS25_AT.N10.010.P010	Ponteggio a montanti e traversi prefabbricati o multidirezionali, zincati a caldo, compreso ancoraggi, eventuali rinforzi di montanti, esclusa l' illuminazione notturna e idonea segnaletica. / Noleggio del primo mese di utilizzo, calcolato al mq.	m²		4,92
TOS25_AT.N10.011.001	Fornitura ed installazione rete di protezione. / schermatura 35 %	m²	0,00	2,03	15,750%
TOS25_AT.N10.011.002	Fornitura ed installazione rete di protezione. / schermatura 90 %	m²	0,00	2,78	23,020%
TOS25_AT.N10.012.004	Tettoia provvisoria di protezione con struttura semplice in tubolari e giunti metallici e copertura in lamiera metallica ondulata opportunamente fissata, ancorata a ponteggi metallici perimetrali esistenti, compreso sollevamenti e cali a terra; misurata per le effettive dimensione delle falde. / Montaggio tettoia in tubo e giunto con copertura in lamiera ondulata o grecata, incluso nolo per il primo mese.	m²	0,09	73,89	51,120%
TOS25_AT.N10.012.005	Tettoia provvisoria di protezione con struttura semplice in tubolari e giunti metallici e copertura in lamiera metallica ondulata opportunamente fissata, ancorata a ponteggi metallici perimetrali esistenti, compreso sollevamenti e cali a terra; misurata per le effettive dimensione delle falde. / Smontaggio tettoia in tubo e giunto con copertura in lamiera ondulata o grecata.	m²	0,03	25,65	73,310%
TOS25_AT.N10.012.006	Tettoia provvisoria di protezione con struttura semplice in tubolari e giunti metallici e copertura in lamiera metallica ondulata opportunamente fissata, ancorata a ponteggi metallici perimetrali esistenti, compreso sollevamenti e cali a terra; misurata per le effettive dimensione delle falde. / Montaggio tettoia in tubo e giunto con copertura in lamiera ondulata o grecata, con altezza superiore a 20, incluso nolo per il primo mese.	m²	0,09	68,98	49,500%
TOS25_AT.N10.012.007	Tettoia provvisoria di protezione con struttura semplice in tubolari e giunti metallici e copertura in lamiera metallica ondulata opportunamente fissata, ancorata a ponteggi metallici perimetrali esistenti, compreso sollevamenti e cali a terra; misurata per le effettive dimensione delle falde. / Smontaggio tettoia in tubo e giunto con copertura in lamiera ondulata o grecata con altezza superiore a 20.	m²	0,03	25,65	73,310%
TOS25_AT.N10.012.010	Tettoia provvisoria di protezione con struttura semplice in tubolari e giunti metallici e copertura in lamiera metallica ondulata opportunamente fissata, ancorata a ponteggi metallici perimetrali esistenti, compreso sollevamenti e cali a terra; misurata per le effettive dimensione delle falde. / Noleggio oltre il primo mese di utilizzo di tettoia in tubo e giunto con copertura in lamiera ondulata o grecata, calcolato al mq per ogni mese di utilizzo.	m²		6,23
TOS25_AT.N10.012.011	Tettoia provvisoria di protezione con struttura semplice in tubolari e giunti metallici e copertura in lamiera metallica ondulata opportunamente fissata, ancorata a ponteggi metallici perimetrali esistenti, compreso sollevamenti e cali a terra; misurata per le effettive dimensione delle falde. / Noleggio oltre il primo mese di utilizzo di tettoia in tubo e giunto con copertura in lamiera ondulata o grecata con altezza superiore a 20, calcolato al mq per ogni mese di utilizzo.	m²		6,23
TOS25_AT.N10.012.020	Tettoia provvisoria di protezione con struttura semplice in tubolari e giunti metallici e copertura in lamiera metallica ondulata opportunamente fissata, ancorata a ponteggi metallici perimetrali esistenti, compreso sollevamenti e cali a terra; misurata per le effettive dimensione delle falde. / Montaggio tettoia con struttura semplice in travi e tubolari di Alluminio e copertura in teli di PVC bianco 650 gr/mq con altezza fino a 20 o oltre, incluso nolo per il primo mese.	m²	0,11	87,09	54,980%
TOS25_AT.N10.012.021	Tettoia provvisoria di protezione con struttura semplice in tubolari e giunti metallici e copertura in lamiera metallica ondulata opportunamente fissata, ancorata a ponteggi metallici perimetrali esistenti, compreso sollevamenti e cali a terra; misurata per le effettive dimensione delle falde. / Smontaggio tettoia con struttura semplice in travi e tubolari di Alluminio e copertura in teli di PVC bianco 650 gr/mq con altezza fino a 20 o oltre.	m²	0,02	19,44	71,690%
TOS25_AT.N10.012.022	Tettoia provvisoria di protezione con struttura semplice in tubolari e giunti metallici e copertura in lamiera metallica ondulata opportunamente fissata, ancorata a ponteggi metallici perimetrali esistenti, compreso sollevamenti e cali a terra; misurata per le effettive dimensione delle falde. / Noleggio oltre il primo mese di utilizzo di tettoia con struttura semplice in travi e tubolari di Alluminio e copertura in teli di PVC bianco 650 gr/mq con altezza fino a 20 o oltre, calcolato al mq per ogni mese di utilizzo.	m²		14,31
TOS25_AT.N10.012.030	Tettoia provvisoria di protezione con struttura semplice in tubolari e giunti metallici e copertura in lamiera metallica ondulata opportunamente fissata, ancorata a ponteggi metallici perimetrali esistenti, compreso sollevamenti e cali a terra; misurata per le effettive dimensione delle falde. / Montaggio tettoia con struttura semplice in tubolari zincati di ponteggio multidirezionale (ovvero a montanti e traversi prefabbricati) e copertura in teli di PVC bianco 650 gr/mq con altezza fino a 20 o oltre, incluso nolo per il primo mese.	m²	0,09	75,26	63,800%
TOS25_AT.N10.012.031	Tettoia provvisoria di protezione con struttura semplice in tubolari e giunti metallici e copertura in lamiera metallica ondulata opportunamente fissata, ancorata a ponteggi metallici perimetrali esistenti, compreso sollevamenti e cali a terra; misurata per le effettive dimensione delle falde. / Smontaggio tettoia con struttura semplice in tubolari zincati di ponteggio multidirezionale (ovvero a montanti e traversi prefabbricati) e copertura in teli di PVC bianco 650 gr/mq con altezza fino a 20 o oltre.	m²	0,02	19,18	71,600%
TOS25_AT.N10.012.032	Tettoia provvisoria di protezione con struttura semplice in tubolari e giunti metallici e copertura in lamiera metallica ondulata opportunamente fissata, ancorata a ponteggi metallici perimetrali esistenti, compreso sollevamenti e cali a terra; misurata per le effettive dimensione delle falde. / Noleggio oltre il primo mese di utilizzo di tettoia con struttura semplice in tubolari zincati di ponteggio multidirezionale (ovvero a montanti e traversi prefabbricati) e copertura in teli di PVC bianco 650 gr/mq con altezza fino a 20 o oltre, calcolato al mq per ogni mese di utilizzo.	m²		7,95
TOS25_AT.N10.012.P010	Tettoia provvisoria di protezione con struttura semplice in tubolari e giunti metallici e copertura in lamiera metallica ondulata opportunamente fissata, ancorata a ponteggi metallici perimetrali esistenti, compreso sollevamenti e cali a terra; misurata per le effettive dimensione delle falde. / Noleggio del primo mese di utilizzo di tettoia in tubo e giunto con copertura in lamiera ondulata o grecata, calcolato al mq.	m²		7,00
TOS25_AT.N10.012.P011	Tettoia provvisoria di protezione con struttura semplice in tubolari e giunti metallici e copertura in lamiera metallica ondulata opportunamente fissata, ancorata a ponteggi metallici perimetrali esistenti, compreso sollevamenti e cali a terra; misurata per le effettive dimensione delle falde. / Noleggio del primo mese di utilizzo di tettoia in tubo e giunto con copertura in lamiera ondulata o grecata con altezza superiore a 20, calcolato al mq.	m²		7,00
TOS25_AT.N10.012.P022	Tettoia provvisoria di protezione con struttura semplice in tubolari e giunti metallici e copertura in lamiera metallica ondulata opportunamente fissata, ancorata a ponteggi metallici perimetrali esistenti, compreso sollevamenti e cali a terra; misurata per le effettive dimensione delle falde. / Noleggio del primo mese di utilizzo di tettoia con struttura semplice in travi e tubolari di Alluminio e copertura in teli di PVC bianco 650 gr/mq con altezza fino a 20 o oltre, calcolato al mq.	m²		16,94
TOS25_AT.N10.012.P032	Tettoia provvisoria di protezione con struttura semplice in tubolari e giunti metallici e copertura in lamiera metallica ondulata opportunamente fissata, ancorata a ponteggi metallici perimetrali esistenti, compreso sollevamenti e cali a terra; misurata per le effettive dimensione delle falde. / Noleggio del primo mese di utilizzo di tettoia con struttura semplice in tubolari zincati di ponteggio multidirezionale (ovvero a montanti e traversi prefabbricati) e copertura in teli di PVC bianco 650 gr/mq con altezza fino a 20 o oltre, calcolato al mq.	m²		9,65
TOS25_AT.N10.013.003	Scala prefabbricata / Montaggio scala in tubo e giunto con pedata in legno, incluso nolo per il primo mese.	cad	0,07	57,12	34,920%
TOS25_AT.N10.013.004	Scala prefabbricata / Montaggio scala in struttura prefabbricata con pedata in grigliato metallico o Alluminio, incluso nolo per il primo mese.	cad	0,08	63,68	61,930%
TOS25_AT.N10.013.005	Scala prefabbricata / Smontaggio scala in tubo e giunto con pedata in legno.	cad	0,04	27,93	73,720%
TOS25_AT.N10.013.006	Scala prefabbricata / Smontaggio scala in struttura prefabbricata con pedata in grigliato metallico o Alluminio.	cad	0,04	27,92	76,040%
TOS25_AT.N10.013.010	Scala prefabbricata / Noleggio oltre il primo mese di utilizzo di scala in tubo e giunto con pedata in legno, calcolato cad per ogni mese di utilizzo.	cad		5,69
TOS25_AT.N10.013.011	Scala prefabbricata / Noleggio oltre il primo mese di utilizzo di scala in struttura prefabbricata con pedata in grigliato metallico o alluminio, calcolato al cad per ogni mese di utilizzo.	cad		5,69
TOS25_AT.N10.013.P010	Scala prefabbricata / Noleggio del primo mese di utilizzo di scala in tubo e giunto con pedata in legno, calcolato cad per ogni mese di utilizzo.	cad		6,54
TOS25_AT.N10.013.P011	Scala prefabbricata / Noleggiodel primo mese di utilizzo di scala in struttura prefabbricata con pedata in grigliato metallico o alluminio, calcolato al cad per ogni mese di utilizzo.	cad		6,54
TOS25_AT.N10.014.004	Recinzione area adibita a cantiere, esclusa la segnaletica diurna e notturna. / Montaggio recinzione in struttura tubo e giunto con rete plastica rossa, incluso nolo per il primo mese.	m	0,02	16,31	51,740%
TOS25_AT.N10.014.005	Recinzione area adibita a cantiere, esclusa la segnaletica diurna e notturna. / Montaggio recinzione in struttura tubo e giunto con tavole in legno o metalliche, incluso nolo per il primo mese.	m	0,02	19,16	24,460%
TOS25_AT.N10.014.006	Recinzione area adibita a cantiere, esclusa la segnaletica diurna e notturna. / Montaggio recinzione con pannelli elettrozincati di lunghezza 3,50 m x H 2,00 + basamento in cemento, incluso nolo per il primo mese.	cad	0,03	25,57	45,000%
TOS25_AT.N10.014.007	Recinzione area adibita a cantiere, esclusa la segnaletica diurna e notturna. / Smontaggio recinzione in struttura tubo e giunto con rete plastica rossa.	m	0,01	6,45	78,370%
TOS25_AT.N10.014.008	Recinzione area adibita a cantiere, esclusa la segnaletica diurna e notturna. / Smontaggio recinzione in struttura tubo e giunto con tavole in legno o metalliche.	m	0,01	8,67	78,370%
TOS25_AT.N10.014.009	Recinzione area adibita a cantiere, esclusa la segnaletica diurna e notturna. / Smontaggio recinzione con pannelli elettrozincati di lunghezza 3,50 m x H 2,00 + basamento in cemento.	cad	0,01	11,00	72,470%
TOS25_AT.N10.014.010	Recinzione area adibita a cantiere, esclusa la segnaletica diurna e notturna. / Noleggio oltre il primo mese di utilizzo di recinzione in struttura tubo e giunto con rete plastica rossa, calcolato al m per ogni mese di utilizzo.	m		0,87
TOS25_AT.N10.014.011	Recinzione area adibita a cantiere, esclusa la segnaletica diurna e notturna. / Noleggio oltre il primo mese di utilizzo di recinzione in struttura tubo e giunto con tavole in legno o metalliche, calcolato al m per ogni mese di utilizzo.	m		1,66
TOS25_AT.N10.014.012	Recinzione area adibita a cantiere, esclusa la segnaletica diurna e notturna. / Noleggio oltre il primo mese di utilizzo di recinzione con pannelli elettrozincati di lunghezza 3,50 m x H 2,00 + basamento in cemento, calcolato cad per ogni mese di utilizzo.	cad		6,19
TOS25_AT.N10.014.P010	Recinzione area adibita a cantiere, esclusa la segnaletica diurna e notturna. / Noleggio del primo mese di utilizzo di recinzione in struttura tubo e giunto con rete plastica rossa, calcolato al m.	m		1,00
TOS25_AT.N10.014.P011	Recinzione area adibita a cantiere, esclusa la segnaletica diurna e notturna. / Noleggio del primo mese di utilizzo di recinzione in struttura tubo e giunto con tavole in legno o metalliche, calcolato al m.	m		1,91
TOS25_AT.N10.014.P012	Recinzione area adibita a cantiere, esclusa la segnaletica diurna e notturna. / Noleggio del primo mese di utilizzo di recinzione con pannelli elettrozincati di lunghezza 3,50 m x H 2,00 + basamento in cemento, calcolato cad.	cad		7,19
TOS25_AT.N10.015.001	Locali igienici e di ricovero / Baracca in lamiera zincata da adibire a deposito materiali e attrezzi di dimensioni cm 240x450x240 fornita in opera su piazzola in cls (esclusa), compreso il montaggio, lo smontaggio - noleggio mensile	cad		783,31
TOS25_AT.N10.015.002	Locali igienici e di ricovero / Box prefabbricato di dimensioni cm 240x450x240, adibito ad ufficio, avente struttura portante in profilati metallici, tamponamento e copertura in pannelli sandwich autoportanti in lamiera zincata con interposto isolante, pavimentazione in PVC su supporto in legno idrofugo, infissi in alluminio anodizzato, impianto elettrico, impianto termico, impianto idrico (acqua calda e fredda) e fognario; esclusi allacciamenti e realizzazione basamento - noleggio mensile	cad		226,17
TOS25_AT.N10.015.003	Locali igienici e di ricovero / Box prefabbricato di dimensioni cm 240x450x240, adibito a spogliatoio, avente struttura portante in profilati metallici, tamponamento e copertura in pannelli sandwich autoportanti in lamiera zincata con interposto isolante, pavimentazione in PVC su supporto in legno idrofugo, infissi in alluminio anodizzato, impianto elettrico, impianto termico, impianto idrico (acqua calda e fredda) e fognario; esclusi allacciamenti e realizzazione basamento - noleggio mensile	cad		289,97
TOS25_AT.N10.015.004	Locali igienici e di ricovero / Box prefabbricato di dimensioni cm 240x450x240, adibito a mensa, avente struttura portante in profilati metallici, tamponamento e copertura in pannelli sandwich autoportanti in lamiera zincata con interposto isolante, pavimentazione in PVC su supporto in legno idrofugo, infissi in alluminio anodizzato, impianto elettrico, impianto termico, impianto idrico (acqua calda e fredda) e fognario; escusi allacciamenti e realizzazione basamento - noleggio mensile	cad		289,97
TOS25_AT.N10.015.005	Locali igienici e di ricovero / Box prefabbricato di dimensioni cm 240x450x240, adibito a servizi igienici, avente struttura portante in profilati metallici, tamponamento e copertura in pannelli sandwich autoportanti in lamiera zincata con interposto isolante, pavimentazione in PVC su supporto in legno idrofugo, infissi in alluminio anodizzato, impianto elettrico, impianto termico, impianto idrico (acqua calda e fredda) e fognario; escusi allacciamenti e realizzazione basamento - noleggio mensile	cad		299,86
TOS25_AT.N10.015.006	Locali igienici e di ricovero / Box prefabbricato di dimensioni cm 240x450x240, adibito ad infermeria, avente struttura portante in profilati metallici, tamponamento e copertura in pannelli sandwich autoportanti in lamiera zincata con interposto isolante, pavimentazione in PVC su supporto in legno idrofugo, infissi in alluminio anodizzato, impianto elettrico, impianto termico, impianto idrico (acqua calda e fredda) e fognario - noleggio mensile	cad		289,97
TOS25_AT.N10.021.001	Nolo di ponte mobile di servizio a elementi prefabbricati ad innesto, con ruote e stabilizzatori, completo di piano di lavoro rettangolare di altezza fino a m 3,00. / nolo minimo 5 giorni	giornaliero		9,73
TOS25_AT.N10.022.001	Nolo di ponte interno, completo di puntelli o cavalletti e dal piano di lavoro, in tavole di abete da mm40, per locali di altezza fino a m. 3,00 compreso l'approntamento dei piani di lavoro secondo le norme antifortunistiche, escluso montaggio/smontaggio e trasporto. / per la durata fino a 30 giorni (o frazione fino ai 30 giorni)	m²		2,49
TOS25_AT.N10.022.002	Nolo di ponte interno, completo di puntelli o cavalletti e dal piano di lavoro, in tavole di abete da mm40, per locali di altezza fino a m. 3,00 compreso l'approntamento dei piani di lavoro secondo le norme antifortunistiche, escluso montaggio/smontaggio e trasporto. / per la durata fino a 60 giorni (o frazione da 31 fino a 60 giorni)	m²		2,22
TOS25_AT.N10.023.001	Nolo di materiale per ponteggio tubolare e ad elementi prefabbricati , compresi accessori d'uso (basette, rotelle, spinotti, ecc.) consegnati a piè d'opera; per la durata di un mese o frazione: / per metro di tubo	m		0,38
TOS25_AT.N10.023.002	Nolo di materiale per ponteggio tubolare e ad elementi prefabbricati , compresi accessori d'uso (basette, rotelle, spinotti, ecc.) consegnati a piè d'opera; per la durata di un mese o frazione: / giunto	cad		0,38
TOS25_AT.N10.023.003	Nolo di materiale per ponteggio tubolare e ad elementi prefabbricati , compresi accessori d'uso (basette, rotelle, spinotti, ecc.) consegnati a piè d'opera; per la durata di un mese o frazione: / basetta piana	cad		0,23
TOS25_AT.N10.023.004	Nolo di materiale per ponteggio tubolare e ad elementi prefabbricati , compresi accessori d'uso (basette, rotelle, spinotti, ecc.) consegnati a piè d'opera; per la durata di un mese o frazione: / ruota in ferro	cad		4,71
TOS25_AT.N10.023.005	Nolo di materiale per ponteggio tubolare e ad elementi prefabbricati , compresi accessori d'uso (basette, rotelle, spinotti, ecc.) consegnati a piè d'opera; per la durata di un mese o frazione: / ruota gommata	cad		10,97
TOS25_AT.N10.023.006	Nolo di materiale per ponteggio tubolare e ad elementi prefabbricati , compresi accessori d'uso (basette, rotelle, spinotti, ecc.) consegnati a piè d'opera; per la durata di un mese o frazione: / spinotto	cad		0,15
TOS25_AT.N10.023.007	Nolo di materiale per ponteggio tubolare e ad elementi prefabbricati , compresi accessori d'uso (basette, rotelle, spinotti, ecc.) consegnati a piè d'opera; per la durata di un mese o frazione: / vitone ancoraggio	cad		0,47
TOS25_AT.N10.023.008	Nolo di materiale per ponteggio tubolare e ad elementi prefabbricati , compresi accessori d'uso (basette, rotelle, spinotti, ecc.) consegnati a piè d'opera; per la durata di un mese o frazione: / giunto a perno	cad		0,54
TOS25_AT.N10.023.009	Nolo di materiale per ponteggio tubolare e ad elementi prefabbricati , compresi accessori d'uso (basette, rotelle, spinotti, ecc.) consegnati a piè d'opera; per la durata di un mese o frazione: / giunto orientabile	cad		0,56
TOS25_AT.N10.023.010	Nolo di materiale per ponteggio tubolare e ad elementi prefabbricati , compresi accessori d'uso (basette, rotelle, spinotti, ecc.) consegnati a piè d'opera; per la durata di un mese o frazione: / coprigiunto in polipropilene	cad		0,13
TOS25_AT.N10.023.011	Nolo di materiale per ponteggio tubolare e ad elementi prefabbricati , compresi accessori d'uso (basette, rotelle, spinotti, ecc.) consegnati a piè d'opera; per la durata di un mese o frazione: / rete di protezione in teli di plastica compresi accessori di fissaggio	m²		0,13
TOS25_AT.N10.023.012	Nolo di materiale per ponteggio tubolare e ad elementi prefabbricati , compresi accessori d'uso (basette, rotelle, spinotti, ecc.) consegnati a piè d'opera; per la durata di un mese o frazione: / tavolone d'abete 5x20x400 cm a norma	cad		2,01
TOS25_AT.N10.023.013	Nolo di materiale per ponteggio tubolare e ad elementi prefabbricati , compresi accessori d'uso (basette, rotelle, spinotti, ecc.) consegnati a piè d'opera; per la durata di un mese o frazione: / tavolone d'abete 5x30x400 cm a norma	cad		2,41
TOS25_AT.N10.023.014	Nolo di materiale per ponteggio tubolare e ad elementi prefabbricati , compresi accessori d'uso (basette, rotelle, spinotti, ecc.) consegnati a piè d'opera; per la durata di un mese o frazione: / tavola metallica	cad		2,02
TOS25_AT.N10.023.015	Nolo di materiale per ponteggio tubolare e ad elementi prefabbricati , compresi accessori d'uso (basette, rotelle, spinotti, ecc.) consegnati a piè d'opera; per la durata di un mese o frazione: / tavola metallica con botola	cad		11,61
TOS25_AT.N10.023.016	Nolo di materiale per ponteggio tubolare e ad elementi prefabbricati , compresi accessori d'uso (basette, rotelle, spinotti, ecc.) consegnati a piè d'opera; per la durata di un mese o frazione: / ferma piede	cad		0,90
TOS25_AT.N10.023.017	Nolo di materiale per ponteggio tubolare e ad elementi prefabbricati , compresi accessori d'uso (basette, rotelle, spinotti, ecc.) consegnati a piè d'opera; per la durata di un mese o frazione: / corrente	m		0,40
TOS25_AT.N10.023.018	Nolo di materiale per ponteggio tubolare e ad elementi prefabbricati , compresi accessori d'uso (basette, rotelle, spinotti, ecc.) consegnati a piè d'opera; per la durata di un mese o frazione: / diagonale	cad		0,48
TOS25_AT.N10.023.019	Nolo di materiale per ponteggio tubolare e ad elementi prefabbricati , compresi accessori d'uso (basette, rotelle, spinotti, ecc.) consegnati a piè d'opera; per la durata di un mese o frazione: / parapetto laterale	cad		3,93
TOS25_AT.N10.023.020	Nolo di materiale per ponteggio tubolare e ad elementi prefabbricati , compresi accessori d'uso (basette, rotelle, spinotti, ecc.) consegnati a piè d'opera; per la durata di un mese o frazione: / parapetto doppio	cad		1,42
TOS25_AT.N10.023.021	Nolo di materiale per ponteggio tubolare e ad elementi prefabbricati , compresi accessori d'uso (basette, rotelle, spinotti, ecc.) consegnati a piè d'opera; per la durata di un mese o frazione: / scaletta	cad		3,75
TOS25_AT.N10.023.022	Nolo di materiale per ponteggio tubolare e ad elementi prefabbricati , compresi accessori d'uso (basette, rotelle, spinotti, ecc.) consegnati a piè d'opera; per la durata di un mese o frazione: / parasassi con sostegni	cad		5,82
TOS25_AT.N10.023.023	Nolo di materiale per ponteggio tubolare e ad elementi prefabbricati , compresi accessori d'uso (basette, rotelle, spinotti, ecc.) consegnati a piè d'opera; per la durata di un mese o frazione: / lamiera metallica ondulata	m²		15,24
TOS25_AT.N10.023.025	Nolo di materiale per ponteggio tubolare e ad elementi prefabbricati , compresi accessori d'uso (basette, rotelle, spinotti, ecc.) consegnati a piè d'opera; per la durata di un mese o frazione: / scivolo tronco-conico per scarico detriti, in polietilene, compreso tramoggia e portatramoggia, catene zincate e moschettoni di aggancio, nolo giornaliero per n.10 scivoli H=1100 mm	cad		5,10
TOS25_AT.N10.024.004	Moduli per blindaggio scavi / Modulo Metri 3,00x2,40	mensile		373,69
TOS25_AT.N10.024.008	Moduli per blindaggio scavi / Modulo Metri 3,00x4,00	mensile		640,02
TOS25_AT.N10.025.001	Puntelli, noleggio mensile / metallici a croce h max m 4,00	cad		2,96
TOS25_AT.N10.025.002	Puntelli, noleggio mensile / in legname d'abete	m³		26,43
TOS25_AT.N10.026.001	Pannelli per casseforme / metallici	m²		18,61
TOS25_AT.N10.026.002	Pannelli per casseforme / in legno composito	m²		0,27
TOS25_AT.N10.027.001	Noleggio di palancole metalliche della lunghezza fino a 12 m. / con sezione a U , Z o piatte in acciaio, composte o a cassone, fino a 140 kg/mq, in acciaio S 235-S 275-S 355, nolo mensile	m²		10,85
TOS25_AT.N10.027.002	Noleggio di palancole metalliche della lunghezza fino a 12 m. / con sezione a U , Z o piatte in acciaio, composte o a cassone, da a 150 a 200 kg/mq, in acciaio S 235-S 275-S 355, nolo mensile	m²		13,40
TOS25_AT.N10.027.003	Noleggio di palancole metalliche della lunghezza fino a 12 m. / con sezione a U , Z o piatte in acciaio, composte o a cassone, oltre 200 kg/mq, in acciaio S 235-S 275-S 355, nolo mensile	m²		21,05
TOS25_AT.N11	OPERE PROVVISIONALI IN AMBIENTI DI PARTICOLARE PREGIO ARTISTICO. / Montaggio e smontaggio di strutture provvisorie, realizzate in conformità con le norme tecniche vigenti, compresi il noleggio per il primo mese di utilizzo o frazione di mese, trasporto (salvo diversa indicazione)e utilizzo, oltre al costo di redazione del piano di montaggio, completi di ancoraggi accuratamente protetti per non danneggiare le parti architettoniche, eventuali rinforzi di montanti e quanto altro necessario per dare opera compiuta a regola d'arte. Sono escluse dall'opera le spese di occupazione suolo pubblico e le spese di progettazione della struttura stessa ove previste dalle norme che restano a carico dell'Appaltatore. I ponteggi metallici utilizzati devono essere unicamente quelli autorizzati dal Ministero del Lavoro e montati da personale esperto, con carichi di esercizio di 150 daN/mq per gli interventi di ristrutturazione e restauro. I ponteggi complessi e quelli superiori a 20 m di altezza dal piano di appoggio, devono essere realizzati secondo un progetto di calcolo a firma di un ingegnere o architetto abilitato.
TOS25_AT.N11.001.001	Ponteggio metallico in tubi e giunti verticale esterno con tavoloni spessore 5 cm a tutti i ripiani. Sono compresi i sollevamenti, cali a terra e le pulizie finali. / Montaggio ponteggio di altezza fino a 20 m, incluso nolo per il primo mese.	m²	0,03	23,59	52,390%
TOS25_AT.N11.001.002	Ponteggio metallico in tubi e giunti verticale esterno con tavoloni spessore 5 cm a tutti i ripiani. Sono compresi i sollevamenti, cali a terra e le pulizie finali. / Montaggio ponteggio di altezza da 20 a 40 m, incluso nolo per il primo mese.	m²	0,04	30,51	56,160%
TOS25_AT.N11.001.003	Ponteggio metallico in tubi e giunti verticale esterno con tavoloni spessore 5 cm a tutti i ripiani. Sono compresi i sollevamenti, cali a terra e le pulizie finali. / Smontaggio ponteggio di altezza fino a 20 m.	m²	0,01	10,82	69,360%
TOS25_AT.N11.001.004	Ponteggio metallico in tubi e giunti verticale esterno con tavoloni spessore 5 cm a tutti i ripiani. Sono compresi i sollevamenti, cali a terra e le pulizie finali. / Smontaggio ponteggio di altezza da 20 a 40 m.	m²	0,02	15,20	69,830%
TOS25_AT.N11.001.010	Ponteggio metallico in tubi e giunti verticale esterno con tavoloni spessore 5 cm a tutti i ripiani. Sono compresi i sollevamenti, cali a terra e le pulizie finali. / Noleggio oltre il primo mese di utilizzo, calcolato al mq per ogni mese di utilizzo.	m²		1,66
TOS25_AT.N11.001.P010	Ponteggio metallico in tubi e giunti verticale esterno con tavoloni spessore 5 cm a tutti i ripiani. Sono compresi i sollevamenti, cali a terra e le pulizie finali. / Noleggio del primo mese di utilizzo, calcolato al mq.	m²		1,91
TOS25_AT.N11.002.001	Ponteggio metallico in tubi e giunti verticale esterno con tavoloni spessore 5 cm a tutti i ripiani, ma solamente all'ultimo piano di lavoro ed al sottoponte. Sono compresi i sollevamenti, cali a terra e le pulizie finali. / Montaggio ponteggio di altezza fino a 20 m, incluso nolo per il primo mese.	m²	0,03	21,21	54,270%
TOS25_AT.N11.002.002	Ponteggio metallico in tubi e giunti verticale esterno con tavoloni spessore 5 cm a tutti i ripiani, ma solamente all'ultimo piano di lavoro ed al sottoponte. Sono compresi i sollevamenti, cali a terra e le pulizie finali. / Montaggio ponteggio di altezza da 20 a 40 m, incluso nolo per il primo mese.	m²	0,03	25,73	55,350%
TOS25_AT.N11.002.003	Ponteggio metallico in tubi e giunti verticale esterno con tavoloni spessore 5 cm a tutti i ripiani, ma solamente all'ultimo piano di lavoro ed al sottoponte. Sono compresi i sollevamenti, cali a terra e le pulizie finali. / Smontaggio ponteggio di altezza fino a 20 m.	m²	0,01	9,62	68,240%
TOS25_AT.N11.002.004	Ponteggio metallico in tubi e giunti verticale esterno con tavoloni spessore 5 cm a tutti i ripiani, ma solamente all'ultimo piano di lavoro ed al sottoponte. Sono compresi i sollevamenti, cali a terra e le pulizie finali. / Smontaggio ponteggio di altezza da 20 a 40 m.	m²	0,02	13,41	68,680%
TOS25_AT.N11.002.010	Ponteggio metallico in tubi e giunti verticale esterno con tavoloni spessore 5 cm a tutti i ripiani, ma solamente all'ultimo piano di lavoro ed al sottoponte. Sono compresi i sollevamenti, cali a terra e le pulizie finali. / Noleggio oltre il primo mese di utilizzo, calcolato al mq per ogni mese di utilizzo.	m²		2,09
TOS25_AT.N11.002.P010	Ponteggio metallico in tubi e giunti verticale esterno con tavoloni spessore 5 cm a tutti i ripiani, ma solamente all'ultimo piano di lavoro ed al sottoponte. Sono compresi i sollevamenti, cali a terra e le pulizie finali. / Noleggio del primo mese di utilizzo, calcolato al mq.	m²		2,40
TOS25_AT.N11.003.001	Ponteggio metallico in tubi e giunti verticale in ambiente interno con tavoloni spessore 5 cm a tutti i ripiani. Sono compresi i sollevamenti, i cali a terra e le pulizie finali dei ripiani di lavoro con aspiratori e acqua nebulizzata; comprese le difficoltà per accesso/movimentazione a mano dei materiali all'interno di edificio storici. / Montaggio ponteggio di altezza da 2 a 6 m, incluso nolo per il primo mese.	m²	0,03	27,55	27,840%
TOS25_AT.N11.003.002	Ponteggio metallico in tubi e giunti verticale in ambiente interno con tavoloni spessore 5 cm a tutti i ripiani. Sono compresi i sollevamenti, i cali a terra e le pulizie finali dei ripiani di lavoro con aspiratori e acqua nebulizzata; comprese le difficoltà per accesso/movimentazione a mano dei materiali all'interno di edificio storici. / Montaggio ponteggio di altezza da 6 a 20 m, incluso nolo per il primo mese.	m²	0,05	38,12	22,470%
TOS25_AT.N11.003.003	Ponteggio metallico in tubi e giunti verticale in ambiente interno con tavoloni spessore 5 cm a tutti i ripiani. Sono compresi i sollevamenti, i cali a terra e le pulizie finali dei ripiani di lavoro con aspiratori e acqua nebulizzata; comprese le difficoltà per accesso/movimentazione a mano dei materiali all'interno di edificio storici. / Montaggio ponteggio di altezza da 20 a 40 m, incluso nolo per il primo mese.	m²	0,06	47,80	19,000%
TOS25_AT.N11.003.004	Ponteggio metallico in tubi e giunti verticale in ambiente interno con tavoloni spessore 5 cm a tutti i ripiani. Sono compresi i sollevamenti, i cali a terra e le pulizie finali dei ripiani di lavoro con aspiratori e acqua nebulizzata; comprese le difficoltà per accesso/movimentazione a mano dei materiali all'interno di edificio storici. / Smontaggio ponteggio di altezza da 2 a 6 m.	m²	0,01	8,96	71,120%
TOS25_AT.N11.003.005	Ponteggio metallico in tubi e giunti verticale in ambiente interno con tavoloni spessore 5 cm a tutti i ripiani. Sono compresi i sollevamenti, i cali a terra e le pulizie finali dei ripiani di lavoro con aspiratori e acqua nebulizzata; comprese le difficoltà per accesso/movimentazione a mano dei materiali all'interno di edificio storici. / Smontaggio ponteggio di altezza da 6 a 20 m.	m²	0,02	14,66	69,510%
TOS25_AT.N11.003.006	Ponteggio metallico in tubi e giunti verticale in ambiente interno con tavoloni spessore 5 cm a tutti i ripiani. Sono compresi i sollevamenti, i cali a terra e le pulizie finali dei ripiani di lavoro con aspiratori e acqua nebulizzata; comprese le difficoltà per accesso/movimentazione a mano dei materiali all'interno di edificio storici. / Smontaggio ponteggio di altezza da 20 a 40 m.	m²	0,02	17,57	69,130%
TOS25_AT.N11.003.010	Ponteggio metallico in tubi e giunti verticale in ambiente interno con tavoloni spessore 5 cm a tutti i ripiani. Sono compresi i sollevamenti, i cali a terra e le pulizie finali dei ripiani di lavoro con aspiratori e acqua nebulizzata; comprese le difficoltà per accesso/movimentazione a mano dei materiali all'interno di edificio storici. / Noleggio oltre il primo mese di utilizzo, calcolato al mq per ogni mese di utilizzo.	m²		9,73
TOS25_AT.N11.003.P010	Ponteggio metallico in tubi e giunti verticale in ambiente interno con tavoloni spessore 5 cm a tutti i ripiani. Sono compresi i sollevamenti, i cali a terra e le pulizie finali dei ripiani di lavoro con aspiratori e acqua nebulizzata; comprese le difficoltà per accesso/movimentazione a mano dei materiali all'interno di edificio storici. / Noleggio del primo mese di utilizzo, calcolato al mq.	m²		11,19
TOS25_AT.N11.004.001	Ponte di servizio interno a platea, con pianale di tavoloni di spessore 5 cm accostati perfettamente e sovrammessi almeno 40 cm all'appoggio sui traversi, compreso struttura sostegno a mezzo di capre, ritti metallici o tubolari di ponteggio, sono compresi i sollevamenti, cali a terra e pulizie finali dei piani di lavoro con aspiratori ed acqua nebulizzata. / Montaggio senza sottoponte, con piano di lavoro di altezza fino a 2,5 m, incluso nolo per il primo mese.	m²	0,04	32,75	29,290%
TOS25_AT.N11.004.002	Ponte di servizio interno a platea, con pianale di tavoloni di spessore 5 cm accostati perfettamente e sovrammessi almeno 40 cm all'appoggio sui traversi, compreso struttura sostegno a mezzo di capre, ritti metallici o tubolari di ponteggio, sono compresi i sollevamenti, cali a terra e pulizie finali dei piani di lavoro con aspiratori ed acqua nebulizzata. / Montaggio con sottoponte con piano di lavoro tra 2,5 m e 3,5 m di altezza, incluso nolo per il primo mese.	m²	0,05	37,26	20,590%
TOS25_AT.N11.004.003	Ponte di servizio interno a platea, con pianale di tavoloni di spessore 5 cm accostati perfettamente e sovrammessi almeno 40 cm all'appoggio sui traversi, compreso struttura sostegno a mezzo di capre, ritti metallici o tubolari di ponteggio, sono compresi i sollevamenti, cali a terra e pulizie finali dei piani di lavoro con aspiratori ed acqua nebulizzata. / Montaggio con sottoponte, con piano di lavoro da 3,5 m a 10 m di altezza, incluso nolo per il primo mese.	m²	0,05	41,52	21,870%
TOS25_AT.N11.004.004	Ponte di servizio interno a platea, con pianale di tavoloni di spessore 5 cm accostati perfettamente e sovrammessi almeno 40 cm all'appoggio sui traversi, compreso struttura sostegno a mezzo di capre, ritti metallici o tubolari di ponteggio, sono compresi i sollevamenti, cali a terra e pulizie finali dei piani di lavoro con aspiratori ed acqua nebulizzata. / Smontaggio senza sottoponte, con piano di lavoro di altezza fino a 2,5 m.	m²	0,01	8,44	70,680%
TOS25_AT.N11.004.005	Ponte di servizio interno a platea, con pianale di tavoloni di spessore 5 cm accostati perfettamente e sovrammessi almeno 40 cm all'appoggio sui traversi, compreso struttura sostegno a mezzo di capre, ritti metallici o tubolari di ponteggio, sono compresi i sollevamenti, cali a terra e pulizie finali dei piani di lavoro con aspiratori ed acqua nebulizzata. / Smontaggio con sottoponte con piano di lavoro tra 2,5 m e 3,5 m di altezza.	m²	0,01	11,43	72,690%
TOS25_AT.N11.004.006	Ponte di servizio interno a platea, con pianale di tavoloni di spessore 5 cm accostati perfettamente e sovrammessi almeno 40 cm all'appoggio sui traversi, compreso struttura sostegno a mezzo di capre, ritti metallici o tubolari di ponteggio, sono compresi i sollevamenti, cali a terra e pulizie finali dei piani di lavoro con aspiratori ed acqua nebulizzata. / Smontaggio con sottoponte, con piano di lavoro da 3,5 m a 10 m di altezza.	m²	0,02	13,89	69,020%
TOS25_AT.N11.004.010	Ponte di servizio interno a platea, con pianale di tavoloni di spessore 5 cm accostati perfettamente e sovrammessi almeno 40 cm all'appoggio sui traversi, compreso struttura sostegno a mezzo di capre, ritti metallici o tubolari di ponteggio, sono compresi i sollevamenti, cali a terra e pulizie finali dei piani di lavoro con aspiratori ed acqua nebulizzata. / Noleggio oltre il primo mese di utilizzo, calcolato al mq per ogni mese di utilizzo.	m²		3,20
TOS25_AT.N11.004.P010	Ponte di servizio interno a platea, con pianale di tavoloni di spessore 5 cm accostati perfettamente e sovrammessi almeno 40 cm all'appoggio sui traversi, compreso struttura sostegno a mezzo di capre, ritti metallici o tubolari di ponteggio, sono compresi i sollevamenti, cali a terra e pulizie finali dei piani di lavoro con aspiratori ed acqua nebulizzata. / Noleggio del primo mese di utilizzo, calcolato al mq.	m²		3,68
TOS25_AT.N11.005.001	Ponteggio di servizio interno a platea, con pianale di tavoloni di spessore 5 cm accostati perfettamente e sovrammessi almeno 40 cm all'appoggio sui traversi, compreso struttura di sostegno costituita da tubolari e giunti metallici tipo banchinaggio, con pontate intervallate fino ad un massimo di 2,4 m, senza ripiani ma complete di scale perfettamente agibili fino al sottoponte, sono compresi i sollevamenti, cali a terra e pulizie finali dei ripiani di lavoro con aspiratori ed acqua nebulizzata. / Montaggio con sottoponte, con piano di lavoro superiore a 10 m di altezza, incluso nolo per il primo mese.	m³	0,02	16,82	45,610%
TOS25_AT.N11.005.002	Ponteggio di servizio interno a platea, con pianale di tavoloni di spessore 5 cm accostati perfettamente e sovrammessi almeno 40 cm all'appoggio sui traversi, compreso struttura di sostegno costituita da tubolari e giunti metallici tipo banchinaggio, con pontate intervallate fino ad un massimo di 2,4 m, senza ripiani ma complete di scale perfettamente agibili fino al sottoponte, sono compresi i sollevamenti, cali a terra e pulizie finali dei ripiani di lavoro con aspiratori ed acqua nebulizzata. / Smontaggio con sottoponte, con piano di lavoro superiore a 10 m di altezza.	m³	0,01	7,49	69,700%
TOS25_AT.N11.005.010	Ponteggio di servizio interno a platea, con pianale di tavoloni di spessore 5 cm accostati perfettamente e sovrammessi almeno 40 cm all'appoggio sui traversi, compreso struttura di sostegno costituita da tubolari e giunti metallici tipo banchinaggio, con pontate intervallate fino ad un massimo di 2,4 m, senza ripiani ma complete di scale perfettamente agibili fino al sottoponte, sono compresi i sollevamenti, cali a terra e pulizie finali dei ripiani di lavoro con aspiratori ed acqua nebulizzata. / Noleggio oltre il primo mese di utilizzo, calcolato al mc per ogni mese di utilizzo.	m³		1,25
TOS25_AT.N11.005.P010	Ponteggio di servizio interno a platea, con pianale di tavoloni di spessore 5 cm accostati perfettamente e sovrammessi almeno 40 cm all'appoggio sui traversi, compreso struttura di sostegno costituita da tubolari e giunti metallici tipo banchinaggio, con pontate intervallate fino ad un massimo di 2,4 m, senza ripiani ma complete di scale perfettamente agibili fino al sottoponte, sono compresi i sollevamenti, cali a terra e pulizie finali dei ripiani di lavoro con aspiratori ed acqua nebulizzata. / Noleggio del primo mese di utilizzo, calcolato al mq.	m³		1,44
TOS25_AT.N11.009.001	Nodo per la creazione di struttura di forma complessa ed articolata di ponteggio (armature, puntellamenti, incastellamenti, centine, travature reticolari, ecc.), la quota parte di tubo si intende tra 1,40 e 1,60 m, compreso incidenza basette, spinotti, tavolame, scale, compresi: sollevamenti, cali a terra e pulizie. / Montaggio nodo con 1 giunto e quota parte di tubolare metallico serrati, incluso nolo per il primo mese.	cad	0,02	12,88	59,540%
TOS25_AT.N11.009.002	Nodo per la creazione di struttura di forma complessa ed articolata di ponteggio (armature, puntellamenti, incastellamenti, centine, travature reticolari, ecc.), la quota parte di tubo si intende tra 1,40 e 1,60 m, compreso incidenza basette, spinotti, tavolame, scale, compresi: sollevamenti, cali a terra e pulizie. / Smontaggio nodo con 1 giunto e quota parte di tubolare metallico serrati.	cad	0,01	5,86	67,290%
TOS25_AT.N11.009.010	Nodo per la creazione di struttura di forma complessa ed articolata di ponteggio (armature, puntellamenti, incastellamenti, centine, travature reticolari, ecc.), la quota parte di tubo si intende tra 1,40 e 1,60 m, compreso incidenza basette, spinotti, tavolame, scale, compresi: sollevamenti, cali a terra e pulizie. / Noleggio oltre il primo mese di utilizzo, calcolato cad per ogni mese di utilizzo.	cad		1,25
TOS25_AT.N11.009.P010	Nodo per la creazione di struttura di forma complessa ed articolata di ponteggio (armature, puntellamenti, incastellamenti, centine, travature reticolari, ecc.), la quota parte di tubo si intende tra 1,40 e 1,60 m, compreso incidenza basette, spinotti, tavolame, scale, compresi: sollevamenti, cali a terra e pulizie. / Noleggio del primo mese di utilizzo, calcolato cad.	cad		1,44
TOS25_AT.N11.010.001	Scalino con struttura in tubolare, giunti e supporti metallici con pedata in tavole di legno spessore 5 cm, compreso sollevamenti, cali a terra e pulizie. / Montaggio scalino di larghezza 80 cm, incluso nolo per il primo mese.	cad	0,10	77,25	62,740%
TOS25_AT.N11.010.002	Scalino con struttura in tubolare, giunti e supporti metallici con pedata in tavole di legno spessore 5 cm, compreso sollevamenti, cali a terra e pulizie. / Smontaggio scalino di larghezza 80 cm.	cad	0,05	39,74	78,370%
TOS25_AT.N11.010.010	Scalino con struttura in tubolare, giunti e supporti metallici con pedata in tavole di legno spessore 5 cm, compreso sollevamenti, cali a terra e pulizie. / Noleggio oltre il primo mese di utilizzo, calcolato cad per ogni mese di utilizzo.	cad		6,80
TOS25_AT.N11.010.P010	Scalino con struttura in tubolare, giunti e supporti metallici con pedata in tavole di legno spessore 5 cm, compreso sollevamenti, cali a terra e pulizie. / Noleggio del primo mese di utilizzo, calcolato cad.	cad		7,82
TOS25_AT.N20	MEZZI DI TRASPORTO E DI LAVORO ALTERNATIVI CON ANIMALI
TOS25_AT.N20.001.001	UNITA’ OPERATIVA PER ESBOSCO A SOMA CON ANIMALI / composta da manovratore esperto di animali da "soma" e n. 5 muli opportunamente attrezzati con sellaggi, bardature porta materiali ceste, ganci di ancoraggio del legname, compreso ogni onere per la conduzione degli animali in gruppo unico in movimento sia per il raggiungimento a condizione di scarico che per il ritorno al posto di deposito a carico massimo di materiale trasportato, le pause di abbevaraggio, foraggio degli animali.	ora		32,19
TOS25_AT.N25	ATTREZZATURE, STRUMENTI E MACCHINARI PER INDAGINI GEOGNOSTICHE. / I prezzi sono da intendersi al netto dell'IVA e fanno riferimento a listini di noleggiatori, con l'eventuale sconto applicato, consegnati franco cantiere senza altre maggiorazioni di qualsiasi natura.
TOS25_AT.N25.001.001	STRUMENTI e ATTREZZATURE PER PROVE IN SITO per la misurazione delle caratteristiche dei terreni o dei livelli delle falde acquifere / Piezometro ad infissione con trasduttore elettrico, inserito all’interno del tubo cilindrico rivestito da un setto poroso, completo dei componenti elettrici protetti o immersi in resina e completi di membrana solidale al sensore per la conversione della pressione in segnale elettrico compatibili e rilevabili da centraline portatili o a Datalogger	giorno		2,38
TOS25_AT.N25.001.002	STRUMENTI e ATTREZZATURE PER PROVE IN SITO per la misurazione delle caratteristiche dei terreni o dei livelli delle falde acquifere / Piezometro del tipo piezo-resistivo elettrico con corrente da 4-20 mA, inserito, collegato e protetto da un elemento tubolare a diametro cilindrico rivestito da un setto poroso, completo dei componenti elettrici protetti o immersi in resina e completi di membrana solidale al sensore per la conversione della pressione in segnale elettrico compatibili e rilevabili da centraline portatili o a Datalogger	giorno		1,53
TOS25_AT.N25.001.003	STRUMENTI e ATTREZZATURE PER PROVE IN SITO per la misurazione delle caratteristiche dei terreni o dei livelli delle falde acquifere / Piezometro singolo a corda vibrante completo di membrana protetta, filtro in bronzo o acciaio sinterizzato collegato a bobina elettromagnetica per l’invio dell’impulso della vibrazione, cavetto bipolare da sez. 1 mm2, collegato e protetto da un elemento tubolare a diametro cilindrico rivestito da un setto poroso, compatibili e rilevabili da centraline portatili o a Datalogger	giorno		1,57
TOS25_AT.N25.001.004	STRUMENTI e ATTREZZATURE PER PROVE IN SITO per la misurazione delle caratteristiche dei terreni o dei livelli delle falde acquifere / piezometro Casagrande con cella filtrante a singolo tubo di d. 1,5", composto da una testa filtrante in ceramica interna al tubo in PVC e collegato all’elemento poroso.	cad		51,50
TOS25_AT.N25.001.005	STRUMENTI e ATTREZZATURE PER PROVE IN SITO per la misurazione delle caratteristiche dei terreni o dei livelli delle falde acquifere / piezometro Casagrande con cella filtrante a doppio tubo, il primo di d. 1 ½" e il secondo di d. ½", composto da una testa filtrante in ceramica interna al secondo tubo in PVC e collegato all’elemento poroso	cad		103,00
TOS25_AT.N25.001.006	STRUMENTI e ATTREZZATURE PER PROVE IN SITO per la misurazione delle caratteristiche dei terreni o dei livelli delle falde acquifere / piezometro elettrico con trasduttore da 4-20mA, per tubi aperti o tubi Casagrande compreso di cablaggi per il collegamento a unità di acquisizioni dati portatili o a Datalogger	giorno		1,67
TOS25_AT.N25.001.020	STRUMENTI e ATTREZZATURE PER PROVE IN SITO per la misurazione delle caratteristiche dei terreni o dei livelli delle falde acquifere / freatimetro o sonda di livello portatile, costituiti da cavo flessibile completo di conduttori in rame stagnato, sonda terminale in acciaio, segnale acustico e/o visivo al contatto con l’acqua, alimentazione con batteria da 9V, portabile mediante bobina di avvolgimento e porta cavo. Cavo piatto millimetrato lunghezza m 50	ora		0,49
TOS25_AT.N25.001.021	STRUMENTI e ATTREZZATURE PER PROVE IN SITO per la misurazione delle caratteristiche dei terreni o dei livelli delle falde acquifere / freatimetro o sonda di livello portatile, costituiti da cavo flessibile completo di conduttori in rame stagnato, sonda terminale in acciaio, segnale acustico e/o visivo al contatto con l’acqua, alimentazione con batteria da 9V, portabile mediante bobina di avvolgimento e porta cavo. Cavo piatto millimetrato lunghezza m 100	ora		0,67
TOS25_AT.N25.001.022	STRUMENTI e ATTREZZATURE PER PROVE IN SITO per la misurazione delle caratteristiche dei terreni o dei livelli delle falde acquifere / freatimetro o sonda di livello portatile, costituiti da cavo flessibile completo di conduttori in rame stagnato, sonda terminale in acciaio, segnale acustico e/o visivo al contatto con l’acqua, alimentazione con batteria da 9V, portabile mediante bobina di avvolgimento e porta cavo. Cavo piatto millimetrato lunghezza m 150	ora		0,86
TOS25_AT.N25.001.023	STRUMENTI e ATTREZZATURE PER PROVE IN SITO per la misurazione delle caratteristiche dei terreni o dei livelli delle falde acquifere / freatimetro o sonda di livello portatile, costituiti da cavo flessibile completo di conduttori in rame stagnato, sonda terminale in acciaio, segnale acustico e/o visivo al contatto con l’acqua, alimentazione con batteria da 9V, portabile mediante bobina di avvolgimento e porta cavo. Cavo piatto millimetrato lunghezza m 200	ora		1,04
TOS25_AT.N25.001.024	STRUMENTI e ATTREZZATURE PER PROVE IN SITO per la misurazione delle caratteristiche dei terreni o dei livelli delle falde acquifere / freatimetro o sonda di livello portatile, costituiti da cavo flessibile completo di conduttori in rame stagnato, sonda terminale in acciaio, segnale acustico e/o visivo al contatto con l’acqua, alimentazione con batteria da 9V, portabile mediante bobina di avvolgimento e porta cavo. Cavo tondo centrimetrato lunghezza m 30 (descrizione aggiornata prezzario 2024)	ora		0,41
TOS25_AT.N25.001.025	STRUMENTI e ATTREZZATURE PER PROVE IN SITO per la misurazione delle caratteristiche dei terreni o dei livelli delle falde acquifere / freatimetro o sonda di livello portatile, costituiti da cavo flessibile completo di conduttori in rame stagnato, sonda terminale in acciaio, segnale acustico e/o visivo al contatto con l’acqua, alimentazione con batteria da 9V, portabile mediante bobina di avvolgimento e porta cavo. Cavo tondo centrimetrato lunghezza m 50 (descrizione aggiornata prezzario 2024)	ora		0,44
TOS25_AT.N25.001.026	STRUMENTI e ATTREZZATURE PER PROVE IN SITO per la misurazione delle caratteristiche dei terreni o dei livelli delle falde acquifere / freatimetro o sonda di livello portatile, costituiti da cavo flessibile completo di conduttori in rame stagnato, sonda terminale in acciaio, segnale acustico e/o visivo al contatto con l’acqua, alimentazione con batteria da 9V, portabile mediante bobina di avvolgimento e porta cavo. Cavo tondo centimetrato lunghezza m 100 ( descrizione aggiornata prezzario 2024)	ora		0,60
TOS25_AT.N25.001.027	STRUMENTI e ATTREZZATURE PER PROVE IN SITO per la misurazione delle caratteristiche dei terreni o dei livelli delle falde acquifere / freatimetro o sonda di livello portatile, costituiti da cavo flessibile completo di conduttori in rame stagnato, sonda terminale in acciaio, segnale acustico e/o visivo al contatto con l’acqua, alimentazione con batteria da 9V, portabile mediante bobina di avvolgimento e porta cavo. Cavo tondo centimetrato lunghezza m 150 ( descrizione aggiornata prezzario 2024)	ora		0,75
TOS25_AT.N25.001.028	STRUMENTI e ATTREZZATURE PER PROVE IN SITO per la misurazione delle caratteristiche dei terreni o dei livelli delle falde acquifere / freatimetro o sonda di livello portatile, costituiti da cavo flessibile completo di conduttori in rame stagnato, sonda terminale in acciaio, segnale acustico e/o visivo al contatto con l’acqua, alimentazione con batteria da 9V, portabile mediante bobina di avvolgimento e porta cavo. Cavo tondo centimetrato lunghezza m 200 ( descrizione aggiornata prezzario 2024)	ora		0,88
TOS25_AT.N25.001.029	STRUMENTI e ATTREZZATURE PER PROVE IN SITO per la misurazione delle caratteristiche dei terreni o dei livelli delle falde acquifere / freatimetro o sonda di livello portatile, costituiti da cavo flessibile completo di conduttori in rame stagnato, sonda terminale in acciaio, segnale acustico e/o visivo al contatto con l’acqua, alimentazione con batteria da 9V, portabile mediante bobina di avvolgimento e porta cavo. Cavo tondo centimetrato lunghezza m 500 ( descrizione aggiornata prezzario 2024)	ora		1,48
TOS25_AT.N25.001.035	STRUMENTI e ATTREZZATURE PER PROVE IN SITO per la misurazione delle caratteristiche dei terreni o dei livelli delle falde acquifere / Trasduttori di pressione removibili a corda vibrante per piezometri con filtro Casagrande; la punta conica va a battuta sulla celle filtrante	ora		1,12
TOS25_AT.N25.001.040	STRUMENTI e ATTREZZATURE PER PROVE IN SITO per la misurazione delle caratteristiche dei terreni o dei livelli delle falde acquifere / Piezoconi in acciaio inossidabile , elettronico a 24 bit con relativo cablaggio elettrico, sezione 10 mmq, testina conica con angolo fino a 60°, manicotto da 150 cmq, sensore di resistenza laterale e pressione interstiziale , filtro poroso manicotto antitilt per test CPTu e S-CPTu. Lunghezza complessiva fino a 350 mm e punta da 2 cmq.	ora		4,09
TOS25_AT.N25.001.041	STRUMENTI e ATTREZZATURE PER PROVE IN SITO per la misurazione delle caratteristiche dei terreni o dei livelli delle falde acquifere / Piezoconi in acciaio inossidabile , elettronico a 24 bit con relativo cablaggio elettrico, sezione 10 mmq, testina conica con angolo fino a 60°, manicotto da 150 cmq, sensore di resistenza laterale e pressione interstiziale , filtro poroso manicotto antitilt per test CPTu e S-CPTu. Lunghezza complessiva fino a 350 mm e punta da 10 cmq.	ora		4,09
TOS25_AT.N25.001.045	STRUMENTI e ATTREZZATURE PER PROVE IN SITO per la misurazione delle caratteristiche dei terreni o dei livelli delle falde acquifere / Sistema analogico di acquisizione dati per piezoconi o piezometri con sensori elettronici o a corda vibrante fino a 20mA, dotata di 5 canali di collegamento e alloggiamento Sim telefonica, modem 3G e antenna trasmittente incorporata, alimentazione a 12v, porta USB per lo scarico dei dati, custodia antiurto, antipioggia e resistente a temperature estreme	ora		1,12
TOS25_AT.N25.001.046	STRUMENTI e ATTREZZATURE PER PROVE IN SITO per la misurazione delle caratteristiche dei terreni o dei livelli delle falde acquifere / Sistema digitale portatile di acquisizione dati per prove CPTu e S-CPTu tipo All-in-one, schermo grafico antiriflesso e monocolore, dotata di sistema GPS standard a precisione minima di m 2,5 di errore, ingressi seriali R458s per collegamento a piezoconi o piezometri, alloggiamento Sim telefonica, modem 3G e antenna trasmittente incorporata, alimentazione a 12v, porta USB per lo scarico dei dati, custodia antiurto, antipioggia e resistente a temperature estreme.	ora		7,94
TOS25_AT.N25.002.008	STRUMENTI E ATTREZZATURE PER INDAGINI SISMICHE per prospezione sismica attiva e passiva, onde P e S e prove DOWN-HOLE / Sismografo digitale a 24 bit, convertitore dati A/D di segnale sonoro da geofoni, soglia rumore programmabile e frequenze selezionabili fino a 200 Hz, range dinamico fino a 200 dB, segnale in ingresso +/- 5V, filtri anti disturbo, interfacce usb, scheda lan con memoria interna, alimentata a 12V e diplay grafico fino a 12” oltra a custodia antiurto e antipioggia. / Fino a 24 canali di ricezione	ora		12,28
TOS25_AT.N25.002.010	STRUMENTI E ATTREZZATURE PER INDAGINI SISMICHE per prospezione sismica attiva e passiva, onde P e S e prove DOWN-HOLE / Sismografo digitale a 24 bit, convertitore dati A/D di segnale sonoro da geofoni, soglia rumore programmabile e frequenze selezionabili fino a 200 Hz, range dinamico fino a 200 dB, segnale in ingresso +/- 5V, filtri anti disturbo, interfacce usb, scheda lan con memoria interna, alimentata a 12V e diplay grafico fino a 12” oltra a custodia antiurto e antipioggia. / da 25 a 48 canali di ricezione	ora		13,35
TOS25_AT.N25.002.011	STRUMENTI E ATTREZZATURE PER INDAGINI SISMICHE per prospezione sismica attiva e passiva, onde P e S e prove DOWN-HOLE / Geofono 3D da foro costituiti da 10 sensori geofonici ad alta sensibilità orientati su assi cartesiani, frequenza 10 Hz ciascuno, mazza di battuta per prove DOWN-HOLE, collegamento a cavo schermato di lunghezza m 50.	ora		13,99
TOS25_AT.N25.002.012	STRUMENTI E ATTREZZATURE PER INDAGINI SISMICHE per prospezione sismica attiva e passiva, onde P e S e prove DOWN-HOLE / Geofono 3D da foro P/S per prove Cross-hole costituiti da geofoni ad alta sensibilità frequenza 10 Hz ciascuno, collegamento a cavo schermato di lunghezza m 50.	ora		18,29
TOS25_AT.N25.002.013	STRUMENTI E ATTREZZATURE PER INDAGINI SISMICHE per prospezione sismica attiva e passiva, onde P e S e prove DOWN-HOLE / Geofono STARTER da superficie, tipo verticale/orizzontale a 10 Hz, aggancio con clip singola, cavo di cablaggio, testa di battuta cilindrica solidale alla punta di infissione in acciaio indeformabile.	ora		0,13
TOS25_AT.N25.002.014	STRUMENTI E ATTREZZATURE PER INDAGINI SISMICHE per prospezione sismica attiva e passiva, onde P e S e prove DOWN-HOLE / Geofono da superficie, tipo verticale/orizzontale a 10 Hz, aggancio con clip singola, cavo di cablaggio, testa di battuta cilindrica solidale alla punta di infissione in acciaio indeformabile.	ora		3,40
TOS25_AT.N25.002.025	STRUMENTI E ATTREZZATURE PER INDAGINI SISMICHE per prospezione sismica attiva e passiva, onde P e S e prove DOWN-HOLE / Piattello di battuta metallico per geofono per onde S completo di maniglia di trasporto	cad		139,08
TOS25_AT.N25.002.026	STRUMENTI E ATTREZZATURE PER INDAGINI SISMICHE per prospezione sismica attiva e passiva, onde P e S e prove DOWN-HOLE / Piattello di battuta metallico per geofono per onde P completo di maniglia di trasporto	cad		339,90
TOS25_AT.N25.002.031	STRUMENTI E ATTREZZATURE PER INDAGINI SISMICHE per prospezione sismica attiva e passiva, onde P e S e prove DOWN-HOLE / Energizzatore da foro P/S per prove Cross-hole con 50 metri di cavo	ora		17,70
TOS25_AT.N25.002.040	STRUMENTI E ATTREZZATURE PER INDAGINI SISMICHE per prospezione sismica attiva e passiva, onde P e S e prove DOWN-HOLE / Tromografo digitale portatile compatto ALL-IN-ONE fino a 6 canali per frequenze fino a 1024 Hz, alimentato a batterie 9V completo di ricevitore GPS e modulo radio o alloggiamento SIM 3G, sistema trigger per prove MASW e identificazione frequenze di risonanza H/V.	ora		17,06
TOS25_AT.N25.002.041	STRUMENTI E ATTREZZATURE PER INDAGINI SISMICHE per prospezione sismica attiva e passiva, onde P e S e prove DOWN-HOLE / Tromografo digitale portatile compatto ALL-IN-ONE fino a 48 canali per frequenze fino a 1024 Hz, alimentato a batterie 9V completo di ricevitore GPS e modulo radio o alloggiamento SIM 3G, sistema trigger per prove MASW e identificazione frequenze di risonanza H/V.	ora		38,28
TOS25_AT.N25.002.042	STRUMENTI E ATTREZZATURE PER INDAGINI SISMICHE per prospezione sismica attiva e passiva, onde P e S e prove DOWN-HOLE / Accelerometro digitale tricomponente, equipaggiato con GPS, per installazioni permanenti o prolungate, completo di schede rete di rete, memoria interna, alimentato da batteria interna, registrazione dei valori rilevati e vibrazioni sismiche.	ora		7,11
TOS25_AT.N25.002.050	STRUMENTI E ATTREZZATURE PER INDAGINI SISMICHE per prospezione sismica attiva e passiva, onde P e S e prove DOWN-HOLE / Resistivimetro digitale multicanale per indagine geoelettrica, composto da un’unità centrale alimentata a 12V con batteria interna ricaricabile, disco di memoria interno, interfacce LAN USB e VGA , display digitale, moduli di collegamento agli elettrodi, filtro digitale anti disturbo del segnale trasmesso, cavolo protetto e elettrodi resistenti e adatti all’infissione nel terreno, custodia antiurto e a tenuta stagna resistente alle alte temperature e agli agenti atmosferici, precisione della misura: ±0,2μA, misuratore di potenziale e software di gestione. fino a 32 canali	ora		34,16
TOS25_AT.N25.002.051	STRUMENTI E ATTREZZATURE PER INDAGINI SISMICHE per prospezione sismica attiva e passiva, onde P e S e prove DOWN-HOLE / Resistivimetro digitale multicanale per indagine geoelettrica, composto da un’unità centrale alimentata a 12V con batteria interna ricaricabile, disco di memoria interno, interfacce LAN USB e VGA , display digitale, moduli di collegamento agli elettrodi, filtro digitale anti disturbo del segnale trasmesso, cavolo protetto e elettrodi resistenti e adatti all’infissione nel terreno, custodia antiurto e a tenuta stagna resistente alle alte temperature e agli agenti atmosferici, precisione della misura: ±0,2μA, misuratore di potenziale e software di gestione. da 32 a 64 canali	ora		51,22
TOS25_AT.N25.010.001	Apparati Rivelatori Metal Detector / Passive Metal Detector o Magnetometri, apparato di rilevazione elettromagnetica, formato da un braccio con impugnatura palmare ergonomica, ad asta a mazza o bastone di ricerca impermeabile, contenente i sensori disposti in modo differenziale di lunghezza di 1100 mm, dotato di altoparlante integrato o spina per cuffie universale e segnale acustico continuo o pulsato, con raggio di rilevamento puntuale, alimentato a batterie e custodia antiurto. dotato di sensibilità idonea per rilevare la variazione puntuale del campo magnetico terrestre causata dalla presenza nel terreno di oggetti ferromagnetici di oggetti metallici, anche di dimensioni ridotte o non ferrosi, per profondità superiori a cm. 30 dal piano di campagna.	ora		20,88
TOS25_AT.N25.010.002	Apparati Rivelatori Metal Detector / Active Metal Detector. Rilevatore di metalli ad induzione elettromagnetica, compatto formato da un braccio con impugnatura palmare ergonomica, di lunghezza regolabile, dotato di misuratore, spina cuffie universale, una bobina di ricerca ad impulso continuo, impermeabile con raggio di rilevamento fino a 200 mm, alimentato da pacco batterie e custodia antiurto. dotato di sensibilità sufficente per rilevare la presenza di oggetti metallici anche di dimensioni ridotte, o oggetti non ferrosi, fino ad una profondità limitata entro cm. 30 dal piano di campagna.	ora		10,95
TOS25_AT.N25.020.001	MACCHINARI PER LE INDAGINI GEOLOGICHE / Inclinometro fisso con sonda removibile inserita all’interno del tubo di acciaio con sensore di inclinazione interno integrato con ruote per lo scorrimento interno al tubo, completo di gancio e cavo di acciaio per l’ancoraggio e il recupero, sensori elettronici a 12V protetti da resina per la tenuta stagna, minuteria varia. N.1 sensore di d.30 mm	ora		1,24
TOS25_AT.N25.020.010	MACCHINARI PER LE INDAGINI GEOLOGICHE / Penetrometro dinamico portatile a motore a benzina, peso del maglio fino a 30 kg, altezza di caduta del maglio da 20 cm, Aste di battuta in acciaio lunghezza m 1,00, punta a perdere d. fino a 35 mm angolo di apertura a 60° e superficie fino a 10 cm, completo di pedale per i colpi, estrattore idraulico con morza fino a 5 t e centralina con indicatore dei dati. Motore fino a 10Hp e punte da d. Ø 20/22mm	ora		1,10
TOS25_AT.N25.020.011	MACCHINARI PER LE INDAGINI GEOLOGICHE / Penetrometro dinamico portatile a motore elettrico, peso del maglio fino a 30 kg, altezza di caduta del maglio da 20 cm, Aste di battuta in acciaio lunghezza m 1,00, punta a perdere d. fino a 35 mm angolo di apertura a 60° e superficie fino a 10 cm, completo di pedale per i colpi, estrattore idraulico con morza fino a 5 t e centralina con indicatore dei dati. Motore fino a 10 Hp di potenza a 220 v per punte da d. Ø 20/22 mm	ora		1,10
TOS25_AT.N25.020.012	MACCHINARI PER LE INDAGINI GEOLOGICHE / Penetrometro dinamico leggero, semovente a cingoli gommati o ruote motrici, motore a benzina, avviamento elettrico, peso del maglio battente fino a 10 kg, altezza di caduta 20 cm, aste di acciaio lunghezza m 1,00, punta a perdere d. fino a 35 mm e angolo di apertura a 60° superficie fino a 10 cm, estrattore d. 30 mm, completo di strumentazione di bordo manometro e spie luminose. Motore fino a 7 hp e punte da da d. Ø 20/22 mm	ora		1,76
TOS25_AT.N25.020.013	MACCHINARI PER LE INDAGINI GEOLOGICHE / Penetrometro dinamico medio, semovente a cingoli gommati o ruote motrici, motore a benzina, avviamento elettrico, peso del maglio battente da 11 fino a 30 kg, altezza di caduta da 20 a 50 cm, aste di acciaio lunghezza m 1,00, punta a perdere d. fino a 35 mm e angolo di apertura a 60° superficie fino a 10 cm, estrattore d. 30 mm, completo di strumentazione di bordo manometro e spie luminose. Motore fino a 10 hp e punte da da d. Ø 20/22 mm	ora		2,54
TOS25_AT.N25.020.014	MACCHINARI PER LE INDAGINI GEOLOGICHE / Penetrometro dinamico pesante, semovente a cingoli gommati o ruote motrici, motore a benzina, avviamento elettrico, peso del maglio battente da 11 fino a 30 kg, altezza di caduta da 20 a 50 cm, aste di acciaio lunghezza m 1,00, punta a perdere d. fino a 35 mm e angolo di apertura a 60° superficie fino a 10 cm, estrattore d. 30 mm, completo di strumentazione di bordo manometro e spie luminose. Motore fino a 10 hp e punte da da d. Ø 20/22 mm	ora		6,31
TOS25_AT.N25.020.015	MACCHINARI PER LE INDAGINI GEOLOGICHE / Penetrometro dinamico super pesante, semovente a cingoli gommati o ruote motrici, motore a benzina, avviamento elettrico, peso del maglio battente da 30 fino a 70 kg, altezza di caduta da 20 a 50 cm, aste di acciaio lunghezza m 1,00, punta a perdere d. fino a 35 mm e angolo di apertura a 60° superficie fino a 10 cm, estrattore d. 30 mm, completo di strumentazione di bordo manometro e spie luminose. Motore fino a 10 hp e punte da da d. Ø 20/22 mm	ora		5,46
TOS25_AT.N25.020.020	MACCHINARI PER LE INDAGINI GEOLOGICHE / Penetrometro statico leggero, semovente a cingoli gommati o ruote motrici, motore benzina, avviamento elettrico, aste di acciaio lunghezza m 1,00, punta a perdere d. fino a 35 mm e angolo di apertura a 60° superficie fino a 10 cm e velocità infissione 1 m ogni 20sec , completo di strumentazione di bordo manometro e spie luminose. punte infissione a perdere da d. Ø 20/22 mm e centralina separata. Motore fino a 7 hp, forza di spinta 50 kN di estrazione fino a 70kN	ora		3,58
TOS25_AT.N25.020.021	MACCHINARI PER LE INDAGINI GEOLOGICHE / Penetrometro statico medio pesante, semovente a cingoli gommati o ruote motrici, motore benzina, avviamento elettrico, aste di acciaio lunghezza m 1,00, punta a perdere d. fino a 35 mm e angolo di apertura a 60° superficie fino a 10 cm, e velocità infissione 1 m ogni 20sec , completo di strumentazione di bordo manometro e spie luminose, punte infissione a perdere da d. Ø 20/22 mm e centralina separata. Motore da 8 a 15hp, forza di spinta 100 kN di estrazione da 75 a 120 kN	ora		7,00
TOS25_AT.N25.020.022	MACCHINARI PER LE INDAGINI GEOLOGICHE / Penetrometro statico pesante, semovente a cingoli gommati o ruote motrici, motore a benzina, avviamento elettrico, aste di acciaio lunghezza m 1,00, punta a perdere d. fino a 35 mm e angolo di apertura a 60° superficie fino a 10 cm, e velocità infissione 1 m ogni 20sec , completo di strumentazione di bordo manometro e spie luminose, punte infissione a perdere da d. Ø 20/22 mm e centralina separata. Motore superiore a 15hp, forza di spinta 150 kN di estrazione da 125 a 220 kN	ora		9,00
TOS25_AT.N25.020.023	MACCHINARI PER LE INDAGINI GEOLOGICHE / Penetrometro statico super-pesante, semovente a cingoli gommati o ruote motrici, motore a benzina, avviamento elettrico, aste di acciaio lunghezza m 1,00, punta a perdere d. fino a 35 mm e angolo di apertura a 60° superficie fino a 10 cm, e velocità infissione 1 m ogni 20sec , completo di strumentazione di bordo manometro e spie luminose, punte infissione a perdere da d. Ø 20/22 mm e centralina separata. Motore superiore a 15hp, forza di spinta 200 kN di estrazione oltre a 220 kN	ora		8,97
TOS25_AT.N25.020.035	MACCHINARI PER LE INDAGINI GEOLOGICHE / Scissometro standard, composto gruppo di spinta completo di manometri indicatore di pressione e avanzamento, chiave torsiometrica , asta con centratore d. 20 mm lunghezza m 1,00, palette per VANE TEST da 20x60 mm conformi alla normativa ASTM D 2573-94	ora		1,52
TOS25_AT.N25.020.050	MACCHINARI PER LE INDAGINI GEOLOGICHE / Sonda a rotazione per esecuzione sondaggio a carotaggio continuo, corredata di utensili, aste di perforazione e pompa per l'utilizzo di acqua in fase di perforazione. Coppia massima 400-1.000 kgm	ora		36,75
TOS25_AT.N25.020.055	MACCHINARI PER LE INDAGINI GEOLOGICHE / Sonda a rotazione per esecuzione sondaggio a carotaggio continuo, corredata di utensili, aste di perforazione e pompa per l'utilizzo di acqua in fase di perforazione. Coppia massima >1.000 kgm	ora		46,45
TOS25_AT.N25.100.901	Oneri consumo carburanti, oli e altri materiali / per attrezzature e macchinari per perforazioni alimentate a gasolio fino a 50 CV	ora		8,67
TOS25_AT.N25.100.902	Oneri consumo carburanti, oli e altri materiali / per attrezzature e macchinari per perforazioni alimentate a gasolio da 51 CV a 126 CV	ora		21,67
TOS25_AT.N25.100.903	Oneri consumo carburanti, oli e altri materiali / per attrezzature e macchinari per perforazioni alimentate a gasolio da 127 CV a 200 CV	ora		34,67
TOS25_AT.N25.100.910	Oneri consumo carburanti, oli e altri materiali / per attrezzature e macchinari per perforazioni alimentate a benzina fino a 50 CV	ora		15,78
TOS25_AT.N30	MEZZI OPERATIVI E DI TRASPORTO MARITTIMO E FLUVIALE, / idonei alla navigazione e/o al galleggiamento, di norma rimorchiato o dotato di autopropulsione per il trasporto di merci di qualsiasi tipo o di mezzi di sollevamento, mobili o fissi, nei limiti stabiliti dai registri di classificazione e opportunamente dotati di attrezzati per eseguire lavorazioni sopra e sotto il livello libero del liquido in cui galleggia;
TOS25_AT.N30.001.004	PONTONE per il sollevamento, infissione pali/palancole, trasporto di inerti, lavori di dragaggio, posa in opera di materiale lapideo e/o massi artificiali, trasporto mezzi d’opera, compreso, salvo diversa indicazione, l'equipaggio composto da n. 3 marinai. / a bigo con gru a motore da 200 Hp braccio fino a 60 m, benna a polipo o a bilvalve fino a 5000 l e capacità sollevamento fino a 150 t, compreso equipaggio consumi di carburanti e di altri materiali (nolo a caldo) - 1 mese	ora	1,04	829,33	14,530%
TOS25_AT.N30.001.008	PONTONE per il sollevamento, infissione pali/palancole, trasporto di inerti, lavori di dragaggio, posa in opera di materiale lapideo e/o massi artificiali, trasporto mezzi d’opera, compreso, salvo diversa indicazione, l'equipaggio composto da n. 3 marinai. / piattaforma galleggiante completa di escavatore cingolato con attrezzatura frontale o rovescia e massa operativa fino a 33000 kg compreso equipaggio consumi di carburanti e di altri materiali (nolo a caldo)- 1 mese	ora	1,46	1160,80	10,380%
TOS25_AT.N30.001.012	PONTONE per il sollevamento, infissione pali/palancole, trasporto di inerti, lavori di dragaggio, posa in opera di materiale lapideo e/o massi artificiali, trasporto mezzi d’opera, compreso, salvo diversa indicazione, l'equipaggio composto da n. 3 marinai. / moto-pontone di portata fino a 800 t, velocità di navigazione fino a 9 nodi, allestimento con cabine per equipaggio, braccio munito di benna mordente o a polipo fino a l 1500, compreso equipaggio consumi di carburanti e di altri materiali (nolo a caldo) - 1 mese	ora	2,59	2064,15	5,840%
TOS25_AT.N30.001.204	PONTONE per il sollevamento, infissione pali/palancole, trasporto di inerti, lavori di dragaggio, posa in opera di materiale lapideo e/o massi artificiali, trasporto mezzi d’opera, compreso, salvo diversa indicazione, l'equipaggio composto da n. 3 marinai. / a bigo con gru a motore da 200 Hp braccio fino a 60 m, benna a polipo o a bilvalve fino a 5000 l e capacità sollevamento fino a 150 t escluso equipaggio consumi di carburanti e di altri materiali (nolo a freddo) - 1 mese	ora		509,12
TOS25_AT.N30.001.208	PONTONE per il sollevamento, infissione pali/palancole, trasporto di inerti, lavori di dragaggio, posa in opera di materiale lapideo e/o massi artificiali, trasporto mezzi d’opera, compreso, salvo diversa indicazione, l'equipaggio composto da n. 3 marinai. / piattaforma galleggiante completa di escavatore cingolato con attrezzatura frontale o rovescia e massa operativa fino a 33000 kg escluso equipaggio consumi di carburanti e di altri materiali (nolo a freddo) - 1 mese	ora		884,27
TOS25_AT.N30.001.212	PONTONE per il sollevamento, infissione pali/palancole, trasporto di inerti, lavori di dragaggio, posa in opera di materiale lapideo e/o massi artificiali, trasporto mezzi d’opera, compreso, salvo diversa indicazione, l'equipaggio composto da n. 3 marinai. / moto-pontone di portata fino a 800 t, velocità di navigazione fino a 9 nodi, allestimento con cabine per equipaggio, braccio munito di benna mordente o a polipo fino a l 1500 escluso equipaggio consumi di carburanti e di altri materiali (nolo a freddo)- 1 mese	ora		1607,76
TOS25_AT.N30.002.004	RIMORCHIATORE MARITTIMO specializzato per il traino e la spinta dei mezzi operativi galleggianti anche di notevoli dimensioni, compreso, salvo diversa indicazione, i consumi dei carburanti e altri materiali, il comandante e l'equipaggio composto da macchinista e un marinaio. / per uso civile, potenza 250/300 Hp compreso equipaggio consumi di carburanti e di altri materiali (nolo a caldo) - 1 mese	ora	1,02	814,10	10,770%
TOS25_AT.N30.002.204	RIMORCHIATORE MARITTIMO specializzato per il traino e la spinta dei mezzi operativi galleggianti anche di notevoli dimensioni, compreso, salvo diversa indicazione, i consumi dei carburanti e altri materiali, il comandante e l'equipaggio composto da macchinista e un marinaio. / per uso civile, potenza 250/300 Hp escluso equipaggio consumi di carburanti e di altri materiali (nolo a freddo) - 1 mese	ora		566,07
TOS25_AT.N30.100.900	Consumo carburanti, oli e altri materiali / oneri carburante per nolo a freddo moto-pontone di portata fino a 800 t, velocità di navigazione fino a 9 nodi, allestimento con cabine per equipaggio, braccio munito di benna mordente o a polipo fino a l 1500, RIMORCHIATORE MARITTIMO specializzato per il traino con macchinista e un marinaio per uso civile, potenza 250/300 Hp	ora		136,18
TOS25_AT.N30.100.901	Consumo carburanti, oli e altri materiali / oneri carburante per nolo a freddo Pontone a bigo con gru a motore da 200 Hp braccio fino a 60 m, benna a polipo o a bilvalve fino a 5000 l e capacità sollevamento fino a 150 t	ora		85,11
TOS25_PR	PRODOTTI DA COSTRUZIONE. / Nel prezzo dei prodotti da costruzione sono compresi tutti gli oneri derivanti all'Appaltatore dalla loro fornitura ed accantonamento nell'ambito del cantiere. / L'accettazione dei materiali e dei componenti è definitiva solo dopo la loro posa in opera. / Tutti i materiali devono essere conformi alle norme di qualità ed accettazione vigenti oltre al Regolamento Prodotti da Costruzione CPR (UE) n.305/11.
TOS25_PR.200	PRODOTTI ACCESSORI per realizzazioni varie
TOS25_PR.200.001.003	MATERIALE DA CARPENTERIA / PARASPIGOLI PER INTONACO IN PVC SENZA RETE	m		1,02
TOS25_PR.200.001.015	MATERIALE DA CARPENTERIA / PARASPIGOLI PER INTONACO IN LAMIERA ZINCATA. / Con marcatura CE. / UNI EN 13658-1:2005 per intonaci interni ed UNI EN 13658-2:2005 per intonaci esterni.	m		1,05
TOS25_PR.200.003.001	MISCELA CHIMICA / in solvente idrocarbonato di resine siliconiche specifiche ed additivi idrorepellenti per deumidificazione murature per umidità ascendente.	l		7,66
TOS25_PR.200.004.001	MATERIALI PLASTICI VARI PER RECINZIONI O SEGNALZIONI PROVVISORIE / rete di protezione parapolvere o detriti schermatura 35 %	m²		1,33
TOS25_PR.200.004.002	MATERIALI PLASTICI VARI PER RECINZIONI O SEGNALZIONI PROVVISORIE / rete di protezione parapolvere schermatura 90 %	m²		1,67
TOS25_PR.200.004.010	MATERIALI PLASTICI VARI PER RECINZIONI O SEGNALZIONI PROVVISORIE / rete di protezione colorata in teli di plastica. / Compresi accessori di fissaggio	m²		4,25
TOS25_PR.P01	INERTI / Costituiti da elementi non gelivi, privi di parti friabili e polverulente o scistose. / Non dovranno contenere quantità rilevanti di gesso e solfati.
TOS25_PR.P01.002.001	SABBIE, GHIAIE ED INERTI VARI / SABBIA FINE	t		28,69
TOS25_PR.P01.002.003	SABBIE, GHIAIE ED INERTI VARI / PIETRISCO / RISETTA / 3 mm < Granulometria < 8 mm	t		24,47
TOS25_PR.P01.002.004	SABBIE, GHIAIE ED INERTI VARI / RENONCINO. / 50% sabbia e 50% ghiaietto o pietrisco	t		26,00
TOS25_PR.P01.002.005	SABBIE, GHIAIE ED INERTI VARI / SABBIA GROSSA	t		25,51
TOS25_PR.P01.002.006	SABBIE, GHIAIE ED INERTI VARI / SASSO / 1 / 8 mm < Granulometria < 12 mm	t		23,44
TOS25_PR.P01.002.007	SABBIE, GHIAIE ED INERTI VARI / SASSO / 2 / 12 mm < Granulometria < 22 mm	t		23,38
TOS25_PR.P01.002.008	SABBIE, GHIAIE ED INERTI VARI / SASSO / 3 / 22 mm < Granulometria < 30 mm	t		23,36
TOS25_PR.P01.002.009	SABBIE, GHIAIE ED INERTI VARI / SASSO DI CAVA. / 40 mm < Pezzatura < 70 mm	t		23,57
TOS25_PR.P01.002.010	SABBIE, GHIAIE ED INERTI VARI / SASSO DI CAVA. / 80 mm < Pezzatura < 100 mm	t		27,86
TOS25_PR.P01.002.011	SABBIE, GHIAIE ED INERTI VARI / PIETRISCO. / 25 mm < Granulometria < 40 mm	t		24,07
TOS25_PR.P01.002.012	SABBIE, GHIAIE ED INERTI VARI / PIETRISCO. / 40 mm < Granulometria < 60 mm	t		22,73
TOS25_PR.P01.002.013	SABBIE, GHIAIE ED INERTI VARI / PIETRISCO. / 60 mm < Granulometria < 71 mm	t		23,63
TOS25_PR.P01.002.014	SABBIE, GHIAIE ED INERTI VARI / PIETRISCO. / 50 mm < Granulometria < 100 mm	t		23,42
TOS25_PR.P01.002.015	SABBIE, GHIAIE ED INERTI VARI / TOUT VENANT.	t		15,52
TOS25_PR.P01.002.032	SABBIE, GHIAIE ED INERTI VARI / GHIAIA VERGINE. / 50 mm < Pezzatura < 100 mm	t		17,23
TOS25_PR.P01.002.041	SABBIE, GHIAIE ED INERTI VARI / STABILIZZATO DI CAVA.	t		19,02
TOS25_PR.P01.002.042	SABBIE, GHIAIE ED INERTI VARI / SABBIONE / SCIABBIONE.	t		17,23
TOS25_PR.P01.002.043	SABBIE, GHIAIE ED INERTI VARI / MATERIALI ARIDI. / Tipo A1, A2/4, A2/5 C.N.R. UNI EN 13242:2008, UNI EN ISO 14688-1:2018	t		17,06
TOS25_PR.P01.002.045	SABBIE, GHIAIE ED INERTI VARI / Terreni limo - Argillosi tipo A4, A6 (rif. classificazione AASTHO)	t		12,76
TOS25_PR.P01.002.061	SABBIE, GHIAIE ED INERTI VARI / TERRA DA COLTIVO. / Scevra da sassi.	t		15,31
TOS25_PR.P01.002.070	SABBIE, GHIAIE ED INERTI VARI / POLVERE DI MARMO. / 1,20 mm < Diametro < 1,80 mm / In sacchi.	kg		0,21
TOS25_PR.P01.002.071	SABBIE, GHIAIE ED INERTI VARI / POLVERE DI MARMO. / 0,70 mm < Diametro < 1,20 mm / In sacchi.	kg		0,20
TOS25_PR.P01.002.080	SABBIE, GHIAIE ED INERTI VARI / SABBIA. / SELEZIONATA E LAVATA. / Sacchi da 25 Kg	t		98,90
TOS25_PR.P01.003.003	MATERIALE RICICLATO PROVENIENTE DA IMPIANTI DI RECUPERO. / Le descrizioni utilizzate negli articoli sono denominazioni commerciali. / Le caratteristiche granulometriche devono essere individuate nelle norme tecniche di riferimento. / SABBIA. / Granulometria < 6 mm	t		7,00
TOS25_PR.P01.003.004	MATERIALE RICICLATO PROVENIENTE DA IMPIANTI DI RECUPERO. / Le descrizioni utilizzate negli articoli sono denominazioni commerciali. / Le caratteristiche granulometriche devono essere individuate nelle norme tecniche di riferimento. / STABILIZZATO. / Granulometria < 15 mm / Conforme all’allegato C2 della Circolare 5205/05 del Ministero dell’Ambiente per l’utilizzo negli strati di sottofondi stradali, ferroviari, aeroportuali e di piazzali civili ed industriali.	t		9,89
TOS25_PR.P01.003.005	MATERIALE RICICLATO PROVENIENTE DA IMPIANTI DI RECUPERO. / Le descrizioni utilizzate negli articoli sono denominazioni commerciali. / Le caratteristiche granulometriche devono essere individuate nelle norme tecniche di riferimento. / STABILIZZATO. / 15 mm < Granulometria < 35 mm	t		8,72
TOS25_PR.P01.003.006	MATERIALE RICICLATO PROVENIENTE DA IMPIANTI DI RECUPERO. / Le descrizioni utilizzate negli articoli sono denominazioni commerciali. / Le caratteristiche granulometriche devono essere individuate nelle norme tecniche di riferimento. / STABILIZZATO / 40 mm < Granulometria < 70 mm	t		8,29
TOS25_PR.P01.003.007	MATERIALE RICICLATO PROVENIENTE DA IMPIANTI DI RECUPERO. / Le descrizioni utilizzate negli articoli sono denominazioni commerciali. / Le caratteristiche granulometriche devono essere individuate nelle norme tecniche di riferimento. / GHIAIA DI RECUPERO. / Da demolizione edile o stradale selezionata e controllata. / 50 mm < Granulometria < 100 mm / Conforme all’allegato C5 della Circolare 5205/05 del Ministero dell’Ambiente per l’utilizzo negli strati accessori.	t		7,44
TOS25_PR.P01.003.010	MATERIALE RICICLATO PROVENIENTE DA IMPIANTI DI RECUPERO. / Le descrizioni utilizzate negli articoli sono denominazioni commerciali. / Le caratteristiche granulometriche devono essere individuate nelle norme tecniche di riferimento. / SABBIA RICICLATA. / Di materiale selezionato all’origine quali cemento e sasso	t		12,46
TOS25_PR.P01.003.020	MATERIALE RICICLATO PROVENIENTE DA IMPIANTI DI RECUPERO. / Le descrizioni utilizzate negli articoli sono denominazioni commerciali. / Le caratteristiche granulometriche devono essere individuate nelle norme tecniche di riferimento. / STABILIZZATO. / Granulometria < 30 mm / Conforme all’allegato C3 della Circolare 5205/05 del Ministero dell’Ambiente per l’utilizzo negli strati di fondazione stradale	t		10,21
TOS25_PR.P01.003.025	MATERIALE RICICLATO PROVENIENTE DA IMPIANTI DI RECUPERO. / Le descrizioni utilizzate negli articoli sono denominazioni commerciali. / Le caratteristiche granulometriche devono essere individuate nelle norme tecniche di riferimento. / STABILIZZATO. / Granulometria < 30 mm / Conforme all’allegato C2 della Circolare 5205/05 del Ministero dell’Ambiente per l’utilizzo negli strati di sottofondi stradali, ferroviari, aeroportuali e di piazzali civili ed industriali.	t		7,23
TOS25_PR.P01.003.031	MATERIALE RICICLATO PROVENIENTE DA IMPIANTI DI RECUPERO. / Le descrizioni utilizzate negli articoli sono denominazioni commerciali. / Le caratteristiche granulometriche devono essere individuate nelle norme tecniche di riferimento. / GRANULATO. / Granulometria < 80 mm / Conforme all’allegato C1 della Circolare 5205/05 del Ministero dell’Ambiente per l’utilizzo nel corpo dei rilevati stradali.	t		8,66
TOS25_PR.P01.003.032	MATERIALE RICICLATO PROVENIENTE DA IMPIANTI DI RECUPERO. / Le descrizioni utilizzate negli articoli sono denominazioni commerciali. / Le caratteristiche granulometriche devono essere individuate nelle norme tecniche di riferimento. / GRANULATO. / 15 mm < Granulometria < 35 mm	t		10,12
TOS25_PR.P01.003.035	MATERIALE RICICLATO PROVENIENTE DA IMPIANTI DI RECUPERO. / Le descrizioni utilizzate negli articoli sono denominazioni commerciali. / Le caratteristiche granulometriche devono essere individuate nelle norme tecniche di riferimento. / GRANULATO. / 40 mm < Granulometria < 70 mm	t		10,55
TOS25_PR.P01.003.050	MATERIALE RICICLATO PROVENIENTE DA IMPIANTI DI RECUPERO. / Le descrizioni utilizzate negli articoli sono denominazioni commerciali. / Le caratteristiche granulometriche devono essere individuate nelle norme tecniche di riferimento. / GRANULATO. / Di conglomerato bituminoso proveniente da impianto di recupero di asfalto - fresato e pezzame.	t		17,44
TOS25_PR.P01.004.003	INERTI PER LA FORMAZIONE DI CALCESTRUZZI LEGGERI. / Certificati CE secondo la UNI EN 13055:2016 / VERMICULITE ESPANSA. / Granulometria < 12 mm	m³		330,69
TOS25_PR.P01.004.012	INERTI PER LA FORMAZIONE DI CALCESTRUZZI LEGGERI. / Certificati CE secondo la UNI EN 13055:2016 / ARGILLA ESPANSA. / 4 mm < Granulometria < 8 mm	m³		140,36
TOS25_PR.P01.005.001	PIETRAME DI CAVA. / GREZZO. / PER MURATURA. / Certificato CE secondo la UNI EN 771-6:2015	t		33,83
TOS25_PR.P01.005.011	PIETRAME DI CAVA. / GREZZO. / PER GABBIONATE e simili. / Compatto, non gelivo, resistente all'abrasione. / 10 mm < Pezzame < 25 cm	t		21,21
TOS25_PR.P01.006.001	MASSI NATURALI PER SCOGLIERA. / Compatti non gelivi, esenti da giunti, fratture o piani di sfaldamento. / Certificati CE secondo la UNI EN 13383-1:2003. / IN PIETRA CALCAREA. / EXTRADURA. / Di 1° Categoria. / 0,20 t < Peso < 1,00 t	t		39,05
TOS25_PR.P01.006.002	MASSI NATURALI PER SCOGLIERA. / Compatti non gelivi, esenti da giunti, fratture o piani di sfaldamento. / Certificati CE secondo la UNI EN 13383-1:2003. / IN PIETRA CALCAREA. / EXTRADURA. / Di 2° Categoria. / 1,01 t < Peso < 3,00 t	t		40,40
TOS25_PR.P01.006.003	MASSI NATURALI PER SCOGLIERA. / Compatti non gelivi, esenti da giunti, fratture o piani di sfaldamento. / Certificati CE secondo la UNI EN 13383-1:2003. / IN PIETRA CALCAREA. / EXTRADURA. / Di 3° Categoria. / 3,01 t < Peso < 7,00 t	t		48,94
TOS25_PR.P01.006.004	MASSI NATURALI PER SCOGLIERA. / Compatti non gelivi, esenti da giunti, fratture o piani di sfaldamento. / Certificati CE secondo la UNI EN 13383-1:2003. / IN PIETRA CALCAREA. / EXTRADURA. / Di 4° Categoria. / Peso > 7,00 t	t		62,29
TOS25_PR.P01.007.001	BLOCCHI CICLOPICI. / Compatti non gelivi, esenti da giunti, fratture o piani di sfaldamento. / Certificati CE secondo la UNI EN 13383-1:2003. / IN PIETRA ARENARIA. / EXTRADURA. / 3,00 x 1,60 x 0,30 m	t		86,23
TOS25_PR.P01.007.002	BLOCCHI CICLOPICI. / Compatti non gelivi, esenti da giunti, fratture o piani di sfaldamento. / Certificati CE secondo la UNI EN 13383-1:2003. / IN PIETRA ARENARIA. / EXTRADURA. / 3,00 x 1,60 x 0,40 m	t		91,80
TOS25_PR.P01.007.003	BLOCCHI CICLOPICI. / Compatti non gelivi, esenti da giunti, fratture o piani di sfaldamento. / Certificati CE secondo la UNI EN 13383-1:2003. / IN PIETRA ARENARIA. / EXTRADURA. / 3,00 x 1,60 x 0,50 m	t		100,14
TOS25_PR.P02	LEGANTI MINERALI IDARULICI ED AEREI. / Con marchio CE / Conformi ai requisiti previsti dalla normativa vigente;
TOS25_PR.P02.004.001	CEMENTO / Conforme alla UNI EN 197-1:2011 / Portland CEM I 52,5 R. / Sfuso	t		177,14
TOS25_PR.P02.004.002	CEMENTO / Conforme alla UNI EN 197-1:2011 / Portland CEM II/A-L 42,5 R. / Sfuso	t		171,26
TOS25_PR.P02.004.003	CEMENTO / Conforme alla UNI EN 197-1:2011 / Portland CEM II/A-L 42,5 R. / Sacchi da 25 kg	t		253,02
TOS25_PR.P02.004.004	CEMENTO / Conforme alla UNI EN 197-1:2011 / Portland CEM II/B-L 32,5 R. / Sfuso	t		163,59
TOS25_PR.P02.004.005	CEMENTO / Conforme alla UNI EN 197-1:2011 / Portland CEM II/B-L 32,5 R. / Sacchi da 25 kg	t		235,71
TOS25_PR.P02.004.006	CEMENTO / Conforme alla UNI EN 197-1:2011 / Pozzolanico CEM IV/B 32,5 R. / Sfuso	t		160,19
TOS25_PR.P02.004.007	CEMENTO / Conforme alla UNI EN 197-1:2011 / Pozzolanico CEM IV/B 32,5 R. / Sacchi da 25 kg	t		115,87
TOS25_PR.P02.004.010	CEMENTO / Conforme alla UNI EN 197-1:2011 / Portland CEM II/B-L 32.5 R - bianco / Sacchi da 25 kg	t		257,50
TOS25_PR.P02.004.012	CEMENTO / Conforme alla UNI EN 197-1:2011 / Portland CEM II A-V 42,5 R. / Sacchi da 25 kg	t		183,56
TOS25_PR.P02.005.001	CALCE IDRAULICA / Conforme alla UNI EN 459-1:2015 / HL / Sfusa	t		210,54
TOS25_PR.P02.005.002	CALCE IDRAULICA / Conforme alla UNI EN 459-1:2015 / HL / Sacchi da 25 Kg	t		330,62
TOS25_PR.P02.005.010	CALCE IDRAULICA / Conforme alla UNI EN 459-1:2015 / Naturale NHL 2 / Esente da cemento o altro derivato / Sacchi da 25 kg	t		1193,67
TOS25_PR.P02.005.011	CALCE IDRAULICA / Conforme alla UNI EN 459-1:2015 / Naturale NHL 3,5 / Esente da cemento o altro derivato / Colore bianco / Sacchi da 25 kg	t		686,25
TOS25_PR.P02.005.012	CALCE IDRAULICA / Conforme alla UNI EN 459-1:2015 / Naturale NHL 3,5 / Esente da cemento o altro derivato / Colore nocciola - / Sacchi da 25 kg	t		741,36
TOS25_PR.P02.005.013	CALCE IDRAULICA / Conforme alla UNI EN 459-1:2015 / Naturale NHL 5 / Esente da cemento o altro derivato / Colore bianco / Sacchi da 25 kg	t		755,67
TOS25_PR.P02.005.014	CALCE IDRAULICA / Conforme alla UNI EN 459-1:2015 / Naturale NHL 5 / Esente da cemento o altro derivato / Colore nocciola / Sacchi da 25 kg	t		857,96
TOS25_PR.P02.005.015	CALCE IDRAULICA / Conforme alla UNI EN 459-1:2015 / Naturale - FL5 / Esente da cemento o altro derivato / Sacchi da 25 kg	t		821,74
TOS25_PR.P02.006.001	GESSO - SOLFATO DI CALCIO IDRATO / Conforme alla UNI EN 13279-1:2008 / A PRONTA / Sacchi da 25 Kg	t		189,74
TOS25_PR.P02.006.002	GESSO - SOLFATO DI CALCIO IDRATO / Conforme alla UNI EN 13279-1:2008 / SCAGLIOLA / Sacchi da 25 Kg	t		334,91
TOS25_PR.P02.009.001	CALCE AEREA / Conforme alla UNI EN 459-1:2015 / VIVA - OSSIDO DI CALCIO / in polvere, macinata / Sfusa	t		248,16
TOS25_PR.P02.009.002	CALCE AEREA / Conforme alla UNI EN 459-1:2015 / VIVA - OSSIDO DI CALCIO / in polvere, macinata / Sacchi da 25 kg	t		242,69
TOS25_PR.P02.009.010	CALCE AEREA / Conforme alla UNI EN 459-1:2015 / SPENTA - IDRATA - IDROSSIDO DI CALCIO - CL 70 / In polvere / Sfusa	t		225,95
TOS25_PR.P02.009.011	CALCE AEREA / Conforme alla UNI EN 459-1:2015 / SPENTA - IDRATA - IDROSSIDO DI CALCIO - CL 70 / In polvere / Sacchi da 25 kg	t		231,59
TOS25_PR.P02.009.012	CALCE AEREA / Conforme alla UNI EN 459-1:2015 / SPENTA - IDRATA SUPERVENTILATA- IDROSSIDO DI CALCIO - CL 70-S / In polvere / Sacchi da 25 kg	t		254,05
TOS25_PR.P02.009.014	CALCE AEREA / Conforme alla UNI EN 459-1:2015 / SPENTA - IDRATA SUPERVENTILATA- IDROSSIDO DI CALCIO - CL 80-S / In polvere / Sacchi da 25 kg	t		264,44
TOS25_PR.P02.009.015	CALCE AEREA / Conforme alla UNI EN 459-1:2015 / SPENTA - IDRATA SUPERVENTILATA - IDROSSIDO DI CALCIO - DL 85-30-S1 / In polvere / Sacchi da 25 Kg	t		273,70
TOS25_PR.P02.009.016	CALCE AEREA / Conforme alla UNI EN 459-1:2015 / SPENTA - IDRATA SUPERVENTILATA- IDROSSIDO DI CALCIO - CL 90-S / In polvere / Sacchi da 25 kg	t		288,09
TOS25_PR.P02.009.017	CALCE AEREA / Conforme alla UNI EN 459-1:2015 / SPENTA - GRASSELLO DI CALCE - CL 80 S-PL / Stagionatura 4 mesi / liquida / Sacchi da 25 kg	t		151,31
TOS25_PR.P02.009.019	CALCE AEREA / Conforme alla UNI EN 459-1:2015 / SPENTA - GRASSELLO DI CALCE - CL 90 S-PL / Stagionatura 24 mesi / liquida / Secchi da 17-20 kg	t		1140,33
TOS25_PR.P02.009.020	CALCE AEREA / Conforme alla UNI EN 459-1:2015 / SPENTA - GRASSELLO DI CALCE MAGNESIACO / Stagionatura 60 mesi / liquida / Secchi da 22 kg	t		1565,65
TOS25_PR.P02.009.021	CALCE AEREA / Conforme alla UNI EN 459-1:2015 / SPENTA - IDRATA SUPERVENTILATA- IDROSSIDO DI CALCIO - CL 80-S / In polvere / Sfusa	t		253,72
TOS25_PR.P02.009.022	CALCE AEREA / Conforme alla UNI EN 459-1:2015 / SPENTA - IDRATA MAGNESIACA SUPERVENTILATA - IDROSSIDO DI CALCIO - DL 85-30-S1 / In polvere / Sfusa	t		260,49
TOS25_PR.P02.009.023	CALCE AEREA / Conforme alla UNI EN 459-1:2015 / SPENTA - GRASSELLO DI CALCE - CL 80 S-PL / Stagionatura 4 mesi / liquida / Sfusa	t		113,41
TOS25_PR.P02.009.024	CALCE AEREA / Conforme alla UNI EN 459-1:2015 / SPENTA - IDRATA SUPERVENTILATA- IDROSSIDO DI CALCIO - CL 90-S / In polvere / Sfusa	t		281,63
TOS25_PR.P02.011.001	BENTONITE SODICA NATURALE. / PER IMPERMEABILIZZAZIONE DI STRUTTURE INTERRATE / Argilla con un alto potere assorbente di acqua / In polvere / sacchi da 25 kg	kg		1,16
TOS25_PR.P03	ADDITIVI E PROTETTIVI PER CALCESTRUZZO, ARMATURE E MALTE / Tutte le forniture devono essere accompagnate dall'attestato di conformità CE e conformi alla: / - UNI EN 934-2:2012 per gli additivi per calcestruzzo; / - UNI EN 934-3:2012 per gli additivi per malte per opere murarie; / - UNI EN 934-4:2009 per additivi per malta per iniezione per cavi di precompressione; / - UNI EN 934-5:2008 per additivi per calcestruzzo proiettato; / - UNI EN 1504-7:2007 per i protettivi contro la corrosione delle armature.
TOS25_PR.P03.001.001	ADDITIVO. / RIDUTTORE DI ACQUA / FLUIDIFICANTE PER CALCESTRUZZO / Confezione da 200 litri / A norma UNI EN 934-2:2012	kg		5,06
TOS25_PR.P03.001.002	ADDITIVO. / RIDUTTORE DI ACQUA / SUPERFLUIDIFICANTE PER CALCESTRUZZO. / A BASE DI POLIMERI SOLFONATI E/O MELAMMINICI, IDROSOLUBILI / Confezione da 200 litri / A norma UNI EN 934-2:2012	kg		6,48
TOS25_PR.P03.002.001	ADDITIVO. / RITENTORE DI ACQUA / PER GETTI SUBACQUEI DI CALCESTRUZZO	kg		6,81
TOS25_PR.P03.003.001	ADDITIVO. / AERANTE / PER MALTE E CALCESTRUZZI LEGGERI. / Confezione da 200 litri	kg		3,56
TOS25_PR.P03.004.001	ADDITIVO. / ACCELERANTE DI PRESA / PER CALCESTRUZZO E PER MALTA PROIETTATI. / Esente da alcali.	kg		3,16
TOS25_PR.P03.004.002	ADDITIVO. / ACCELERANTE DI PRESA / PER CALCESTRUZZO E PER MALTA. / Fluidificante.	kg		5,77
TOS25_PR.P03.005.001	ADDITIVO. / ACCELERANTE DI INDURIMENTO / PER CALCESTRUZZO E PER MALTA. / Antigelo privo di cloruri. / Confezione da 200 litri	kg		4,12
TOS25_PR.P03.006.001	ADDITIVO. / RITARDANTE DI PRESA / PER CALCESTRUZZO E PER MALTA. / Normale. / Confezione da 200 litri	kg		1,45
TOS25_PR.P03.006.002	ADDITIVO. / RITARDANTE DI PRESA / PER CALCESTRUZZO. / Fluidificante. / Confezione da 200 litri	kg		2,46
TOS25_PR.P03.006.003	ADDITIVO. / RITARDANTE DI PRESA / PER CALCESTRUZZO E PER MALTA. / Superfluidificante. / Confezione da 200 litri	kg		2,95
TOS25_PR.P03.007.001	ADDITIVO. / RESISTENTE ALL'ACQUA / PER CALCESTRUZZO E PER MALTA A PRESA NORMALE. / Idrofugo. / Liquido. / (Descrizione aggiornata Prezzario 2025)	kg		8,03
TOS25_PR.P03.008.001	ADDITIVO. / ESPANSIVO / PER CALCESTRUZZO A RITIRO CONTROLLATO. / Cemento reoplastico.	kg		1,34
TOS25_PR.P03.009.001	DISARMANTE / per casseformi in legno	l		10,33
TOS25_PR.P03.009.002	DISARMANTE / per casseformi metalliche	l		9,24
TOS25_PR.P03.010.001	FIBRE STRUTTURALI / PER RINFORZO IN CALCESTRUZZO / DI ACCIAIO / UNI EN 14889-1:2006	kg		2,34
TOS25_PR.P03.010.003	FIBRE STRUTTURALI / PER RINFORZO IN CALCESTRUZZO / DI POLIPROPILENE AD ALTA TENACITÀ / ADDITTIVATO / UNI EN 14889-2:2006	kg		9,63
TOS25_PR.P03.025.004	PROTETTIVI / pittura monocomponente acrilica in solvente, impermeabilizzante, traspirante, anticarbonatazione. / Confezione da 22 kg	kg		19,26
TOS25_PR.P03.025.006	PROTETTIVI / passivante, monocomponente attivo a base di polimeri. / Per ferri di armature del calcestruzzo armato.	kg		5,87
TOS25_PR.P04	ELEMENTI PER MURATURA E SOLAI IN LATERIZIO ED IN CALCESTRUZZO. / Gli elementi devono recare la marcatura CE, quelli: / - in laterizio per muratura secondo la UNI EN 771-1:2015; / - in calcestruzzo vibrocompresso per muratura secondo la UNI EN 771-3:2015. / Entrambi devono essere accompagnati da certificato prestazionale (DoP) in conformità al Regolamento U.E. n. 305/2011 - Prodotti da Costruzione.
TOS25_PR.P04.001.001	MATTONE / IN LATERIZIO. / DOPPIO UNI SEMIPIENO. / Misure: 25x12x12 cm	cad		1,02
TOS25_PR.P04.001.002	MATTONE / IN LATERIZIO. / UNI PIENO. / Misure: 25x12x5,5 cm	cad		0,76
TOS25_PR.P04.002.020	BLOCCO. / IN LATERIZIO ALLEGGERITO IN PASTA. / PER MURATURA PORTANTE (zona sismica 4) E DI TAMPONAMENTO (zona sismica 1-2-3). / 45 < % foratura < 55 / spessore 25 cm	m³		207,16
TOS25_PR.P04.002.021	BLOCCO. / IN LATERIZIO ALLEGGERITO IN PASTA. / PER MURATURA PORTANTE (zona sismica 4) E DI TAMPONAMENTO (zona sismica 1-2-3). / 45 < % foratura < 55 / spessore 30 cm	m³		195,25
TOS25_PR.P04.002.022	BLOCCO. / IN LATERIZIO ALLEGGERITO IN PASTA. / PER MURATURA PORTANTE (zona sismica 4) E DI TAMPONAMENTO (zona sismica 1-2-3). / 45 < % foratura < 55 / spessore 35 cm	m³		292,07
TOS25_PR.P04.002.023	BLOCCO. / IN LATERIZIO ALLEGGERITO IN PASTA. / PER MURATURA PORTANTE (zona sismica 4) E DI TAMPONAMENTO (zona sismica 1-2-3). / 45 < % foratura < 55 / spessore 38 cm	m³		118,58
TOS25_PR.P04.002.030	BLOCCO. / IN LATERIZIO ALLEGGERITO IN PASTA. / PER MURATURA PORTANTE (zona sismica 4) E DI TAMPONAMENTO (zona sismica 1-2-3). / 45 < % foratura < 55 / Ad incastro. / Spessore 25 cm	m³		214,21
TOS25_PR.P04.002.031	BLOCCO. / IN LATERIZIO ALLEGGERITO IN PASTA. / PER MURATURA PORTANTE (zona sismica 4) E DI TAMPONAMENTO (zona sismica 1-2-3). / 45 < % foratura < 55 / Ad incastro. / Spessore 30 cm	m³		215,11
TOS25_PR.P04.002.032	BLOCCO. / IN LATERIZIO ALLEGGERITO IN PASTA. / PER MURATURA PORTANTE (zona sismica 4) E DI TAMPONAMENTO (zona sismica 1-2-3). / 45 < % foratura < 55 / Ad incastro. / Spessore 35 cm	m³		187,90
TOS25_PR.P04.002.033	BLOCCO. / IN LATERIZIO ALLEGGERITO IN PASTA. / PER MURATURA PORTANTE (zona sismica 4) E DI TAMPONAMENTO (zona sismica 1-2-3). / 45 < % foratura < 55 / Ad incastro. / Spessore 38 cm	m³		220,22
TOS25_PR.P04.002.034	BLOCCO. / IN LATERIZIO ALLEGGERITO IN PASTA. / PER MURATURA PORTANTE (zona sismica 4) E DI TAMPONAMENTO (zona sismica 1-2-3). / 45 < % foratura < 55 / ad incastro. / Spessore: 41 cm	m³		221,91
TOS25_PR.P04.002.035	BLOCCO. / IN LATERIZIO ALLEGGERITO IN PASTA. / PER MURATURA PORTANTE (zona sismica 4) E DI TAMPONAMENTO (zona sismica 1-2-3). / 45 < % foratura < 55 / Ad incastro. / Spessore 45 cm	m³		231,49
TOS25_PR.P04.002.036	BLOCCO. / IN LATERIZIO ALLEGGERITO IN PASTA. / PER MURATURA PORTANTE (zona sismica 4) E DI TAMPONAMENTO (zona sismica 1-2-3). / 45 < % foratura < 55 / Ad incastro. / Spessore 50 cm	m³		229,37
TOS25_PR.P04.003.001	BLOCCO. / IN LATERIZIO ALLEGGERITO IN PASTA. / PER MURATURA PORTANTE (zona sismica 1-2-3). / % foratura < 45 / spessore 25 cm	m³		208,08
TOS25_PR.P04.003.002	BLOCCO. / IN LATERIZIO ALLEGGERITO IN PASTA. / PER MURATURA PORTANTE (zona sismica 1-2-3). / % foratura < 45 / spessore 30 cm	m³		212,46
TOS25_PR.P04.003.003	BLOCCO. / IN LATERIZIO ALLEGGERITO IN PASTA. / PER MURATURA PORTANTE (zona sismica 1-2-3). / % foratura < 45 / spessore 35 cm	m³		203,23
TOS25_PR.P04.003.004	BLOCCO. / IN LATERIZIO ALLEGGERITO IN PASTA. / PER MURATURA PORTANTE (zona sismica 1-2-3). / % foratura < 45 / spessore 38 cm	m³		239,31
TOS25_PR.P04.003.0040	BLOCCO. / IN LATERIZIO ALLEGGERITO IN PASTA. / PER MURATURA PORTANTE (zona sismica 1-2-3). / % foratura < 45 / Ad incastro. / Spessore 41 cm	m³		233,62
TOS25_PR.P04.003.005	BLOCCO. / IN LATERIZIO ALLEGGERITO IN PASTA. / PER MURATURA PORTANTE (zona sismica 1-2-3). / % foratura < 45 / spessore 45 cm	m³		204,16
TOS25_PR.P04.003.010	BLOCCO. / IN LATERIZIO ALLEGGERITO IN PASTA. / PER MURATURA PORTANTE (zona sismica 1-2-3). / % foratura < 45 / Ad incastro. / Spessore 25 cm	m³		226,12
TOS25_PR.P04.003.011	BLOCCO. / IN LATERIZIO ALLEGGERITO IN PASTA. / PER MURATURA PORTANTE (zona sismica 1-2-3). / % foratura < 45 / Ad incastro. / Spessore 30 cm	m³		218,70
TOS25_PR.P04.003.012	BLOCCO. / IN LATERIZIO ALLEGGERITO IN PASTA. / PER MURATURA PORTANTE (zona sismica 1-2-3). / % foratura < 45 / Ad incastro. / Spessore 35 cm	m³		174,26
TOS25_PR.P04.003.013	BLOCCO. / IN LATERIZIO ALLEGGERITO IN PASTA. / PER MURATURA PORTANTE (zona sismica 1-2-3). / % foratura < 45 / Ad incastro. / Spessore 38 cm	m³		174,41
TOS25_PR.P04.003.014	BLOCCO. / IN LATERIZIO ALLEGGERITO IN PASTA. / PER MURATURA PORTANTE (zona sismica 1-2-3). / % foratura < 45 / Ad incastro. / Spessore 45 cm	m³		174,22
TOS25_PR.P04.003.021	BLOCCO. / IN LATERIZIO ALLEGGERITO IN PASTA. / PER MURATURA PORTANTE (zona sismica 1-2-3). / % foratura < 45 / Per muratura armata. / Spessore 25 cm	m³		255,23
TOS25_PR.P04.003.022	BLOCCO. / IN LATERIZIO ALLEGGERITO IN PASTA. / PER MURATURA PORTANTE (zona sismica 1-2-3). / % foratura < 45 / Per muratura armata. / Spessore 30 cm	m³		253,90
TOS25_PR.P04.003.023	BLOCCO. / IN LATERIZIO ALLEGGERITO IN PASTA. / PER MURATURA PORTANTE (zona sismica 1-2-3). / % foratura < 45 / Per muratura armata. / Spessore 35 cm	m³		242,94
TOS25_PR.P04.003.024	BLOCCO. / IN LATERIZIO ALLEGGERITO IN PASTA. / PER MURATURA PORTANTE (zona sismica 1-2-3). / % foratura < 45 / Per muratura armata. / Spessore 38 cm	m³		270,79
TOS25_PR.P04.003.025	BLOCCO. / IN LATERIZIO ALLEGGERITO IN PASTA. / PER MURATURA PORTANTE (zona sismica 1-2-3). / % foratura < 45 / Per muratura armata. / Spessore 45 cm	m³		272,96
TOS25_PR.P04.003.030	BLOCCO. / IN LATERIZIO ALLEGGERITO IN PASTA. / PER MURATURA PORTANTE (zona sismica 1-2-3). / % foratura < 45 / rettificato. / Spessore 25 cm	m³		205,63
TOS25_PR.P04.003.031	BLOCCO. / IN LATERIZIO ALLEGGERITO IN PASTA. / PER MURATURA PORTANTE (zona sismica 1-2-3). / % foratura < 45 / rettificato - spessore 30 cm	m³		205,66
TOS25_PR.P04.003.032	BLOCCO. / IN LATERIZIO ALLEGGERITO IN PASTA. / PER MURATURA PORTANTE (zona sismica 1-2-3). / % foratura < 45 / rettificato. / Spessore 35 cm	m³		221,65
TOS25_PR.P04.003.033	BLOCCO. / IN LATERIZIO ALLEGGERITO IN PASTA. / PER MURATURA PORTANTE (zona sismica 1-2-3). / % foratura < 45 / rettificato. / Spessore 38 cm	m³		215,26
TOS25_PR.P04.003.034	BLOCCO. / IN LATERIZIO ALLEGGERITO IN PASTA. / PER MURATURA PORTANTE (zona sismica 1-2-3). / % foratura < 45 / rettificato. / Spessore 45 cm	m³		221,77
TOS25_PR.P04.003.040	BLOCCO. / IN LATERIZIO ALLEGGERITO IN PASTA. / PER MURATURA PORTANTE (zona sismica 1-2-3). / % foratura < 45 / Rettificato riempito con lana di roccia. / Spessore 30 cm	m³		500,54
TOS25_PR.P04.003.041	BLOCCO. / IN LATERIZIO ALLEGGERITO IN PASTA. / PER MURATURA PORTANTE (zona sismica 1-2-3). / % foratura < 45 / Rettificato riempito con lana di roccia. / Spessore 35-38 cm	m³		463,42
TOS25_PR.P04.004.010	BLOCCO IN LATERIZIO ALLEGGERITO IN PASTA. / PER MURATURA DI TAMPONAMENTO, CONTROPARETI E DIVISORI INTERNI. / % foratura > 55. / TRAMEZZA / spessore 12 cm	m³		193,04
TOS25_PR.P04.004.011	BLOCCO IN LATERIZIO ALLEGGERITO IN PASTA. / PER MURATURA DI TAMPONAMENTO, CONTROPARETI E DIVISORI INTERNI. / % foratura > 55. / spessore 20 cm	m³		196,80
TOS25_PR.P04.004.012	BLOCCO IN LATERIZIO ALLEGGERITO IN PASTA. / PER MURATURA DI TAMPONAMENTO, CONTROPARETI E DIVISORI INTERNI. / % foratura > 55. / spessore 25 cm	m³		174,24
TOS25_PR.P04.004.013	BLOCCO IN LATERIZIO ALLEGGERITO IN PASTA. / PER MURATURA DI TAMPONAMENTO, CONTROPARETI E DIVISORI INTERNI. / % foratura > 55. / spessore 30 cm	m³		174,52
TOS25_PR.P04.004.014	BLOCCO IN LATERIZIO ALLEGGERITO IN PASTA. / PER MURATURA DI TAMPONAMENTO, CONTROPARETI E DIVISORI INTERNI. / % foratura > 55. / spessore 35 cm	m³		156,25
TOS25_PR.P04.004.015	BLOCCO IN LATERIZIO ALLEGGERITO IN PASTA. / PER MURATURA DI TAMPONAMENTO, CONTROPARETI E DIVISORI INTERNI. / % foratura > 55. / spessore 38 cm	m³		186,91
TOS25_PR.P04.004.016	BLOCCO IN LATERIZIO ALLEGGERITO IN PASTA. / PER MURATURA DI TAMPONAMENTO, CONTROPARETI E DIVISORI INTERNI. / % foratura > 55. / spessore 45 cm	m³		116,59
TOS25_PR.P04.004.020	BLOCCO IN LATERIZIO ALLEGGERITO IN PASTA. / PER MURATURA DI TAMPONAMENTO, CONTROPARETI E DIVISORI INTERNI. / % foratura > 55. / Ad incastro. / Spessore 12 cm	m³		204,64
TOS25_PR.P04.004.021	BLOCCO IN LATERIZIO ALLEGGERITO IN PASTA. / PER MURATURA DI TAMPONAMENTO, CONTROPARETI E DIVISORI INTERNI. / % foratura > 55. / Ad incastro. / Spessore 20 cm	m³		198,39
TOS25_PR.P04.004.022	BLOCCO IN LATERIZIO ALLEGGERITO IN PASTA. / PER MURATURA DI TAMPONAMENTO, CONTROPARETI E DIVISORI INTERNI. / % foratura > 55. / Ad incastro. / Spessore 25 cm	m³		211,41
TOS25_PR.P04.004.023	BLOCCO IN LATERIZIO ALLEGGERITO IN PASTA. / PER MURATURA DI TAMPONAMENTO, CONTROPARETI E DIVISORI INTERNI. / % foratura > 55. / Ad incastro. / Spessore 30 cm	m³		208,65
TOS25_PR.P04.004.024	BLOCCO IN LATERIZIO ALLEGGERITO IN PASTA. / PER MURATURA DI TAMPONAMENTO, CONTROPARETI E DIVISORI INTERNI. / % foratura > 55. / Ad incastro. / Spessore 35 cm	m³		164,49
TOS25_PR.P04.004.025	BLOCCO IN LATERIZIO ALLEGGERITO IN PASTA. / PER MURATURA DI TAMPONAMENTO, CONTROPARETI E DIVISORI INTERNI. / % foratura > 55. / Ad incastro. / Spessore 38 cm	m³		166,13
TOS25_PR.P04.004.030	BLOCCO IN LATERIZIO ALLEGGERITO IN PASTA. / PER MURATURA DI TAMPONAMENTO, CONTROPARETI E DIVISORI INTERNI. / % foratura > 55. / rettificato. / Spessore 30 cm	m³		205,66
TOS25_PR.P04.004.031	BLOCCO IN LATERIZIO ALLEGGERITO IN PASTA. / PER MURATURA DI TAMPONAMENTO, CONTROPARETI E DIVISORI INTERNI. / % foratura > 55. / rettificato. / Spessore 35 cm	m³		205,55
TOS25_PR.P04.004.032	BLOCCO IN LATERIZIO ALLEGGERITO IN PASTA. / PER MURATURA DI TAMPONAMENTO, CONTROPARETI E DIVISORI INTERNI. / % foratura > 55. / rettificato. / Spessore 38 cm	m³		209,57
TOS25_PR.P04.004.033	BLOCCO IN LATERIZIO ALLEGGERITO IN PASTA. / PER MURATURA DI TAMPONAMENTO, CONTROPARETI E DIVISORI INTERNI. / % foratura > 55. / rettificato. / Spessore 45 cm	m³		209,46
TOS25_PR.P04.004.040	BLOCCO IN LATERIZIO ALLEGGERITO IN PASTA. / PER MURATURA DI TAMPONAMENTO, CONTROPARETI E DIVISORI INTERNI. / % foratura > 55. / Rettificato, riempito con lana di roccia. / Spessore 30 cm	m³		348,49
TOS25_PR.P04.004.041	BLOCCO IN LATERIZIO ALLEGGERITO IN PASTA. / PER MURATURA DI TAMPONAMENTO, CONTROPARETI E DIVISORI INTERNI. / % foratura > 55. / Rettificato, riempito con lana di roccia. / Spessore 35-38 cm	m³		310,19
TOS25_PR.P04.004.042	BLOCCO IN LATERIZIO ALLEGGERITO IN PASTA. / PER MURATURA DI TAMPONAMENTO, CONTROPARETI E DIVISORI INTERNI. / % foratura > 55. / Rettificato, riempito con lana di roccia. / Spessore 42-45 cm	m³		318,91
TOS25_PR.P04.004.043	BLOCCO IN LATERIZIO ALLEGGERITO IN PASTA. / PER MURATURA DI TAMPONAMENTO, CONTROPARETI E DIVISORI INTERNI. / % foratura > 55. / Rettificato, riempito con lana di roccia. / Spessore 49-50 cm	m³		314,32
TOS25_PR.P04.005.001	BLOCCO. / IN LATERIZIO NORMALE. / PER MURATURA PORTANTE (zona sismica 4) E DI TAMPONAMENTO (zona sismica 1-2-3). / 45 < % foratura < 55 / spessore 25 cm	m³		212,22
TOS25_PR.P04.005.002	BLOCCO. / IN LATERIZIO NORMALE. / PER MURATURA PORTANTE (zona sismica 4) E DI TAMPONAMENTO (zona sismica 1-2-3). / 45 < % foratura < 55 / spessore 30 cm	m³		212,22
TOS25_PR.P04.006.001	BLOCCO. / IN LATERIZIO ALLEGGERITO IN PASTA. / PER MURATURA DI TAMPONAMENTO, CONTROPARETI E DIVISORI INTERNI. / % foratura < 45. / ad incastro. / Spessore 8 cm	m³		204,38
TOS25_PR.P04.006.002	BLOCCO. / IN LATERIZIO ALLEGGERITO IN PASTA. / PER MURATURA DI TAMPONAMENTO, CONTROPARETI E DIVISORI INTERNI. / % foratura < 45. / ad incastro. / Spessore 10 cm	m³		204,54
TOS25_PR.P04.006.003	BLOCCO. / IN LATERIZIO ALLEGGERITO IN PASTA. / PER MURATURA DI TAMPONAMENTO, CONTROPARETI E DIVISORI INTERNI. / % foratura < 45. / ad incastro. / Spessore 12 cm	m³		204,64
TOS25_PR.P04.006.004	BLOCCO. / IN LATERIZIO ALLEGGERITO IN PASTA. / PER MURATURA DI TAMPONAMENTO, CONTROPARETI E DIVISORI INTERNI. / % foratura < 45. / ad incastro. / Spessore 12,5 cm	m³		235,97
TOS25_PR.P04.006.005	BLOCCO. / IN LATERIZIO ALLEGGERITO IN PASTA. / PER MURATURA DI TAMPONAMENTO, CONTROPARETI E DIVISORI INTERNI. / % foratura < 45. / ad incastro. / Spessore 15 cm	m³		224,21
TOS25_PR.P04.006.006	BLOCCO. / IN LATERIZIO ALLEGGERITO IN PASTA. / PER MURATURA DI TAMPONAMENTO, CONTROPARETI E DIVISORI INTERNI. / % foratura < 45. / ad incastro. / Spessore 17 cm	m³		216,12
TOS25_PR.P04.006.007	BLOCCO. / IN LATERIZIO ALLEGGERITO IN PASTA. / PER MURATURA DI TAMPONAMENTO, CONTROPARETI E DIVISORI INTERNI. / % foratura < 45. / ad incastro. / Spessore 17,5 cm	m³		219,55
TOS25_PR.P04.006.008	BLOCCO. / IN LATERIZIO ALLEGGERITO IN PASTA. / PER MURATURA DI TAMPONAMENTO, CONTROPARETI E DIVISORI INTERNI. / % foratura < 45. / ad incastro. / Spessore 20 cm	m³		212,79
TOS25_PR.P04.007.001	BLOCCO. / IN LATERIZIO NORMALE. / PER MURATURA PORTANTE (zona sismica 1-2-3). / % foratura < 45 / spessore 25 cm	m³		217,32
TOS25_PR.P04.007.002	BLOCCO. / IN LATERIZIO NORMALE. / PER MURATURA PORTANTE (zona sismica 1-2-3). / % foratura < 45 / spessore 30 cm	m³		217,32
TOS25_PR.P04.009.001	BLOCCO. / IN LATERIZIO NORMALE. / PER MURATURA DI TAMPONAMENTO, CONTROPARETI E DIVISORI INTERNI. / % foratura > 55. / FORATELLA. / Spessore 8 cm	m³		159,53
TOS25_PR.P04.009.002	BLOCCO. / IN LATERIZIO NORMALE. / PER MURATURA DI TAMPONAMENTO, CONTROPARETI E DIVISORI INTERNI. / % foratura > 55. / FORATINO. / 6 fori. / Spessore 8 cm	m³		225,53
TOS25_PR.P04.009.003	BLOCCO. / IN LATERIZIO NORMALE. / PER MURATURA DI TAMPONAMENTO, CONTROPARETI E DIVISORI INTERNI. / % foratura > 55. / TRAMEZZA - FORATONE. / Spessore 12 cm	m³		158,31
TOS25_PR.P04.009.005	BLOCCO. / IN LATERIZIO NORMALE. / PER MURATURA DI TAMPONAMENTO, CONTROPARETI E DIVISORI INTERNI. / % foratura > 55. / FORATO. / Spessore 20 cm	m³		151,75
TOS25_PR.P04.009.006	BLOCCO. / IN LATERIZIO NORMALE. / PER MURATURA DI TAMPONAMENTO, CONTROPARETI E DIVISORI INTERNI. / % foratura > 55. / spessore 25 cm	m³		159,07
TOS25_PR.P04.009.007	BLOCCO. / IN LATERIZIO NORMALE. / PER MURATURA DI TAMPONAMENTO, CONTROPARETI E DIVISORI INTERNI. / % foratura > 55. / spessore 30 cm	m³		178,31
TOS25_PR.P04.010.001	TAVELLE, TAVELLONI E PIANELLE. / IN LATERIZIO. / TAVELLA. / Spessore: 3 cm / Lunghezza: da 40 a 60 cm	cad		2,16
TOS25_PR.P04.010.002	TAVELLE, TAVELLONI E PIANELLE. / IN LATERIZIO. / TAVELLA. / Spessore: 4 cm / Lunghezza: da 60 a 100 cm	cad		4,45
TOS25_PR.P04.010.004	TAVELLE, TAVELLONI E PIANELLE. / IN LATERIZIO. / PIANELLA - CAMPIGIANA. / Dimensioni: 15x30 cm	cad		0,81
TOS25_PR.P04.010.005	TAVELLE, TAVELLONI E PIANELLE. / IN LATERIZIO. / PIANELLA - CAMPIGIANA. / Dimensioni: 18x36 cm	cad		0,97
TOS25_PR.P04.010.006	TAVELLE, TAVELLONI E PIANELLE. / IN LATERIZIO. / PIANELLA - CAMPIGIANA fatta a mano. / Dimensioni: 15x30 /14x28/18x36 cm	cad		2,38
TOS25_PR.P04.010.010	TAVELLE, TAVELLONI E PIANELLE. / IN LATERIZIO. / TAVELLONE. / Spessore: 6 cm / Lunghezza: da 70 a 100 cm	cad		2,65
TOS25_PR.P04.010.011	TAVELLE, TAVELLONI E PIANELLE. / IN LATERIZIO. / TAVELLONE. / Spessore: 6 cm / Lunghezza: da 110 a 200 cm	cad		5,09
TOS25_PR.P04.011.001	TAVELLA D'ARGILLA / TERRA CRUDA / Spessore: 40 mm / Formato 50x20 cm	m²		36,50
TOS25_PR.P04.012.001	BLOCCO. / IN LATERIZIO PER SOLAI - PIGNATTA. / Certificato CE secondo la UNI EN 15037-3:2011 / PER SOLAIO A TRAVETTI. / Altezza: 12 cm	cad		3,20
TOS25_PR.P04.012.002	BLOCCO. / IN LATERIZIO PER SOLAI - PIGNATTA. / Certificato CE secondo la UNI EN 15037-3:2011 / PER SOLAIO A TRAVETTI. / Altezza: 16 cm	cad		3,15
TOS25_PR.P04.012.003	BLOCCO. / IN LATERIZIO PER SOLAI - PIGNATTA. / Certificato CE secondo la UNI EN 15037-3:2011 / PER SOLAIO A TRAVETTI. / Altezza: 18 cm	cad		2,65
TOS25_PR.P04.012.004	BLOCCO. / IN LATERIZIO PER SOLAI - PIGNATTA. / Certificato CE secondo la UNI EN 15037-3:2011 / PER SOLAIO A TRAVETTI. / Altezza: 20 cm	cad		3,14
TOS25_PR.P04.012.005	BLOCCO. / IN LATERIZIO PER SOLAI - PIGNATTA. / Certificato CE secondo la UNI EN 15037-3:2011 / PER SOLAIO A TRAVETTI. / Altezza: 22 cm	cad		3,38
TOS25_PR.P04.012.010	BLOCCO. / IN LATERIZIO PER SOLAI - PIGNATTA. / Certificato CE secondo la UNI EN 15037-3:2011 / PER SOLAIO A TRAVETTI. / Altezza: 25 cm	cad		3,78
TOS25_PR.P04.012.011	BLOCCO. / IN LATERIZIO PER SOLAI - PIGNATTA. / Certificato CE secondo la UNI EN 15037-3:2011 / PER SOLAIO A TRAVETTI. / Altezza: 30 cm	cad		3,49
TOS25_PR.P04.012.020	BLOCCO. / IN LATERIZIO PER SOLAI - PIGNATTA. / Certificato CE secondo la UNI EN 15037-3:2011 / CON ALETTE SPORGENTI. / PER SOLAI GETTATI IN OPERA O A PANNELLI. / Altezza: 16 cm	cad		3,36
TOS25_PR.P04.012.021	BLOCCO. / IN LATERIZIO PER SOLAI - PIGNATTA. / Certificato CE secondo la UNI EN 15037-3:2011 / CON ALETTE SPORGENTI. / PER SOLAI GETTATI IN OPERA O A PANNELLI. / Altezza: 20 cm	cad		2,96
TOS25_PR.P04.012.022	BLOCCO. / IN LATERIZIO PER SOLAI - PIGNATTA. / Certificato CE secondo la UNI EN 15037-3:2011 / CON ALETTE SPORGENTI. / PER SOLAI GETTATI IN OPERA O A PANNELLI. / Altezza: 25 cm	cad		3,43
TOS25_PR.P04.020.010	BLOCCO. / IN CALCESTRUZZO VIBROCOMPRESSO. / DA INTONACARE. / PER MURATURA PORTANTE (zona sismica 1-2-3). / % foratura < 45 / spessore 25 cm	m³		172,39
TOS25_PR.P04.020.011	BLOCCO. / IN CALCESTRUZZO VIBROCOMPRESSO. / DA INTONACARE. / PER MURATURA PORTANTE (zona sismica 1-2-3). / % foratura < 45 / spessore 30 cm	m³		165,54
TOS25_PR.P04.021.010	BLOCCO. / IN CALCESTRUZZO ALLEGGERITO (ARGILLA ESPANSA, PERLITE, ECC) VIBROCOMPRESSO. / DA INTONACARE. / PER MURATURA PORTANTE (zona sismica 1-2-3). / % foratura < 45 / spessore 25 cm	m³		197,13
TOS25_PR.P04.021.011	BLOCCO. / IN CALCESTRUZZO ALLEGGERITO (ARGILLA ESPANSA, PERLITE, ECC) VIBROCOMPRESSO. / DA INTONACARE. / PER MURATURA PORTANTE (zona sismica 1-2-3). / % foratura < 45 / spessore 30 cm	m³		201,18
TOS25_PR.P04.023.001	BLOCCO. / IN CALCESTRUZZO ALLEGGERITO (argilla espansa, perlite, ecc) VIBROCOMPRESSO. / PER FACCIAVISTA. / IDROREPELLENTE. / PER MURATURA PORTANTE (zona sismica 1-2-3). / % foratura < 45. / colore naturale. / Spessore 25 cm	m³		206,89
TOS25_PR.P04.023.003	BLOCCO. / IN CALCESTRUZZO ALLEGGERITO (argilla espansa, perlite, ecc) VIBROCOMPRESSO. / PER FACCIAVISTA. / IDROREPELLENTE. / PER MURATURA PORTANTE (zona sismica 1-2-3). / % foratura < 45. / colore naturale. / Spessore 30 cm	m³		284,19
TOS25_PR.P04.025.002	BLOCCO FORATO. / IN CALCESTRUZZO VIBROCOMPRESSO. / PER FACCIAVISTA. / IDROREPELLENTE. / PER MURATURA PORTANTE (zona sismica 4). / 45 < % foratura < 55 / A SPACCO - SPLITTATO. / Colore naturale. / Spessore 25 cm	m³		146,91
TOS25_PR.P04.025.003	BLOCCO FORATO. / IN CALCESTRUZZO VIBROCOMPRESSO. / PER FACCIAVISTA. / IDROREPELLENTE. / PER MURATURA PORTANTE (zona sismica 4). / 45 < % foratura < 55 / A SPACCO - SPLITTATO. / Colore naturale. / Spessore 30 cm	m³		151,11
TOS25_PR.P04.026.001	BLOCCO. / IN CALCESTRUZZO ALLEGGERITO (argilla espansa, perlite, ecc) VIBROCOMPRESSO. / DA INTONACARE. / PER MURATURA PORTANTE (zona sismica 4). / 45 < % foratura < 55 / spessore 25 cm	m³		150,42
TOS25_PR.P04.026.002	BLOCCO. / IN CALCESTRUZZO ALLEGGERITO (argilla espansa, perlite, ecc) VIBROCOMPRESSO. / DA INTONACARE. / PER MURATURA PORTANTE (zona sismica 4). / 45 < % foratura < 55 / spessore 30 cm	m³		155,53
TOS25_PR.P04.027.001	BLOCCO. / FORATO IN CALCESTRUZZO ALLEGGERITO VIBROCOMPRESSO (argilla espansa, perlite, ecc) / PER FACCIAVISTA. / IDROREPELLENTE. / PER MURATURA PORTANTE (zona sismica 4). / 45 < % foratura < 55 / spessore 25 cm	m³		175,72
TOS25_PR.P04.027.002	BLOCCO. / FORATO IN CALCESTRUZZO ALLEGGERITO VIBROCOMPRESSO (argilla espansa, perlite, ecc) / PER FACCIAVISTA. / IDROREPELLENTE. / PER MURATURA PORTANTE (zona sismica 4). / 45 < % foratura < 55 / spessore 30 cm	m³		175,16
TOS25_PR.P04.030.001	BLOCCO. / IN CALCESTRUZZO VIBROCOMPRESSO. / DA INTONACARE. / PER MURATURA DI TAMPONAMENTO CONTROPARETI E DIVISORI INTERNI. / % foratura > 55 / Altezza: 20 cm / Lunghezza: 50 cm / Spessore: 8 cm	m³		157,57
TOS25_PR.P04.030.002	BLOCCO. / IN CALCESTRUZZO VIBROCOMPRESSO. / DA INTONACARE. / PER MURATURA DI TAMPONAMENTO CONTROPARETI E DIVISORI INTERNI. / % foratura > 55 / Altezza: 20 cm / Lunghezza: 50 cm / Spessore: 12 cm	m³		158,24
TOS25_PR.P04.030.003	BLOCCO. / IN CALCESTRUZZO VIBROCOMPRESSO. / DA INTONACARE. / PER MURATURA DI TAMPONAMENTO CONTROPARETI E DIVISORI INTERNI. / % foratura > 55 / Altezza: 20 cm / Lunghezza: 50 cm / Spessore: 20 cm	m³		118,09
TOS25_PR.P04.030.004	BLOCCO. / IN CALCESTRUZZO VIBROCOMPRESSO. / DA INTONACARE. / PER MURATURA DI TAMPONAMENTO CONTROPARETI E DIVISORI INTERNI. / % foratura > 55 / Altezza: 20 cm / Lunghezza: 50 cm / Spessore: 25 cm	m³		113,99
TOS25_PR.P04.030.005	BLOCCO. / IN CALCESTRUZZO VIBROCOMPRESSO. / DA INTONACARE. / PER MURATURA DI TAMPONAMENTO CONTROPARETI E DIVISORI INTERNI. / % foratura > 55 / Altezza: 20 cm / Lunghezza: 50 cm / Spessore: 30 cm	m³		102,85
TOS25_PR.P04.030.0101	BLOCCO. / IN CALCESTRUZZO VIBROCOMPRESSO. / DA INTONACARE. / PER MURATURA DI TAMPONAMENTO CONTROPARETI E DIVISORI INTERNI. / % foratura > 55 / Altezza: 20 cm / Lunghezza: 50 cm / Spessore: 10 cm	m³		110,76
TOS25_PR.P04.030.0202	BLOCCO. / IN CALCESTRUZZO VIBROCOMPRESSO. / DA INTONACARE. / PER MURATURA DI TAMPONAMENTO CONTROPARETI E DIVISORI INTERNI. / % foratura > 55 / Altezza: 20 cm / Lunghezza: 50 cm / Spessore 15 cm	m³		108,97
TOS25_PR.P04.031.001	BLOCCO. / IN CALCESTRUZZO VIBROCOMPRESSO. / PER FACCIAVISTA. / IDROREPELLENTE. / PER MURATURA DI TAMPONAMENTO CONTROPARETI E DIVISORI INTERNI. / % foratura > 55 / A SPACCO - SPLITTATO. / Colore naturale. / Spessore 7 cm	m³		355,61
TOS25_PR.P04.031.002	BLOCCO. / IN CALCESTRUZZO VIBROCOMPRESSO. / PER FACCIAVISTA. / IDROREPELLENTE. / PER MURATURA DI TAMPONAMENTO CONTROPARETI E DIVISORI INTERNI. / % foratura > 55 / A SPACCO - SPLITTATO - SCANALATO - SAGOMATO - CANNELLATO. / Colore naturale / Spessore 7 cm	m³		382,85
TOS25_PR.P04.031.003	BLOCCO. / IN CALCESTRUZZO VIBROCOMPRESSO. / PER FACCIAVISTA. / IDROREPELLENTE. / PER MURATURA DI TAMPONAMENTO CONTROPARETI E DIVISORI INTERNI. / % foratura > 55 / A SPACCO - SPLITTATO. / Colore naturale. / Spessore 12-15 cm	m³		246,70
TOS25_PR.P04.031.004	BLOCCO. / IN CALCESTRUZZO VIBROCOMPRESSO. / PER FACCIAVISTA. / IDROREPELLENTE. / PER MURATURA DI TAMPONAMENTO CONTROPARETI E DIVISORI INTERNI. / % foratura > 55 / A SPACCO - SPLITTATO - SCANALATO - SAGOMATO - CANNELLATO. / Colore naturale. / Spessore 12-15 cm	m³		241,64
TOS25_PR.P04.031.005	BLOCCO. / IN CALCESTRUZZO VIBROCOMPRESSO. / PER FACCIAVISTA. / IDROREPELLENTE. / PER MURATURA DI TAMPONAMENTO CONTROPARETI E DIVISORI INTERNI. / % foratura > 55 / A SPACCO - SPLITTATO. / Colore naturale. / Spessore 20-22 cm	m³		200,30
TOS25_PR.P04.031.006	BLOCCO. / IN CALCESTRUZZO VIBROCOMPRESSO. / PER FACCIAVISTA. / IDROREPELLENTE. / PER MURATURA DI TAMPONAMENTO CONTROPARETI E DIVISORI INTERNI. / % foratura > 55 / A SPACCO - SPLITTATO - SCANALATO - SAGOMATO - CANNELLATO. / Colore naturale. / Spessore 20-22 cm	m³		222,50
TOS25_PR.P04.031.015	BLOCCO. / IN CALCESTRUZZO VIBROCOMPRESSO. / PER FACCIAVISTA. / IDROREPELLENTE. / PER MURATURA DI TAMPONAMENTO CONTROPARETI E DIVISORI INTERNI. / % foratura > 55 / A SPACCO - SPLITTATO. / Colore naturale. / Spessore 15 cm	m³		222,49
TOS25_PR.P04.031.115	BLOCCO. / IN CALCESTRUZZO VIBROCOMPRESSO. / PER FACCIAVISTA. / IDROREPELLENTE. / PER MURATURA DI TAMPONAMENTO CONTROPARETI E DIVISORI INTERNI. / % foratura > 55 / A SPACCO - SPLITTATO - SCANALATO - SAGOMATO - CANNELLATO. / Colore naturale. / Spessore 15 cm	m³		241,64
TOS25_PR.P04.032.001	BLOCCO. / IN CALCESTRUZZO ALLEGGERITO (argilla espansa, perlite, ecc) VIBROCOMPRESSO. / DA INTONACARE. / PER MURATURA DI TAMPONAMENTO CONTROPARETI E DIVISORI INTERNI. / % foratura > 55. / spessore 8 cm	m³		149,49
TOS25_PR.P04.032.002	BLOCCO. / IN CALCESTRUZZO ALLEGGERITO (argilla espansa, perlite, ecc) VIBROCOMPRESSO. / DA INTONACARE. / PER MURATURA DI TAMPONAMENTO CONTROPARETI E DIVISORI INTERNI. / % foratura > 55. / spessore 12 cm	m³		132,28
TOS25_PR.P04.032.003	BLOCCO. / IN CALCESTRUZZO ALLEGGERITO (argilla espansa, perlite, ecc) VIBROCOMPRESSO. / DA INTONACARE. / PER MURATURA DI TAMPONAMENTO CONTROPARETI E DIVISORI INTERNI. / % foratura > 55. / spessore 20 cm	m³		128,22
TOS25_PR.P04.032.004	BLOCCO. / IN CALCESTRUZZO ALLEGGERITO (argilla espansa, perlite, ecc) VIBROCOMPRESSO. / DA INTONACARE. / PER MURATURA DI TAMPONAMENTO CONTROPARETI E DIVISORI INTERNI. / % foratura > 55. / spessore 25 cm	m³		124,15
TOS25_PR.P04.032.005	BLOCCO. / IN CALCESTRUZZO ALLEGGERITO (argilla espansa, perlite, ecc) VIBROCOMPRESSO. / DA INTONACARE. / PER MURATURA DI TAMPONAMENTO CONTROPARETI E DIVISORI INTERNI. / % foratura > 55. / spessore 30 cm	m³		102,72
TOS25_PR.P04.032.015	BLOCCO. / IN CALCESTRUZZO ALLEGGERITO (argilla espansa, perlite, ecc) VIBROCOMPRESSO. / DA INTONACARE. / PER MURATURA DI TAMPONAMENTO CONTROPARETI E DIVISORI INTERNI. / % foratura > 55. / Spessore 15 cm	m³		118,92
TOS25_PR.P04.033.001	BLOCCO. / IN CALCESTRUZZO ALLEGGERITO (argilla espansa, perlite, ecc) VIBROCOMPRESSO. / PER FACCIAVISTA. / PER MURATURA DI TAMPONAMENTO CONTROPARETI E DIVISORI INTERNI. / % foratura > 55 / colore naturale. / Spessore 8 cm	m³		194,03
TOS25_PR.P04.033.002	BLOCCO. / IN CALCESTRUZZO ALLEGGERITO (argilla espansa, perlite, ecc) VIBROCOMPRESSO. / PER FACCIAVISTA. / PER MURATURA DI TAMPONAMENTO CONTROPARETI E DIVISORI INTERNI. / % foratura > 55 / colore naturale. / Spessore 12 cm	m³		153,23
TOS25_PR.P04.033.003	BLOCCO. / IN CALCESTRUZZO ALLEGGERITO (argilla espansa, perlite, ecc) VIBROCOMPRESSO. / PER FACCIAVISTA. / PER MURATURA DI TAMPONAMENTO CONTROPARETI E DIVISORI INTERNI. / % foratura > 55 / colore naturale. / Spessore 20 cm	m³		147,35
TOS25_PR.P04.033.004	BLOCCO. / IN CALCESTRUZZO ALLEGGERITO (argilla espansa, perlite, ecc) VIBROCOMPRESSO. / PER FACCIAVISTA. / PER MURATURA DI TAMPONAMENTO CONTROPARETI E DIVISORI INTERNI. / % foratura > 55 / colore naturale. / Spessore 25 cm	m³		146,29
TOS25_PR.P04.033.005	BLOCCO. / IN CALCESTRUZZO ALLEGGERITO (argilla espansa, perlite, ecc) VIBROCOMPRESSO. / PER FACCIAVISTA. / PER MURATURA DI TAMPONAMENTO CONTROPARETI E DIVISORI INTERNI. / % foratura > 55 / colore naturale. / Spessore 30 cm	m³		119,99
TOS25_PR.P04.033.015	BLOCCO. / IN CALCESTRUZZO ALLEGGERITO (argilla espansa, perlite, ecc) VIBROCOMPRESSO. / PER FACCIAVISTA. / PER MURATURA DI TAMPONAMENTO CONTROPARETI E DIVISORI INTERNI. / % foratura > 55 / colore naturale. / Spessore 15 cm	m³		150,74
TOS25_PR.P04.033.020	BLOCCO. / IN CALCESTRUZZO ALLEGGERITO (argilla espansa, perlite, ecc) VIBROCOMPRESSO. / PER FACCIAVISTA. / PER MURATURA DI TAMPONAMENTO CONTROPARETI E DIVISORI INTERNI. / % foratura > 55 / colorato. / Spessore 8 cm	m³		167,48
TOS25_PR.P04.033.021	BLOCCO. / IN CALCESTRUZZO ALLEGGERITO (argilla espansa, perlite, ecc) VIBROCOMPRESSO. / PER FACCIAVISTA. / PER MURATURA DI TAMPONAMENTO CONTROPARETI E DIVISORI INTERNI. / % foratura > 55 / colorato. / Spessore 12 cm	m³		165,24
TOS25_PR.P04.033.022	BLOCCO. / IN CALCESTRUZZO ALLEGGERITO (argilla espansa, perlite, ecc) VIBROCOMPRESSO. / PER FACCIAVISTA. / PER MURATURA DI TAMPONAMENTO CONTROPARETI E DIVISORI INTERNI. / % foratura > 55 / colorato. / Spessore 20 cm	m³		129,07
TOS25_PR.P04.033.023	BLOCCO. / IN CALCESTRUZZO ALLEGGERITO (argilla espansa, perlite, ecc) VIBROCOMPRESSO. / PER FACCIAVISTA. / PER MURATURA DI TAMPONAMENTO CONTROPARETI E DIVISORI INTERNI. / % foratura > 55 / colorato. / Spessore 25 cm	m³		131,12
TOS25_PR.P04.033.024	BLOCCO. / IN CALCESTRUZZO ALLEGGERITO (argilla espansa, perlite, ecc) VIBROCOMPRESSO. / PER FACCIAVISTA. / PER MURATURA DI TAMPONAMENTO CONTROPARETI E DIVISORI INTERNI. / % foratura > 55 / colorato. / Spessore 25 cm	m³		139,93
TOS25_PR.P04.033.025	BLOCCO. / IN CALCESTRUZZO ALLEGGERITO (argilla espansa, perlite, ecc) VIBROCOMPRESSO. / PER FACCIAVISTA. / PER MURATURA DI TAMPONAMENTO CONTROPARETI E DIVISORI INTERNI. / % foratura > 55 / colorato. / Spessore 15 cm	m³		163,16
TOS25_PR.P04.040.001	BLOCCO CAVO (O CASSERO). / IN CALCESTRUZZO VIBROCOMPRESSO. / DA INTONACARE. / PER MURATURA ARMATA. / % di foratura > 55. / Certificato CE secondo la norma UNI EN 15435:2008. / Altezza: 20 cm / Lunghezza: 50 cm / Spessore: 20 cm	m³		128,82
TOS25_PR.P04.040.002	BLOCCO CAVO (O CASSERO). / IN CALCESTRUZZO VIBROCOMPRESSO. / DA INTONACARE. / PER MURATURA ARMATA. / % di foratura > 55. / Certificato CE secondo la norma UNI EN 15435:2008. / Altezza: 20 cm / Lunghezza: 50 cm / Spessore: 25 cm	m³		122,97
TOS25_PR.P04.040.003	BLOCCO CAVO (O CASSERO). / IN CALCESTRUZZO VIBROCOMPRESSO. / DA INTONACARE. / PER MURATURA ARMATA. / % di foratura > 55. / Certificato CE secondo la norma UNI EN 15435:2008. / Altezza: 20 cm / Lunghezza: 50 cm / Spessore: 30 cm	m³		120,53
TOS25_PR.P04.043.001	BLOCCO CAVO (O CASSERO). / IN CALCESTRUZZO ALLEGGERITO (argilla espansa, perlite, ecc) VIBROCOMPRESSO. / DA INTONACARE. / PER MURATURA ARMATA. / % foratura > 55 / Certificato CE secondo la UNI EN 15435:2008 / spessore 20 cm	m³		170,92
TOS25_PR.P04.043.002	BLOCCO CAVO (O CASSERO). / IN CALCESTRUZZO ALLEGGERITO (argilla espansa, perlite, ecc) VIBROCOMPRESSO. / DA INTONACARE. / PER MURATURA ARMATA. / % foratura > 55 / Certificato CE secondo la UNI EN 15435:2008 / spessore 25 cm	m³		152,15
TOS25_PR.P04.043.003	BLOCCO CAVO (O CASSERO). / IN CALCESTRUZZO ALLEGGERITO (argilla espansa, perlite, ecc) VIBROCOMPRESSO. / DA INTONACARE. / PER MURATURA ARMATA. / % foratura > 55 / Certificato CE secondo la UNI EN 15435:2008 / spessore 30 cm	m³		148,96
TOS25_PR.P04.044.001	BLOCCO CAVO (O CASSERO). / IN CALCESTRUZZO ALLEGGERITO (argilla espansa, perlite, ecc) VIBROCOMPRESSO. / PER FACCIAVISTA. / PER MURATURA ARMATA. / Percentuale di foratura > 55%. / Certificato CE secondo la UNI EN 15435:2008 / spessore 20 cm	m³		101,37
TOS25_PR.P04.044.002	BLOCCO CAVO (O CASSERO). / IN CALCESTRUZZO ALLEGGERITO (argilla espansa, perlite, ecc) VIBROCOMPRESSO. / PER FACCIAVISTA. / PER MURATURA ARMATA. / Percentuale di foratura > 55%. / Certificato CE secondo la UNI EN 15435:2008 / spessore 25 cm	m³		169,56
TOS25_PR.P04.044.003	BLOCCO CAVO (O CASSERO). / IN CALCESTRUZZO ALLEGGERITO (argilla espansa, perlite, ecc) VIBROCOMPRESSO. / PER FACCIAVISTA. / PER MURATURA ARMATA. / Percentuale di foratura > 55%. / Certificato CE secondo la UNI EN 15435:2008 / spessore 30 cm	m³		163,62
TOS25_PR.P04.050.001	BLOCCO ARCHITRAVE (CORREA). / IN CALCESTRUZZO PESANTE VIBROCOMPRESSO. / DA INTONACARE. / spessore 20 cm	m³		235,58
TOS25_PR.P04.050.002	BLOCCO ARCHITRAVE (CORREA). / IN CALCESTRUZZO PESANTE VIBROCOMPRESSO. / DA INTONACARE. / spessore 25 cm	m³		240,91
TOS25_PR.P04.050.003	BLOCCO ARCHITRAVE (CORREA). / IN CALCESTRUZZO PESANTE VIBROCOMPRESSO. / DA INTONACARE. / spessore 30 cm	m³		276,89
TOS25_PR.P04.051.001	BLOCCO ARCHITRAVE (CORREA). / IN CALCESTRUZZO PESANTE VIBROCOMPRESSO. / PER FACCIAVISTA. / colore naturale. / Spessore 20 cm	m³		235,58
TOS25_PR.P04.051.002	BLOCCO ARCHITRAVE (CORREA). / IN CALCESTRUZZO PESANTE VIBROCOMPRESSO. / PER FACCIAVISTA. / colore naturale. / Spessore 25 cm	m³		240,91
TOS25_PR.P04.051.003	BLOCCO ARCHITRAVE (CORREA). / IN CALCESTRUZZO PESANTE VIBROCOMPRESSO. / PER FACCIAVISTA. / colore naturale. / Spessore 30 cm	m³		276,89
TOS25_PR.P04.052.001	BLOCCO ARCHITRAVE (CORREA). / IN CALCESTRUZZO ALLEGGERITO (argilla espansa, perlite, ecc) VIBROCOMPRESSO. / PER FACCIAVISTA. / colore naturale. / Spessore 20 cm	m³		331,71
TOS25_PR.P04.052.002	BLOCCO ARCHITRAVE (CORREA). / IN CALCESTRUZZO ALLEGGERITO (argilla espansa, perlite, ecc) VIBROCOMPRESSO. / PER FACCIAVISTA. / colore naturale. / Spessore 25 cm	m³		284,07
TOS25_PR.P04.052.003	BLOCCO ARCHITRAVE (CORREA). / IN CALCESTRUZZO ALLEGGERITO (argilla espansa, perlite, ecc) VIBROCOMPRESSO. / PER FACCIAVISTA. / colore naturale. / Spessore 30 cm	m³		246,16
TOS25_PR.P04.063.001	BLOCCO SPECIALE FORATO. / IN CALCESTRUZZO AERATO AUTOCLAVATO. / PER IRRIGIDIMENTI VERTICALI IN OPERA. / Conforme alla UNI EN 771-4 / PER MURATURE. / FORO DIAMETRO: 12,5 cm / Spessore 20 cm	cad		17,06
TOS25_PR.P04.063.002	BLOCCO SPECIALE FORATO. / IN CALCESTRUZZO AERATO AUTOCLAVATO. / PER IRRIGIDIMENTI VERTICALI IN OPERA. / Conforme alla UNI EN 771-4 / PER MURATURE. / FORO DIAMETRO: 15 cm / Spessore 24 cm	cad		19,09
TOS25_PR.P04.063.003	BLOCCO SPECIALE FORATO. / IN CALCESTRUZZO AERATO AUTOCLAVATO. / PER IRRIGIDIMENTI VERTICALI IN OPERA. / Conforme alla UNI EN 771-4 / PER MURATURE. / FORO DIAMETRO: 20 cm / Spessore 30 cm	cad		23,79
TOS25_PR.P04.063.004	BLOCCO SPECIALE FORATO. / IN CALCESTRUZZO AERATO AUTOCLAVATO. / PER IRRIGIDIMENTI VERTICALI IN OPERA. / Conforme alla UNI EN 771-4 / PER MURATURE. / FORO DIAMETRO: 20 cm / Spessore 36 cm	cad		28,03
TOS25_PR.P04.063.005	BLOCCO SPECIALE FORATO. / IN CALCESTRUZZO AERATO AUTOCLAVATO. / PER IRRIGIDIMENTI VERTICALI IN OPERA. / Conforme alla UNI EN 771-4 / PER MURATURE. / FORO DIAMETRO: 20 cm / Spessore 37,5 cm	cad		22,43
TOS25_PR.P04.063.006	BLOCCO SPECIALE FORATO. / IN CALCESTRUZZO AERATO AUTOCLAVATO. / PER IRRIGIDIMENTI VERTICALI IN OPERA. / Conforme alla UNI EN 771-4 / PER MURATURE. / FORO DIAMETRO: 20 cm / Spessore 40 cm	cad		18,88
TOS25_PR.P04.063.007	BLOCCO SPECIALE FORATO. / IN CALCESTRUZZO AERATO AUTOCLAVATO. / PER IRRIGIDIMENTI VERTICALI IN OPERA. / Conforme alla UNI EN 771-4 / PER MURATURE. / FORO DIAMETRO: 20 cm / Spessore 45 cm	cad		26,93
TOS25_PR.P04.063.008	BLOCCO SPECIALE FORATO. / IN CALCESTRUZZO AERATO AUTOCLAVATO. / PER IRRIGIDIMENTI VERTICALI IN OPERA. / Conforme alla UNI EN 771-4 / PER MURATURE PORTANTI. / FORO DIAMETRO: 15 cm / Spessore 24 cm	cad		23,59
TOS25_PR.P04.063.009	BLOCCO SPECIALE FORATO. / IN CALCESTRUZZO AERATO AUTOCLAVATO. / PER IRRIGIDIMENTI VERTICALI IN OPERA. / Conforme alla UNI EN 771-4 / PER MURATURE PORTANTI. / FORO DIAMETRO: 20 cm / Spessore 30 cm	cad		29,39
TOS25_PR.P04.063.010	BLOCCO SPECIALE FORATO. / IN CALCESTRUZZO AERATO AUTOCLAVATO. / PER IRRIGIDIMENTI VERTICALI IN OPERA. / Conforme alla UNI EN 771-4 / PER MURATURE PORTANTI. / FORO DIAMETRO: 20 cm / Spessore 37,5 cm	cad		22,43
TOS25_PR.P04.063.011	BLOCCO SPECIALE FORATO. / IN CALCESTRUZZO AERATO AUTOCLAVATO. / PER IRRIGIDIMENTI VERTICALI IN OPERA. / Conforme alla UNI EN 771-4 / PER MURATURE PORTANTI. / FORO DIAMETRO: 20 cm / Spessore 40 cm	cad		23,93
TOS25_PR.P04.064.001	BLOCCO SPECIALE CON SEZIONE AD U. / IN CALCESTRUZZO AERATO AUTOCLAVATO. / PER IRRIGIDIMENTI ORIZZONTALI. / Conforme alla UNI EN 771-4. / Spessore 20 cm / Sezione canaletta 10 x 19 cm	m		20,99
TOS25_PR.P04.064.002	BLOCCO SPECIALE CON SEZIONE AD U. / IN CALCESTRUZZO AERATO AUTOCLAVATO. / PER IRRIGIDIMENTI ORIZZONTALI. / Conforme alla UNI EN 771-4. / Spessore 24 cm / Sezione canaletta 14/15 x 19 cm	m		25,33
TOS25_PR.P04.064.003	BLOCCO SPECIALE CON SEZIONE AD U. / IN CALCESTRUZZO AERATO AUTOCLAVATO. / PER IRRIGIDIMENTI ORIZZONTALI. / Conforme alla UNI EN 771-4. / Spessore 30 cm / Sezione canaletta 14/15 x 19 cm	m		31,95
TOS25_PR.P04.064.004	BLOCCO SPECIALE CON SEZIONE AD U. / IN CALCESTRUZZO AERATO AUTOCLAVATO. / PER IRRIGIDIMENTI ORIZZONTALI. / Conforme alla UNI EN 771-4. / Spessore 36 cm / Sezione canaletta 14/15 x 19 cm	m		38,03
TOS25_PR.P04.064.005	BLOCCO SPECIALE CON SEZIONE AD U. / IN CALCESTRUZZO AERATO AUTOCLAVATO. / PER IRRIGIDIMENTI ORIZZONTALI. / Conforme alla UNI EN 771-4. / Spessore 37,5 cm / Sezione canaletta 14/15 x 19 cm	m		40,01
TOS25_PR.P04.064.006	BLOCCO SPECIALE CON SEZIONE AD U. / IN CALCESTRUZZO AERATO AUTOCLAVATO. / PER IRRIGIDIMENTI ORIZZONTALI. / Conforme alla UNI EN 771-4. / Spessore 40 cm / Sezione canaletta 14/15 x 19 cm	m		42,62
TOS25_PR.P04.064.007	BLOCCO SPECIALE CON SEZIONE AD U. / IN CALCESTRUZZO AERATO AUTOCLAVATO. / PER IRRIGIDIMENTI ORIZZONTALI. / Conforme alla UNI EN 771-4. / Spessore 45 cm / Sezione canaletta 14/15 x 19 cm	m		48,01
TOS25_PR.P04.064.008	BLOCCO SPECIALE CON SEZIONE AD U. / IN CALCESTRUZZO AERATO AUTOCLAVATO. / PER IRRIGIDIMENTI ORIZZONTALI. / Conforme alla UNI EN 771-4. / Spessore 50 cm / Sezione canaletta 14/15 x 19 cm	m		50,91
TOS25_PR.P04.065.001	ELEMENTO ARMATO. / IN CALCESTRUZZO AERATO AUTOCLAVATO. / PER ARCHITRAVI E VOLTINI NON PORTANTI. / Conforme alla UNI EN 12602 e UNI EN 845-2. / PER MURI DIVISORI INTERNI. / Altezza: 25 cm / Spessore: 7,5 cm / Lunghezza: 125 cm	m		29,72
TOS25_PR.P04.065.002	ELEMENTO ARMATO. / IN CALCESTRUZZO AERATO AUTOCLAVATO. / PER ARCHITRAVI E VOLTINI NON PORTANTI. / Conforme alla UNI EN 12602 e UNI EN 845-2. / Altezza: 25 cm / Spessore: 10 cm / Lunghezza: 125 cm	m		39,71
TOS25_PR.P04.065.003	ELEMENTO ARMATO. / IN CALCESTRUZZO AERATO AUTOCLAVATO. / PER ARCHITRAVI E VOLTINI NON PORTANTI. / Conforme alla UNI EN 12602 e UNI EN 845-2. / Altezza: 25 cm / Spessore: 10 cm / Lunghezza: 150 cm	m		39,65
TOS25_PR.P04.065.004	ELEMENTO ARMATO. / IN CALCESTRUZZO AERATO AUTOCLAVATO. / PER ARCHITRAVI E VOLTINI NON PORTANTI. / Conforme alla UNI EN 12602 e UNI EN 845-2. / Altezza: 25 cm / Spessore: 10 cm / Lunghezza: 175 cm	m		32,30
TOS25_PR.P04.065.005	ELEMENTO ARMATO. / IN CALCESTRUZZO AERATO AUTOCLAVATO. / PER ARCHITRAVI E VOLTINI NON PORTANTI. / Conforme alla UNI EN 12602 e UNI EN 845-2. / Altezza: 25 cm / Spessore: 10 cm / Lunghezza: 200 cm	m		39,64
TOS25_PR.P04.065.006	ELEMENTO ARMATO. / IN CALCESTRUZZO AERATO AUTOCLAVATO. / PER ARCHITRAVI E VOLTINI NON PORTANTI. / Conforme alla UNI EN 12602 e UNI EN 845-2. / Altezza: 25 cm / Spessore: 10 cm / Lunghezza: 250 cm	m		39,67
TOS25_PR.P04.065.007	ELEMENTO ARMATO. / IN CALCESTRUZZO AERATO AUTOCLAVATO. / PER ARCHITRAVI E VOLTINI NON PORTANTI. / Conforme alla UNI EN 12602 e UNI EN 845-2. / Altezza: 12,5 cm. / Spessore: 11,5 cm / Lunghezza: 150 cm	m		31,23
TOS25_PR.P04.065.008	ELEMENTO ARMATO. / IN CALCESTRUZZO AERATO AUTOCLAVATO. / PER ARCHITRAVI E VOLTINI NON PORTANTI. / Conforme alla UNI EN 12602 e UNI EN 845-2. / Altezza: 12,5 cm / Spessore: 11,5 cm / Lunghezza: 200 cm	m		31,24
TOS25_PR.P04.065.009	ELEMENTO ARMATO. / IN CALCESTRUZZO AERATO AUTOCLAVATO. / PER ARCHITRAVI E VOLTINI NON PORTANTI. / Conforme alla UNI EN 12602 e UNI EN 845-2. / Altezza: 12,5 cm / Spessore: 11,5 cm / Lunghezza: 250 cm	m		35,76
TOS25_PR.P04.065.010	ELEMENTO ARMATO. / IN CALCESTRUZZO AERATO AUTOCLAVATO. / PER ARCHITRAVI E VOLTINI NON PORTANTI. / Conforme alla UNI EN 12602 e UNI EN 845-2. / Altezza: 12,5 cm / Spessore: 11,5 cm / Lunghezza: 300 cm	m		30,22
TOS25_PR.P04.065.011	ELEMENTO ARMATO. / IN CALCESTRUZZO AERATO AUTOCLAVATO. / PER ARCHITRAVI E VOLTINI NON PORTANTI. / Conforme alla UNI EN 12602 e UNI EN 845-2. / Altezza: 12,5 cm / Spessore: 15 cm / Lunghezza: 150 cm	m		44,19
TOS25_PR.P04.065.012	ELEMENTO ARMATO. / IN CALCESTRUZZO AERATO AUTOCLAVATO. / PER ARCHITRAVI E VOLTINI NON PORTANTI. / Conforme alla UNI EN 12602 e UNI EN 845-2. / Altezza: 12,5 cm / Spessore: 15 cm / Lunghezza: 200 cm	m		53,67
TOS25_PR.P04.065.013	ELEMENTO ARMATO. / IN CALCESTRUZZO AERATO AUTOCLAVATO. / PER ARCHITRAVI E VOLTINI NON PORTANTI. / Conforme alla UNI EN 12602 e UNI EN 845-2. / Altezza: 12,5 cm / Spessore: 15 cm / Lunghezza: 250 cm	m		39,45
TOS25_PR.P04.065.014	ELEMENTO ARMATO. / IN CALCESTRUZZO AERATO AUTOCLAVATO. / PER ARCHITRAVI E VOLTINI NON PORTANTI. / Conforme alla UNI EN 12602 e UNI EN 845-2. / Altezza: 12,5 cm / Spessore: 15 cm / Lunghezza: 300 cm	m		39,41
TOS25_PR.P04.066.001	ELEMENTO ARMATO. / IN CALCESTRUZZO AERATO AUTOCLAVATO. / PER ARCHITRAVI PORTANTI. / Conforme alla UNI EN 12602 e UNI EN 845-2. / Altezza: 25 cm / Spessore: 20 cm / Lunghezza: 130 cm	m		85,13
TOS25_PR.P04.066.002	ELEMENTO ARMATO. / IN CALCESTRUZZO AERATO AUTOCLAVATO. / PER ARCHITRAVI PORTANTI. / Conforme alla UNI EN 12602 e UNI EN 845-2. / Altezza: 25 cm / Spessore: 20 cm / Lunghezza: 175 cm	m		85,12
TOS25_PR.P04.066.003	ELEMENTO ARMATO. / IN CALCESTRUZZO AERATO AUTOCLAVATO. / PER ARCHITRAVI PORTANTI. / Conforme alla UNI EN 12602 e UNI EN 845-2. / Altezza: 25 cm / Spessore: 20 cm / Lunghezza: 200 cm	m		85,13
TOS25_PR.P04.066.004	ELEMENTO ARMATO. / IN CALCESTRUZZO AERATO AUTOCLAVATO. / PER ARCHITRAVI PORTANTI. / Conforme alla UNI EN 12602 e UNI EN 845-2. / Altezza: 25 cm / Spessore: 20 cm / Lunghezza: 250 cm	m		85,09
TOS25_PR.P04.066.005	ELEMENTO ARMATO. / IN CALCESTRUZZO AERATO AUTOCLAVATO. / PER ARCHITRAVI PORTANTI. / Conforme alla UNI EN 12602 e UNI EN 845-2. / Altezza: 25 cm / Spessore: 20 cm / Lunghezza: 300 cm	m		85,10
TOS25_PR.P04.066.006	ELEMENTO ARMATO. / IN CALCESTRUZZO AERATO AUTOCLAVATO. / PER ARCHITRAVI PORTANTI. / Conforme alla UNI EN 12602 e UNI EN 845-2. / Altezza: 25 cm. / Spessore: 24 cm / Lunghezza: 130 cm	m		102,23
TOS25_PR.P04.066.007	ELEMENTO ARMATO. / IN CALCESTRUZZO AERATO AUTOCLAVATO. / PER ARCHITRAVI PORTANTI. / Conforme alla UNI EN 12602 e UNI EN 845-2. / Altezza: 25 cm / Spessore: 24 cm / Lunghezza: 175 cm	m		103,30
TOS25_PR.P04.066.008	ELEMENTO ARMATO. / IN CALCESTRUZZO AERATO AUTOCLAVATO. / PER ARCHITRAVI PORTANTI. / Conforme alla UNI EN 12602 e UNI EN 845-2. / Altezza: 25 cm / Spessore: 24 cm / Lunghezza: 200 cm	m		102,16
TOS25_PR.P04.066.009	ELEMENTO ARMATO. / IN CALCESTRUZZO AERATO AUTOCLAVATO. / PER ARCHITRAVI PORTANTI. / Conforme alla UNI EN 12602 e UNI EN 845-2. / Altezza: 25 cm / Spessore: 24 cm / Lunghezza: 250 cm	m		40,23
TOS25_PR.P04.066.010	ELEMENTO ARMATO. / IN CALCESTRUZZO AERATO AUTOCLAVATO. / PER ARCHITRAVI PORTANTI. / Conforme alla UNI EN 12602 e UNI EN 845-2. / Altezza: 25 cm / Spessore: 24 cm / Lunghezza: 300 cm	m		40,23
TOS25_PR.P04.066.011	ELEMENTO ARMATO. / IN CALCESTRUZZO AERATO AUTOCLAVATO. / PER ARCHITRAVI PORTANTI. / Conforme alla UNI EN 12602 e UNI EN 845-2. / Altezza 25 cm / Spessore 30 cm / Lunghezza: 130 cm	m		127,66
TOS25_PR.P04.066.012	ELEMENTO ARMATO. / IN CALCESTRUZZO AERATO AUTOCLAVATO. / PER ARCHITRAVI PORTANTI. / Conforme alla UNI EN 12602 e UNI EN 845-2. / Altezza: 25 cm / Spessore: 30 cm / Lunghezza: 175 cm	m		127,68
TOS25_PR.P04.066.013	ELEMENTO ARMATO. / IN CALCESTRUZZO AERATO AUTOCLAVATO. / PER ARCHITRAVI PORTANTI. / Conforme alla UNI EN 12602 e UNI EN 845-2. / Altezza 25 cm / Spessore 30 cm / Lunghezza: 200 cm	m		127,34
TOS25_PR.P04.066.014	ELEMENTO ARMATO. / IN CALCESTRUZZO AERATO AUTOCLAVATO. / PER ARCHITRAVI PORTANTI. / Conforme alla UNI EN 12602 e UNI EN 845-2. / Altezza 25 cm / Spessore 30 cm / Lunghezza: 250 cm	m		50,28
TOS25_PR.P04.066.015	ELEMENTO ARMATO. / IN CALCESTRUZZO AERATO AUTOCLAVATO. / PER ARCHITRAVI PORTANTI. / Conforme alla UNI EN 12602 e UNI EN 845-2. / Altezza: 25 cm / Spessore: 30 cm / Lunghezza: 300 cm	m		50,28
TOS25_PR.P04.066.016	ELEMENTO ARMATO. / IN CALCESTRUZZO AERATO AUTOCLAVATO. / PER ARCHITRAVI PORTANTI. / Conforme alla UNI EN 12602 e UNI EN 845-2. / Altezza: 25 cm / Spessore: 36,5 cm / Lunghezza: 130 cm	m		123,48
TOS25_PR.P04.066.017	ELEMENTO ARMATO. / IN CALCESTRUZZO AERATO AUTOCLAVATO. / PER ARCHITRAVI PORTANTI. / Conforme alla UNI EN 12602 e UNI EN 845-2. / Altezza: 25 cm / Spessore: 36,5 cm / Lunghezza: 175 cm	m		123,46
TOS25_PR.P04.066.018	ELEMENTO ARMATO. / IN CALCESTRUZZO AERATO AUTOCLAVATO. / PER ARCHITRAVI PORTANTI. / Conforme alla UNI EN 12602 e UNI EN 845-2. / Altezza: 25 cm / Spessore 36,5 cm / Lunghezza: 200 cm	m		123,45
TOS25_PR.P04.066.019	ELEMENTO ARMATO. / IN CALCESTRUZZO AERATO AUTOCLAVATO. / PER ARCHITRAVI PORTANTI. / Conforme alla UNI EN 12602 e UNI EN 845-2. / Altezza: 25 cm / Spessore: 36,5 cm / Lunghezza: 250 cm	m		61,18
TOS25_PR.P04.066.020	ELEMENTO ARMATO. / IN CALCESTRUZZO AERATO AUTOCLAVATO. / PER ARCHITRAVI PORTANTI. / Conforme alla UNI EN 12602 e UNI EN 845-2. / Altezza: 25 cm / Spessore: 36,5 cm / Lunghezza: 300 cm	m		61,18
TOS25_PR.P04.070.001	CANNE FUMARIE. / IN CALCESTRUZZO ALLEGGERITO (argilla espansa, perlite). / Complete di eventuali fori per le misurazioni e le ispezioni, le chiusure dei canali dei fumi ed i relativi accessori. / Conformi alla norma UNI EN 1443:2019 e marcatura CE. / A PARETE SINGOLA. / TIPO W-1-G. / FORO QUADRATO. / Altezza: 25 cm / Dimensioni interne: 15X15 cm	cad		3,99
TOS25_PR.P04.070.002	CANNE FUMARIE. / IN CALCESTRUZZO ALLEGGERITO (argilla espansa, perlite). / Complete di eventuali fori per le misurazioni e le ispezioni, le chiusure dei canali dei fumi ed i relativi accessori. / Conformi alla norma UNI EN 1443:2019 e marcatura CE. / A PARETE SINGOLA. / TIPO W-3-G. / FORO QUADRATO. / Altezza: 25 cm / Dimensioni interne: 15X15 cm	cad		3,80
TOS25_PR.P04.070.004	CANNE FUMARIE. / IN CALCESTRUZZO ALLEGGERITO (argilla espansa, perlite). / Complete di eventuali fori per le misurazioni e le ispezioni, le chiusure dei canali dei fumi ed i relativi accessori. / Conformi alla norma UNI EN 1443:2019 e marcatura CE. / A PARETE SINGOLA. / TIPO W-3-G. / FORO QUADRATO. / Altezza: 25 cm / Dimensioni interne: 20X20 cm	cad		6,31
TOS25_PR.P04.070.006	CANNE FUMARIE. / IN CALCESTRUZZO ALLEGGERITO (argilla espansa, perlite). / Complete di eventuali fori per le misurazioni e le ispezioni, le chiusure dei canali dei fumi ed i relativi accessori. / Conformi alla norma UNI EN 1443:2019 e marcatura CE. / A PARETE SINGOLA. / TIPO W-3-G. / FORO QUADRATO. / Altezza: 25 cm / Dimensioni interne: 25X25 cm	cad		4,89
TOS25_PR.P04.070.010	CANNE FUMARIE. / IN CALCESTRUZZO ALLEGGERITO (argilla espansa, perlite). / Complete di eventuali fori per le misurazioni e le ispezioni, le chiusure dei canali dei fumi ed i relativi accessori. / Conformi alla norma UNI EN 1443:2019 e marcatura CE. / A PARETE SINGOLA. / TIPO W-3-G. / FORO QUADRATO. / Altezza: 25 cm / Dimensioni interne: 35X35 cm	cad		2,68
TOS25_PR.P04.070.011	CANNE FUMARIE. / IN CALCESTRUZZO ALLEGGERITO (argilla espansa, perlite). / Complete di eventuali fori per le misurazioni e le ispezioni, le chiusure dei canali dei fumi ed i relativi accessori. / Conformi alla norma UNI EN 1443:2019 e marcatura CE. / A PARETE SINGOLA. / TIPO W-1-G. / FORO QUADRATO. / Altezza: 25 cm / Dimensioni interne: 40X40 cm	cad		2,09
TOS25_PR.P04.070.044	CANNE FUMARIE. / IN CALCESTRUZZO ALLEGGERITO (argilla espansa, perlite). / Complete di eventuali fori per le misurazioni e le ispezioni, le chiusure dei canali dei fumi ed i relativi accessori. / Conformi alla norma UNI EN 1443:2019 e marcatura CE. / Elemento a parete singola e foro rettangolare, altezza cm. 25 e dimensioni interne cm.. 25X40 (tipo W-1-G).	cad		5,66
TOS25_PR.P04.070.045	CANNE FUMARIE. / IN CALCESTRUZZO ALLEGGERITO (argilla espansa, perlite). / Complete di eventuali fori per le misurazioni e le ispezioni, le chiusure dei canali dei fumi ed i relativi accessori. / Conformi alla norma UNI EN 1443:2019 e marcatura CE. / Elemento a parete singola e foro rettangolare, altezza cm. 25 e dimensioni interne cm.. 25X40 (tipo W-3-G).	cad		14,55
TOS25_PR.P04.070.046	CANNE FUMARIE. / IN CALCESTRUZZO ALLEGGERITO (argilla espansa, perlite). / Complete di eventuali fori per le misurazioni e le ispezioni, le chiusure dei canali dei fumi ed i relativi accessori. / Conformi alla norma UNI EN 1443:2019 e marcatura CE. / Elemento a parete singola e foro rettangolare, altezza cm. 25 e dimensioni interne cm. 25X50 (tipo W-1-G).	cad		17,25
TOS25_PR.P04.070.047	CANNE FUMARIE. / IN CALCESTRUZZO ALLEGGERITO (argilla espansa, perlite). / Complete di eventuali fori per le misurazioni e le ispezioni, le chiusure dei canali dei fumi ed i relativi accessori. / Conformi alla norma UNI EN 1443:2019 e marcatura CE. / Elemento a parete singola e foro rettangolare, altezza cm. 25 e dimensioni interne cm. 25X50 (tipo W-3-G).	cad		23,82
TOS25_PR.P04.070.048	CANNE FUMARIE. / IN CALCESTRUZZO ALLEGGERITO (argilla espansa, perlite). / Complete di eventuali fori per le misurazioni e le ispezioni, le chiusure dei canali dei fumi ed i relativi accessori. / Conformi alla norma UNI EN 1443:2019 e marcatura CE. / Elemento a parete singola e foro rettangolare, altezza cm. 25 e dimensioni interne cm. 30X40 (tipo W-1-G).	cad		24,46
TOS25_PR.P04.070.049	CANNE FUMARIE. / IN CALCESTRUZZO ALLEGGERITO (argilla espansa, perlite). / Complete di eventuali fori per le misurazioni e le ispezioni, le chiusure dei canali dei fumi ed i relativi accessori. / Conformi alla norma UNI EN 1443:2019 e marcatura CE. / Elemento a parete singola e foro rettangolare, altezza cm. 25 e dimensioni interne cm. 30X40 (tipo W-3-G).	cad		9,27
TOS25_PR.P05	MARMI, GRANITI E PIETRE. / Lastre e cordonati per pavimentazioni esterne. / Lastre per pavimentazioni interne. / Lastre per scalini, davanzali, soglie, stipiti, rivestimenti.
TOS25_PR.P05.001.001	PAVIMENTAZIONE ESTERNA. / LASTRICATO. / Con lastre di pietra arenaria segate in piano. / Certificate CE secondo la UNI EN 1341:2013 / PIETRA SERENA IN LASTRE. / Larghezza: 40/45/50 cm / Lunghezza a correre / Spessore: 8 cm / Con coste fresate	m²		119,78
TOS25_PR.P05.001.002	PAVIMENTAZIONE ESTERNA. / LASTRICATO. / Con lastre di pietra arenaria segate in piano. / Certificate CE secondo la UNI EN 1341:2013 / PIETRA SERENA IN LASTRE. / Larghezza: 40/45/50 cm / Lunghezza a correre / Spessore: 10 cm / Con coste fresate	m²		137,87
TOS25_PR.P05.001.019	PAVIMENTAZIONE ESTERNA. / LASTRICATO. / Con lastre di pietra arenaria segate in piano. / Certificate CE secondo la UNI EN 1341:2013 / Pietra arenaria (di Firenzuola, di Greve, di Santa Brigida, di Tuoro) in lastre larghezza 30/35/40 cm, lunghezza a correre, sp. 5 cm con finitura filo sega. (Descrizione aggiornata nella pubblicazione del Prezzario 2025)	m²		94,17
TOS25_PR.P05.001.020	PAVIMENTAZIONE ESTERNA. / LASTRICATO. / Con lastre di pietra arenaria segate in piano. / Certificate CE secondo la UNI EN 1341:2013 / Pietra arenaria (di Firenzuola, di Greve, di Santa Brigida, di Tuoro) in lastre larghezza 30/35/40 cm, lunghezza a correre, sp. 6 cm con finitura filo sega. (Descrizione aggiornata nella pubblicazione del Prezzario 2025)	m²		102,89
TOS25_PR.P05.001.021	PAVIMENTAZIONE ESTERNA. / LASTRICATO. / Con lastre di pietra arenaria segate in piano. / Certificate CE secondo la UNI EN 1341:2013 / Pietra arenaria (di Firenzuola, di Greve, di Santa Brigida, di Tuoro) in lastre larghezza 30/35/40 cm, lunghezza a correre, sp. 8 cm con finitura filo sega. (Descrizione aggiornata nella pubblicazione del Prezzario 2025)	m²		117,49
TOS25_PR.P05.001.022	PAVIMENTAZIONE ESTERNA. / LASTRICATO. / Con lastre di pietra arenaria segate in piano. / Certificate CE secondo la UNI EN 1341:2013 / Pietra arenaria (di Firenzuola, di Greve, di Santa Brigida, di Tuoro) in lastre larghezza 30/35/40 cm, lunghezza a correre, sp. 10 cm con finitura filo sega. (Descrizione aggiornata nella pubblicazione del Prezzario 2025)	m²		134,84
TOS25_PR.P05.001.023	PAVIMENTAZIONE ESTERNA. / LASTRICATO. / Con lastre di pietra arenaria segate in piano. / Certificate CE secondo la UNI EN 1341:2013 / Pietra arenaria (di Firenzuola, di Greve, di Santa Brigida, di Tuoro) in lastre larghezza 30/35/40 cm, lunghezza a correre, sp. 12 cm con finitura filo sega. (Descrizione aggiornata nella pubblicazione del Prezzario 2025)	m²		154,15
TOS25_PR.P05.001.024	PAVIMENTAZIONE ESTERNA. / LASTRICATO. / Con lastre di pietra arenaria segate in piano. / Certificate CE secondo la UNI EN 1341:2013 / Pietra arenaria (di Firenzuola, di Greve, di Santa Brigida, di Tuoro) in lastre larghezza 30/35/40 cm, lunghezza a correre, sp. 6 cm con finitura fiammato o bocciardato. (Descrizione aggiornata nella pubblicazione del Prezzario 2025)	m²		116,31
TOS25_PR.P05.001.025	PAVIMENTAZIONE ESTERNA. / LASTRICATO. / Con lastre di pietra arenaria segate in piano. / Certificate CE secondo la UNI EN 1341:2013 / Pietra arenaria (di Firenzuola, di Greve, di Santa Brigida, di Tuoro) in lastre larghezza 30/35/40 cm, lunghezza a correre, sp. 8 cm con finitura fiammato o bocciardato. (Descrizione aggiornata nella pubblicazione del Prezzario 2025)	m²		134,39
TOS25_PR.P05.001.026	PAVIMENTAZIONE ESTERNA. / LASTRICATO. / Con lastre di pietra arenaria segate in piano. / Certificate CE secondo la UNI EN 1341:2013 / Pietra arenaria (di Firenzuola, di Greve, di Santa Brigida, di Tuoro) in lastre larghezza 30/35/40 cm, lunghezza a correre, sp. 10 cm con finitura fiammato o bocciardato. (Descrizione aggiornata nella pubblicazione del Prezzario 2025)	m²		153,82
TOS25_PR.P05.001.027	PAVIMENTAZIONE ESTERNA. / LASTRICATO. / Con lastre di pietra arenaria segate in piano. / Certificate CE secondo la UNI EN 1341:2013 / Pietra arenaria (di Firenzuola, di Greve, di Santa Brigida, di Tuoro) in lastre larghezza 30/35/40 cm, lunghezza a correre, sp. 12 cm con finitura fiammato o bocciardato. (Descrizione aggiornata nella pubblicazione del Prezzario 2025)	m²		175,91
TOS25_PR.P05.001.028	PAVIMENTAZIONE ESTERNA. / LASTRICATO. / Con lastre di pietra arenaria segate in piano. / Certificate CE secondo la UNI EN 1341:2013 / Pietra arenaria (di Firenzuola, di Greve, di Santa Brigida, di Tuoro) in lastre larghezza 30/35/40 cm, lunghezza a correre, sp. 6 cm con finitura martellinato a macchina. (Descrizione aggiornata nella pubblicazione del Prezzario 2025)	m²		125,18
TOS25_PR.P05.001.029	PAVIMENTAZIONE ESTERNA. / LASTRICATO. / Con lastre di pietra arenaria segate in piano. / Certificate CE secondo la UNI EN 1341:2013 / Pietra arenaria (di Firenzuola, di Greve, di Santa Brigida, di Tuoro) in lastre larghezza 30/35/40 cm, lunghezza a correre, sp. 8 cm con finitura martellinato a macchina. (Descrizione aggiornata nella pubblicazione del Prezzario 2025)	m²		143,92
TOS25_PR.P05.001.030	PAVIMENTAZIONE ESTERNA. / LASTRICATO. / Con lastre di pietra arenaria segate in piano. / Certificate CE secondo la UNI EN 1341:2013 / Pietra arenaria (di Firenzuola, di Greve, di Santa Brigida, di Tuoro) in lastre larghezza 30/35/40 cm, lunghezza a correre, sp. 10 cm con finitura martellinato a macchina. (Descrizione aggiornata nella pubblicazione del Prezzario 2025)	m²		162,70
TOS25_PR.P05.001.031	PAVIMENTAZIONE ESTERNA. / LASTRICATO. / Con lastre di pietra arenaria segate in piano. / Certificate CE secondo la UNI EN 1341:2013 / Pietra arenaria (di Firenzuola, di Greve, di Santa Brigida, di Tuoro) in lastre larghezza 30/35/40 cm, lunghezza a correre, sp. 12 cm con finitura martellinato a macchina. (Descrizione aggiornata nella pubblicazione del Prezzario 2025)	m²		184,79
TOS25_PR.P05.001.032	PAVIMENTAZIONE ESTERNA. / LASTRICATO. / Con lastre di pietra arenaria segate in piano. / Certificate CE secondo la UNI EN 1341:2013 / Pietra arenaria (di Firenzuola, di Greve, di Santa Brigida, di Tuoro) in lastre larghezza 30/35/40 cm, lunghezza a correre, sp. 6 cm con finitura rigato a macchina con nastrino o punzecchiato. (Descrizione aggiornata nella pubblicazione del Prezzario 2025)	m²		134,10
TOS25_PR.P05.001.033	PAVIMENTAZIONE ESTERNA. / LASTRICATO. / Con lastre di pietra arenaria segate in piano. / Certificate CE secondo la UNI EN 1341:2013 / Pietra arenaria (di Firenzuola, di Greve, di Santa Brigida, di Tuoro) in lastre larghezza 30/35/40 cm, lunghezza a correre, sp. 8 cm con finitura rigato a macchina con nastrino o punzecchiato. (Descrizione aggiornata nella pubblicazione del Prezzario 2025)	m²		154,15
TOS25_PR.P05.001.034	PAVIMENTAZIONE ESTERNA. / LASTRICATO. / Con lastre di pietra arenaria segate in piano. / Certificate CE secondo la UNI EN 1341:2013 / Pietra arenaria (di Firenzuola, di Greve, di Santa Brigida, di Tuoro) in lastre larghezza 30/35/40 cm, lunghezza a correre, sp. 10 cm con finitura rigato a macchina con nastrino o punzecchiato. (Descrizione aggiornata nella pubblicazione del Prezzario 2025)	m²		171,62
TOS25_PR.P05.001.035	PAVIMENTAZIONE ESTERNA. / LASTRICATO. / Con lastre di pietra arenaria segate in piano. / Certificate CE secondo la UNI EN 1341:2013 / Pietra arenaria (di Firenzuola, di Greve, di Santa Brigida, di Tuoro) in lastre larghezza 30/35/40 cm, lunghezza a correre, sp. 12 cm con finitura rigato a macchina con nastrino o punzecchiato. (Descrizione aggiornata nella pubblicazione del Prezzario 2025)	m²		193,71
TOS25_PR.P05.001.036	PAVIMENTAZIONE ESTERNA. / LASTRICATO. / Con lastre di pietra arenaria segate in piano. / Certificate CE secondo la UNI EN 1341:2013 / Pietra arenaria (di Firenzuola, di Greve, di Santa Brigida, di Tuoro) in lastre larghezza 30/35/40 cm, lunghezza a correre, sp. 6 cm con finitura rigato a macchina e fiammato. (Descrizione aggiornata nella pubblicazione del Prezzario 2025)	m²		143,92
TOS25_PR.P05.001.037	PAVIMENTAZIONE ESTERNA. / LASTRICATO. / Con lastre di pietra arenaria segate in piano. / Certificate CE secondo la UNI EN 1341:2013 / Pietra arenaria (di Firenzuola, di Greve, di Santa Brigida, di Tuoro) in lastre larghezza 30/35/40 cm, lunghezza a correre, sp. 8 cm con finitura rigato a macchina e fiammato. (Descrizione aggiornata nella pubblicazione del Prezzario 2025)	m²		163,97
TOS25_PR.P05.001.038	PAVIMENTAZIONE ESTERNA. / LASTRICATO. / Con lastre di pietra arenaria segate in piano. / Certificate CE secondo la UNI EN 1341:2013 / Pietra arenaria (di Firenzuola, di Greve, di Santa Brigida, di Tuoro) in lastre larghezza 30/35/40 cm, lunghezza a correre, sp. 10 cm con finitura rigato a macchina e fiammato. (Descrizione aggiornata nella pubblicazione del Prezzario 2025)	m²		181,43
TOS25_PR.P05.001.039	PAVIMENTAZIONE ESTERNA. / LASTRICATO. / Con lastre di pietra arenaria segate in piano. / Certificate CE secondo la UNI EN 1341:2013 / Pietra arenaria (di Firenzuola, di Greve, di Santa Brigida, di Tuoro) in lastre larghezza 30/35/40 cm, lunghezza a correre, sp.12 cm con finitura rigato a macchina e fiammato. (Descrizione aggiornata nella pubblicazione del Prezzario 2025)	m²		202,87
TOS25_PR.P05.001.040	PAVIMENTAZIONE ESTERNA. / LASTRICATO. / Con lastre di pietra arenaria segate in piano. / Certificate CE secondo la UNI EN 1341:2013 / Pietra arenaria (di Firenzuola, di Greve, di Santa Brigida, di Tuoro) in lastre larghezza 30/35/40 cm, lunghezza a correre, sp. 6 cm con finitura rigato o scalpellato a mano. (Descrizione aggiornata nella pubblicazione del Prezzario 2025)	m²		168,30
TOS25_PR.P05.001.041	PAVIMENTAZIONE ESTERNA. / LASTRICATO. / Con lastre di pietra arenaria segate in piano. / Certificate CE secondo la UNI EN 1341:2013 / Pietra arenaria (di Firenzuola, di Greve, di Santa Brigida, di Tuoro) in lastre larghezza 30/35/40 cm, lunghezza a correre, sp. 8 cm con finitura rigato o scalpellato a mano. (Descrizione aggiornata nella pubblicazione del Prezzario 2025)	m²		186,38
TOS25_PR.P05.001.042	PAVIMENTAZIONE ESTERNA. / LASTRICATO. / Con lastre di pietra arenaria segate in piano. / Certificate CE secondo la UNI EN 1341:2013 / Pietra arenaria (di Firenzuola, di Greve, di Santa Brigida, di Tuoro) in lastre larghezza 30/35/40 cm, lunghezza a correre, sp. 10 cm con finitura rigato o scalpellato a mano. (Descrizione aggiornata nella pubblicazione del Prezzario 2025)	m²		205,82
TOS25_PR.P05.001.043	PAVIMENTAZIONE ESTERNA. / LASTRICATO. / Con lastre di pietra arenaria segate in piano. / Certificate CE secondo la UNI EN 1341:2013 / Pietra arenaria (di Firenzuola, di Greve, di Santa Brigida, di Tuoro) in lastre larghezza 30/35/40 cm, lunghezza a correre, sp. 12 cm con finitura rigato o scalpellato a mano. (Descrizione aggiornata nella pubblicazione del Prezzario 2025)	m²		227,91
TOS25_PR.P05.002.001	PAVIMENTAZIONE ESTERNA. / IN ARENARIA. / Color nocciola. / Segate in piano (lastrico). / Con coste fresate. / Certificate CE secondo la UNI EN 1341:2013 / Lastre in Santafiora. / Spessore: 4 cm	m²		179,99
TOS25_PR.P05.002.002	PAVIMENTAZIONE ESTERNA. / IN ARENARIA. / Color nocciola. / Segate in piano (lastrico). / Con coste fresate. / Certificate CE secondo la UNI EN 1341:2013 / Lastre in Santafiora. / Spessore: 6 cm	m²		275,28
TOS25_PR.P05.003.001	PAVIMENAZIONE ESTERNA. / IN GRANITO GRIGIO NAZIONALE. / LASTRE COMUNI. / Spessore: 11/18 cm. / Certificate CE secondo la UNI EN 1341:2013	m²		203,52
TOS25_PR.P05.003.005	PAVIMENAZIONE ESTERNA. / IN GRANITO GRIGIO NAZIONALE. / CORDONATO RETTILINEAO. / Larghezza: 23/27 cm / Lunghezza > 1,00 m / Subbiato: 15x25 cm. / Certificato CE secondo la UNI EN 1343:2013	m		53,34
TOS25_PR.P05.004.001	PAVIMENTAZIONE ESTERNA. / IN PORFIDO O PIETRA. / CUBETTI 4/6, 6/8 cm. / Certificati CE secondo la UNI EN 1342:2013	t		440,16
TOS25_PR.P05.004.002	PAVIMENTAZIONE ESTERNA. / IN PORFIDO O PIETRA. / CUBETTI 8/10, 10/12 cm. / Certificati CE secondo la UNI EN 1342:2013	t		419,10
TOS25_PR.P05.004.004	PAVIMENTAZIONE ESTERNA. / IN PORFIDO O PIETRA. / LASTRE OPUS INCERTUM. / Normale, sfuso, sp.2/5 cm. / Certificate CE secondo la UNI EN 1341:2013	m²		36,81
TOS25_PR.P05.004.005	PAVIMENTAZIONE ESTERNA. / IN PORFIDO O PIETRA. / LASTRE REGOLARI. / Tagliate allo scalpello, a piano cava. / Spessore: 2/6 cm. / Lunghezza a correre. / Larghezza: 15-30 cm. / Certificate CE secondo la UNI EN 1341:2013	m²		73,34
TOS25_PR.P05.004.008	PAVIMENTAZIONE ESTERNA. / IN PORFIDO O PIETRA. / CORDONATO. / Testa segata e bocciardatura / Altezza: 20-25 cm / Larghezza: 6 cm. / Certificato CE secondo la UNI EN 1343:2013	m		60,80
TOS25_PR.P05.006.001	PAVIMENTAZIONE INTERNA. / IN LASTRE DI MARMO. / Scelta commerciale, misure di serie, a piano di sega, coste grezze, lati rifilati / Bianco venato (venatino), spessore 2 cm	m²		63,53
TOS25_PR.P05.006.002	PAVIMENTAZIONE INTERNA. / IN LASTRE DI MARMO. / Scelta commerciale, misure di serie, a piano di sega, coste grezze, lati rifilati / Bardiglio, spessore 2 cm	m²		72,79
TOS25_PR.P05.006.003	PAVIMENTAZIONE INTERNA. / IN LASTRE DI MARMO. / Scelta commerciale, misure di serie, a piano di sega, coste grezze, lati rifilati / Botticino, spessore 2 cm	m²		72,79
TOS25_PR.P05.006.004	PAVIMENTAZIONE INTERNA. / IN LASTRE DI MARMO. / Scelta commerciale, misure di serie, a piano di sega, coste grezze, lati rifilati / Calacatta, spessore 2 cm	m²		350,72
TOS25_PR.P05.006.005	PAVIMENTAZIONE INTERNA. / IN LASTRE DI MARMO. / Scelta commerciale, misure di serie, a piano di sega, coste grezze, lati rifilati / Perlato di sicilia, spessore 2 cm	m²		104,55
TOS25_PR.P05.006.006	PAVIMENTAZIONE INTERNA. / IN LASTRE DI MARMO. / Scelta commerciale, misure di serie, a piano di sega, coste grezze, lati rifilati / Trani, spessore 2 cm	m²		99,26
TOS25_PR.P05.006.007	PAVIMENTAZIONE INTERNA. / IN LASTRE DI MARMO. / Scelta commerciale, misure di serie, a piano di sega, coste grezze, lati rifilati / Travertino classico stuccato e levigato, spessore 2 cm	m²		64,66
TOS25_PR.P05.007.002	PAVIMENTAZIONE INTERNA. / IN LASTRE DI PIETRA ARENARIA. / Scelta commerciale, misure di serie a piano di sega, coste grezze, lati rifilati / Pietra forte grigia colombino, spessore 2 cm	m²		144,62
TOS25_PR.P05.007.003	PAVIMENTAZIONE INTERNA. / IN LASTRE DI PIETRA ARENARIA. / Scelta commerciale, misure di serie a piano di sega, coste grezze, lati rifilati / Santafiora color nocciola, spessore 2 cm	m²		103,23
TOS25_PR.P05.007.010	PAVIMENTAZIONE INTERNA. / IN LASTRE DI PIETRA ARENARIA. / Scelta commerciale, misure di serie a piano di sega, coste grezze, lati rifilati / Pietra arenaria (di Firenzuola, di Greve, di Santa Brigida, di Tuoro) spessore 2 cm. (Descrizione aggiornata nella pubblicazione del Prezzario 2025)	m²		91,47
TOS25_PR.P05.007.011	PAVIMENTAZIONE INTERNA. / IN LASTRE DI PIETRA ARENARIA. / Scelta commerciale, misure di serie a piano di sega, coste grezze, lati rifilati / Pietra arenaria (di Firenzuola, di Greve, di Santa Brigida, di Tuoro) spessore 3 cm. (Descrizione aggiornata nella pubblicazione del Prezzario 2025)	m²		126,41
TOS25_PR.P05.007.012	PAVIMENTAZIONE INTERNA. / IN LASTRE DI PIETRA ARENARIA. / Scelta commerciale, misure di serie a piano di sega, coste grezze, lati rifilati / Pietra arenaria (di Firenzuola, di Greve, di Santa Brigida, di Tuoro) spessore 4 cm. (Descrizione aggiornata nella pubblicazione del Prezzario 2025)	m²		157,91
TOS25_PR.P05.007.013	PAVIMENTAZIONE INTERNA. / IN LASTRE DI PIETRA ARENARIA. / Scelta commerciale, misure di serie a piano di sega, coste grezze, lati rifilati / Pietra arenaria (di Firenzuola, di Greve, di Santa Brigida, di Tuoro) spessore 5 cm. (Descrizione aggiornata nella pubblicazione del Prezzario 2025)	m²		187,98
TOS25_PR.P05.008.001	PAVIMENTAZIONE INTERNA. / IN GRANITO. / Scelta commerciale, misure di serie, a piano di sega, coste grezze, lati rifilati / Grigio (nazionale), spessore 2 cm	m²		58,95
TOS25_PR.P05.008.002	PAVIMENTAZIONE INTERNA. / IN GRANITO. / Scelta commerciale, misure di serie, a piano di sega, coste grezze, lati rifilati / Rosa, spessore 2 cm	m²		78,60
TOS25_PR.P05.008.003	PAVIMENTAZIONE INTERNA. / IN GRANITO. / Scelta commerciale, misure di serie, a piano di sega, coste grezze, lati rifilati / Giallo, spessore 2 cm	m²		88,43
TOS25_PR.P05.008.004	PAVIMENTAZIONE INTERNA. / IN GRANITO. / Scelta commerciale, misure di serie, a piano di sega, coste grezze, lati rifilati / Rosso imperiale, spessore 2 cm	m²		137,55
TOS25_PR.P05.008.005	PAVIMENTAZIONE INTERNA. / IN GRANITO. / Scelta commerciale, misure di serie, a piano di sega, coste grezze, lati rifilati / Kashmire white, spessore 2 cm	m²		136,15
TOS25_PR.P05.010.001	LASTRE per scalini, davanzali, soglie, stipiti, rivestimenti lucidate sul piano e nelle coste in vista, con spigoli leggermente smussati, escluse lavorazioni speciali. / Le lastre per pavimentazioni e scale. - Certificate CE secondo la UNI EN 12058:2015. / Le lastre e marmette per finiture di pareti - Certificate CE secondo la UNI EN 15286:2013. / Bianco venato (venatino), spessore 2 cm	m²		79,41
TOS25_PR.P05.010.002	LASTRE per scalini, davanzali, soglie, stipiti, rivestimenti lucidate sul piano e nelle coste in vista, con spigoli leggermente smussati, escluse lavorazioni speciali. / Le lastre per pavimentazioni e scale. - Certificate CE secondo la UNI EN 12058:2015. / Le lastre e marmette per finiture di pareti - Certificate CE secondo la UNI EN 15286:2013. / Bardiglio, spessore 2 cm	m²		92,64
TOS25_PR.P05.010.003	LASTRE per scalini, davanzali, soglie, stipiti, rivestimenti lucidate sul piano e nelle coste in vista, con spigoli leggermente smussati, escluse lavorazioni speciali. / Le lastre per pavimentazioni e scale. - Certificate CE secondo la UNI EN 12058:2015. / Le lastre e marmette per finiture di pareti - Certificate CE secondo la UNI EN 15286:2013. / Botticino, spessore 2 cm	m²		76,76
TOS25_PR.P05.010.004	LASTRE per scalini, davanzali, soglie, stipiti, rivestimenti lucidate sul piano e nelle coste in vista, con spigoli leggermente smussati, escluse lavorazioni speciali. / Le lastre per pavimentazioni e scale. - Certificate CE secondo la UNI EN 12058:2015. / Le lastre e marmette per finiture di pareti - Certificate CE secondo la UNI EN 15286:2013. / Calacatta, spessore 2 cm	m²		238,22
TOS25_PR.P05.010.005	LASTRE per scalini, davanzali, soglie, stipiti, rivestimenti lucidate sul piano e nelle coste in vista, con spigoli leggermente smussati, escluse lavorazioni speciali. / Le lastre per pavimentazioni e scale. - Certificate CE secondo la UNI EN 12058:2015. / Le lastre e marmette per finiture di pareti - Certificate CE secondo la UNI EN 15286:2013. / Perlato di sicilia, spessore 2 cm	m²		104,55
TOS25_PR.P05.010.006	LASTRE per scalini, davanzali, soglie, stipiti, rivestimenti lucidate sul piano e nelle coste in vista, con spigoli leggermente smussati, escluse lavorazioni speciali. / Le lastre per pavimentazioni e scale. - Certificate CE secondo la UNI EN 12058:2015. / Le lastre e marmette per finiture di pareti - Certificate CE secondo la UNI EN 15286:2013. / Trani, spessore 2 cm	m²		72,79
TOS25_PR.P05.010.007	LASTRE per scalini, davanzali, soglie, stipiti, rivestimenti lucidate sul piano e nelle coste in vista, con spigoli leggermente smussati, escluse lavorazioni speciali. / Le lastre per pavimentazioni e scale. - Certificate CE secondo la UNI EN 12058:2015. / Le lastre e marmette per finiture di pareti - Certificate CE secondo la UNI EN 15286:2013. / Travertino classico stuccato e levigato, spessore 2 cm	m²		64,66
TOS25_PR.P05.010.008	LASTRE per scalini, davanzali, soglie, stipiti, rivestimenti lucidate sul piano e nelle coste in vista, con spigoli leggermente smussati, escluse lavorazioni speciali. / Le lastre per pavimentazioni e scale. - Certificate CE secondo la UNI EN 12058:2015. / Le lastre e marmette per finiture di pareti - Certificate CE secondo la UNI EN 15286:2013. / Pietra serena , spessore 2 cm	m²		90,33
TOS25_PR.P05.010.009	LASTRE per scalini, davanzali, soglie, stipiti, rivestimenti lucidate sul piano e nelle coste in vista, con spigoli leggermente smussati, escluse lavorazioni speciali. / Le lastre per pavimentazioni e scale. - Certificate CE secondo la UNI EN 12058:2015. / Le lastre e marmette per finiture di pareti - Certificate CE secondo la UNI EN 15286:2013. / Pietra forte grigia colombino, spessore 2 cm	m²		151,57
TOS25_PR.P05.010.010	LASTRE per scalini, davanzali, soglie, stipiti, rivestimenti lucidate sul piano e nelle coste in vista, con spigoli leggermente smussati, escluse lavorazioni speciali. / Le lastre per pavimentazioni e scale. - Certificate CE secondo la UNI EN 12058:2015. / Le lastre e marmette per finiture di pareti - Certificate CE secondo la UNI EN 15286:2013. / Santafiora color nocciola, spessore 2 cm	m²		129,70
TOS25_PR.P05.010.012	LASTRE per scalini, davanzali, soglie, stipiti, rivestimenti lucidate sul piano e nelle coste in vista, con spigoli leggermente smussati, escluse lavorazioni speciali. / Le lastre per pavimentazioni e scale. - Certificate CE secondo la UNI EN 12058:2015. / Le lastre e marmette per finiture di pareti - Certificate CE secondo la UNI EN 15286:2013. / Grigio (nazionale), spessore 2 cm	m²		98,25
TOS25_PR.P05.010.013	LASTRE per scalini, davanzali, soglie, stipiti, rivestimenti lucidate sul piano e nelle coste in vista, con spigoli leggermente smussati, escluse lavorazioni speciali. / Le lastre per pavimentazioni e scale. - Certificate CE secondo la UNI EN 12058:2015. / Le lastre e marmette per finiture di pareti - Certificate CE secondo la UNI EN 15286:2013. / Rosa, spessore 2 cm	m²		126,32
TOS25_PR.P05.010.014	LASTRE per scalini, davanzali, soglie, stipiti, rivestimenti lucidate sul piano e nelle coste in vista, con spigoli leggermente smussati, escluse lavorazioni speciali. / Le lastre per pavimentazioni e scale. - Certificate CE secondo la UNI EN 12058:2015. / Le lastre e marmette per finiture di pareti - Certificate CE secondo la UNI EN 15286:2013. / Giallo, spessore 2 cm	m²		126,32
TOS25_PR.P05.010.015	LASTRE per scalini, davanzali, soglie, stipiti, rivestimenti lucidate sul piano e nelle coste in vista, con spigoli leggermente smussati, escluse lavorazioni speciali. / Le lastre per pavimentazioni e scale. - Certificate CE secondo la UNI EN 12058:2015. / Le lastre e marmette per finiture di pareti - Certificate CE secondo la UNI EN 15286:2013. / Rosso imperiale, spessore 2 cm	m²		178,67
TOS25_PR.P05.010.016	LASTRE per scalini, davanzali, soglie, stipiti, rivestimenti lucidate sul piano e nelle coste in vista, con spigoli leggermente smussati, escluse lavorazioni speciali. / Le lastre per pavimentazioni e scale. - Certificate CE secondo la UNI EN 12058:2015. / Le lastre e marmette per finiture di pareti - Certificate CE secondo la UNI EN 15286:2013. / Kashmire white, spessore 2 cm	m²		195,87
TOS25_PR.P05.010.017	LASTRE per scalini, davanzali, soglie, stipiti, rivestimenti lucidate sul piano e nelle coste in vista, con spigoli leggermente smussati, escluse lavorazioni speciali. / Le lastre per pavimentazioni e scale. - Certificate CE secondo la UNI EN 12058:2015. / Le lastre e marmette per finiture di pareti - Certificate CE secondo la UNI EN 15286:2013. / Pietra forte grigia colombino, spessore 3 cm	m²		195,22
TOS25_PR.P05.010.018	LASTRE per scalini, davanzali, soglie, stipiti, rivestimenti lucidate sul piano e nelle coste in vista, con spigoli leggermente smussati, escluse lavorazioni speciali. / Le lastre per pavimentazioni e scale. - Certificate CE secondo la UNI EN 12058:2015. / Le lastre e marmette per finiture di pareti - Certificate CE secondo la UNI EN 15286:2013. / Pietra forte grigia colombino, spessore 4 cm	m²		235,03
TOS25_PR.P05.021.001	LASTRE. / IN PIETRA ARENARIA PER COPERTURE. / Certificate CE secondo la UNI EN 12326-1:2014 / a spacco grezzo sp. cm 2,5	m²		80,67
TOS25_PR.P05.021.002	LASTRE. / IN PIETRA ARENARIA PER COPERTURE. / Certificate CE secondo la UNI EN 12326-1:2014 / a spacco grezzo con taglio a filo sega sp. cm 2,5	m²		87,62
TOS25_PR.P05.021.003	LASTRE. / IN PIETRA ARENARIA PER COPERTURE. / Certificate CE secondo la UNI EN 12326-1:2014 / a spacco grezzo sp. cm 3	m²		83,45
TOS25_PR.P05.021.004	LASTRE. / IN PIETRA ARENARIA PER COPERTURE. / Certificate CE secondo la UNI EN 12326-1:2014 / a spacco grezzo con taglio a filo sega sp. cm 3	m²		94,58
TOS25_PR.P05.030.010	RIVESTIMENTI IN PIETRA RICOSTRUITA. / Certificati CE secondo la UNI EN 771-5:2015 / elementi piani spessori variabili 1,5/2/2,5 cm , finiture e colori varie	m²		75,32
TOS25_PR.P05.030.011	RIVESTIMENTI IN PIETRA RICOSTRUITA. / Certificati CE secondo la UNI EN 771-5:2015 / angolari per elementi spessori variabili 1,5/2/2,5 cm , finiture e colori varie( U.M. aggiornata nella pubblicazione del Prezzario 2024)	m		50,21
TOS25_PR.P05.030.012	RIVESTIMENTI IN PIETRA RICOSTRUITA. / Certificati CE secondo la UNI EN 771-5:2015 / elementi piani spessori variabili 3-6 cm , finiture e colori varie	m²		101,97
TOS25_PR.P05.030.013	RIVESTIMENTI IN PIETRA RICOSTRUITA. / Certificati CE secondo la UNI EN 771-5:2015 / angolari per elementi spessori variabili 3-6 cm, finiture e colori varie( U.M. aggiornata nella pubblicazione del Prezzario 2024)	m		61,99
TOS25_PR.P05.040.001	CORDONATO. / IN GRANITO GRIGIO. / Con lati segati e i due lati a vista bocciardati e con spigolo smussato. / Certificato CE secondo la UNI EN 1343:2013 / diritto dim. 10X15x100 cm	m		35,09
TOS25_PR.P05.040.002	CORDONATO. / IN GRANITO GRIGIO. / Con lati segati e i due lati a vista bocciardati e con spigolo smussato. / Certificato CE secondo la UNI EN 1343:2013 / diritto dim. 12X15x100 cm	m		39,30
TOS25_PR.P05.040.003	CORDONATO. / IN GRANITO GRIGIO. / Con lati segati e i due lati a vista bocciardati e con spigolo smussato. / Certificato CE secondo la UNI EN 1343:2013 / diritto dim. 15X15x100 cm	m		42,11
TOS25_PR.P05.040.004	CORDONATO. / IN GRANITO GRIGIO. / Con lati segati e i due lati a vista bocciardati e con spigolo smussato. / Certificato CE secondo la UNI EN 1343:2013 / diritto dim. 6X20x100 cm	m		35,09
TOS25_PR.P05.040.005	CORDONATO. / IN GRANITO GRIGIO. / Con lati segati e i due lati a vista bocciardati e con spigolo smussato. / Certificato CE secondo la UNI EN 1343:2013 / diritto dim. 8X25x100 cm	m		42,11
TOS25_PR.P05.040.006	CORDONATO. / IN GRANITO GRIGIO. / Con lati segati e i due lati a vista bocciardati e con spigolo smussato. / Certificato CE secondo la UNI EN 1343:2013 / diritto dim. 10X25x100 cm	m		47,72
TOS25_PR.P05.040.007	CORDONATO. / IN GRANITO GRIGIO. / Con lati segati e i due lati a vista bocciardati e con spigolo smussato. / Certificato CE secondo la UNI EN 1343:2013 / diritto dim. 12X25x100 cm	m		53,34
TOS25_PR.P05.040.008	CORDONATO. / IN GRANITO GRIGIO. / Con lati segati e i due lati a vista bocciardati e con spigolo smussato. / Certificato CE secondo la UNI EN 1343:2013 / diritto dim. 15X25x100 cm	m		58,95
TOS25_PR.P05.040.009	CORDONATO. / IN GRANITO GRIGIO. / Con lati segati e i due lati a vista bocciardati e con spigolo smussato. / Certificato CE secondo la UNI EN 1343:2013 / diritto dim. 20X25x100 cm	m		77,20
TOS25_PR.P05.040.010	CORDONATO. / IN GRANITO GRIGIO. / Con lati segati e i due lati a vista bocciardati e con spigolo smussato. / Certificato CE secondo la UNI EN 1343:2013 / diritto dim. 25X25x100 cm	m		81,41
TOS25_PR.P05.040.011	CORDONATO. / IN GRANITO GRIGIO. / Con lati segati e i due lati a vista bocciardati e con spigolo smussato. / Certificato CE secondo la UNI EN 1343:2013 / diritto dim. 30X25x100 cm	m		95,44
TOS25_PR.P05.040.012	CORDONATO. / IN GRANITO GRIGIO. / Con lati segati e i due lati a vista bocciardati e con spigolo smussato. / Certificato CE secondo la UNI EN 1343:2013 / curvo con sviluppo a 90°, raggio esterno della curva 50 cm e sezione 10x25 cm	cad		126,32
TOS25_PR.P05.040.013	CORDONATO. / IN GRANITO GRIGIO. / Con lati segati e i due lati a vista bocciardati e con spigolo smussato. / Certificato CE secondo la UNI EN 1343:2013 / curvo con sviluppo a 90°, raggio esterno della curva 100 cm e sezione 10x25 cm	cad		189,49
TOS25_PR.P05.040.014	CORDONATO. / IN GRANITO GRIGIO. / Con lati segati e i due lati a vista bocciardati e con spigolo smussato. / Certificato CE secondo la UNI EN 1343:2013 / curvo con sviluppo a 90°, raggio esterno della curva 150 cm e sezione 10x25 cm	cad		189,49
TOS25_PR.P05.040.015	CORDONATO. / IN GRANITO GRIGIO. / Con lati segati e i due lati a vista bocciardati e con spigolo smussato. / Certificato CE secondo la UNI EN 1343:2013 / curvo con sviluppo a 90°, raggio esterno della curva 200 cm e sezione 10x25 cm	cad		189,49
TOS25_PR.P05.040.016	CORDONATO. / IN GRANITO GRIGIO. / Con lati segati e i due lati a vista bocciardati e con spigolo smussato. / Certificato CE secondo la UNI EN 1343:2013 / curvo con sviluppo a 90°, raggio esterno della curva 50 cm e sezione 12x25 cm	cad		133,34
TOS25_PR.P05.040.017	CORDONATO. / IN GRANITO GRIGIO. / Con lati segati e i due lati a vista bocciardati e con spigolo smussato. / Certificato CE secondo la UNI EN 1343:2013 / curvo con sviluppo a 90°, raggio esterno della curva 100 cm e sezione 12x25 cm	cad		199,95
TOS25_PR.P05.040.018	CORDONATO. / IN GRANITO GRIGIO. / Con lati segati e i due lati a vista bocciardati e con spigolo smussato. / Certificato CE secondo la UNI EN 1343:2013 / curvo con sviluppo a 90°, raggio esterno della curva 150 cm e sezione 12x25 cm	cad		199,95
TOS25_PR.P05.040.019	CORDONATO. / IN GRANITO GRIGIO. / Con lati segati e i due lati a vista bocciardati e con spigolo smussato. / Certificato CE secondo la UNI EN 1343:2013 / curvo con sviluppo a 90°, raggio esterno della curva 200 cm e sezione 12x25 cm	cad		199,95
TOS25_PR.P05.040.020	CORDONATO. / IN GRANITO GRIGIO. / Con lati segati e i due lati a vista bocciardati e con spigolo smussato. / Certificato CE secondo la UNI EN 1343:2013 / curvo con sviluppo a 90°, raggio esterno della curva 50 cm e sezione 15x25 cm	cad		145,97
TOS25_PR.P05.040.021	CORDONATO. / IN GRANITO GRIGIO. / Con lati segati e i due lati a vista bocciardati e con spigolo smussato. / Certificato CE secondo la UNI EN 1343:2013 / curvo con sviluppo a 90°, raggio esterno della curva 100 cm e sezione 15x25 cm	cad		218,96
TOS25_PR.P05.040.022	CORDONATO. / IN GRANITO GRIGIO. / Con lati segati e i due lati a vista bocciardati e con spigolo smussato. / Certificato CE secondo la UNI EN 1343:2013 / curvo con sviluppo a 90°, raggio esterno della curva 150 cm e sezione 15x25 cm	cad		218,96
TOS25_PR.P05.040.023	CORDONATO. / IN GRANITO GRIGIO. / Con lati segati e i due lati a vista bocciardati e con spigolo smussato. / Certificato CE secondo la UNI EN 1343:2013 / curvo con sviluppo a 90°, raggio esterno della curva 200 cm e sezione 15x25 cm	cad		218,96
TOS25_PR.P05.040.024	CORDONATO. / IN GRANITO GRIGIO. / Con lati segati e i due lati a vista bocciardati e con spigolo smussato. / Certificato CE secondo la UNI EN 1343:2013 / curvo con sviluppo a 90°, raggio esterno della curva 50 cm e sezione 25x25 cm	cad		186,68
TOS25_PR.P05.040.025	CORDONATO. / IN GRANITO GRIGIO. / Con lati segati e i due lati a vista bocciardati e con spigolo smussato. / Certificato CE secondo la UNI EN 1343:2013 / curvo con sviluppo a 90°, raggio esterno della curva 100 cm e sezione 25x25 cm	cad		280,08
TOS25_PR.P05.040.026	CORDONATO. / IN GRANITO GRIGIO. / Con lati segati e i due lati a vista bocciardati e con spigolo smussato. / Certificato CE secondo la UNI EN 1343:2013 / curvo con sviluppo a 90°, raggio esterno della curva 150 cm e sezione 25x25 cm	cad		280,08
TOS25_PR.P05.040.027	CORDONATO. / IN GRANITO GRIGIO. / Con lati segati e i due lati a vista bocciardati e con spigolo smussato. / Certificato CE secondo la UNI EN 1343:2013 / curvo con sviluppo a 90°, raggio esterno della curva 200 cm e sezione 25x25 cm	cad		280,08
TOS25_PR.P05.040.028	CORDONATO. / IN GRANITO GRIGIO. / Con lati segati e i due lati a vista bocciardati e con spigolo smussato. / Certificato CE secondo la UNI EN 1343:2013 / curvo con sviluppo a 90°, raggio esterno della curva 50 cm e sezione 30x25 cm	cad		241,42
TOS25_PR.P05.040.029	CORDONATO. / IN GRANITO GRIGIO. / Con lati segati e i due lati a vista bocciardati e con spigolo smussato. / Certificato CE secondo la UNI EN 1343:2013 / curvo con sviluppo a 90°, raggio esterno della curva 100 cm e sezione 30x25 cm	cad		362,13
TOS25_PR.P05.040.030	CORDONATO. / IN GRANITO GRIGIO. / Con lati segati e i due lati a vista bocciardati e con spigolo smussato. / Certificato CE secondo la UNI EN 1343:2013 / curvo con sviluppo a 90°, raggio esterno della curva 150 cm e sezione 30x25 cm	cad		362,13
TOS25_PR.P05.040.031	CORDONATO. / IN GRANITO GRIGIO. / Con lati segati e i due lati a vista bocciardati e con spigolo smussato. / Certificato CE secondo la UNI EN 1343:2013 / curvo con sviluppo a 90°, raggio esterno della curva 200 cm e sezione 30x25 cm	cad		362,13
TOS25_PR.P05.041.001	CORDONATO. / IN GRANITO GRIGIO. / Con lati a vista lavorati alla punta mezzana, teste rettificate e con spigolo smussato. / Certificato CE secondo la UNI EN 1343:2013 / diritto dim. 10X15x100 cm	m		42,11
TOS25_PR.P05.041.002	CORDONATO. / IN GRANITO GRIGIO. / Con lati a vista lavorati alla punta mezzana, teste rettificate e con spigolo smussato. / Certificato CE secondo la UNI EN 1343:2013 / diritto dim. 12X15x100 cm	m		47,72
TOS25_PR.P05.041.003	CORDONATO. / IN GRANITO GRIGIO. / Con lati a vista lavorati alla punta mezzana, teste rettificate e con spigolo smussato. / Certificato CE secondo la UNI EN 1343:2013 / diritto dim. 15X15x100 cm	m		50,53
TOS25_PR.P05.041.004	CORDONATO. / IN GRANITO GRIGIO. / Con lati a vista lavorati alla punta mezzana, teste rettificate e con spigolo smussato. / Certificato CE secondo la UNI EN 1343:2013 / diritto dim. 8X20x100 cm	m		42,11
TOS25_PR.P05.041.005	CORDONATO. / IN GRANITO GRIGIO. / Con lati a vista lavorati alla punta mezzana, teste rettificate e con spigolo smussato. / Certificato CE secondo la UNI EN 1343:2013 / diritto dim. 8X25x100 cm	m		50,53
TOS25_PR.P05.041.006	CORDONATO. / IN GRANITO GRIGIO. / Con lati a vista lavorati alla punta mezzana, teste rettificate e con spigolo smussato. / Certificato CE secondo la UNI EN 1343:2013 / diritto dim. 10X25x100 cm	m		57,55
TOS25_PR.P05.041.007	CORDONATO. / IN GRANITO GRIGIO. / Con lati a vista lavorati alla punta mezzana, teste rettificate e con spigolo smussato. / Certificato CE secondo la UNI EN 1343:2013 / diritto dim. 12X25x100 cm	m		64,57
TOS25_PR.P05.041.008	CORDONATO. / IN GRANITO GRIGIO. / Con lati a vista lavorati alla punta mezzana, teste rettificate e con spigolo smussato. / Certificato CE secondo la UNI EN 1343:2013 / diritto dim. 15X25x100 cm	m		71,58
TOS25_PR.P05.041.012	CORDONATO. / IN GRANITO GRIGIO. / Con lati a vista lavorati alla punta mezzana, teste rettificate e con spigolo smussato. / Certificato CE secondo la UNI EN 1343:2013 / curvo con sviluppo a 90°, raggio esterno della curva 50 cm e sezione 10x25 cm	cad		151,59
TOS25_PR.P05.041.013	CORDONATO. / IN GRANITO GRIGIO. / Con lati a vista lavorati alla punta mezzana, teste rettificate e con spigolo smussato. / Certificato CE secondo la UNI EN 1343:2013 / curvo con sviluppo a 90°, raggio esterno della curva 100 cm e sezione 10x25 cm	cad		227,38
TOS25_PR.P05.041.014	CORDONATO. / IN GRANITO GRIGIO. / Con lati a vista lavorati alla punta mezzana, teste rettificate e con spigolo smussato. / Certificato CE secondo la UNI EN 1343:2013 / curvo con sviluppo a 90°, raggio esterno della curva 150 cm e sezione 10x25 cm	cad		227,38
TOS25_PR.P05.041.015	CORDONATO. / IN GRANITO GRIGIO. / Con lati a vista lavorati alla punta mezzana, teste rettificate e con spigolo smussato. / Certificato CE secondo la UNI EN 1343:2013 / curvo con sviluppo a 90°, raggio esterno della curva 200 cm e sezione 10x25 cm	cad		227,38
TOS25_PR.P05.041.016	CORDONATO. / IN GRANITO GRIGIO. / Con lati a vista lavorati alla punta mezzana, teste rettificate e con spigolo smussato. / Certificato CE secondo la UNI EN 1343:2013 / curvo con sviluppo a 90°, raggio esterno della curva 50 cm e sezione 12x25 cm	cad		160,01
TOS25_PR.P05.041.017	CORDONATO. / IN GRANITO GRIGIO. / Con lati a vista lavorati alla punta mezzana, teste rettificate e con spigolo smussato. / Certificato CE secondo la UNI EN 1343:2013 / curvo con sviluppo a 90°, raggio esterno della curva 100 cm e sezione 12x25 cm	cad		240,02
TOS25_PR.P05.041.018	CORDONATO. / IN GRANITO GRIGIO. / Con lati a vista lavorati alla punta mezzana, teste rettificate e con spigolo smussato. / Certificato CE secondo la UNI EN 1343:2013 / curvo con sviluppo a 90°, raggio esterno della curva 150 cm e sezione 12x25 cm	cad		240,02
TOS25_PR.P05.041.019	CORDONATO. / IN GRANITO GRIGIO. / Con lati a vista lavorati alla punta mezzana, teste rettificate e con spigolo smussato. / Certificato CE secondo la UNI EN 1343:2013 / curvo con sviluppo a 90°, raggio esterno della curva 200 cm e sezione 12x25 cm	cad		240,02
TOS25_PR.P05.041.020	CORDONATO. / IN GRANITO GRIGIO. / Con lati a vista lavorati alla punta mezzana, teste rettificate e con spigolo smussato. / Certificato CE secondo la UNI EN 1343:2013 / curvo con sviluppo a 90°, raggio esterno della curva 50 cm e sezione 15x25 cm	cad		175,45
TOS25_PR.P05.041.021	CORDONATO. / IN GRANITO GRIGIO. / Con lati a vista lavorati alla punta mezzana, teste rettificate e con spigolo smussato. / Certificato CE secondo la UNI EN 1343:2013 / curvo con sviluppo a 90°, raggio esterno della curva 100 cm e sezione 15x25 cm	cad		263,24
TOS25_PR.P05.041.022	CORDONATO. / IN GRANITO GRIGIO. / Con lati a vista lavorati alla punta mezzana, teste rettificate e con spigolo smussato. / Certificato CE secondo la UNI EN 1343:2013 / curvo con sviluppo a 90°, raggio esterno della curva 150 cm e sezione 15x25 cm	cad		263,24
TOS25_PR.P05.041.023	CORDONATO. / IN GRANITO GRIGIO. / Con lati a vista lavorati alla punta mezzana, teste rettificate e con spigolo smussato. / Certificato CE secondo la UNI EN 1343:2013 / curvo con sviluppo a 90°, raggio esterno della curva 200 cm e sezione 15x25 cm	cad		263,24
TOS25_PR.P05.042.006	LASTRA. / IN GRANITO GRIGIO. / Per pavimentazione carrabile. / Certificato CE secondo la UNI EN 1343:2013 / con coste rifilate e rettificate e piano di calpestio bocciardato, largh.30x lung.60Xspess.6/8 cm	m²		126,32
TOS25_PR.P05.042.007	LASTRA. / IN GRANITO GRIGIO. / Per pavimentazione carrabile. / Certificato CE secondo la UNI EN 1343:2013 / con coste rifilate e rettificate e piano di calpestio bocciardato, largh.40x lung.80Xspess.8/10 cm	m²		148,78
TOS25_PR.P05.042.008	LASTRA. / IN GRANITO GRIGIO. / Per pavimentazione carrabile. / Certificato CE secondo la UNI EN 1343:2013 / con coste rifilate e rettificate e piano di calpestio bocciardato, largh.40x lung.80Xspess.14/16 cm	m²		203,52
TOS25_PR.P05.042.009	LASTRA. / IN GRANITO GRIGIO. / Per pavimentazione carrabile. / Certificato CE secondo la UNI EN 1343:2013 / con coste rifilate e rettificate e piano di calpestio bocciardato, largh.50x lung.100Xspess.8/10 cm	m²		152,99
TOS25_PR.P05.042.010	LASTRA. / IN GRANITO GRIGIO. / Per pavimentazione carrabile. / Certificato CE secondo la UNI EN 1343:2013 / con coste rifilate e rettificate e piano di calpestio bocciardato, largh.60x lung.80Xspess.8/10 cm	m²		152,99
TOS25_PR.P05.042.011	LASTRA. / IN GRANITO GRIGIO. / Per pavimentazione carrabile. / Certificato CE secondo la UNI EN 1343:2013 / con coste rifilate e rettificate e piano di calpestio bocciardato, largh.50x lung.100Xspess.10/12 cm	m²		165,62
TOS25_PR.P05.042.012	LASTRA. / IN GRANITO GRIGIO. / Per pavimentazione carrabile. / Certificato CE secondo la UNI EN 1343:2013 / con coste rifilate e rettificate e piano di calpestio bocciardato, largh.75x lung.150Xspess.10/12 cm	m²		210,54
TOS25_PR.P05.043.001	PEZZI SPECIALI DI COMPLETAMENTO. / IN GRANITO GRIGIO. . / Certificato CE secondo la UNI EN 1343:2013 / voltatesta destro con parti a vista bocciardate dim. 40X40xh.25 cm	cad		126,32
TOS25_PR.P05.043.002	PEZZI SPECIALI DI COMPLETAMENTO. / IN GRANITO GRIGIO. . / Certificato CE secondo la UNI EN 1343:2013 / voltatesta destro con parti a vista bocciardate dim. 50X50xh.25 cm	cad		133,34
TOS25_PR.P05.043.003	PEZZI SPECIALI DI COMPLETAMENTO. / IN GRANITO GRIGIO. . / Certificato CE secondo la UNI EN 1343:2013 / voltatesta sinistro con parti a vista bocciardate dim. 40X40xh.25 cm	cad		126,32
TOS25_PR.P05.043.004	PEZZI SPECIALI DI COMPLETAMENTO. / IN GRANITO GRIGIO. . / Certificato CE secondo la UNI EN 1343:2013 / voltatesta sinistro con parti a vista bocciardate dim. 50X50xh.25 cm	cad		133,34
TOS25_PR.P05.043.005	PEZZI SPECIALI DI COMPLETAMENTO. / IN GRANITO GRIGIO. . / Certificato CE secondo la UNI EN 1343:2013 / elementi per rotonda curvi, con parti a vista bocciardate dim. Raggio curva 30 cm	cad		154,40
TOS25_PR.P05.043.006	PEZZI SPECIALI DI COMPLETAMENTO. / IN GRANITO GRIGIO. . / Certificato CE secondo la UNI EN 1343:2013 / elementi per rotonda curvi, con parti a vista bocciardate dim. Raggio curva 50 cm	cad		189,49
TOS25_PR.P05.043.007	PEZZI SPECIALI DI COMPLETAMENTO. / IN GRANITO GRIGIO. . / Certificato CE secondo la UNI EN 1343:2013 / elementi per rotonda retti, con parti a vista bocciardate dim. L.50xP.30XH.20/10 cm	cad		50,53
TOS25_PR.P06	ACCIAIO / PER STRUTTURE IN CEMENTO ARMATO E CEMENTO PRECOMPRESSO. / Tipo B450C per cemento armato ordinario controllato in stabilimento. / Conforme alle Norme Tecniche per le Costruzioni, D.M. 17/01/2018
TOS25_PR.P06.001.001	BARRA AD ADERENZA MIGLIORATA. / PER CEMENTO ARMATO. / Non sagomata. / Conforme alla UNI EN 10080:2005 / Diametro: 6 mm	kg		1,71
TOS25_PR.P06.001.002	BARRA AD ADERENZA MIGLIORATA. / PER CEMENTO ARMATO. / Non sagomata. / Conforme alla UNI EN 10080:2005 / Diametro: 8 mm	kg		1,23
TOS25_PR.P06.001.003	BARRA AD ADERENZA MIGLIORATA. / PER CEMENTO ARMATO. / Non sagomata. / Conforme alla UNI EN 10080:2005 / Diametro: 10 mm	kg		1,21
TOS25_PR.P06.001.065	BARRA AD ADERENZA MIGLIORATA. / PER CEMENTO ARMATO. / Non sagomata. / Conforme alla UNI EN 10080:2005 / 6 mm < diametro < 26 mm / per armatura di strutture / (Da utilizzare solo preliminarmente alla progettazione per il calcolo sommario della spesa per il DOCFAP e per il DIP) ( descrizione aggiornata Prezzario 2025)	kg		0,83
TOS25_PR.P06.001.101	BARRA AD ADERENZA MIGLIORATA. / PER CEMENTO ARMATO. / Non sagomata. / Conforme alla UNI EN 10080:2005 / Diametro: 12 mm ( ricodificato da PR.P06.060 PREZZARIO 2025)	kg		1,20
TOS25_PR.P06.001.102	BARRA AD ADERENZA MIGLIORATA. / PER CEMENTO ARMATO. / Non sagomata. / Conforme alla UNI EN 10080:2005 / Diametro: 14 mm ( ricodificato da PR.P06.060 PREZZARIO 2025)	kg		1,20
TOS25_PR.P06.001.103	BARRA AD ADERENZA MIGLIORATA. / PER CEMENTO ARMATO. / Non sagomata. / Conforme alla UNI EN 10080:2005 / Diametro: 16 mm ( ricodificato da PR.P06.060 PREZZARIO 2025)	kg		1,20
TOS25_PR.P06.001.104	BARRA AD ADERENZA MIGLIORATA. / PER CEMENTO ARMATO. / Non sagomata. / Conforme alla UNI EN 10080:2005 / Diametro: 18 mm ( ricodificato da PR.P06.060 PREZZARIO 2025)	kg		1,20
TOS25_PR.P06.001.105	BARRA AD ADERENZA MIGLIORATA. / PER CEMENTO ARMATO. / Non sagomata. / Conforme alla UNI EN 10080:2005 / Diametro: 20 mm ( ricodificato da PR.P06.061 PREZZARIO 2025)	kg		1,18
TOS25_PR.P06.001.106	BARRA AD ADERENZA MIGLIORATA. / PER CEMENTO ARMATO. / Non sagomata. / Conforme alla UNI EN 10080:2005 / Diametro: 22 mm ( ricodificato da PR.P06.061 PREZZARIO 2025)	kg		1,18
TOS25_PR.P06.001.107	BARRA AD ADERENZA MIGLIORATA. / PER CEMENTO ARMATO. / Non sagomata. / Conforme alla UNI EN 10080:2005 / Diametro: 24mm ( ricodificato da PR.P06.061 PREZZARIO 2025)	kg		1,18
TOS25_PR.P06.001.108	BARRA AD ADERENZA MIGLIORATA. / PER CEMENTO ARMATO. / Non sagomata. / Conforme alla UNI EN 10080:2005 / Diametro: 26 mm ( ricodificato da PR.P06.061 PREZZARIO 2025)	kg		1,18
TOS25_PR.P06.002.001	RETE ELEETTROSALDATA AD ADERENZA MIGLIORATA. / Conforme alla UNI EN 10080:2005 / Formato 2000x3000 mm / Ø 5 100x100	kg		1,38
TOS25_PR.P06.002.002	RETE ELEETTROSALDATA AD ADERENZA MIGLIORATA. / Conforme alla UNI EN 10080:2005 / Formato 2000x3000 mm / Ø 5 150x150	kg		1,38
TOS25_PR.P06.002.003	RETE ELEETTROSALDATA AD ADERENZA MIGLIORATA. / Conforme alla UNI EN 10080:2005 / Formato 2000x3000 mm / Ø 5 200x200	kg		1,38
TOS25_PR.P06.002.004	RETE ELEETTROSALDATA AD ADERENZA MIGLIORATA. / Conforme alla UNI EN 10080:2005 / Formato 2000x3000 mm / Ø 6 100x100	kg		1,34
TOS25_PR.P06.002.005	RETE ELEETTROSALDATA AD ADERENZA MIGLIORATA. / Conforme alla UNI EN 10080:2005 / Formato 2000x3000 mm / Ø 6 150x150	kg		1,34
TOS25_PR.P06.002.006	RETE ELEETTROSALDATA AD ADERENZA MIGLIORATA. / Conforme alla UNI EN 10080:2005 / Formato 2000x3000 mm / Ø 6 200x200	kg		1,34
TOS25_PR.P06.002.007	RETE ELEETTROSALDATA AD ADERENZA MIGLIORATA. / Conforme alla UNI EN 10080:2005 / Formato 2000x3000 mm / Ø 8 100x100	kg		1,34
TOS25_PR.P06.002.008	RETE ELEETTROSALDATA AD ADERENZA MIGLIORATA. / Conforme alla UNI EN 10080:2005 / Formato 2000x3000 mm / Ø 8 150x150	kg		1,34
TOS25_PR.P06.002.009	RETE ELEETTROSALDATA AD ADERENZA MIGLIORATA. / Conforme alla UNI EN 10080:2005 / Formato 2000x3000 mm / Ø 8 200x200	kg		1,34
TOS25_PR.P06.002.010	RETE ELEETTROSALDATA AD ADERENZA MIGLIORATA. / Conforme alla UNI EN 10080:2005 / Formato 2000x3000 mm / Ø 10 200x200	kg		1,34
TOS25_PR.P06.003.001	RETE ELEETTROSALDATA AD ADERENZA MIGLIORATA. / Conforme alla UNI EN 10080:2005. / Formato 2250x4000 mm / Ø 5 100x100	kg		1,37
TOS25_PR.P06.003.002	RETE ELEETTROSALDATA AD ADERENZA MIGLIORATA. / Conforme alla UNI EN 10080:2005. / Formato 2250x4000 mm / Ø 5 150x150	kg		1,37
TOS25_PR.P06.003.003	RETE ELEETTROSALDATA AD ADERENZA MIGLIORATA. / Conforme alla UNI EN 10080:2005. / Formato 2250x4000 mm / Ø 5 200x200	kg		1,37
TOS25_PR.P06.003.004	RETE ELEETTROSALDATA AD ADERENZA MIGLIORATA. / Conforme alla UNI EN 10080:2005. / Formato 2250x4000 mm / Ø 6 100x100	kg		1,35
TOS25_PR.P06.003.005	RETE ELEETTROSALDATA AD ADERENZA MIGLIORATA. / Conforme alla UNI EN 10080:2005. / Formato 2250x4000 mm / Ø 6 150x150	kg		1,35
TOS25_PR.P06.003.006	RETE ELEETTROSALDATA AD ADERENZA MIGLIORATA. / Conforme alla UNI EN 10080:2005. / Formato 2250x4000 mm / Ø 6 200x200	kg		1,35
TOS25_PR.P06.003.007	RETE ELEETTROSALDATA AD ADERENZA MIGLIORATA. / Conforme alla UNI EN 10080:2005. / Formato 2250x4000 mm / Ø 8 100x100	kg		1,35
TOS25_PR.P06.003.008	RETE ELEETTROSALDATA AD ADERENZA MIGLIORATA. / Conforme alla UNI EN 10080:2005. / Formato 2250x4000 mm / Ø 8 150x150	kg		1,35
TOS25_PR.P06.003.009	RETE ELEETTROSALDATA AD ADERENZA MIGLIORATA. / Conforme alla UNI EN 10080:2005. / Formato 2250x4000 mm / Ø 8 200x200	kg		1,35
TOS25_PR.P06.003.010	RETE ELEETTROSALDATA AD ADERENZA MIGLIORATA. / Conforme alla UNI EN 10080:2005. / Formato 2250x4000 mm / Ø 10 200x200	kg		1,35
TOS25_PR.P06.004.001	Acciaio ad aderenza migliorata prelavorato prezzo finito Fe B 450 C controllato, / Staffe	kg		1,02
TOS25_PR.P06.004.002	Acciaio ad aderenza migliorata prelavorato prezzo finito Fe B 450 C controllato, / sagomato	kg		0,96
TOS25_PR.P06.004.003	Acciaio ad aderenza migliorata prelavorato prezzo finito Fe B 450 C controllato, / in barre dritte a misura	kg		0,90
TOS25_PR.P06.004.004	Acciaio ad aderenza migliorata prelavorato prezzo finito Fe B 450 C controllato, / gabbie preassemblate (Descrizione aggiornata nella pubblicazione del Prezzario 2024)	kg		1,26
TOS25_PR.P06.010.005	Tubi in acciaio e accessori per micropali / tubo ERW saldato longitudinalmente rispondente alla norma EN10219. Sono da computare a parte eventuali manicotti filettati, finestrature, valvolature e tappo di fondo	kg		1,93
TOS25_PR.P06.010.006	Tubi in acciaio e accessori per micropali / tubo SS senza saldatura rispondente alla norma EN10210. Sono da computare a parte eventuali manicotti filettati, finestrature, valvolature e tappo di fondo	kg		2,77
TOS25_PR.P06.010.050	Tubi in acciaio e accessori per micropali / Giunzione mediante filettatura maschio-femmina con filetto quadro per avvitamento rapido con quattro filetti per pollice. Diametro esterno tubo fino a 88,9 mm	cad		9,78
TOS25_PR.P06.010.051	Tubi in acciaio e accessori per micropali / Giunzione mediante filettatura maschio-femmina con filetto quadro per avvitamento rapido con quattro filetti per pollice. Diametro esterno tubo da 101,6 a 146 mm	cad		14,93
TOS25_PR.P06.010.052	Tubi in acciaio e accessori per micropali / Giunzione mediante filettatura maschio-femmina con filetto quadro per avvitamento rapido con quattro filetti per pollice. Diametro esterno tubo da 152,4 a 219,1 mm	cad		32,57
TOS25_PR.P06.010.060	Tubi in acciaio e accessori per micropali / Giunzione mediante filettatura maschio-maschio e manicotto con filetto quadro per avvitamento rapido con quattro filetti per pollice. Diametro esterno tubo fino a 88,9 mm	cad		16,35
TOS25_PR.P06.010.061	Tubi in acciaio e accessori per micropali / Giunzione mediante filettatura maschio-maschio e manicotto con filetto quadro per avvitamento rapido con quattro filetti per pollice. Diametro esterno tubo da 101,6 a 146 mm	cad		24,46
TOS25_PR.P06.010.062	Tubi in acciaio e accessori per micropali / Giunzione mediante filettatura maschio-maschio e manicotto con filetto quadro per avvitamento rapido con quattro filetti per pollice. Diametro esterno tubo da 152,4 a 219,1 mm	cad		53,69
TOS25_PR.P06.010.070	Tubi in acciaio e accessori per micropali / Giunzione mediante filettatura femmina-femmina nipplo con filetto quadro per avvitamento rapido con quattro filetti per pollice. Diametro esterno tubo fino a 88,9 mm	cad		18,67
TOS25_PR.P06.010.071	Tubi in acciaio e accessori per micropali / Giunzione mediante filettatura femmina-femmina nipplo con filetto quadro per avvitamento rapido con quattro filetti per pollice. Diametro esterno tubo da 101,6 a 146 mm	cad		28,97
TOS25_PR.P06.010.072	Tubi in acciaio e accessori per micropali / Giunzione mediante filettatura femmina-femmina nipplo con filetto quadro per avvitamento rapido con quattro filetti per pollice. Diametro esterno tubo da 152,4 a 219,1 mm	cad		59,48
TOS25_PR.P06.010.080	Tubi in acciaio e accessori per micropali / Valvola a scomparsa/valvola in acciaio e gomma o in plastica, diametro 12 mm con apertura fino a 3 bar, inserita nello spessore del tubo di diametro esterno fino a 88,9 mm	cad		2,57
TOS25_PR.P06.010.081	Tubi in acciaio e accessori per micropali / Valvola a scomparsa/valvola in acciaio e gomma o in plastica, diametro 12 mm con apertura fino a 3 bar, inserita nello spessore del tubo di diametro esterno da 101,6 a 146 mm	cad		3,48
TOS25_PR.P06.010.082	Tubi in acciaio e accessori per micropali / Valvola a scomparsa/valvola in acciaio e gomma o in plastica, diametro 12 mm con apertura fino a 3 bar, inserita nello spessore del tubo di diametro esterno da 152,4 a 219,1 mm	cad		5,79
TOS25_PR.P06.010.100	Tubi in acciaio e accessori per micropali / Valvola a scomparsa/valvola in acciaio e gomma o in plastica, diametro 16 mm con apertura a 20 bar, inserita nello spessore del tubo di diametro esterno fino a 88,9 mm	cad		5,02
TOS25_PR.P06.010.101	Tubi in acciaio e accessori per micropali / Valvola a scomparsa/valvola in acciaio e gomma o in plastica, diametro 16 mm con apertura a 20 bar, inserita nello spessore del tubo di diametro esterno da 101,6 a 146 mm	cad		6,18
TOS25_PR.P06.010.102	Tubi in acciaio e accessori per micropali / Valvola a scomparsa/valvola in acciaio e gomma o in plastica, diametro 16 mm con apertura a 20 bar, inserita nello spessore del tubo di diametro esterno da 152,4 a 219,1 mm	cad		8,88
TOS25_PR.P06.010.110	Tubi in acciaio e accessori per micropali / Tappo in acciaio, compresa saldatura al tubo del micropalo con diametro esterno tubo fino a 88,9 mm	cad		5,41
TOS25_PR.P06.010.111	Tubi in acciaio e accessori per micropali / Tappo in acciaio, compresa saldatura al tubo del micropalo con diametro esterno da 101,6 a 146 mm	cad		6,18
TOS25_PR.P06.010.112	Tubi in acciaio e accessori per micropali / Tappo in acciaio, compresa saldatura al tubo del micropalo con diametro esterno tubo da 152,4 a 219,1 mm	cad		16,48
TOS25_PR.P06.020.001	Profilati per serramenti / quadri e rettangolari	kg		1,71
TOS25_PR.P06.020.002	Profilati per serramenti / quadri e rettangolari zincati	kg		1,64
TOS25_PR.P06.040.001	Tiranti in barre / da 30 tonn, completi di piastra e dado di bloccaggio( U.M. aggiornata nella pubblicazione del Prezzario 2024)	m		84,22
TOS25_PR.P06.040.002	Tiranti in barre / da 45 tonn, completi di piastra e dado di bloccaggio( U.M. aggiornata nella pubblicazione del Prezzario 2024)	m		111,91
TOS25_PR.P06.040.003	Tiranti in barre / da 60 tonn, completi di piastra e dado di bloccaggio( U.M. aggiornata nella pubblicazione del Prezzario 2024)	m		111,91
TOS25_PR.P07	MATERIALI METALLICI. / Prodotti metallici quali lamiere in acciaio, reti metalliche, accessori e complementi metallici, elementi in ghisa, elementi in alluminio. / Forniti secondo i documenti previsti nella UNI EN 10204:2005.
TOS25_PR.P07.001.001	Lamiera di acciaio zincato in pannelli nervati e stirati, per controsoffitti / dimensioni mm 2500x600, spessore 2,5/10	m²		4,76
TOS25_PR.P07.001.002	Lamiera di acciaio zincato in pannelli nervati e stirati, per controsoffitti / dimensioni mm 2500x600, spessore 3/10	m²		6,01
TOS25_PR.P07.003.001	Lamiera in acciaio liscia / nera, sp. 15/10 di mm	kg		1,98
TOS25_PR.P07.003.002	Lamiera in acciaio liscia / nera, sp. 20/10 di mm	kg		1,94
TOS25_PR.P07.003.003	Lamiera in acciaio liscia / nera, sp. 25-100/10 di mm	kg		1,91
TOS25_PR.P07.004.001	Lamiera in acciaio grecata zincata per solai spessori da 6/10 a 12/10 / larghezza lastra = mm 570, altezza greche = mm 75, interasse nervature = mm 190 - kg/mq da 8,26 a 16,53	kg		3,40
TOS25_PR.P07.004.002	Lamiera in acciaio grecata zincata per solai spessori da 6/10 a 12/10 / larghezza lastra = mm 600, altezza greche = mm 55, interasse nervature = mm 150 - kg/mq da 7,85 a 15,70	kg		3,40
TOS25_PR.P07.004.003	Lamiera in acciaio grecata zincata per solai spessori da 6/10 a 12/10 / larghezza lastra = mm 784, altezza greche = mm 55, interasse nervature = mm 392 - kg/mq da 6,01 a 12,02	kg		1,35
TOS25_PR.P07.004.004	Lamiera in acciaio grecata zincata per solai spessori da 6/10 a 12/10 / larghezza lastra = mm 840, altezza greche = mm 43, interasse nervature = mm 280 - kg/mq da 6,15 a 12,30	kg		1,37
TOS25_PR.P07.004.005	Lamiera in acciaio grecata zincata per solai spessori da 6/10 a 12/10 / larghezza lastra = mm 914, altezza greche = mm 36, interasse nervature = mm 182,8 - kg/mq da 5,67 a 11,34	kg		1,37
TOS25_PR.P07.011.001	Rete metallica zincata in rotoli / Ø 2 mm, maglia quadrata cm 5x5, altezza cm 100, plastificata e elettrosaldata.( U.M. aggiornata nella pubblicazione del Prezzario 2024)	m		6,75
TOS25_PR.P07.011.010	Rete metallica zincata in rotoli / Ø 2 mm, a maglia rettangolare, h 2,00 m, plastificata e elettrosaldata( U.M. aggiornata nella pubblicazione del Prezzario 2024)	m		7,18
TOS25_PR.P07.011.012	Rete metallica zincata in rotoli / Ø 1,8-2 mm, a maglia rettangolare, h 1,50 m elettrosaldata( U.M. aggiornata nella pubblicazione del Prezzario 2024)	m		5,29
TOS25_PR.P07.011.013	Rete metallica zincata in rotoli / Ø 1,8-2 mm, a maglia rettangolare, h 2,00 m elettrosaldata( U.M. aggiornata nella pubblicazione del Prezzario 2024)	m		7,05
TOS25_PR.P07.011.014	Rete metallica zincata in rotoli / Ø 2-2,5 mm, a maglia ondulata, h 2,00 m plastificata e elettrosaldata( U.M. aggiornata nella pubblicazione del Prezzario 2024)	m		4,87
TOS25_PR.P07.011.015	Rete metallica zincata in rotoli / Ø 1,8-2 mm, a maglia quadrata 5x5 cm, h. 2,00 m a torsione semplice (maglia sciolta) plastificata( U.M. aggiornata nella pubblicazione del Prezzario 2024)	m		5,11
TOS25_PR.P07.011.017	Rete metallica zincata in rotoli / Ø 2,7-2,8 mm, a maglia quadrata 5x5 cm, h. 2,00 m a torsione semplice (maglia sciolta) plastificata( U.M. aggiornata nella pubblicazione del Prezzario 2024)	m		11,36
TOS25_PR.P07.011.021	Rete metallica zincata in rotoli / Ø 3,2-4,2 mm, a maglia quadrata 5x5 cm, h. 2,00 m a torsione semplice (maglia sciolta) plastificata( U.M. aggiornata nella pubblicazione del Prezzario 2024)	m		29,59
TOS25_PR.P07.011.026	Rete metallica zincata in rotoli / Ø 4,2 mm, a maglia quadrata 5x5 cm, h. 2,50 m a torsione semplice (maglia sciolta) plastificata( U.M. aggiornata nella pubblicazione del Prezzario 2024)	m		36,40
TOS25_PR.P07.011.027	Rete metallica zincata in rotoli / Ø 4,2 mm, a maglia quadrata 5x5 cm, h. 3,00 m a torsione semplice (maglia sciolta) plastificata( U.M. aggiornata nella pubblicazione del Prezzario 2024)	m		43,83
TOS25_PR.P07.011.029	Rete metallica zincata in rotoli / Ø 1,8-2 mm, a maglia quadrata 5x5 cm, h. 1,50 a torsione semplice (maglia sciolta)( U.M. aggiornata nella pubblicazione del Prezzario 2024)	m		6,09
TOS25_PR.P07.011.030	Rete metallica zincata in rotoli / Ø 1,8-2 mm, a maglia quadrata 5x5 cm, h. 2,00 a torsione semplice (maglia sciolta) ( U.M. aggiornata nella pubblicazione del Prezzario 2024)	m		7,24
TOS25_PR.P07.018.001	Paletti e complementi in ferro per recinzioni / in profilati a sezione circolare, zincati verniciati, diam. 6 cm, h. 2,00 m	cad		20,60
TOS25_PR.P07.018.002	Paletti e complementi in ferro per recinzioni / in profilati a T, plastificati, h fino a m 2,50.	cad		20,42
TOS25_PR.P07.018.004	Paletti e complementi in ferro per recinzioni / in profilati a T, zincati, h fino a m 2,50.	cad		24,24
TOS25_PR.P07.018.005	Paletti e complementi in ferro per recinzioni / saetta plastificata h. 1,50 m	cad		6,07
TOS25_PR.P07.018.007	Paletti e complementi in ferro per recinzioni / saetta zincata h. 1,50 m	cad		8,30
TOS25_PR.P07.019.001	Recinzioni in grigliato zincato e plastificato UNI EN ISO 1461:2009 / Pannello elettrosaldato dimensioni 2,00 x h. 1,20 m, Ø 4 mm	cad		116,94
TOS25_PR.P07.019.002	Recinzioni in grigliato zincato e plastificato UNI EN ISO 1461:2009 / Pannello elettrosaldato dimensioni 2,00 x h. 1,50 m, Ø 4 mm	cad		138,14
TOS25_PR.P07.019.003	Recinzioni in grigliato zincato e plastificato UNI EN ISO 1461:2009 / Pannello elettrosaldato dimensioni 2,00 x h. 2,00 m, Ø 4 mm	cad		180,76
TOS25_PR.P07.019.010	Recinzioni in grigliato zincato e plastificato UNI EN ISO 1461:2009 / Piantana per pannello h.1,20 m	cad		29,28
TOS25_PR.P07.019.011	Recinzioni in grigliato zincato e plastificato UNI EN ISO 1461:2009 / Piantana per pannello h.1,50 m	cad		32,56
TOS25_PR.P07.019.012	Recinzioni in grigliato zincato e plastificato UNI EN ISO 1461:2009 / Piantana per pannello h.2,00 m	cad		40,74
TOS25_PR.P07.020.001	Recinzioni in grigliato zincato a caldo UNI EN ISO 1461:2009 da montare su new jersey / Pannello elettrosaldato dimensioni 2,00 m x h. 50 cm	m		47,34
TOS25_PR.P07.020.002	Recinzioni in grigliato zincato a caldo UNI EN ISO 1461:2009 da montare su new jersey / Pannello elettrosaldato dimensioni 2,00 m x h. 100 cm	m		81,28
TOS25_PR.P07.020.003	Recinzioni in grigliato zincato a caldo UNI EN ISO 1461:2009 da montare su new jersey / Pannello elettrosaldato dimensioni 2,00 m x h.150 cm	m		108,65
TOS25_PR.P07.020.004	Recinzioni in grigliato zincato a caldo UNI EN ISO 1461:2009 da montare su new jersey / Pannello elettrosaldato dimensioni 2,00 m x h.200 cm	m		149,16
TOS25_PR.P07.021.001	Complementi metallici / chiodi fino a 20/100	kg		3,65
TOS25_PR.P07.021.002	Complementi metallici / chiodi 21-24/100-150	kg		3,24
TOS25_PR.P07.021.011	Complementi metallici / Filo zincato in rotoli Ø 1,8 mm / (U.M. aggiornata nella pubblicazione del Prezzario 2024)	m		0,08
TOS25_PR.P07.021.012	Complementi metallici / Filo zincato in rotoli Ø 2,2 mm / (U.M. aggiornata nella pubblicazione del Prezzario 2024)	m		0,11
TOS25_PR.P07.021.013	Complementi metallici / Filo zincato in rotoli Ø 2,8 mm / (U.M. aggiornata nella pubblicazione del Prezzario 2024)	m		0,14
TOS25_PR.P07.021.014	Complementi metallici / Filo zincato in rotoli Ø 4 mm	m		0,24
TOS25_PR.P07.021.015	Complementi metallici / Filo metallico plastificato Ø 2 mm / (U.M. aggiornata nella pubblicazione del Prezzario 2024)	m		0,11
TOS25_PR.P07.021.020	Complementi metallici / Filo zinco-alluminio in rotoli Ø 1,8 mm / (U.M. aggiornata nella pubblicazione del Prezzario 2024)	m		0,07
TOS25_PR.P07.021.021	Complementi metallici / Filo zinco-alluminio in rotoli Ø 2,2 mm / (U.M. aggiornata nella pubblicazione del Prezzario 2024)	m		0,10
TOS25_PR.P07.021.022	Complementi metallici / Filo zinco-alluminio in rotoli Ø 2,8 mm / (U.M. aggiornata nella pubblicazione del Prezzario 2024)	m		0,15
TOS25_PR.P07.021.024	Complementi metallici / Filo acciaio inox in rotoli Ø 1,4 mm / (U.M. aggiornata nella pubblicazione del Prezzario 2024)	m		0,10
TOS25_PR.P07.021.025	Complementi metallici / Filo acciaio inox in rotoli Ø 1,8 mm / (U.M. aggiornata nella pubblicazione del Prezzario 2024)	m		0,15
TOS25_PR.P07.021.026	Complementi metallici / Filo acciaio inox in rotoli Ø 2 mm / (U.M. aggiornata nella pubblicazione del Prezzario 2024)	m		0,18
TOS25_PR.P07.021.028	Complementi metallici / Filo acciaio inox ricotto in rotoli Ø 1,0-1,2 mm / (U.M. aggiornata nella pubblicazione del Prezzario 2024)	m		0,10
TOS25_PR.P07.021.029	Complementi metallici / Filo acciaio inox ricotto in rotoli Ø 3,0 mm / (U.M. aggiornata nella pubblicazione del Prezzario 2024)	m		0,59
TOS25_PR.P07.021.040	Complementi metallici / Filo di ferro spinato e zincato a 2 capi e 4 punte / (U.M. aggiornata nella pubblicazione del Prezzario 2024)	m		0,38
TOS25_PR.P07.022.001	Accessori e minuteria metallica / viti autoperforanti	cad		0,04
TOS25_PR.P07.023.001	Picchetti in tondini di acciaio B450C / lunghezza 25 cm - Ø 8	cad		0,10
TOS25_PR.P07.030.001	Grigliato in acciaio elettrosaldato UNI EN 10025:2005 zincato a caldo UNI EN ISO 1461:2009 in pannelli orizzontali / dimensioni 6100x1000 mm, non bordato, con maglia 15x70+/-6mm, barra portante 25x2mm, barra trasversale diametro 4mm, conforme al D.M. 14 Giugno 1989 N° 236 art. 4.2.2 e art. 8.2.2 - classe di portata 1 pedonale.	m²		89,72
TOS25_PR.P07.030.002	Grigliato in acciaio elettrosaldato UNI EN 10025:2005 zincato a caldo UNI EN ISO 1461:2009 in pannelli orizzontali / dimensioni 6100x1000 mm, non bordato, con maglia 15x70+/-6mm, barra portante 30x2mm, barra trasversale diametro 4mm, conforme al D.M. 14 Giugno 1989 N° 236 art. 4.2.2 e art. 8.2.2 - classe di portata 1 pedonale.	m²		110,83
TOS25_PR.P07.030.004	Grigliato in acciaio elettrosaldato UNI EN 10025:2005 zincato a caldo UNI EN ISO 1461:2009 in pannelli orizzontali / dimensioni 6100x1000 mm, non bordato, con maglia 15x70+/-6mm, barra portante 25x3mm, barra trasversale diametro 5mm, conforme al D.M. 14 Giugno 1989 N° 236 art. 4.2.2 e art. 8.2.2 - classe di portata 1 pedonale.	m²		142,49
TOS25_PR.P07.030.005	Grigliato in acciaio elettrosaldato UNI EN 10025:2005 zincato a caldo UNI EN ISO 1461:2009 in pannelli orizzontali / dimensioni 6100x1000 mm, non bordato, con maglia 15x70+/-6mm, barra portante 30x3mm, barra trasversale diametro 5mm, conforme al D.M. 14 Giugno 1989 N° 236 art. 4.2.2 e art. 8.2.2- classe di portata 1 pedonale.	m²		149,88
TOS25_PR.P07.030.006	Grigliato in acciaio elettrosaldato UNI EN 10025:2005 zincato a caldo UNI EN ISO 1461:2009 in pannelli orizzontali / dimensioni 6100x1000 mm, non bordato, con maglia 15x70+/-6mm, barra portante 40x3mm, barra trasversale diametro 5mm, conforme al D.M. 14 Giugno 1989 N° 236 art. 4.2.2 e art. 8.2.2- classe di portata 1 pedonale.	m²		201,60
TOS25_PR.P07.030.009	Grigliato in acciaio elettrosaldato UNI EN 10025:2005 zincato a caldo UNI EN ISO 1461:2009 in pannelli orizzontali / dimensioni 6100x1000 mm, non bordato, con maglia 15x70+/-6mm, barra portante 70x3mm, barra trasversale diametro 5mm, conforme al D.M. 14 Giugno 1989 N° 236 art. 4.2.2 e art. 8.2.2 -- classe di portata 2 carrabile.	m²		367,32
TOS25_PR.P07.030.020	Grigliato in acciaio elettrosaldato UNI EN 10025:2005 zincato a caldo UNI EN ISO 1461:2009 in pannelli orizzontali / dimensioni 6100x1000 mm, non bordato, con maglia 22x70+/-6mm, barra portante 25x2mm, barra trasversale diametro 4mm, conforme al D.M. 14 Giugno 1989 N° 236 art. 4.2.2 e art. 8.2.2 - classe di portata 1 pedonale.	m²		65,44
TOS25_PR.P07.030.021	Grigliato in acciaio elettrosaldato UNI EN 10025:2005 zincato a caldo UNI EN ISO 1461:2009 in pannelli orizzontali / dimensioni 6100x1000 mm, non bordato, con maglia 22x70+/-6mm, barra portante 30x2mm, barra trasversale diametro 4mm, conforme al D.M. 14 Giugno 1989 N° 236 art. 4.2.2 e art. 8.2.2 - classe di portata 1 pedonale.	m²		77,05
TOS25_PR.P07.030.022	Grigliato in acciaio elettrosaldato UNI EN 10025:2005 zincato a caldo UNI EN ISO 1461:2009 in pannelli orizzontali / dimensioni 6100x1000 mm, non bordato, con maglia 22x70+/-6mm, barra portante 40x2mm, barra trasversale diametro 4mm, conforme al D.M. 14 Giugno 1989 N° 236 art. 4.2.2 e art. 8.2.2 - classe di portata 1 pedonale.	m²		103,44
TOS25_PR.P07.030.024	Grigliato in acciaio elettrosaldato UNI EN 10025:2005 zincato a caldo UNI EN ISO 1461:2009 in pannelli orizzontali / dimensioni 6100x1000 mm, non bordato, con maglia 22x70+/-6mm, barra portante 30x3mm, barra trasversale diametro 5mm, conforme al D.M. 14 Giugno 1989 N° 236 art. 4.2.2 e art. 8.2.2 - classe di portata 1 pedonale.	m²		111,88
TOS25_PR.P07.030.025	Grigliato in acciaio elettrosaldato UNI EN 10025:2005 zincato a caldo UNI EN ISO 1461:2009 in pannelli orizzontali / dimensioni 6100x1000 mm, non bordato, con maglia 22x70+/-6mm, barra portante 40x3mm, barra trasversale diametro 5mm, conforme al D.M. 14 Giugno 1989 N° 236 art. 4.2.2 e art. 8.2.2 - classe di portata 1 pedonale.	m²		158,33
TOS25_PR.P07.030.026	Grigliato in acciaio elettrosaldato UNI EN 10025:2005 zincato a caldo UNI EN ISO 1461:2009 in pannelli orizzontali / dimensioni 6100x1000 mm, non bordato, con maglia 22x70+/-6mm, barra portante 50x3mm, barra trasversale diametro 5mm, conforme al D.M. 14 Giugno 1989 N° 236 art. 4.2.2 e art. 8.2.2 - classe di portata 2 carrabile.	m²		183,66
TOS25_PR.P07.030.027	Grigliato in acciaio elettrosaldato UNI EN 10025:2005 zincato a caldo UNI EN ISO 1461:2009 in pannelli orizzontali / dimensioni 6100x1000 mm, non bordato, con maglia 22x70+/-6mm, barra portante 60x3mm, barra trasversale diametro 5mm, conforme al D.M. 14 Giugno 1989 N° 236 art. 4.2.2 e art. 8.2.2 - classe di portata 2 carrabile.	m²		221,66
TOS25_PR.P07.030.028	Grigliato in acciaio elettrosaldato UNI EN 10025:2005 zincato a caldo UNI EN ISO 1461:2009 in pannelli orizzontali / dimensioni 6100x1000 mm, non bordato, con maglia 22x70+/-6mm, barra portante 70x3mm, barra trasversale diametro 5mm, conforme al D.M. 14 Giugno 1989 N° 236 art. 4.2.2 e art. 8.2.2 - classe di portata 2 carrabile.	m²		260,71
TOS25_PR.P07.030.029	Grigliato in acciaio elettrosaldato UNI EN 10025:2005 zincato a caldo UNI EN ISO 1461:2009 in pannelli orizzontali / dimensioni 6100x1000 mm, non bordato, con maglia 22x70+/-6mm, barra portante 70x4mm, barra trasversale diametro 5mm, conforme al D.M. 14 Giugno 1989 N° 236 art. 4.2.2 e art. 8.2.2 - classe di portata 2 carrabile.	m²		358,87
TOS25_PR.P07.030.040	Grigliato in acciaio elettrosaldato UNI EN 10025:2005 zincato a caldo UNI EN ISO 1461:2009 in pannelli orizzontali / dimensioni 300x1000 mm, bordati, con maglia 15x70+/-6mm, barra portante 25x2mm, barra trasversale diametro 4mm, conforme al D.M. 14 Giugno 1989 N° 236 art. 4.2.2 e art. 8.2.2 - classe di portata 1 pedonale.	cad		43,22
TOS25_PR.P07.030.042	Grigliato in acciaio elettrosaldato UNI EN 10025:2005 zincato a caldo UNI EN ISO 1461:2009 in pannelli orizzontali / dimensioni 500x1000 mm, bordati, con maglia 15x70+/-6mm, barra portante 25x2mm, barra trasversale diametro 4mm, conforme al D.M. 14 Giugno 1989 N° 236 art. 4.2.2 e art. 8.2.2 - classe di portata 1 pedonale.	cad		64,60
TOS25_PR.P07.030.045	Grigliato in acciaio elettrosaldato UNI EN 10025:2005 zincato a caldo UNI EN ISO 1461:2009 in pannelli orizzontali / dimensioni 800x1000 mm, bordati, con maglia 15x70+/-6mm, barra portante 25x2mm, barra trasversale diametro 4mm, conforme al D.M. 14 Giugno 1989 N° 236 art. 4.2.2 e art. 8.2.2 - classe di portata 1 pedonale.	cad		91,69
TOS25_PR.P07.030.047	Grigliato in acciaio elettrosaldato UNI EN 10025:2005 zincato a caldo UNI EN ISO 1461:2009 in pannelli orizzontali / dimensioni 1000x1000 mm, bordati, con maglia 15x70+/-6mm, barra portante 25x2mm, barra trasversale diametro 4mm, conforme al D.M. 14 Giugno 1989 N° 236 art. 4.2.2 e art. 8.2.2 - classe di portata 1 pedonale.	cad		115,55
TOS25_PR.P07.030.052	Grigliato in acciaio elettrosaldato UNI EN 10025:2005 zincato a caldo UNI EN ISO 1461:2009 in pannelli orizzontali / dimensioni 600x1000 mm, bordati, con maglia 15x70+/-6mm, barra portante 30x3mm, barra trasversale diametro 5mm, conforme al D.M. 14 Giugno 1989 N° 236 art. 4.2.2 e art. 8.2.2 - classe di portata 1 pedonale.	cad		103,13
TOS25_PR.P07.030.060	Grigliato in acciaio elettrosaldato UNI EN 10025:2005 zincato a caldo UNI EN ISO 1461:2009 in pannelli orizzontali / dimensioni 250x250 mm, con telaio, con maglia 25x70+/-6mm, barra portante 25x2mm,- classe di portata 1 pedonale.	cad		30,90
TOS25_PR.P07.030.061	Grigliato in acciaio elettrosaldato UNI EN 10025:2005 zincato a caldo UNI EN ISO 1461:2009 in pannelli orizzontali / dimensioni 300x300 mm, con telaio, con maglia 25x70+/-6mm, barra portante 25x2mm, - classe di portata 1 pedonale.	cad		38,62
TOS25_PR.P07.030.070	Grigliato in acciaio elettrosaldato UNI EN 10025:2005 zincato a caldo UNI EN ISO 1461:2009 in pannelli orizzontali / dimensioni 200x1000 mm, con telaio, con maglia 34x38+/-6mm, barra portante 25x3mm, - classe di portata 2 carrabile.	cad		32,00
TOS25_PR.P07.030.071	Grigliato in acciaio elettrosaldato UNI EN 10025:2005 zincato a caldo UNI EN ISO 1461:2009 in pannelli orizzontali / dimensioni 250x1000 mm, con telaio, con maglia 34x38+/-6mm, barra portante 25x2mm, - classe di portata 2 carrabile.	cad		30,90
TOS25_PR.P07.030.075	Grigliato in acciaio elettrosaldato UNI EN 10025:2005 zincato a caldo UNI EN ISO 1461:2009 in pannelli orizzontali / dimensioni 500x1000 mm, con telaio, con maglia 34x38+/-6mm, barra portante 25x2mm, - classe di portata 1 pedonale.	cad		36,41
TOS25_PR.P07.030.080	Grigliato in acciaio elettrosaldato UNI EN 10025:2005 zincato a caldo UNI EN ISO 1461:2009 in pannelli orizzontali / dimensioni 350x350 mm, con telaio, con maglia 34x38+/-6mm, barra portante 25x2mm, - classe di portata 1 pedonale.	cad		37,52
TOS25_PR.P07.030.085	Grigliato in acciaio elettrosaldato UNI EN 10025:2005 zincato a caldo UNI EN ISO 1461:2009 in pannelli orizzontali / dimensioni 650x650 mm, con telaio, con maglia 34x38+/-6mm, barra portante 25x2mm, - classe di portata 1 pedonale.	cad		46,35
TOS25_PR.P07.060.001	Accessori per grigliati in acciaio UNI EN 10025:2005 zincato a caldo UNI EN ISO 1461:2009 NORMA UNI 11002-1:2009 e UNI 11002-3:2002 / ganci fermagrigliati composto da vite, / ancoretta superiore, / staffa inferiore e / dado quadro	cad		1,38
TOS25_PR.P07.060.002	Accessori per grigliati in acciaio UNI EN 10025:2005 zincato a caldo UNI EN ISO 1461:2009 NORMA UNI 11002-1:2009 e UNI 11002-3:2002 / ganci di collegamento composto da vite, / staffa inferiore e / dado quadro	cad		1,15
TOS25_PR.P07.111.001	Caditoia in ghisa sferoidale ad asole centrali sifonabili UNI EN 1563:2012-EN124:2015, classe C (resistenza 250 kN = 25 t) / dimensioni 400x400 luce netta Ø300 h. 50mm.	cad		62,02
TOS25_PR.P07.111.002	Caditoia in ghisa sferoidale ad asole centrali sifonabili UNI EN 1563:2012-EN124:2015, classe C (resistenza 250 kN = 25 t) / dimensioni 500x500 luce netta Ø400 h. 55mm.	cad		99,21
TOS25_PR.P07.111.003	Caditoia in ghisa sferoidale ad asole centrali sifonabili UNI EN 1563:2012-EN124:2015, classe C (resistenza 250 kN = 25 t) / dimensioni 600x600 luce netta Ø500 h. 55mm.	cad		136,93
TOS25_PR.P07.111.004	Caditoia in ghisa sferoidale ad asole centrali sifonabili UNI EN 1563:2012-EN124:2015, classe C (resistenza 250 kN = 25 t) / dimensioni 700x700 luce netta Ø600 h. 65mm.	cad		192,66
TOS25_PR.P07.111.005	Caditoia in ghisa sferoidale ad asole centrali sifonabili UNI EN 1563:2012-EN124:2015, classe C (resistenza 250 kN = 25 t) / dimensioni 800x800 luce netta Ø700 h. 65mm.	cad		180,07
TOS25_PR.P07.111.006	Caditoia in ghisa sferoidale ad asole centrali sifonabili UNI EN 1563:2012-EN124:2015, classe C (resistenza 250 kN = 25 t) / dimensioni 900x900 luce netta Ø800 h. 75mm.	cad		385,28
TOS25_PR.P07.112.001	Caditoia in ghisa sferoidale ad asole centrali sifonabili UNI EN 1563:2012-EN124:2015, classe D (resistenza 400 kN = 40 t) / dimensioni 500x500 luce netta Ø400 h. 75mm.	cad		130,64
TOS25_PR.P07.112.002	Caditoia in ghisa sferoidale ad asole centrali sifonabili UNI EN 1563:2012-EN124:2015, classe D (resistenza 400 kN = 40 t) / dimensioni 600x600 luce netta Ø500 h. 75mm.	cad		171,12
TOS25_PR.P07.112.003	Caditoia in ghisa sferoidale ad asole centrali sifonabili UNI EN 1563:2012-EN124:2015, classe D (resistenza 400 kN = 40 t) / dimensioni 700x700 luce netta Ø600 h. 75mm.	cad		234,30
TOS25_PR.P07.112.004	Caditoia in ghisa sferoidale ad asole centrali sifonabili UNI EN 1563:2012-EN124:2015, classe D (resistenza 400 kN = 40 t) / dimensioni 800x800 luce netta Ø700 h. 80mm.	cad		329,20
TOS25_PR.P07.112.005	Caditoia in ghisa sferoidale ad asole centrali sifonabili UNI EN 1563:2012-EN124:2015, classe D (resistenza 400 kN = 40 t) / dimensioni 900x900 luce netta Ø800 h. 80mm.	cad		422,41
TOS25_PR.P07.113.001	Griglia in ghisa sferoidale UNI EN 1563:2012-EN124:2015, classe C (resistenza 250 kN = 25 t), con finitura a vernice bituminosa, / piana, dimensioni esterne 410x410 mm	cad		104,95
TOS25_PR.P07.113.010	Griglia in ghisa sferoidale UNI EN 1563:2012-EN124:2015, classe C (resistenza 250 kN = 25 t), con finitura a vernice bituminosa, / piana, dimensioni esterne 500x500 mm	cad		144,02
TOS25_PR.P07.113.011	Griglia in ghisa sferoidale UNI EN 1563:2012-EN124:2015, classe C (resistenza 250 kN = 25 t), con finitura a vernice bituminosa, / piana, dimensioni esterne 500x300 mm	cad		54,43
TOS25_PR.P07.114.001	Griglia in ghisa sferoidale UNI EN 1563:2012-EN124:2015, classe D (resistenza 400 kN = 40 t) / per canala in cls dimensioni esterne 500x200 mm	cad		51,92
TOS25_PR.P07.114.002	Griglia in ghisa sferoidale UNI EN 1563:2012-EN124:2015, classe D (resistenza 400 kN = 40 t) / per canala in cls dimensioni esterne 500x300 mm	cad		126,46
TOS25_PR.P07.114.003	Griglia in ghisa sferoidale UNI EN 1563:2012-EN124:2015, classe D (resistenza 400 kN = 40 t) / per canala in cls dimensioni esterne 750x200 mm	cad		51,45
TOS25_PR.P07.114.004	Griglia in ghisa sferoidale UNI EN 1563:2012-EN124:2015, classe D (resistenza 400 kN = 40 t) / per canala in cls dimensioni esterne 750x300 mm	cad		70,74
TOS25_PR.P07.114.005	Griglia in ghisa sferoidale UNI EN 1563:2012-EN124:2015, classe D (resistenza 400 kN = 40 t) / per canala in cls dimensioni esterne 750x400 mm	cad		96,47
TOS25_PR.P07.114.006	Griglia in ghisa sferoidale UNI EN 1563:2012-EN124:2015, classe D (resistenza 400 kN = 40 t) / per canala in cls dimensioni esterne 750x500 mm	cad		112,54
TOS25_PR.P07.115.001	Griglia bocca di lupo per marciapiede in ghisa sferoidale UNI EN 1563:2012-EN124:2015, classe C (resistenza 250 kN pari a 25 t) / Griglia e coperchio fisso, altezza fissa dimensioni minime 600x560	cad		169,04
TOS25_PR.P07.115.002	Griglia bocca di lupo per marciapiede in ghisa sferoidale UNI EN 1563:2012-EN124:2015, classe C (resistenza 250 kN pari a 25 t) / Griglia e coperchio articolato regolabile in altezza, dimensione luce scarico 540x450	cad		207,78
TOS25_PR.P07.118.001	Coperchio e telaio in ghisa sferoidale UNI EN 1563:2012-EN124:2015, classe B (resistenza 125 kN = 12,5 t) per chiusini (lapidi) e/o pozzetti / telaio e coperchio quadri a tenuta ermetica dimensioni 300x300 luce netta 200x200.	cad		25,42
TOS25_PR.P07.118.002	Coperchio e telaio in ghisa sferoidale UNI EN 1563:2012-EN124:2015, classe B (resistenza 125 kN = 12,5 t) per chiusini (lapidi) e/o pozzetti / telaio e coperchio quadri a tenuta ermetica dimensioni 400x400 luce netta 300x300.	cad		41,75
TOS25_PR.P07.118.003	Coperchio e telaio in ghisa sferoidale UNI EN 1563:2012-EN124:2015, classe B (resistenza 125 kN = 12,5 t) per chiusini (lapidi) e/o pozzetti / telaio e coperchio quadri a tenuta ermetica dimensioni 500x500 luce netta 400x400.	cad		65,28
TOS25_PR.P07.118.004	Coperchio e telaio in ghisa sferoidale UNI EN 1563:2012-EN124:2015, classe B (resistenza 125 kN = 12,5 t) per chiusini (lapidi) e/o pozzetti / telaio e coperchio quadri a tenuta ermetica dimensioni 600x600 luce netta 500x500.	cad		99,90
TOS25_PR.P07.118.005	Coperchio e telaio in ghisa sferoidale UNI EN 1563:2012-EN124:2015, classe B (resistenza 125 kN = 12,5 t) per chiusini (lapidi) e/o pozzetti / telaio e coperchio quadri a tenuta ermetica dimensioni 700x700 luce netta 600x600.	cad		139,17
TOS25_PR.P07.118.006	Coperchio e telaio in ghisa sferoidale UNI EN 1563:2012-EN124:2015, classe B (resistenza 125 kN = 12,5 t) per chiusini (lapidi) e/o pozzetti / telaio e coperchio quadri a tenuta ermetica dimensioni 800x800 luce netta 700x700.	cad		145,12
TOS25_PR.P07.118.007	Coperchio e telaio in ghisa sferoidale UNI EN 1563:2012-EN124:2015, classe B (resistenza 125 kN = 12,5 t) per chiusini (lapidi) e/o pozzetti / telaio e coperchio quadri a tenuta ermetica dimensioni 900x900 luce netta 800x800.	cad		233,61
TOS25_PR.P07.118.008	Coperchio e telaio in ghisa sferoidale UNI EN 1563:2012-EN124:2015, classe B (resistenza 125 kN = 12,5 t) per chiusini (lapidi) e/o pozzetti / telaio e coperchio quadri a tenuta ermetica dimensioni 1000x1000 luce netta 900x900.	cad		376,49
TOS25_PR.P07.119.001	Coperchio e telaio in ghisa sferoidale UNI EN 1563:2012-EN124:2015, classe C (resistenza 250 kN = 25 t) per chiusini (lapidi) e/o pozzetti / telaio e coperchio quadri a tenuta ermetica dimensioni 400x400 luce netta 300x300	cad		42,45
TOS25_PR.P07.119.002	Coperchio e telaio in ghisa sferoidale UNI EN 1563:2012-EN124:2015, classe C (resistenza 250 kN = 25 t) per chiusini (lapidi) e/o pozzetti / telaio e coperchio quadri a tenuta ermetica dimensioni 500x500 luce netta 400x400	cad		69,75
TOS25_PR.P07.119.003	Coperchio e telaio in ghisa sferoidale UNI EN 1563:2012-EN124:2015, classe C (resistenza 250 kN = 25 t) per chiusini (lapidi) e/o pozzetti / telaio e coperchio quadri a tenuta ermetica dimensioni 600x600 luce netta 500x500	cad		99,79
TOS25_PR.P07.119.004	Coperchio e telaio in ghisa sferoidale UNI EN 1563:2012-EN124:2015, classe C (resistenza 250 kN = 25 t) per chiusini (lapidi) e/o pozzetti / telaio e coperchio quadri a tenuta ermetica dimensioni 700x700 luce netta 600x600	cad		148,09
TOS25_PR.P07.119.005	Coperchio e telaio in ghisa sferoidale UNI EN 1563:2012-EN124:2015, classe C (resistenza 250 kN = 25 t) per chiusini (lapidi) e/o pozzetti / telaio e coperchio quadri a tenuta ermetica dimensioni 800x800 luce netta 700x700	cad		193,67
TOS25_PR.P07.119.006	Coperchio e telaio in ghisa sferoidale UNI EN 1563:2012-EN124:2015, classe C (resistenza 250 kN = 25 t) per chiusini (lapidi) e/o pozzetti / telaio e coperchio quadri a tenuta ermetica dimensioni 900x900 luce netta 800x800	cad		327,75
TOS25_PR.P07.119.007	Coperchio e telaio in ghisa sferoidale UNI EN 1563:2012-EN124:2015, classe C (resistenza 250 kN = 25 t) per chiusini (lapidi) e/o pozzetti / telaio e coperchio quadri a tenuta ermetica dimensioni 1000x1000 luce netta 900x900	cad		334,41
TOS25_PR.P07.120.002	Coperchio e telaio in ghisa sferoidale UNI EN 1563:2012-EN124:2015, classe D (resistenza 400 kN = 40 t) per chiusini (lapidi) e/o pozzetti / d. 600, telaio d. 850, h 100 mm, nv	cad		260,53
TOS25_PR.P07.120.020	Coperchio e telaio in ghisa sferoidale UNI EN 1563:2012-EN124:2015, classe D (resistenza 400 kN = 40 t) per chiusini (lapidi) e/o pozzetti / d. 800, telaio 1000x1000	cad		442,77
TOS25_PR.P07.120.030	Coperchio e telaio in ghisa sferoidale UNI EN 1563:2012-EN124:2015, classe D (resistenza 400 kN = 40 t) per chiusini (lapidi) e/o pozzetti / telaio e coperchio quadri a tenuta ermetica dimensioni 600x600 luce netta 500x500.	cad		187,14
TOS25_PR.P07.120.031	Coperchio e telaio in ghisa sferoidale UNI EN 1563:2012-EN124:2015, classe D (resistenza 400 kN = 40 t) per chiusini (lapidi) e/o pozzetti / telaio e coperchio quadri a tenuta ermetica dimensioni 700x700 luce netta 600x600.	cad		232,94
TOS25_PR.P07.120.032	Coperchio e telaio in ghisa sferoidale UNI EN 1563:2012-EN124:2015, classe D (resistenza 400 kN = 40 t) per chiusini (lapidi) e/o pozzetti / telaio e coperchio quadri a tenuta ermetica dimensioni 800x800 luce netta 700x700.	cad		323,45
TOS25_PR.P07.120.033	Coperchio e telaio in ghisa sferoidale UNI EN 1563:2012-EN124:2015, classe D (resistenza 400 kN = 40 t) per chiusini (lapidi) e/o pozzetti / telaio e coperchio quadri a tenuta ermetica dimensioni 900x900 luce netta 800x800.	cad		356,88
TOS25_PR.P07.120.034	Coperchio e telaio in ghisa sferoidale UNI EN 1563:2012-EN124:2015, classe D (resistenza 400 kN = 40 t) per chiusini (lapidi) e/o pozzetti / telaio e coperchio quadri a tenuta ermetica dimensioni 1000x1000 luce netta 900x900.	cad		472,57
TOS25_PR.P07.120.035	Coperchio e telaio in ghisa sferoidale UNI EN 1563:2012-EN124:2015, classe D (resistenza 400 kN = 40 t) per chiusini (lapidi) e/o pozzetti / telaio e coperchio quadri a tenuta ermetica dimensioni 1100x1100 luce netta 1000x1000.	cad		641,47
TOS25_PR.P07.120.036	Coperchio e telaio in ghisa sferoidale UNI EN 1563:2012-EN124:2015, classe D (resistenza 400 kN = 40 t) per chiusini (lapidi) e/o pozzetti / telaio e coperchio quadri a tenuta ermetica dimensioni 1200x1200 luce netta 1100x1100.	cad		598,09
TOS25_PR.P07.120.037	Coperchio e telaio in ghisa sferoidale UNI EN 1563:2012-EN124:2015, classe D (resistenza 400 kN = 40 t) per chiusini (lapidi) e/o pozzetti / telaio QUADRO e coperchio TRIANGOLARE SERIE TELEFONIA dimensioni 750x780 luce netta 600x600.	cad		423,58
TOS25_PR.P07.120.038	Coperchio e telaio in ghisa sferoidale UNI EN 1563:2012-EN124:2015, classe D (resistenza 400 kN = 40 t) per chiusini (lapidi) e/o pozzetti / telaio RETTANGOLARE e coperchio TRIANGOLARE SERIE TELEFONIA dimensioni 780x1350 luce netta 600x1200.	cad		713,17
TOS25_PR.P07.129.001	Canaletta in acciaio zincato semicircolare in lamiera ondulata tipo S235JR a piastre multiple, secondo la norma UNI EN ISO 1461, compresa di bulloneria M12, classe 8.8. e tutti gli elementi a corredo. / diam. 600 mm. sp. mm. 1.5, con ampiezza dell'onda 70	kg		4,71
TOS25_PR.P07.129.002	Canaletta in acciaio zincato semicircolare in lamiera ondulata tipo S235JR a piastre multiple, secondo la norma UNI EN ISO 1461, compresa di bulloneria M12, classe 8.8. e tutti gli elementi a corredo. / diam. 600 mm. sp. mm. 2.0, con ampiezza dell'onda 70	kg		4,71
TOS25_PR.P07.129.003	Canaletta in acciaio zincato semicircolare in lamiera ondulata tipo S235JR a piastre multiple, secondo la norma UNI EN ISO 1461, compresa di bulloneria M12, classe 8.8. e tutti gli elementi a corredo. / diam. 600 mm. sp. mm. 2.5, con ampiezza dell'onda 70	kg		4,71
TOS25_PR.P07.129.005	Canaletta in acciaio zincato semicircolare in lamiera ondulata tipo S235JR a piastre multiple, secondo la norma UNI EN ISO 1461, compresa di bulloneria M12, classe 8.8. e tutti gli elementi a corredo. / Diam. 800 mm. sp. mm. 1.5, con ampiezza dell'onda 70	kg		4,71
TOS25_PR.P07.129.006	Canaletta in acciaio zincato semicircolare in lamiera ondulata tipo S235JR a piastre multiple, secondo la norma UNI EN ISO 1461, compresa di bulloneria M12, classe 8.8. e tutti gli elementi a corredo. / Diam. 800 mm. sp. mm. 2.0, con ampiezza dell'onda 70	kg		4,71
TOS25_PR.P07.129.007	Canaletta in acciaio zincato semicircolare in lamiera ondulata tipo S235JR a piastre multiple, secondo la norma UNI EN ISO 1461, compresa di bulloneria M12, classe 8.8. e tutti gli elementi a corredo. / Diam. 800 mm. sp. mm. 2.5, con ampiezza dell'onda 70	kg		4,71
TOS25_PR.P07.130.001	Griglie per canalette di raccolta e convogliamento / delle acque di superficie nelle aree soggette al passaggio di pedoni e/o veicoli, UNI EN 1433:2008. / Griglia in ghisa per canaletta con misura interna 10 cm B125 / ( U.M. aggiornata nella pubblicazione del Prezzario 2024 - descrizione aggiornata Prezzario 2025)	m		38,22
TOS25_PR.P07.130.002	Griglie per canalette di raccolta e convogliamento / delle acque di superficie nelle aree soggette al passaggio di pedoni e/o veicoli, UNI EN 1433:2008. / Griglia in ghisa per canaletta con misura interna da 10 cm C250 / ( U.M. aggiornata nella pubblicazione del Prezzario 2024- descrizione aggiornata Prezzario 2025)	m		49,72
TOS25_PR.P07.130.003	Griglie per canalette di raccolta e convogliamento / delle acque di superficie nelle aree soggette al passaggio di pedoni e/o veicoli, UNI EN 1433:2008. / Griglia in ghisa per canaletta con misura interna da 10 cm D400 / ( U.M. aggiornata nella pubblicazione del Prezzario 2024 - descrizione aggiornata Prezzario 2025)	m		59,77
TOS25_PR.P07.130.004	Griglie per canalette di raccolta e convogliamento / delle acque di superficie nelle aree soggette al passaggio di pedoni e/o veicoli, UNI EN 1433:2008. / Griglia in ghisa per canaletta con misura interna da 10 cm E600 / ( U.M. aggiornata nella pubblicazione del Prezzario 2024- decsrizione aggiornata Prezzario 2025)	m		78,01
TOS25_PR.P07.130.005	Griglie per canalette di raccolta e convogliamento / delle acque di superficie nelle aree soggette al passaggio di pedoni e/o veicoli, UNI EN 1433:2008. / Griglia in ghisa per canaletta con misura interna da 10 cm F900 / ( U.M. aggiornata nella pubblicazione del Prezzario 2024- descrizione aggiornata Prezzario 2025)	m		80,39
TOS25_PR.P07.130.006	Griglie per canalette di raccolta e convogliamento / delle acque di superficie nelle aree soggette al passaggio di pedoni e/o veicoli, UNI EN 1433:2008. / Griglia in ghisa per canaletta con misura interna da 15 cm B125 / ( U.M. aggiornata nella pubblicazione del Prezzario 2024- descrizione aggiornata Prezzario 2025)	m		52,32
TOS25_PR.P07.130.007	Griglie per canalette di raccolta e convogliamento / delle acque di superficie nelle aree soggette al passaggio di pedoni e/o veicoli, UNI EN 1433:2008. / Griglia in ghisa per canaletta con misura interna da 15 cm C250 / ( U.M. aggiornata nella pubblicazione del Prezzario 2024 - descrizione aggiornata Prezzario 2025)	m		78,43
TOS25_PR.P07.130.008	Griglie per canalette di raccolta e convogliamento / delle acque di superficie nelle aree soggette al passaggio di pedoni e/o veicoli, UNI EN 1433:2008. / Griglia in ghisa per canaletta con misura interna da 15 cm D400 / ( U.M. aggiornata nella pubblicazione del Prezzario 2024- descrizione aggiornata Prezzario 2025)	m		86,88
TOS25_PR.P07.130.009	Griglie per canalette di raccolta e convogliamento / delle acque di superficie nelle aree soggette al passaggio di pedoni e/o veicoli, UNI EN 1433:2008. / Griglia in ghisa per canaletta da 15 cm E600 / ( U.M. aggiornata nella pubblicazione del Prezzario 2024)	m		102,30
TOS25_PR.P07.130.010	Griglie per canalette di raccolta e convogliamento / delle acque di superficie nelle aree soggette al passaggio di pedoni e/o veicoli, UNI EN 1433:2008. / Griglia in ghisa per canaletta con misura interna da 15 cm F900 / ( U.M. aggiornata nella pubblicazione del Prezzario 2024 - descrizione aggiornata Prezzario 2025)	m		114,84
TOS25_PR.P07.130.011	Griglie per canalette di raccolta e convogliamento / delle acque di superficie nelle aree soggette al passaggio di pedoni e/o veicoli, UNI EN 1433:2008. / Griglia in ghisa per canaletta con misura interna da 20 cm B125 / ( U.M. aggiornata nella pubblicazione del Prezzario 2024 - descrizione aggiornata Prezzario 2025)	m		59,33
TOS25_PR.P07.130.012	Griglie per canalette di raccolta e convogliamento / delle acque di superficie nelle aree soggette al passaggio di pedoni e/o veicoli, UNI EN 1433:2008. / Griglia in ghisa per canaletta con misura interna da 20 cm C250 / ( U.M. aggiornata nella pubblicazione del Prezzario 2024- decsrizione aggiornata Prezzario 2025)	m		102,98
TOS25_PR.P07.130.013	Griglie per canalette di raccolta e convogliamento / delle acque di superficie nelle aree soggette al passaggio di pedoni e/o veicoli, UNI EN 1433:2008. / Griglia in ghisa per canaletta con misura interna da 20 cm D400 / ( U.M. aggiornata nella pubblicazione del Prezzario 2024- descrizione aggiornata Prezzario 2025)	m		122,33
TOS25_PR.P07.130.014	Griglie per canalette di raccolta e convogliamento / delle acque di superficie nelle aree soggette al passaggio di pedoni e/o veicoli, UNI EN 1433:2008. / Griglia in ghisa per canaletta con misura interna da 20 cm E600 / ( U.M. aggiornata nella pubblicazione del Prezzario 2024- descrizione aggiornata Prezzario 2025)	m		150,29
TOS25_PR.P07.130.015	Griglie per canalette di raccolta e convogliamento / delle acque di superficie nelle aree soggette al passaggio di pedoni e/o veicoli, UNI EN 1433:2008. / Griglia in ghisa per canaletta con misura interna da 20 cm F900 / ( U.M. aggiornata nella pubblicazione del Prezzario 2024 - descrizione aggiornata Prezzario 2025)	m		162,05
TOS25_PR.P07.130.017	Griglie per canalette di raccolta e convogliamento / delle acque di superficie nelle aree soggette al passaggio di pedoni e/o veicoli, UNI EN 1433:2008. / Griglia in ghisa per canaletta con misura interna da 30 cm C250 / ( U.M. aggiornata nella pubblicazione del Prezzario 2024- descrizione aggiornata Prezzario 2025)	m		198,12
TOS25_PR.P07.130.018	Griglie per canalette di raccolta e convogliamento / delle acque di superficie nelle aree soggette al passaggio di pedoni e/o veicoli, UNI EN 1433:2008. / Griglia in ghisa per canaletta con misura interna da 30 cm D400 / ( U.M. aggiornata nella pubblicazione del Prezzario 2024- descrizione aggiornata Prezzario 2025)	m		230,98
TOS25_PR.P07.130.019	Griglie per canalette di raccolta e convogliamento / delle acque di superficie nelle aree soggette al passaggio di pedoni e/o veicoli, UNI EN 1433:2008. / Griglia in ghisa per canaletta con misura interna da 30 cm E600 / ( U.M. aggiornata nella pubblicazione del Prezzario 2024- descrizione aggiornata Prezzario 2025)	m		299,08
TOS25_PR.P07.130.020	Griglie per canalette di raccolta e convogliamento / delle acque di superficie nelle aree soggette al passaggio di pedoni e/o veicoli, UNI EN 1433:2008. / Griglia in ghisa per canaletta con misura interna da 30 cm F900 / ( U.M. aggiornata nella pubblicazione del Prezzario 2024 - descrizione aggrionata Prezzario 2025)	m		338,14
TOS25_PR.P07.130.030	Griglie per canalette di raccolta e convogliamento / delle acque di superficie nelle aree soggette al passaggio di pedoni e/o veicoli, UNI EN 1433:2008. / Griglia in acciaio zincato per canaletta con misura interna da 10 cm A15 / ( U.M. aggiornata nella pubblicazione del Prezzario 2024- descrizone aggiornata Prezzario 2025)	m		13,66
TOS25_PR.P07.130.031	Griglie per canalette di raccolta e convogliamento / delle acque di superficie nelle aree soggette al passaggio di pedoni e/o veicoli, UNI EN 1433:2008. / Griglia in acciaio zincato per canaletta con misura interna da 10 cm B125 / ( U.M. aggiornata nella pubblicazione del Prezzario 2024- descrizone aggrionata Prezzario 2025)	m		35,87
TOS25_PR.P07.130.032	Griglie per canalette di raccolta e convogliamento / delle acque di superficie nelle aree soggette al passaggio di pedoni e/o veicoli, UNI EN 1433:2008. / Griglia in acciaio zincato per canaletta con misura interna da 10 cm C250 / ( U.M. aggiornata nella pubblicazione del Prezzario 2024 - descrizione aggiornata Prezzario 2025)	m		71,55
TOS25_PR.P07.130.033	Griglie per canalette di raccolta e convogliamento / delle acque di superficie nelle aree soggette al passaggio di pedoni e/o veicoli, UNI EN 1433:2008. / Griglia in acciaio zincato per canaletta con misura interna da 10 cm D400 / ( U.M. aggiornata nella pubblicazione del Prezzario 2024 - descrizione aggiornata Prezario 2025)	m		89,43
TOS25_PR.P07.130.034	Griglie per canalette di raccolta e convogliamento / delle acque di superficie nelle aree soggette al passaggio di pedoni e/o veicoli, UNI EN 1433:2008. / Griglia in acciaio zincato per canaletta con misura interna da 10 cm E600 / ( U.M. aggiornata nella pubblicazione del Prezzario 2024- descrizione aggiornata Prezzario 2025)	m		216,92
TOS25_PR.P07.130.036	Griglie per canalette di raccolta e convogliamento / delle acque di superficie nelle aree soggette al passaggio di pedoni e/o veicoli, UNI EN 1433:2008. / Griglia in acciaio zincato per canaletta con misura interna da 15 cm A15 / ( U.M. aggiornata nella pubblicazione del Prezzario 2024- descrizione aggiornata Prezzario 2025)	m		25,80
TOS25_PR.P07.130.037	Griglie per canalette di raccolta e convogliamento / delle acque di superficie nelle aree soggette al passaggio di pedoni e/o veicoli, UNI EN 1433:2008. / Griglia in acciaio zincato per canaletta con misura interna da 15 cm B125 / ( U.M. aggiornata nella pubblicazione del Prezzario 2024- descrizione aggiornata Prezzario 2025)	m		47,05
TOS25_PR.P07.130.038	Griglie per canalette di raccolta e convogliamento / delle acque di superficie nelle aree soggette al passaggio di pedoni e/o veicoli, UNI EN 1433:2008. / Griglia in acciaio zincato per canaletta con misura interna da 15 cm C250 / ( U.M. aggiornata nella pubblicazione del Prezzario 2024 - descrizione aggiornata Prezzario 2025)	m		118,41
TOS25_PR.P07.130.039	Griglie per canalette di raccolta e convogliamento / delle acque di superficie nelle aree soggette al passaggio di pedoni e/o veicoli, UNI EN 1433:2008. / Griglia in acciaio zincato per canaletta con misura interna da 15 cm D400 / ( U.M. aggiornata nella pubblicazione del Prezzario 2024 - descrizione aggiornata Prezzario 2025)	m		176,79
TOS25_PR.P07.130.040	Griglie per canalette di raccolta e convogliamento / delle acque di superficie nelle aree soggette al passaggio di pedoni e/o veicoli, UNI EN 1433:2008. / Griglia in acciaio zincato per canaletta con misura interna da 15 cm E600 / ( U.M. aggiornata nella pubblicazione del Prezzario 2024 - descrizione aggiornata Prezzario 2025)	m		201,61
TOS25_PR.P07.130.042	Griglie per canalette di raccolta e convogliamento / delle acque di superficie nelle aree soggette al passaggio di pedoni e/o veicoli, UNI EN 1433:2008. / Griglia in acciaio zincato per canaletta con misura interna da 20 cm A15 / ( U.M. aggiornata nella pubblicazione del Prezzario 2024- descrizione aggiornata Prezzario 2025)	m		60,38
TOS25_PR.P07.130.043	Griglie per canalette di raccolta e convogliamento / delle acque di superficie nelle aree soggette al passaggio di pedoni e/o veicoli, UNI EN 1433:2008. / Griglia in acciaio zincato per canaletta con misura interna da 20 cm B125 / ( U.M. aggiornata nella pubblicazione del Prezzario 2024- descrizione aggiornata Prezzario 2025)	m		69,38
TOS25_PR.P07.130.044	Griglie per canalette di raccolta e convogliamento / delle acque di superficie nelle aree soggette al passaggio di pedoni e/o veicoli, UNI EN 1433:2008. / Griglia in acciaio zincato per canaletta con misura interna da 20 cm C250 / ( U.M. aggiornata nella pubblicazione del Prezzario 2024 - descrizoine aggiornata Prezzario 2025)	m		140,44
TOS25_PR.P07.130.045	Griglie per canalette di raccolta e convogliamento / delle acque di superficie nelle aree soggette al passaggio di pedoni e/o veicoli, UNI EN 1433:2008. / Griglia in acciaio zincato per canaletta con misura interna da 20 cm D400 / ( U.M. aggiornata nella pubblicazione del Prezzario 2024- descrizione aggiornata Prezzario 2025)	m		260,59
TOS25_PR.P07.130.046	Griglie per canalette di raccolta e convogliamento / delle acque di superficie nelle aree soggette al passaggio di pedoni e/o veicoli, UNI EN 1433:2008. / Griglia in acciaio zincato per canaletta con misura interna da 20 cm E600 / ( U.M. aggiornata nella pubblicazione del Prezzario 2024- descrizione aggiornata Prezzario 2025)	m		338,14
TOS25_PR.P07.130.049	Griglie per canalette di raccolta e convogliamento / delle acque di superficie nelle aree soggette al passaggio di pedoni e/o veicoli, UNI EN 1433:2008. / Griglia in acciaio zincato per canaletta con misura interna da 30 cm B125 / ( U.M. aggiornata nella pubblicazione del Prezzario 2024- descrizione aggiornata Prezzario 2025)	m		360,63
TOS25_PR.P07.130.050	Griglie per canalette di raccolta e convogliamento / delle acque di superficie nelle aree soggette al passaggio di pedoni e/o veicoli, UNI EN 1433:2008. / Griglia in acciaio zincato per canaletta con misura interna da 30 cm C250 / ( U.M. aggiornata nella pubblicazione del Prezzario 2024- descrizoine aggrionata Prezzario 2025)	m		216,96
TOS25_PR.P07.130.051	Griglie per canalette di raccolta e convogliamento / delle acque di superficie nelle aree soggette al passaggio di pedoni e/o veicoli, UNI EN 1433:2008. / Griglia in acciaio zincato per canaletta con misura interna da 30 cm D400 / ( U.M. aggiornata nella pubblicazione del Prezzario 2024- descrizione aggiornata Prezzario 2025)	m		187,65
TOS25_PR.P07.130.053	Griglie per canalette di raccolta e convogliamento / delle acque di superficie nelle aree soggette al passaggio di pedoni e/o veicoli, UNI EN 1433:2008. / Griglia in acciaio zincato per canaletta con misura interna da 30 cm F900 / ( U.M. aggiornata nella pubblicazione del Prezzario 2024 - descrizione aggiornata Prezzario 2025)	m		183,17
TOS25_PR.P07.130.060	Griglie per canalette di raccolta e convogliamento / delle acque di superficie nelle aree soggette al passaggio di pedoni e/o veicoli, UNI EN 1433:2008. / Griglia in acciaio inox per canaletta con misura interna da 10 cm A15 / ( U.M. aggiornata nella pubblicazione del Prezzario 2024 - descrizione aggiornata Prezzario 2025)	m		89,46
TOS25_PR.P07.130.061	Griglie per canalette di raccolta e convogliamento / delle acque di superficie nelle aree soggette al passaggio di pedoni e/o veicoli, UNI EN 1433:2008. / Griglia in acciaio inox per canaletta con misura interna da 10 cm B125 / ( U.M. aggiornata nella pubblicazione del Prezzario 2024- descrizione aggiornata Prezzario 2025)	m		103,46
TOS25_PR.P07.130.062	Griglie per canalette di raccolta e convogliamento / delle acque di superficie nelle aree soggette al passaggio di pedoni e/o veicoli, UNI EN 1433:2008. / Griglia in acciaio inox per canaletta con misura interna da 10 cm C250 / ( U.M. aggiornata nella pubblicazione del Prezzario 2024- descrizione aggiornata Prezzario 2025)	m		178,64
TOS25_PR.P07.130.063	Griglie per canalette di raccolta e convogliamento / delle acque di superficie nelle aree soggette al passaggio di pedoni e/o veicoli, UNI EN 1433:2008. / Griglia in acciaio inox per canaletta con misura interna da 10 cm D400 / ( U.M. aggiornata nella pubblicazione del Prezzario 2024 - descrizione aggiornata Prezzario 2025)	m		189,82
TOS25_PR.P07.130.064	Griglie per canalette di raccolta e convogliamento / delle acque di superficie nelle aree soggette al passaggio di pedoni e/o veicoli, UNI EN 1433:2008. / Griglia in acciaio inox per canaletta con misura interna da 10 cm E600 / ( U.M. aggiornata nella pubblicazione del Prezzario 2024 - descrizione aggiornata Prezzario 2025)	m		201,94
TOS25_PR.P07.130.065	Griglie per canalette di raccolta e convogliamento / delle acque di superficie nelle aree soggette al passaggio di pedoni e/o veicoli, UNI EN 1433:2008. / Griglia in acciaio inox per canaletta con misura interna da 10 cm F900 / ( U.M. aggiornata nella pubblicazione del Prezzario 2024 - descrizone aggiornata Prezzario 2025)	m		301,54
TOS25_PR.P07.130.066	Griglie per canalette di raccolta e convogliamento / delle acque di superficie nelle aree soggette al passaggio di pedoni e/o veicoli, UNI EN 1433:2008. / Griglia in acciaio inox per canaletta con misura interna da 15 cm A15 / ( U.M. aggiornata nella pubblicazione del Prezzario 2024 - descrizione aggiornata Prezzario 2025)	m		56,37
TOS25_PR.P07.130.067	Griglie per canalette di raccolta e convogliamento / delle acque di superficie nelle aree soggette al passaggio di pedoni e/o veicoli, UNI EN 1433:2008. / Griglia in acciaio inox per canaletta con misura interna da 15 cm B125 / ( U.M. aggiornata nella pubblicazione del Prezzario 2024 - descrizione aggiornata Prezzario 2025)	m		279,01
TOS25_PR.P07.130.068	Griglie per canalette di raccolta e convogliamento / delle acque di superficie nelle aree soggette al passaggio di pedoni e/o veicoli, UNI EN 1433:2008. / Griglia in acciaio inox per canaletta con misura interna da 15 cm C250 / ( U.M. aggiornata nella pubblicazione del Prezzario 2024 - descrizone aggiornata Prezzario 2025)	m		371,26
TOS25_PR.P07.130.069	Griglie per canalette di raccolta e convogliamento / delle acque di superficie nelle aree soggette al passaggio di pedoni e/o veicoli, UNI EN 1433:2008. / Griglia in acciaio inox per canaletta con misura interna da 15 cm D400 / ( U.M. aggiornata nella pubblicazione del Prezzario 2024 - descrizione aggiornata Prezzario 2025)	m		262,53
TOS25_PR.P07.130.072	Griglie per canalette di raccolta e convogliamento / delle acque di superficie nelle aree soggette al passaggio di pedoni e/o veicoli, UNI EN 1433:2008. / Griglia in acciaio inox per canaletta con misura interna da 20 cm A15 / ( U.M. aggiornata nella pubblicazione del Prezzario 2024 - descrizione aggiornata Prezzario 2025)	m		197,85
TOS25_PR.P07.130.073	Griglie per canalette di raccolta e convogliamento / delle acque di superficie nelle aree soggette al passaggio di pedoni e/o veicoli, UNI EN 1433:2008. / Griglia in acciaio inox per canaletta con misura interna da 20 cm B125 / ( U.M. aggiornata nella pubblicazione del Prezzario 2024 - descrizione aggiornata Prezzario 2025)	m		325,25
TOS25_PR.P07.130.074	Griglie per canalette di raccolta e convogliamento / delle acque di superficie nelle aree soggette al passaggio di pedoni e/o veicoli, UNI EN 1433:2008. / Griglia in acciaio inox per canaletta con misura interna da 20 cm C250 / ( U.M. aggiornata nella pubblicazione del Prezzario 2024 - descrizione aggiornata Prezzario 2025)	m		497,08
TOS25_PR.P07.130.075	Griglie per canalette di raccolta e convogliamento / delle acque di superficie nelle aree soggette al passaggio di pedoni e/o veicoli, UNI EN 1433:2008. / Griglia in acciaio inox per canaletta con misura interna da 20 cm D400 / ( U.M. aggiornata nella pubblicazione del Prezzario 2024 - descrizione aggiornata Prezzario 2025)	m		986,99
TOS25_PR.P07.130.079	Griglie per canalette di raccolta e convogliamento / delle acque di superficie nelle aree soggette al passaggio di pedoni e/o veicoli, UNI EN 1433:2008. / Griglia in acciaio inox per canaletta con misura interna da 30 cm B125 / ( U.M. aggiornata nella pubblicazione del Prezzario 2024 - descrizione aggiornata Prezzario 2025)	m		354,32
TOS25_PR.P07.130.080	Griglie per canalette di raccolta e convogliamento / delle acque di superficie nelle aree soggette al passaggio di pedoni e/o veicoli, UNI EN 1433:2008. / Griglia in acciaio inox per canaletta da 30 cm C250 / ( U.M. aggiornata nella pubblicazione del Prezzario 2024)	m		441,03
TOS25_PR.P07.130.081	Griglie per canalette di raccolta e convogliamento / delle acque di superficie nelle aree soggette al passaggio di pedoni e/o veicoli, UNI EN 1433:2008. / Griglia in acciaio inox per canaletta con misura interna da 30 cm D400 / ( U.M. aggiornata nella pubblicazione del Prezzario 2024 - descrizione aggiornata Prezzario 2025)	m		493,70
TOS25_PR.P07.201.001	Nastro in alluminio al 99,5% alto mm 1000 / spessore 5/10 e 10/10	kg		7,08
TOS25_PR.P07.201.002	Nastro in alluminio al 99,5% alto mm 1000 / spessore 5/10 e 10/10 preverniciato	kg		8,51
TOS25_PR.P07.202.001	NASTRO IN RETE METALLICA E FIBRE DI VETRO / PER IL RINFROZO STRUTTURALE / Da predisporre nel giunto di malta orizzontale di muri non portanti a strato sottile. / Conforme alla UNI EN 845-3 / Larghezza: 40 mm	m		3,20
TOS25_PR.P07.202.002	NASTRO IN RETE METALLICA E FIBRE DI VETRO / PER IL RINFROZO STRUTTURALE / Da predisporre nel giunto di malta orizzontale di muri non portanti a strato sottile. / Conforme alla UNI EN 845-3 / Larghezza: 80 mm	m		6,10
TOS25_PR.P08	LEGNAME
TOS25_PR.P08.020.001	LEGNAME PER EDILIZIA. / ABETE MASSICCIO. / Certificato CE secondo la: / - UNI EN 14081-1:2016 per il legno strutturale con sezione rettangolare; / - UNI EN 15497:2014 per il legno strutturale KVH. / MORALI E MEZZI MORALI / Lunghezza: da 3 a 6 m	m³		447,88
TOS25_PR.P08.020.002	LEGNAME PER EDILIZIA. / ABETE MASSICCIO. / Certificato CE secondo la: / - UNI EN 14081-1:2016 per il legno strutturale con sezione rettangolare; / - UNI EN 15497:2014 per il legno strutturale KVH. / SOTTOMISURE PARALLELE / Larghezze miste / Spessore: 2,5 cm / Lunghezza: 4 m / Larghezza: 8-15 cm	m³		359,83
TOS25_PR.P08.020.003	LEGNAME PER EDILIZIA. / ABETE MASSICCIO. / Certificato CE secondo la: / - UNI EN 14081-1:2016 per il legno strutturale con sezione rettangolare; / - UNI EN 15497:2014 per il legno strutturale KVH. / SOTTOMISURE PARALLELE PRISMATE / Tutte larghezze uguali / Spessore: 2,5 cm / Lunghezza: 4 m / Larghezza: 8-15 cm	m³		405,56
TOS25_PR.P08.020.004	LEGNAME PER EDILIZIA. / ABETE MASSICCIO. / Certificato CE secondo la: / - UNI EN 14081-1:2016 per il legno strutturale con sezione rettangolare; / - UNI EN 15497:2014 per il legno strutturale KVH. / TAVOLE DA PONTEGGIO PRISMATE / Spessore: 50 mm	m³		436,56
TOS25_PR.P08.020.005	LEGNAME PER EDILIZIA. / ABETE MASSICCIO. / Certificato CE secondo la: / - UNI EN 14081-1:2016 per il legno strutturale con sezione rettangolare; / - UNI EN 15497:2014 per il legno strutturale KVH. / TAVOLE - assortimento 3^ andante / Spessore: da 2 a 6 cm / Lunghezza: 4 m / Larghezza: 16 cm in avanti	m³		562,29
TOS25_PR.P08.020.007	LEGNAME PER EDILIZIA. / ABETE MASSICCIO. / Certificato CE secondo la: / - UNI EN 14081-1:2016 per il legno strutturale con sezione rettangolare; / - UNI EN 15497:2014 per il legno strutturale KVH. / TAVOLE - assortimento 1^ / Spessore: da 2 a 6 cm / Lunghezza: 4 m / Larghezza: 16 cm in avanti	m³		798,14
TOS25_PR.P08.020.008	LEGNAME PER EDILIZIA. / ABETE MASSICCIO. / Certificato CE secondo la: / - UNI EN 14081-1:2016 per il legno strutturale con sezione rettangolare; / - UNI EN 15497:2014 per il legno strutturale KVH. / TAVOLE - assortimento 2^ / Spessore: da 2 a 6 cm / Lunghezza: 4 m / Larghezza: 16 cm in avanti	m³		682,98
TOS25_PR.P08.020.010	LEGNAME PER EDILIZIA. / ABETE MASSICCIO. / Certificato CE secondo la: / - UNI EN 14081-1:2016 per il legno strutturale con sezione rettangolare; / - UNI EN 15497:2014 per il legno strutturale KVH. / TRAVI A SPIGOLO VIVO / Sezione: fino a 25 cm / Lunghezza: fino a 6 m	m³		632,90
TOS25_PR.P08.020.011	LEGNAME PER EDILIZIA. / ABETE MASSICCIO. / Certificato CE secondo la: / - UNI EN 14081-1:2016 per il legno strutturale con sezione rettangolare; / - UNI EN 15497:2014 per il legno strutturale KVH. / TRAVI A SPIGOLO VIVO / Sezione: qualsiasi / Lunghezza: oltre 6 m	m³		720,94
TOS25_PR.P08.020.020	LEGNAME PER EDILIZIA. / ABETE MASSICCIO. / Certificato CE secondo la: / - UNI EN 14081-1:2016 per il legno strutturale con sezione rettangolare; / - UNI EN 15497:2014 per il legno strutturale KVH. / TRAVI USO TRIESTE / Qualsiasi sezione / Lunghezza: fino a 6 m	m³		421,08
TOS25_PR.P08.020.021	LEGNAME PER EDILIZIA. / ABETE MASSICCIO. / Certificato CE secondo la: / - UNI EN 14081-1:2016 per il legno strutturale con sezione rettangolare; / - UNI EN 15497:2014 per il legno strutturale KVH. / TRAVI USO TRIESTE / Qualsiasi sezione / Lunghezza: oltre 6 m	m³		548,68
TOS25_PR.P08.020.030	LEGNAME PER EDILIZIA. / ABETE MASSICCIO. / Certificato CE secondo la: / - UNI EN 14081-1:2016 per il legno strutturale con sezione rettangolare; / - UNI EN 15497:2014 per il legno strutturale KVH. / TRAVI USO FIUME / Qualsiasi sezione / Lunghezza: fino a 8 m	m³		498,28
TOS25_PR.P08.020.031	LEGNAME PER EDILIZIA. / ABETE MASSICCIO. / Certificato CE secondo la: / - UNI EN 14081-1:2016 per il legno strutturale con sezione rettangolare; / - UNI EN 15497:2014 per il legno strutturale KVH. / TRAVI USO FIUME / Qualsiasi sezione / Lunghezza: oltre 8 m	m³		568,14
TOS25_PR.P08.020.038	LEGNAME PER EDILIZIA. / ABETE MASSICCIO. / Certificato CE secondo la: / - UNI EN 14081-1:2016 per il legno strutturale con sezione rettangolare; / - UNI EN 15497:2014 per il legno strutturale KVH. / correnti sez. da 6x6 a 8x8 lunghezza 6 m	m³		466,06
TOS25_PR.P08.020.039	LEGNAME PER EDILIZIA. / ABETE MASSICCIO. / Certificato CE secondo la: / - UNI EN 14081-1:2016 per il legno strutturale con sezione rettangolare; / - UNI EN 15497:2014 per il legno strutturale KVH. / correnti sez. da 10x10 a 12x12 lunghezza 6 m	m³		466,06
TOS25_PR.P08.020.040	LEGNAME PER EDILIZIA. / ABETE MASSICCIO. / Certificato CE secondo la: / - UNI EN 14081-1:2016 per il legno strutturale con sezione rettangolare; / - UNI EN 15497:2014 per il legno strutturale KVH. / correnti sez. da 6x6 a 8x8 lunghezza da 4 a 5 m	m³		447,45
TOS25_PR.P08.020.041	LEGNAME PER EDILIZIA. / ABETE MASSICCIO. / Certificato CE secondo la: / - UNI EN 14081-1:2016 per il legno strutturale con sezione rettangolare; / - UNI EN 15497:2014 per il legno strutturale KVH. / correnti sez. da 10x10 a 12x12 lunghezza da 4 a 5 m	m³		500,62
TOS25_PR.P08.020.042	LEGNAME PER EDILIZIA. / ABETE MASSICCIO. / Certificato CE secondo la: / - UNI EN 14081-1:2016 per il legno strutturale con sezione rettangolare; / - UNI EN 15497:2014 per il legno strutturale KVH. / correnti o montanti giuntati (KVH) sez. da 8x12, lunghezza fino a 12 m	m³		646,29
TOS25_PR.P08.020.043	LEGNAME PER EDILIZIA. / ABETE MASSICCIO. / Certificato CE secondo la: / - UNI EN 14081-1:2016 per il legno strutturale con sezione rettangolare; / - UNI EN 15497:2014 per il legno strutturale KVH. / correnti o montanti giuntati (KVH) sez. da 8x14, lungezza fino a 12 m	m³		646,29
TOS25_PR.P08.020.044	LEGNAME PER EDILIZIA. / ABETE MASSICCIO. / Certificato CE secondo la: / - UNI EN 14081-1:2016 per il legno strutturale con sezione rettangolare; / - UNI EN 15497:2014 per il legno strutturale KVH. / correnti o montanti giuntati (KVH) sez. da 8x16, lungezza fino a 12 m	m³		646,29
TOS25_PR.P08.020.045	LEGNAME PER EDILIZIA. / ABETE MASSICCIO. / Certificato CE secondo la: / - UNI EN 14081-1:2016 per il legno strutturale con sezione rettangolare; / - UNI EN 15497:2014 per il legno strutturale KVH. / correnti o montanti giuntati (KVH) sez. da 10x20, lungezza fino a 12 m	m³		646,29
TOS25_PR.P08.020.046	LEGNAME PER EDILIZIA. / ABETE MASSICCIO. / Certificato CE secondo la: / - UNI EN 14081-1:2016 per il legno strutturale con sezione rettangolare; / - UNI EN 15497:2014 per il legno strutturale KVH. / correnti o montanti giuntati (KVH) sez. da 10x24, lungezza fino a 12 m	m³		646,29
TOS25_PR.P08.020.055	LEGNAME PER EDILIZIA. / ABETE MASSICCIO. / Certificato CE secondo la: / - UNI EN 14081-1:2016 per il legno strutturale con sezione rettangolare; / - UNI EN 15497:2014 per il legno strutturale KVH. / seggiole per gronde da cm 12 a 18 x2 con regolino	m		3,50
TOS25_PR.P08.020.060	LEGNAME PER EDILIZIA. / ABETE MASSICCIO. / Certificato CE secondo la: / - UNI EN 14081-1:2016 per il legno strutturale con sezione rettangolare; / - UNI EN 15497:2014 per il legno strutturale KVH. / perline abete certificate CE per l'uso strutturale classe C24, sp. 20 mm.	m²		14,06
TOS25_PR.P08.020.061	LEGNAME PER EDILIZIA. / ABETE MASSICCIO. / Certificato CE secondo la: / - UNI EN 14081-1:2016 per il legno strutturale con sezione rettangolare; / - UNI EN 15497:2014 per il legno strutturale KVH. / perline abete certificate CE per l'uso strutturale classe C24, sp. 25 mm.	m²		16,73
TOS25_PR.P08.020.062	LEGNAME PER EDILIZIA. / ABETE MASSICCIO. / Certificato CE secondo la: / - UNI EN 14081-1:2016 per il legno strutturale con sezione rettangolare; / - UNI EN 15497:2014 per il legno strutturale KVH. / perline abete certificate CE per l'uso strutturale classe C24, sp. 35 mm.	m²		22,30
TOS25_PR.P08.020.063	LEGNAME PER EDILIZIA. / ABETE MASSICCIO. / Certificato CE secondo la: / - UNI EN 14081-1:2016 per il legno strutturale con sezione rettangolare; / - UNI EN 15497:2014 per il legno strutturale KVH. / perline abete certificate CE per l'uso strutturale classe C24, sp. 42 mm.	m²		28,85
TOS25_PR.P08.021.010	LEGNAME PER EDILIZIA. / CASTAGNO MASSICCIO. / Certificato CE secondo la: / - UNI EN 14081-1:2016 per il legno strutturale con sezione rettangolare; / - UNI EN 15497:2014 per il legno strutturale KVH. / TRAVI A SPIGOLO VIVO / Qualsiasi sezione / Lunghezza < 6 m	m³		1337,25
TOS25_PR.P08.021.011	LEGNAME PER EDILIZIA. / CASTAGNO MASSICCIO. / Certificato CE secondo la: / - UNI EN 14081-1:2016 per il legno strutturale con sezione rettangolare; / - UNI EN 15497:2014 per il legno strutturale KVH. / TRAVI A SPIGOLO VIVO / Qualsiasi sezione / Lunghezza > 6 m	m³		1450,49
TOS25_PR.P08.021.020	LEGNAME PER EDILIZIA. / CASTAGNO MASSICCIO. / Certificato CE secondo la: / - UNI EN 14081-1:2016 per il legno strutturale con sezione rettangolare; / - UNI EN 15497:2014 per il legno strutturale KVH. / TRAVI USO TRIESTE / 12x12 cm < sezione < 18x18 cm / Lunghezza < 6 m	m³		740,08
TOS25_PR.P08.021.021	LEGNAME PER EDILIZIA. / CASTAGNO MASSICCIO. / Certificato CE secondo la: / - UNI EN 14081-1:2016 per il legno strutturale con sezione rettangolare; / - UNI EN 15497:2014 per il legno strutturale KVH. / TRAVI USO TRIESTE / 19x19 cm < sezione < 25x25 cm / Lunghezza <7 m	m³		740,08
TOS25_PR.P08.021.022	LEGNAME PER EDILIZIA. / CASTAGNO MASSICCIO. / Certificato CE secondo la: / - UNI EN 14081-1:2016 per il legno strutturale con sezione rettangolare; / - UNI EN 15497:2014 per il legno strutturale KVH. / TRAVI USO TRIESTE / 26x26 cm < sezione < 35x35 cm / Lunghezza < 8 m	m³		797,50
TOS25_PR.P08.021.023	LEGNAME PER EDILIZIA. / CASTAGNO MASSICCIO. / Certificato CE secondo la: / - UNI EN 14081-1:2016 per il legno strutturale con sezione rettangolare; / - UNI EN 15497:2014 per il legno strutturale KVH. / TRAVI USO TRIESTE / 26x26 cm < sezione < 35x35 cm / Lunghezza < 10 m	m³		867,68
TOS25_PR.P08.021.030	LEGNAME PER EDILIZIA. / CASTAGNO MASSICCIO. / Certificato CE secondo la: / - UNI EN 14081-1:2016 per il legno strutturale con sezione rettangolare; / - UNI EN 15497:2014 per il legno strutturale KVH. / TRAVI USO FIUME / 12x12 cm < sezione < 18x18 cm / Lunghezza < 6 m	m³		882,51
TOS25_PR.P08.021.031	LEGNAME PER EDILIZIA. / CASTAGNO MASSICCIO. / Certificato CE secondo la: / - UNI EN 14081-1:2016 per il legno strutturale con sezione rettangolare; / - UNI EN 15497:2014 per il legno strutturale KVH. / TRAVI USO FIUME / 19x19 cm < sezione < 25x25 cm / Lunghezza < 7 m	m³		900,22
TOS25_PR.P08.021.032	LEGNAME PER EDILIZIA. / CASTAGNO MASSICCIO. / Certificato CE secondo la: / - UNI EN 14081-1:2016 per il legno strutturale con sezione rettangolare; / - UNI EN 15497:2014 per il legno strutturale KVH. / TRAVI USO FIUME / 26x26 cm < sezione < 35x35 cm / Lunghezza < 8 m	m³		973,27
TOS25_PR.P08.021.033	LEGNAME PER EDILIZIA. / CASTAGNO MASSICCIO. / Certificato CE secondo la: / - UNI EN 14081-1:2016 per il legno strutturale con sezione rettangolare; / - UNI EN 15497:2014 per il legno strutturale KVH. / TRAVI USO FIUME / 26x26 cm < sezione < 35x35 cm / Lunghezza < 10 m	m³		1073,75
TOS25_PR.P08.021.040	LEGNAME PER EDILIZIA. / CASTAGNO MASSICCIO. / Certificato CE secondo la: / - UNI EN 14081-1:2016 per il legno strutturale con sezione rettangolare; / - UNI EN 15497:2014 per il legno strutturale KVH. / CORRENTI USO FIUME / 8x8 cm < sezione < 10x10 cm / Lunghezza < 3 m	m³		718,87
TOS25_PR.P08.021.041	LEGNAME PER EDILIZIA. / CASTAGNO MASSICCIO. / Certificato CE secondo la: / - UNI EN 14081-1:2016 per il legno strutturale con sezione rettangolare; / - UNI EN 15497:2014 per il legno strutturale KVH. / CORRENTI USO FIUME / 10x10 cm < sezione < 12x12 cm / Lunghezza < 4 m	m³		757,63
TOS25_PR.P08.021.042	LEGNAME PER EDILIZIA. / CASTAGNO MASSICCIO. / Certificato CE secondo la: / - UNI EN 14081-1:2016 per il legno strutturale con sezione rettangolare; / - UNI EN 15497:2014 per il legno strutturale KVH. / TAVOLE / 2 cm < Spessore < 6 cm / assortimento 1^ / Lunghezza: 4 m / Larghezza > 16 cm	m³		913,94
TOS25_PR.P08.022.010	LEGNAME PER EDILIZIA. / ROVERE MASSICCIO. / Certificato CE secondo la: / - UNI EN 14081-1:2016 per il legno strutturale con sezione rettangolare; / - UNI EN 15497:2014 per il legno strutturale KVH. / TRAVI A SPIGOLO VIVO / Qualsiasi sezione / Lunghezza < 6 m	m³		1472,93
TOS25_PR.P08.022.011	LEGNAME PER EDILIZIA. / ROVERE MASSICCIO. / Certificato CE secondo la: / - UNI EN 14081-1:2016 per il legno strutturale con sezione rettangolare; / - UNI EN 15497:2014 per il legno strutturale KVH. / TRAVI A SPIGOLO VIVO / Qualsiasi sezione / Lunghezza > 6 m	m³		1142,98
TOS25_PR.P08.022.020	LEGNAME PER EDILIZIA. / ROVERE MASSICCIO. / Certificato CE secondo la: / - UNI EN 14081-1:2016 per il legno strutturale con sezione rettangolare; / - UNI EN 15497:2014 per il legno strutturale KVH. / TRAVI USO TRIESTE / 12x12 cm < sezione < 18x18 cm / Lunghezza < 6 m	m³		1150,97
TOS25_PR.P08.022.021	LEGNAME PER EDILIZIA. / ROVERE MASSICCIO. / Certificato CE secondo la: / - UNI EN 14081-1:2016 per il legno strutturale con sezione rettangolare; / - UNI EN 15497:2014 per il legno strutturale KVH. / TRAVI USO TRIESTE / 19x19 cm < sezione < 25x25 cm / Lunghezza <7 m	m³		1148,40
TOS25_PR.P08.022.022	LEGNAME PER EDILIZIA. / ROVERE MASSICCIO. / Certificato CE secondo la: / - UNI EN 14081-1:2016 per il legno strutturale con sezione rettangolare; / - UNI EN 15497:2014 per il legno strutturale KVH. / TRAVI USO TRIESTE / 26x26 cm < sezione < 35x35 cm / Lunghezza < 8 m	m³		1278,86
TOS25_PR.P08.022.023	LEGNAME PER EDILIZIA. / ROVERE MASSICCIO. / Certificato CE secondo la: / - UNI EN 14081-1:2016 per il legno strutturale con sezione rettangolare; / - UNI EN 15497:2014 per il legno strutturale KVH. / TRAVI USO TRIESTE / 26x26 cm < sezione < 35x35 cm / Lunghezza < 10 m	m³		1278,86
TOS25_PR.P08.022.030	LEGNAME PER EDILIZIA. / ROVERE MASSICCIO. / Certificato CE secondo la: / - UNI EN 14081-1:2016 per il legno strutturale con sezione rettangolare; / - UNI EN 15497:2014 per il legno strutturale KVH. / TRAVI USO FIUME / 12x12 cm < sezione < 18x18 cm / Lunghezza < 6 m	m³		1027,18
TOS25_PR.P08.022.031	LEGNAME PER EDILIZIA. / ROVERE MASSICCIO. / Certificato CE secondo la: / - UNI EN 14081-1:2016 per il legno strutturale con sezione rettangolare; / - UNI EN 15497:2014 per il legno strutturale KVH. / TRAVI USO FIUME / 19x19 cm < sezione < 25x25 cm / Lunghezza < 7 m	m³		1057,49
TOS25_PR.P08.022.032	LEGNAME PER EDILIZIA. / ROVERE MASSICCIO. / Certificato CE secondo la: / - UNI EN 14081-1:2016 per il legno strutturale con sezione rettangolare; / - UNI EN 15497:2014 per il legno strutturale KVH. / TRAVI USO FIUME / 26x26 cm < sezione < 35x35 cm / Lunghezza < 8 m	m³		1151,59
TOS25_PR.P08.022.033	LEGNAME PER EDILIZIA. / ROVERE MASSICCIO. / Certificato CE secondo la: / - UNI EN 14081-1:2016 per il legno strutturale con sezione rettangolare; / - UNI EN 15497:2014 per il legno strutturale KVH. / TRAVI USO FIUME / 26x26 cm < sezione < 35x35 cm / Lunghezza < 10 m	m³		1212,20
TOS25_PR.P08.022.040	LEGNAME PER EDILIZIA. / ROVERE MASSICCIO. / Certificato CE secondo la: / - UNI EN 14081-1:2016 per il legno strutturale con sezione rettangolare; / - UNI EN 15497:2014 per il legno strutturale KVH. / CORRENTI USO FIUME / 8x8 cm < sezione < 10x10 cm / Lunghezza < 3 m	m³		1036,75
TOS25_PR.P08.022.041	LEGNAME PER EDILIZIA. / ROVERE MASSICCIO. / Certificato CE secondo la: / - UNI EN 14081-1:2016 per il legno strutturale con sezione rettangolare; / - UNI EN 15497:2014 per il legno strutturale KVH. / CORRENTI USO FIUME / 10x10 cm < sezione < 12x12 cm / Lunghezza < 4 m	m³		1036,75
TOS25_PR.P08.023.001	LEGNAME PER EDILIZIA. / ABETE LAMELLARE. / Certificato CE secondo la: / - UNI EN 14081-1:2016 / TRAVI CE EN 14080:2013 GL24h / Lunghezza < 13,60 m / Base da 8 cm fino a 24 cm / Escluso trasporto speciale.	m³		908,09
TOS25_PR.P08.023.002	LEGNAME PER EDILIZIA. / ABETE LAMELLARE. / Certificato CE secondo la: / - UNI EN 14081-1:2016 / TRAVI CE EN 14080:2013 GL28h / Lunghezza < 13,60 m / Base da 8 cm fino a 24 cm / Escluso trasporto speciale.	m³		897,99
TOS25_PR.P08.023.003	LEGNAME PER EDILIZIA. / ABETE LAMELLARE. / Certificato CE secondo la: / - UNI EN 14081-1:2016 / TRAVI CE EN 14080:2013 GL32h / Lunghezza < 13,60 m / Base da 8 cm fino a 24 cm / Escluso trasporto speciale.	m³		1005,49
TOS25_PR.P08.023.010	LEGNAME PER EDILIZIA. / ABETE LAMELLARE. / Certificato CE secondo la: / - UNI EN 14081-1:2016 / PANNELLI IN LEGNO LAMELLARE CE EN 13986:2015 / Spessore; 100 mm	m³		916,17
TOS25_PR.P08.023.011	LEGNAME PER EDILIZIA. / ABETE LAMELLARE. / Certificato CE secondo la: / - UNI EN 14081-1:2016 / PANNELLI IN LEGNO LAMELLARE CE EN 13986:2015 / Spessore: 120 mm	m³		916,17
TOS25_PR.P08.023.012	LEGNAME PER EDILIZIA. / ABETE LAMELLARE. / Certificato CE secondo la: / - UNI EN 14081-1:2016 / PANNELLI IN LEGNO LAMELLARE CE EN 13986:2015 / Spessore: 140 mm	m³		916,17
TOS25_PR.P08.023.013	LEGNAME PER EDILIZIA. / ABETE LAMELLARE. / Certificato CE secondo la: / - UNI EN 14081-1:2016 / PANNELLI IN LEGNO LAMELLARE CE EN 13986:2015 / Spessore: 160 mm	m³		916,17
TOS25_PR.P08.023.014	LEGNAME PER EDILIZIA. / ABETE LAMELLARE. / Certificato CE secondo la: / - UNI EN 14081-1:2016 / PANNELLI IN LEGNO LAMELLARE CE EN 13986:2015 / Spessore: 180 mm	m³		916,17
TOS25_PR.P08.023.015	LEGNAME PER EDILIZIA. / ABETE LAMELLARE. / Certificato CE secondo la: / - UNI EN 14081-1:2016 / PANNELLI IN LEGNO LAMELLARE CE EN 13986:2015 / Spessore: 200 mm	m³		916,17
TOS25_PR.P08.024.001	LEGNAME PER EDILIZIA. / XLAM - LEGNO LAMELLARE INCROCIATO - CROSS LAMINATED TIMBER - CLT. / Certificato CE secondo la: / - UNI EN 14081-1:2016 / qualità non a vista, 60 mm 3s	m³		990,50
TOS25_PR.P08.024.002	LEGNAME PER EDILIZIA. / XLAM - LEGNO LAMELLARE INCROCIATO - CROSS LAMINATED TIMBER - CLT. / Certificato CE secondo la: / - UNI EN 14081-1:2016 / qualità non a vista, 80 mm 3s	m³		977,74
TOS25_PR.P08.024.003	LEGNAME PER EDILIZIA. / XLAM - LEGNO LAMELLARE INCROCIATO - CROSS LAMINATED TIMBER - CLT. / Certificato CE secondo la: / - UNI EN 14081-1:2016 / qualità non a vista, 100 mm 3s	m³		926,70
TOS25_PR.P08.024.004	LEGNAME PER EDILIZIA. / XLAM - LEGNO LAMELLARE INCROCIATO - CROSS LAMINATED TIMBER - CLT. / Certificato CE secondo la: / - UNI EN 14081-1:2016 / qualità non a vista, 120 mm 3s	m³		913,94
TOS25_PR.P08.024.005	LEGNAME PER EDILIZIA. / XLAM - LEGNO LAMELLARE INCROCIATO - CROSS LAMINATED TIMBER - CLT. / Certificato CE secondo la: / - UNI EN 14081-1:2016 / qualità non a vista, 100 mm 5s	m³		926,70
TOS25_PR.P08.024.006	LEGNAME PER EDILIZIA. / XLAM - LEGNO LAMELLARE INCROCIATO - CROSS LAMINATED TIMBER - CLT. / Certificato CE secondo la: / - UNI EN 14081-1:2016 / qualità non a vista, 120 mm 5s	m³		933,08
TOS25_PR.P08.024.007	LEGNAME PER EDILIZIA. / XLAM - LEGNO LAMELLARE INCROCIATO - CROSS LAMINATED TIMBER - CLT. / Certificato CE secondo la: / - UNI EN 14081-1:2016 / qualità non a vista, 140 mm 5s	m³		913,94
TOS25_PR.P08.024.008	LEGNAME PER EDILIZIA. / XLAM - LEGNO LAMELLARE INCROCIATO - CROSS LAMINATED TIMBER - CLT. / Certificato CE secondo la: / - UNI EN 14081-1:2016 / qualità non a vista, 160 mm 5s	m³		907,56
TOS25_PR.P08.024.009	LEGNAME PER EDILIZIA. / XLAM - LEGNO LAMELLARE INCROCIATO - CROSS LAMINATED TIMBER - CLT. / Certificato CE secondo la: / - UNI EN 14081-1:2016 / qualità non a vista, 180 mm 5s	m³		920,32
TOS25_PR.P08.024.010	LEGNAME PER EDILIZIA. / XLAM - LEGNO LAMELLARE INCROCIATO - CROSS LAMINATED TIMBER - CLT. / Certificato CE secondo la: / - UNI EN 14081-1:2016 / qualità non a vista, 200 mm 5s	m³		907,56
TOS25_PR.P08.024.011	LEGNAME PER EDILIZIA. / XLAM - LEGNO LAMELLARE INCROCIATO - CROSS LAMINATED TIMBER - CLT. / Certificato CE secondo la: / - UNI EN 14081-1:2016 / qualità non a vista, 200 mm 7s	m³		996,88
TOS25_PR.P08.024.012	LEGNAME PER EDILIZIA. / XLAM - LEGNO LAMELLARE INCROCIATO - CROSS LAMINATED TIMBER - CLT. / Certificato CE secondo la: / - UNI EN 14081-1:2016 / qualità non a vista, 220 mm 7s	m³		1009,64
TOS25_PR.P08.024.013	LEGNAME PER EDILIZIA. / XLAM - LEGNO LAMELLARE INCROCIATO - CROSS LAMINATED TIMBER - CLT. / Certificato CE secondo la: / - UNI EN 14081-1:2016 / qualità non a vista, 240-250 mm 7s	m³		1003,26
TOS25_PR.P08.024.014	LEGNAME PER EDILIZIA. / XLAM - LEGNO LAMELLARE INCROCIATO - CROSS LAMINATED TIMBER - CLT. / Certificato CE secondo la: / - UNI EN 14081-1:2016 / qualità non a vista, 280-300 mm 7s	m³		993,69
TOS25_PR.P08.024.019	LEGNAME PER EDILIZIA. / XLAM - LEGNO LAMELLARE INCROCIATO - CROSS LAMINATED TIMBER - CLT. / Certificato CE secondo la: / - UNI EN 14081-1:2016 / qualità a vista, 60 mm 3s	m³		1196,25
TOS25_PR.P08.024.020	LEGNAME PER EDILIZIA. / XLAM - LEGNO LAMELLARE INCROCIATO - CROSS LAMINATED TIMBER - CLT. / Certificato CE secondo la: / - UNI EN 14081-1:2016 / qualità a vista, 80 mm 3s	m³		1157,97
TOS25_PR.P08.024.021	LEGNAME PER EDILIZIA. / XLAM - LEGNO LAMELLARE INCROCIATO - CROSS LAMINATED TIMBER - CLT. / Certificato CE secondo la: / - UNI EN 14081-1:2016 / qualità a vista, 100 mm 3s	m³		1113,31
TOS25_PR.P08.024.022	LEGNAME PER EDILIZIA. / XLAM - LEGNO LAMELLARE INCROCIATO - CROSS LAMINATED TIMBER - CLT. / Certificato CE secondo la: / - UNI EN 14081-1:2016 / qualità a vista, 120 mm 3s	m³		1094,17
TOS25_PR.P08.024.023	LEGNAME PER EDILIZIA. / XLAM - LEGNO LAMELLARE INCROCIATO - CROSS LAMINATED TIMBER - CLT. / Certificato CE secondo la: / - UNI EN 14081-1:2016 / qualità a vista, 100 mm 5s	m³		1100,55
TOS25_PR.P08.024.024	LEGNAME PER EDILIZIA. / XLAM - LEGNO LAMELLARE INCROCIATO - CROSS LAMINATED TIMBER - CLT. / Certificato CE secondo la: / - UNI EN 14081-1:2016 / qualità a vista, 120 mm 5s	m³		1094,17
TOS25_PR.P08.024.025	LEGNAME PER EDILIZIA. / XLAM - LEGNO LAMELLARE INCROCIATO - CROSS LAMINATED TIMBER - CLT. / Certificato CE secondo la: / - UNI EN 14081-1:2016 / qualità a vista, 140 mm 5s	m³		1062,27
TOS25_PR.P08.024.026	LEGNAME PER EDILIZIA. / XLAM - LEGNO LAMELLARE INCROCIATO - CROSS LAMINATED TIMBER - CLT. / Certificato CE secondo la: / - UNI EN 14081-1:2016 / qualità a vista, 160 mm 5s	m³		1049,51
TOS25_PR.P08.024.027	LEGNAME PER EDILIZIA. / XLAM - LEGNO LAMELLARE INCROCIATO - CROSS LAMINATED TIMBER - CLT. / Certificato CE secondo la: / - UNI EN 14081-1:2016 / qualità a vista, 180 mm 5s	m³		1055,89
TOS25_PR.P08.024.028	LEGNAME PER EDILIZIA. / XLAM - LEGNO LAMELLARE INCROCIATO - CROSS LAMINATED TIMBER - CLT. / Certificato CE secondo la: / - UNI EN 14081-1:2016 / qualità a vista, 200 mm 5s	m³		1036,75
TOS25_PR.P08.024.029	LEGNAME PER EDILIZIA. / XLAM - LEGNO LAMELLARE INCROCIATO - CROSS LAMINATED TIMBER - CLT. / Certificato CE secondo la: / - UNI EN 14081-1:2016 / qualità a vista, 200 mm 7s	m³		1138,83
TOS25_PR.P08.024.030	LEGNAME PER EDILIZIA. / XLAM - LEGNO LAMELLARE INCROCIATO - CROSS LAMINATED TIMBER - CLT. / Certificato CE secondo la: / - UNI EN 14081-1:2016 / qualità a vista, 220 mm 7s	m³		1138,83
TOS25_PR.P08.024.031	LEGNAME PER EDILIZIA. / XLAM - LEGNO LAMELLARE INCROCIATO - CROSS LAMINATED TIMBER - CLT. / Certificato CE secondo la: / - UNI EN 14081-1:2016 / qualità a vista, 250 mm 7s	m³		1132,45
TOS25_PR.P08.024.032	LEGNAME PER EDILIZIA. / XLAM - LEGNO LAMELLARE INCROCIATO - CROSS LAMINATED TIMBER - CLT. / Certificato CE secondo la: / - UNI EN 14081-1:2016 / qualità a vista, 300 mm 7s	m³		1132,45
TOS25_PR.P08.025.001	LEGNAME VARIO / PUNTELLI PER ARMATURE	m³		424,87
TOS25_PR.P08.025.007	LEGNAME VARIO / Palo di CASTAGNO APPUNTITO. / 4 cm < Diametro < 6 cm	m		2,19
TOS25_PR.P08.025.008	LEGNAME VARIO / Palo di CASTAGNO APPUNTITO. / Diametro: 8 cm	m		3,57
TOS25_PR.P08.025.009	LEGNAME VARIO / Palo di CASTAGNO APPUNTITO. / Diametro: 9 cm	m		4,23
TOS25_PR.P08.025.010	LEGNAME VARIO / Palo di CASTAGNO APPUNTITO. / Diametro: 10 cm	m		4,69
TOS25_PR.P08.025.011	LEGNAME VARIO / Palo di CASTAGNO APPUNTITO. / Diametro:12 cm	m		6,68
TOS25_PR.P08.025.012	LEGNAME VARIO / Palo di CASTAGNO APPUNTITO. / Diametro: 14 cm	m		7,16
TOS25_PR.P08.025.013	LEGNAME VARIO / Palo di CASTAGNO APPUNTITO. / 16 cm < Diametro < 18 cm	m		10,20
TOS25_PR.P08.025.014	LEGNAME VARIO / Palo di PINO APPUNTITO trattato con impregnante in autoclave / Diametro: 6 cm	m		3,13
TOS25_PR.P08.025.015	LEGNAME VARIO / Palo di PINO APPUNTITO trattato con impregnante in autoclave. / Diametro: 8 cm	m		4,27
TOS25_PR.P08.025.016	LEGNAME VARIO / Palo di PINO APPUNTITO trattato con impregnante in autoclave. / Diametro 10 cm	m		5,93
TOS25_PR.P08.025.017	LEGNAME VARIO / Palo di PINO APPUNTITO trattato con impregnante in autoclave. / Diametro: 12 cm	m		8,87
TOS25_PR.P08.025.018	LEGNAME VARIO / Palo di CASTAGNO SBUCCIATO / Diametro: 6-7 cm	m		3,29
TOS25_PR.P08.025.019	LEGNAME VARIO / Palo di CASTAGNO SBUCCIATO. / Diametro: 8-9 cm	m		4,16
TOS25_PR.P08.025.020	LEGNAME VARIO / Palo di CASTAGNO SBUCCIATO. / Diametro 10-14 cm	m		5,82
TOS25_PR.P08.025.021	LEGNAME VARIO / Palo di ACACIA APPUNTITO. / Diametro: 6-7 cm	m		3,83
TOS25_PR.P08.025.022	LEGNAME VARIO / Palo di ACACIA APPUNTITO. / Diametro: 8-9 cm	m		4,59
TOS25_PR.P08.025.023	LEGNAME VARIO / Palo di ACACIA APPUNTITO. / Diametro: 10-12 cm	m		6,38
TOS25_PR.P08.025.031	LEGNAME VARIO / Paleria di CASTAGNO per corrimano e diagonali recinzioni. / Sezione tonda. / Diametro: 8-10 cm	m		4,64
TOS25_PR.P08.025.032	LEGNAME VARIO / Paleria di CASTAGNO per corrimano recinzioni. / Sezione mezza tonda. / Diametro 8-10 cm	m		6,38
TOS25_PR.P08.025.040	LEGNAME VARIO / Palo di ABETE DOUGLAS SCORTECCIATO. / Diametro: 15-18 cm	m		6,38
TOS25_PR.P08.025.041	LEGNAME VARIO / Palo di ABETE DOUGLAS SCORTECCIATO. / Diametro: 18-20 cm	m		7,66
TOS25_PR.P08.025.042	LEGNAME VARIO / Palo di ABETE DOUGLAS SCORTECCIATO. / Diametro: 20-25 cm	m		10,21
TOS25_PR.P08.026.001	PALI DI CASTAGNO / APPUNTITO. / Lunghezza: 1,50 m / 4 cm < Diametro < 6 cm	cad		3,00
TOS25_PR.P08.026.002	PALI DI CASTAGNO / APPUNTITO. / Lunghezza: 2,00 m / 4 cm < Diametro < 6 cm	cad		3,51
TOS25_PR.P08.026.003	PALI DI CASTAGNO / APPUNTITO. / Lunghezza: 2,50 m / 4 cm < Diametro < 6 cm	cad		4,98
TOS25_PR.P08.026.004	PALI DI CASTAGNO / APPUNTITO. / Lunghezza: 3,00 m / 4 cm < Diametro < 6 cm	cad		5,93
TOS25_PR.P08.026.005	PALI DI CASTAGNO / APPUNTITO. / Lunghezza: 4,00 m / 4 cm < Diametro < 6 cm	cad		7,66
TOS25_PR.P08.026.006	PALI DI CASTAGNO / APPUNTITO. / Lunghezza: 1,50 m / 6 cm < Diametro < 8 cm	cad		4,02
TOS25_PR.P08.026.007	PALI DI CASTAGNO / APPUNTITO. / Lunghezza: 2,00 m / 6 cm < Diametro < 8 cm	cad		4,79
TOS25_PR.P08.026.008	PALI DI CASTAGNO / APPUNTITO. / Lunghezza: 2,50 m / 6 cm < Diametro < 8 cm	cad		5,74
TOS25_PR.P08.026.009	PALI DI CASTAGNO / APPUNTITO. / Lunghezza: 3,00 m / 6 cm < Diametro < 8 cm	cad		7,21
TOS25_PR.P08.026.010	PALI DI CASTAGNO / APPUNTITO. / Lunghezza: 4,00 m / 6 cm < Diametro < 8 cm	cad		11,48
TOS25_PR.P08.026.011	PALI DI CASTAGNO / APPUNTITO. / Lunghezza: 5,00 m / 6 cm < Diametro < 8 cm	cad		10,21
TOS25_PR.P08.026.012	PALI DI CASTAGNO / APPUNTITO. / Lunghezza: 1,50 m / 8 cm < Diametro < 10 cm	cad		5,36
TOS25_PR.P08.026.013	PALI DI CASTAGNO / APPUNTITO. / Lunghezza: 2,00 m / 8 cm < Diametro < 10 cm	cad		6,83
TOS25_PR.P08.026.014	PALI DI CASTAGNO / APPUNTITO. / Lunghezza: 2,50 m / 8 cm < Diametro < 10 cm	cad		8,93
TOS25_PR.P08.026.015	PALI DI CASTAGNO / APPUNTITO. / Lunghezza: 3,00 m / 8 cm < Diametro < 10 cm	cad		10,91
TOS25_PR.P08.026.016	PALI DI CASTAGNO / APPUNTITO. / Lunghezza: 4,00 m / 8 cm < Diametro < 10 cm	cad		16,72
TOS25_PR.P08.026.017	PALI DI CASTAGNO / APPUNTITO. / Lunghezza: 5,00 m / 8 cm < Diametro < 10 cm	cad		17,86
TOS25_PR.P08.026.018	PALI DI CASTAGNO / APPUNTITO. / Lunghezza: 1,50 m / 10 cm < Diametro < 12 cm	cad		6,76
TOS25_PR.P08.026.019	PALI DI CASTAGNO / APPUNTITO. / Lunghezza: 2,00 m / 10 cm < Diametro < 12 cm	cad		8,17
TOS25_PR.P08.026.020	PALI DI CASTAGNO / APPUNTITO. / Lunghezza: 2,50 m / 10 cm < Diametro < 12 cm	cad		10,85
TOS25_PR.P08.026.021	PALI DI CASTAGNO / APPUNTITO. / Lunghezza: 3,00 m / 10 cm < Diametro < 12 cm	cad		12,95
TOS25_PR.P08.026.022	PALI DI CASTAGNO / APPUNTITO. / Lunghezza: 4,00 m / 10 cm < Diametro < 12 cm	cad		23,73
TOS25_PR.P08.026.023	PALI DI CASTAGNO / APPUNTITO. / Lunghezza: 5,00 m / 10 cm < Diametro < 12 cm	cad		24,24
TOS25_PR.P08.026.024	PALI DI CASTAGNO / APPUNTITO. / Lunghezza: 1,50 m / 12 cm < Diametro < 14 cm	cad		8,93
TOS25_PR.P08.026.025	PALI DI CASTAGNO / APPUNTITO. / Lunghezza: 2,00 m / 12 cm < Diametro < 14 cm	cad		11,17
TOS25_PR.P08.026.026	PALI DI CASTAGNO / APPUNTITO. / Lunghezza: 2,50 m / 12 cm < Diametro < 14 cm	cad		15,25
TOS25_PR.P08.026.027	PALI DI CASTAGNO / APPUNTITO. / Lunghezza: 3,00 m / 12 cm < Diametro < 14 cm	cad		18,76
TOS25_PR.P08.026.028	PALI DI CASTAGNO / APPUNTITO. / Lunghezza: 4,00 m / 12 cm < Diametro < 14 cm	cad		30,05
TOS25_PR.P08.026.029	PALI DI CASTAGNO / APPUNTITO. / Lunghezza: 5,00 m / 12 cm < Diametro < 14 cm	cad		30,62
TOS25_PR.P08.026.030	PALI DI CASTAGNO / APPUNTITO. / Lunghezza: 1,50 m / 14 cm < Diametro < 16 cm	cad		11,48
TOS25_PR.P08.026.031	PALI DI CASTAGNO / APPUNTITO. / Lunghezza: 2,00 m / 14 cm < Diametro < 16 cm	cad		14,48
TOS25_PR.P08.026.032	PALI DI CASTAGNO / APPUNTITO. / Lunghezza: 2,50 m / 14 cm < Diametro < 16 cm	cad		18,57
TOS25_PR.P08.026.033	PALI DI CASTAGNO / APPUNTITO. / Lunghezza: 3,00 m / 14 cm < Diametro < 16 cm	cad		22,07
TOS25_PR.P08.026.034	PALI DI CASTAGNO / APPUNTITO. / Lunghezza: 4,00 m / 14 cm < Diametro < 16 cm	cad		39,49
TOS25_PR.P08.026.035	PALI DI CASTAGNO / APPUNTITO. / Lunghezza: 5,00 m / 14 cm < Diametro < 16 cm	cad		37,00
TOS25_PR.P08.050.001	PANNELLI MODULARI IN LEGNO COMPOSITO PER CASSEFORME. / dimensioni 50x100/150/200/300	m²		24,79
TOS25_PR.P08.060.001	STRUTTURE ASSEMBLATE PER INGEGNERIA NATURALISTICA / Composte da paleria scortecciata e forata / PALIFICATA antiscivolamento, in legno douglas diametro minimo 20/25 cm, composta da n° 3 correnti di 250 cm n° 4 montanti alti 165cm con punta, collegati tra loro con barre filettate comprese di dadi rondelle e piastrina in acciaio sagomata di ripartizione carico	cad		244,99
TOS25_PR.P08.060.002	STRUTTURE ASSEMBLATE PER INGEGNERIA NATURALISTICA / Composte da paleria scortecciata e forata / PALIFICATA antiscivolamento, in legno douglas diametro 20/25 cm minimo, composta da n° 3 correnti di 300 cm n° 4 montanti alti 165cm con punta, collegati tra loro con barre filettate comprese di dadi rondelle e piastrina in acciaio sagomata di ripartizione carico	cad		333,19
TOS25_PR.P08.060.003	STRUTTURE ASSEMBLATE PER INGEGNERIA NATURALISTICA / Composte da paleria scortecciata e forata / SPALLIERA di contenimento in legno douglas diam. 15/18cm minimo, composta da n° 2 correnti di 250 cm n° 3 montanti alti 100 cm, collegati tra loro con barre filettate comprese di dadi rondelle e piastrina in acciaio sagomata di ripartizione carico, n° 2 profilati di acciaio a “T” con punta; n° 2 supporti di tiraggio per collegamento ai correnti composto da profilato di acciaio angolare, n°4 bulloni di acciaio compresi dadi e rondelle per la regolazione del bloccaggio	cad		151,90
TOS25_PR.P08.060.004	STRUTTURE ASSEMBLATE PER INGEGNERIA NATURALISTICA / Composte da paleria scortecciata e forata / SPALLIERA di contenimento in legno douglas diam. 15/18cm minimo, composta da n° 2 correnti di 300 cm n° 3 montanti alti 100 cm, collegati tra loro con barre filettate comprese di dadi rondelle e piastrina in acciaio sagomata di ripartizione carico, n° 2 profilati di acciaio a “T” con punta; n° 2 supporti di tiraggio per collegamento ai correnti composto da profilato di acciaio angolare, n° 4 bulloni di acciaio compresi dadi e rondelle per la regolazione del bloccaggio	cad		199,67
TOS25_PR.P08.060.005	STRUTTURE ASSEMBLATE PER INGEGNERIA NATURALISTICA / Composte da paleria scortecciata e forata / BRIGLIA in legno douglas diam. 20/25cm minimo, composta da n° 6 correnti di 500 cm, n°8 di 165 cm e n° 12 travi trasversali di 165 cm, montanti tra loro con barre filettate comprese di dadi rondelle e piastrina in acciaio sagomata di ripartizione carico	cad		1349,91
TOS25_PR.P08.060.006	STRUTTURE ASSEMBLATE PER INGEGNERIA NATURALISTICA / Composte da paleria scortecciata e forata / COPRI-BRIGLIA in legno di castagno diam. 8/10cm minimo, composta da n°36 correnti di 200cm collegati con n°2 cavetti d’ acciaio di 400cm e completo di viti in acciaio inox con testa a torks per il bloccaggio alla briglia	cad		734,98
TOS25_PR.P08.060.007	STRUTTURE ASSEMBLATE PER INGEGNERIA NATURALISTICA / Composte da paleria scortecciata e forata / PALIFICATA INCROCIATA / in legno douglas / Diametro: 20/25 cm minimo / Composta da n° 5 correnti di 450 cm n° 4 traversi di 350 cm, incrociati di circa 70/80 cm variabili, collegati tra loro con barre filettate comprese di dadi rondelle e piastrina in acciaio sagomata di ripartizione carico	cad		697,00
TOS25_PR.P08.070.001	LEGNAME PER INGEGNERIA NATURALISTICA / Pali scortecciati di Douglas diametro 15/18 cm minimo	m		7,23
TOS25_PR.P08.070.003	LEGNAME PER INGEGNERIA NATURALISTICA / Pali scortecciati di Douglas diametro 18/20 cm minimo	m		7,35
TOS25_PR.P08.070.005	LEGNAME PER INGEGNERIA NATURALISTICA / Pali scortecciati di Douglas diametro 20/25 cm minimo, con punta	m		9,19
TOS25_PR.P08.070.006	LEGNAME PER INGEGNERIA NATURALISTICA / Pali scortecciati di Douglas diametro 20/25 cm minimo	m		8,72
TOS25_PR.P08.070.007	LEGNAME PER INGEGNERIA NATURALISTICA / Pali scortecciati di castagno diametro 8/10 cm (U.M. aggiornata nella pubblicazione del Prezzario 2024)	m		5,26
TOS25_PR.P08.070.009	LEGNAME PER INGEGNERIA NATURALISTICA / Pali scortecciati di castagno diametro 10/13 cm (U.M. aggiornata nella pubblicazione del Prezzario 2024)	m		7,34
TOS25_PR.P08.070.011	LEGNAME PER INGEGNERIA NATURALISTICA / Pali scortecciati di castagno per palificate diametro 15/18 cm (U.M. aggiornata nella pubblicazione del Prezzario 2024)	m		9,40
TOS25_PR.P08.070.012	LEGNAME PER INGEGNERIA NATURALISTICA / Pali scortecciati di castagno per palificate diametro 18/22 cm (U.M. aggiornata nella pubblicazione del Prezzario 2024)	m		11,48
TOS25_PR.P08.070.013	LEGNAME PER INGEGNERIA NATURALISTICA / Pali scortecciati di castagno per palificate diametro 20/25 cm (U.M. aggiornata nella pubblicazione del Prezzario 2024)	m		14,04
TOS25_PR.P08.070.014	LEGNAME PER INGEGNERIA NATURALISTICA / Pali scortecciati di castagno per palificate diametro 25/30 cm (U.M. aggiornata nella pubblicazione del Prezzario 2024)	m		20,42
TOS25_PR.P08.070.020	LEGNAME PER INGEGNERIA NATURALISTICA / Pali con corteccia di castagno per palificate diametro 15/18 cm (U.M. aggiornata nella pubblicazione del Prezzario 2024)	m		6,76
TOS25_PR.P08.070.021	LEGNAME PER INGEGNERIA NATURALISTICA / Pali con corteccia di castagno per palificate diametro 18/22 cm (U.M. aggiornata nella pubblicazione del Prezzario 2024)	m		8,42
TOS25_PR.P08.070.022	LEGNAME PER INGEGNERIA NATURALISTICA / Pali con corteccia di castagno per palificate diametro 20/25 cm (U.M. aggiornata nella pubblicazione del Prezzario 2024)	m		10,85
TOS25_PR.P08.070.023	LEGNAME PER INGEGNERIA NATURALISTICA / Pali con corteccia di castagno per palificate diametro 25/30 cm (U.M. aggiornata nella pubblicazione del Prezzario 2024)	m		19,14
TOS25_PR.P08.070.040	LEGNAME PER INGEGNERIA NATURALISTICA / tavole di larice prismate grezze di lunghezza 4 m, larghezza da 15 a 25 cm e spessori 3, 4 e 5 cm (U.M. aggiornata nella pubblicazione del Prezzario 2024)	m		8,17
TOS25_PR.P08.070.060	LEGNAME PER INGEGNERIA NATURALISTICA / tavole di castagno prismate grezze di lunghezza 4m , larghezza da 15 a 25 cm e spessori 3, 4 e 5 cm (U.M. aggiornata nella pubblicazione del Prezzario 2024)	m		12,76
TOS25_PR.P08.080.001	ACCESSORI PER ASSEMBLAGGIO LEGNAME PER INGEGNERIA NATURALISTICA / Barra filettata diametro 10 mm / Compresa di dadi rondelle e piastrina in acciaio sagomata di ripartizione carico	m		5,27
TOS25_PR.P08.080.002	ACCESSORI PER ASSEMBLAGGIO LEGNAME PER INGEGNERIA NATURALISTICA / Barra filettata diametro 14 mm compresa di dadi rondelle e piastrina in acciaio sagomata di ripartizione carico	m		9,30
TOS25_PR.P08.080.005	ACCESSORI PER ASSEMBLAGGIO LEGNAME PER INGEGNERIA NATURALISTICA / Profilato in acciaio a “C” 60x30x4mm	m		1,43
TOS25_PR.P08.080.008	ACCESSORI PER ASSEMBLAGGIO LEGNAME PER INGEGNERIA NATURALISTICA / Profilato in acciaio a “C” 200x100x4mm	m		7,84
TOS25_PR.P08.080.010	ACCESSORI PER ASSEMBLAGGIO LEGNAME PER INGEGNERIA NATURALISTICA / Profilato in acciaio a “T” 40x40x6mm	m		9,13
TOS25_PR.P08.080.012	ACCESSORI PER ASSEMBLAGGIO LEGNAME PER INGEGNERIA NATURALISTICA / Profilato in acciaio a “T” 50x50x7mm	m		13,23
TOS25_PR.P08.080.014	ACCESSORI PER ASSEMBLAGGIO LEGNAME PER INGEGNERIA NATURALISTICA / Profilato in acciaio a “T” 60x60x8mm	m		18,37
TOS25_PR.P08.080.018	ACCESSORI PER ASSEMBLAGGIO LEGNAME PER INGEGNERIA NATURALISTICA / Profilato in acciaio ad angolare 40x40x4mm	m		6,00
TOS25_PR.P08.080.020	ACCESSORI PER ASSEMBLAGGIO LEGNAME PER INGEGNERIA NATURALISTICA / Bulloni in acciaio diametro 14 mm di 20 cm	cad		3,03
TOS25_PR.P08.080.022	ACCESSORI PER ASSEMBLAGGIO LEGNAME PER INGEGNERIA NATURALISTICA / Rondelle in acciaio diametro 14 mm	cad		0,18
TOS25_PR.P08.080.024	ACCESSORI PER ASSEMBLAGGIO LEGNAME PER INGEGNERIA NATURALISTICA / Cavetto in acciaio inox diametro 8 mm	m		7,90
TOS25_PR.P08.080.026	ACCESSORI PER ASSEMBLAGGIO LEGNAME PER INGEGNERIA NATURALISTICA / Viti in acciaio con testa torx 8x16 cm	cad		1,96
TOS25_PR.P08.080.028	ACCESSORI PER ASSEMBLAGGIO LEGNAME PER INGEGNERIA NATURALISTICA / Piastrina in acciaio sagomata di ripartizione carico con foro diametro 10 mm	cad		1,43
TOS25_PR.P08.080.029	ACCESSORI PER ASSEMBLAGGIO LEGNAME PER INGEGNERIA NATURALISTICA / Piastrina in acciaio sagomata di ripartizione carico con foro diametro 14 mm	cad		1,43
TOS25_PR.P08.101.003	LEGNAME PER FALEGNAMERIA. / NAZIONALE. / Certificato CE secondo la: / - UNI EN 14081-1:2016 / ROVERE da refilare	m³		1791,19
TOS25_PR.P08.101.005	LEGNAME PER FALEGNAMERIA. / NAZIONALE. / Certificato CE secondo la: / - UNI EN 14081-1:2016 / NOCE / Tavolame / Larghezza: 16 cm ed oltre / Lunghezza: da 1,50 m ed oltre	m³		1799,16
TOS25_PR.P08.101.006	LEGNAME PER FALEGNAMERIA. / NAZIONALE. / Certificato CE secondo la: / - UNI EN 14081-1:2016 / CASTAGNO segato in tavole / Lunghezza: fino a 2,50 m / Spessore: da 30 a 80 mm / Larghezza: da 16 a 20 cm	m³		905,96
TOS25_PR.P08.102.001	LEGNAME PER FALEGNAMERIA. / ESTERO. / Certificato CE secondo la: / - UNI EN 14081-1:2016 / PINO DI SVEZIA segato all'origine	m³		717,75
TOS25_PR.P08.102.011	LEGNAME PER FALEGNAMERIA. / ESTERO. / Certificato CE secondo la: / - UNI EN 14081-1:2016 / ABETE DOUGLAS segato all'origine	m³		2025,65
TOS25_PR.P08.111.002	PANNELLI TRUCIOLARI / Certificati CE secondo la UNI EN 13986:2015 / OSB/3 sp. 12 mm	m²		6,00
TOS25_PR.P08.111.003	PANNELLI TRUCIOLARI / Certificati CE secondo la UNI EN 13986:2015 / OSB/3 sp. 15 mm	m²		7,47
TOS25_PR.P08.111.004	PANNELLI TRUCIOLARI / Certificati CE secondo la UNI EN 13986:2015 / OSB/3 sp. 18 mm	m²		8,94
TOS25_PR.P08.111.005	PANNELLI TRUCIOLARI / Certificati CE secondo la UNI EN 13986:2015 / OSB/3 sp. 22 mm	m²		10,96
TOS25_PR.P08.112.001	PANNELLI DI COMPENSATO / MULTISTRATO - Classe di finitura superficiale QUALITÀ I. / Conformi alle UNI EN 635-1 e 635-2. / Certificati CE secondo la UNI EN 13986:2015. / COMPENSATO IN PIOPPO / Impiallacciato in abete / Densità: 450 kg/m³ / Spessore: 3 mm	m²		6,57
TOS25_PR.P08.112.002	PANNELLI DI COMPENSATO / MULTISTRATO - Classe di finitura superficiale QUALITÀ I. / Conformi alle UNI EN 635-1 e 635-2. / Certificati CE secondo la UNI EN 13986:2015. / COMPENSATO IN PIOPPO / Impiallacciato in noce tanganica / Densità: 450 kg/m³ / Spessore: 3 mm	m²		15,35
TOS25_PR.P08.112.004	PANNELLI DI COMPENSATO / MULTISTRATO - Classe di finitura superficiale QUALITÀ I. / Conformi alle UNI EN 635-1 e 635-2. / Certificati CE secondo la UNI EN 13986:2015. / COMPENSATO IN PIOPPO / Impiallacciato in rovere / Densità: 450 kg/m³ / Spessore: 3 mm	m²		16,63
TOS25_PR.P08.112.007	PANNELLI DI COMPENSATO / MULTISTRATO - Classe di finitura superficiale QUALITÀ I. / Conformi alle UNI EN 635-1 e 635-2. / Certificati CE secondo la UNI EN 13986:2015. / COMPENSATO IN PIOPPO / Impiallacciato in abete / Densità: 450 kg/m³ / Spessore: 3 mm	m²		13,78
TOS25_PR.P08.112.008	PANNELLI DI COMPENSATO / MULTISTRATO - Classe di finitura superficiale QUALITÀ I. / Conformi alle UNI EN 635-1 e 635-2. / Certificati CE secondo la UNI EN 13986:2015. / COMPENSATO IN PIOPPO / Impiallacciato in noce tanganica / Densità: 450 kg/m³ / Spessore: 4 mm	m²		14,75
TOS25_PR.P08.112.011	PANNELLI DI COMPENSATO / MULTISTRATO - Classe di finitura superficiale QUALITÀ I. / Conformi alle UNI EN 635-1 e 635-2. / Certificati CE secondo la UNI EN 13986:2015. / COMPENSATO IN PIOPPO / Impiallacciato in rovere / Densità: 450 kg/m³ / Spessore: 4 mm	m²		16,52
TOS25_PR.P08.114.020	PANNELLI DI COMPENSATO / MULTISTRATO - Classe di finitura superficiale QUALITÀ II. / Conformi alle UNI EN 635-1 e 635-2. / Certificati CE secondo la UNI EN 13986:2015. / IN PIOPPO - NATURALE / Densità: 400/450 kg/m³ / Spessore: 8 mm	m²		15,69
TOS25_PR.P08.114.022	PANNELLI DI COMPENSATO / MULTISTRATO - Classe di finitura superficiale QUALITÀ II. / Conformi alle UNI EN 635-1 e 635-2. / Certificati CE secondo la UNI EN 13986:2015. / IN PIOPPO - NATURALE / Densità: 400/450 kg/m³ / Spessore: 10 mm	m²		18,20
TOS25_PR.P08.114.023	PANNELLI DI COMPENSATO / MULTISTRATO - Classe di finitura superficiale QUALITÀ II. / Conformi alle UNI EN 635-1 e 635-2. / Certificati CE secondo la UNI EN 13986:2015. / IN PIOPPO - NATURALE / Densità: 400/450 kg/m³ Spessore: 12 mm	m²		20,81
TOS25_PR.P08.114.024	PANNELLI DI COMPENSATO / MULTISTRATO - Classe di finitura superficiale QUALITÀ II. / Conformi alle UNI EN 635-1 e 635-2. / Certificati CE secondo la UNI EN 13986:2015. / IN PIOPPO - NATURALE / Densità: 400/450 kg/m³ / Spessore 14 mm	m²		21,53
TOS25_PR.P08.114.026	PANNELLI DI COMPENSATO / MULTISTRATO - Classe di finitura superficiale QUALITÀ II. / Conformi alle UNI EN 635-1 e 635-2. / Certificati CE secondo la UNI EN 13986:2015. / IN PIOPPO - NATURALE / Densità: 400/450 kg/m³ Spessore: 16 mm	m²		24,60
TOS25_PR.P08.114.028	PANNELLI DI COMPENSATO / MULTISTRATO - Classe di finitura superficiale QUALITÀ II. / Conformi alle UNI EN 635-1 e 635-2. / Certificati CE secondo la UNI EN 13986:2015. / IN PIOPPO - NATURALE / Densità: 400/450 kg/m³ Spessore: 18 mm	m²		25,07
TOS25_PR.P08.114.029	PANNELLI DI COMPENSATO / MULTISTRATO - Classe di finitura superficiale QUALITÀ II. / Conformi alle UNI EN 635-1 e 635-2. / Certificati CE secondo la UNI EN 13986:2015. / IN PIOPPO - NATURALE / Densità: 400/450 kg/m³ Spessore: 20 mm	m²		30,11
TOS25_PR.P08.114.031	PANNELLI DI COMPENSATO / MULTISTRATO - Classe di finitura superficiale QUALITÀ II. / Conformi alle UNI EN 635-1 e 635-2. / Certificati CE secondo la UNI EN 13986:2015. / IN PIOPPO - NATURALE / Densità: 400/450 kg/m³ Spessore: 25 mm	m²		42,44
TOS25_PR.P08.114.033	PANNELLI DI COMPENSATO / MULTISTRATO - Classe di finitura superficiale QUALITÀ II. / Conformi alle UNI EN 635-1 e 635-2. / Certificati CE secondo la UNI EN 13986:2015. / IN PIOPPO - NATURALE / Densità: 400/450 kg/m³ Spessore: 30 mm	m²		52,04
TOS25_PR.P09	MALTE E STUCCHI / PREMISCELATI / PRECONFEZIONATI oppure PREPARATI IN CANTIERE CON IMPASTATRICI. / Per intonaci, massetti, rivestimenti e riempitivi. / Compresi accessori e reti.
TOS25_PR.P09.003.001	MALTA A BASE DI CEMENTO. / CONFEZIONATA IN CANTIERE. / PER MURATURA. / Legante: 350 kg di cemento R32,5; / Inerte: 1 m³ di sabbia	m³	0,30	120,67	32,640%
TOS25_PR.P09.003.002	MALTA A BASE DI CEMENTO. / CONFEZIONATA IN CANTIERE. / PER INTONACO RUSTICO. / Legante: 450 kg di cemento R32,5; / Inerte: 1 m³ di sabbia	m³	0,33	131,74	29,900%
TOS25_PR.P09.003.003	MALTA A BASE DI CEMENTO. / CONFEZIONATA IN CANTIERE. / PER INTONACO. / Legante: 500 kg di cemento R32,5; / Inerte: 1 m³ di sabbia	m³	0,34	137,03	28,750%
TOS25_PR.P09.003.006	MALTA A BASE DI CEMENTO. / CONFEZIONATA IN CANTIERE. / PER SOTTOFONDO. / Legante: 200 kg di cemento R32,5; / Inerte: 1 m³ di sabbia	m³	0,25	101,24	38,900%
TOS25_PR.P09.004.001	MALTA A BASE DI CALCE E CEMENTO - BASTARDA / CONFEZIONATA IN CANTIERE / PER MURATURA. / Legante: 200 kg di calce eminentemente idraulica + 150 kg di cemento R32,5; / Inerte: 1 m³ di sabbia	m³	0,41	163,62	24,070%
TOS25_PR.P09.004.002	MALTA A BASE DI CALCE E CEMENTO - BASTARDA / CONFEZIONATA IN CANTIERE / PER INTONACO. / Legante: 300 kg di calce eminentemente idraulica + 150 kg di cemento R32,5; / Inerte: 1 m³ di sabbia	m³	0,49	194,13	20,290%
TOS25_PR.P09.004.003	MALTA A BASE DI CALCE E CEMENTO - BASTARDA / CONFEZIONATA IN CANTIERE / PER SOTTOFONDO. / Legante: 50 kg di calce eminentemente idraulica + 200 kg di cemento R32,5; / Inerte: 1 m³ di sabbia	m³	0,30	118,03	33,370%
TOS25_PR.P09.005.001	MALTA PER INTONACO / TERZO STRATO / DI FINITURA / VELO / RASANTE / INTONACHINO / STABILITURA . / PREMISCELATA. / Conforme alle UNI EN 998-1: 2016. / Certificata CE. / In sacchi da 20 - 25 Kg / A BASE DI CALCE IDRATA E CEMENTO. / Con additivi idrorepellenti. / PER ESTERNI ED INTERNI. / (TRANSCODIFICATO DA PR.P02.008 - Prezzario 2025)	kg		0,46
TOS25_PR.P09.005.002	MALTA PER INTONACO / TERZO STRATO / DI FINITURA / VELO / RASANTE / INTONACHINO / STABILITURA . / PREMISCELATA. / Conforme alle UNI EN 998-1: 2016. / Certificata CE. / In sacchi da 20 - 25 Kg / A BASE DI CALCE IDRATA E CEMENTO / PER INTERNI.	kg		0,34
TOS25_PR.P09.005.003	MALTA PER INTONACO / TERZO STRATO / DI FINITURA / VELO / RASANTE / INTONACHINO / STABILITURA . / PREMISCELATA. / Conforme alle UNI EN 998-1: 2016. / Certificata CE. / In sacchi da 20 - 25 Kg / A BASE DI CALCE IDRATA. / Con additivi idrorepellenti. / PER ESTERNI ED INTERNI.	kg		0,55
TOS25_PR.P09.005.004	MALTA PER INTONACO / TERZO STRATO / DI FINITURA / VELO / RASANTE / INTONACHINO / STABILITURA . / PREMISCELATA. / Conforme alle UNI EN 998-1: 2016. / Certificata CE. / In sacchi da 20 - 25 Kg / A BASE DI CALCE IDRATA. / PER INTERNI.	kg		0,48
TOS25_PR.P09.005.005	MALTA PER INTONACO / TERZO STRATO / DI FINITURA / VELO / RASANTE / INTONACHINO / STABILITURA . / PREMISCELATA. / Conforme alle UNI EN 998-1: 2016. / Certificata CE. / In sacchi da 20 - 25 Kg / A BASE DI CALCE IDRAULICA NATURALE NHL 5 E POZZOLANA NATURALE. / PER ESTERNI ED INTERNI. / Totalmente esente da cemento e clinker.	kg		0,74
TOS25_PR.P09.005.006	MALTA PER INTONACO / TERZO STRATO / DI FINITURA / VELO / RASANTE / INTONACHINO / STABILITURA . / PREMISCELATA. / Conforme alle UNI EN 998-1: 2016. / Certificata CE. / In sacchi da 20 - 25 Kg / A BASE DI CALCE IDRAULICA NATURALE NHL 3.5. / PER INTERNI / Colore nocciola chiaro. / Totalmente esente da cemento e clinker.	kg		0,65
TOS25_PR.P09.005.007	MALTA PER INTONACO / TERZO STRATO / DI FINITURA / VELO / RASANTE / INTONACHINO / STABILITURA . / PREMISCELATA. / Conforme alle UNI EN 998-1: 2016. / Certificata CE. / In sacchi da 20 - 25 Kg / A BASE DI CALCE IDRAULICA NATURALE NHL 3.5. / PER INTERNI / Colore nocciola chiaro. / Totalmente esente da cemento e clinker.	kg		0,62
TOS25_PR.P09.005.008	MALTA PER INTONACO / TERZO STRATO / DI FINITURA / VELO / RASANTE / INTONACHINO / STABILITURA . / PREMISCELATA. / Conforme alle UNI EN 998-1: 2016. / Certificata CE. / In sacchi da 20 - 25 Kg / A BASE DI CALCE IDRAULICA NATURALE NHL 3.5. / PER ESTERNI ED INTERNI / Colore nocciola chiaro. / Totalmente esente da cemento e clinker. / (TRANSCODIFICATO DA PR.P09.012.002 - Prezzario 2025)	kg		0,65
TOS25_PR.P09.005.009	MALTA PER INTONACO / TERZO STRATO / DI FINITURA / VELO / RASANTE / INTONACHINO / STABILITURA . / PREMISCELATA. / Conforme alle UNI EN 998-1: 2016. / Certificata CE. / In sacchi da 20 - 25 Kg / A BASE DI CALCE IDRAULICA NATURALE NHL 3.5. / PER ESTERNI ED INTERNI / Colore nocciola chiaro.	kg		0,62
TOS25_PR.P09.005.010	MALTA PER INTONACO / TERZO STRATO / DI FINITURA / VELO / RASANTE / INTONACHINO / STABILITURA . / PREMISCELATA. / Conforme alle UNI EN 998-1: 2016. / Certificata CE. / In sacchi da 20 - 25 Kg / FINITURA LISCIA A BASE DI CALCE IDRATA SUPERVENTILATA. / PER INTERNI	kg		0,79
TOS25_PR.P09.005.011	MALTA PER INTONACO / TERZO STRATO / DI FINITURA / VELO / RASANTE / INTONACHINO / STABILITURA . / PREMISCELATA. / Conforme alle UNI EN 998-1: 2016. / Certificata CE. / In sacchi da 20 - 25 Kg / FINITURA LISCIA IDROFUGATA A BASE DI CEMENTO BIANCO, CALCE IDRATA, SABBIA MICRONIZZATA ED ADDITIVI. / PER ESTERNI ED INTERNI.	kg		0,91
TOS25_PR.P09.005.012	MALTA PER INTONACO / TERZO STRATO / DI FINITURA / VELO / RASANTE / INTONACHINO / STABILITURA . / PREMISCELATA. / Conforme alle UNI EN 998-1: 2016. / Certificata CE. / In sacchi da 20 - 25 Kg / FINITURA LISCIA A BASE DI CALCE IDRATA, GESSO E FILLER CALCAREO MICORNIZZATO. / PER INTERNI	kg		0,69
TOS25_PR.P09.005.013	MALTA PER INTONACO / TERZO STRATO / DI FINITURA / VELO / RASANTE / INTONACHINO / STABILITURA . / PREMISCELATA. / Conforme alle UNI EN 998-1: 2016. / Certificata CE. / In sacchi da 20 - 25 Kg / FINITURA LISCIA A BASE DI FINISSIMO GESSO, POLVERE DI MARMO MICRONIZZATA, CALCE IDRATA SUPERVENTILATA. / Effetto specchio a patrio. / PER INTERNI.	kg		0,65
TOS25_PR.P09.005.014	MALTA PER INTONACO / TERZO STRATO / DI FINITURA / VELO / RASANTE / INTONACHINO / STABILITURA . / PREMISCELATA. / Conforme alle UNI EN 998-1: 2016. / Certificata CE. / In sacchi da 20 - 25 Kg / STRUTTURALE DEUMIDIFICANTE ANTISALE / CALCE IDRAULICA NATURALE NHL 5 E SABBIA CALCAREA / PER INTERNO ED ESTERNO	kg		0,68
TOS25_PR.P09.005.016	MALTA PER INTONACO / TERZO STRATO / DI FINITURA / VELO / RASANTE / INTONACHINO / STABILITURA . / PREMISCELATA. / Conforme alle UNI EN 998-1: 2016. / Certificata CE. / In sacchi da 20 - 25 Kg / A BASE DI GRASSELLO DI CALCE STAGIONATO ED INERTI MARMOREI - EFFETTO FRATTAZZATO / (TRANSCODIFICATO da PR.P09.060.001 e modificata unità di misura da mc a Kg)	kg		3,55
TOS25_PR.P09.005.017	MALTA PER INTONACO / TERZO STRATO / DI FINITURA / VELO / RASANTE / INTONACHINO / STABILITURA . / PREMISCELATA. / Conforme alle UNI EN 998-1: 2016. / Certificata CE. / In sacchi da 20 - 25 Kg / A BASE DI GRASSELLO DI CALCE STAGIONATO ED INERTI MARMOREI - EFFETTO TRAVERTINO / PER INTERNI ED ESTERNI	kg		4,10
TOS25_PR.P09.005.018	MALTA PER INTONACO / TERZO STRATO / DI FINITURA / VELO / RASANTE / INTONACHINO / STABILITURA . / PREMISCELATA. / Conforme alle UNI EN 998-1: 2016. / Certificata CE. / In sacchi da 20 - 25 Kg / A BASE DI GRASSELLO DI CALCE STAGIONATO ED INERTI MARMOREI - EFFETTO MARMORINO / PER INTERNI ED ESTERNI	kg		4,05
TOS25_PR.P09.005.019	MALTA PER INTONACO / TERZO STRATO / DI FINITURA / VELO / RASANTE / INTONACHINO / STABILITURA . / PREMISCELATA. / Conforme alle UNI EN 998-1: 2016. / Certificata CE. / In sacchi da 20 - 25 Kg / A BASE DI CALCE IDRAULICA NATURALE NHL 5 / PER ESTERNI ED INTERNI.	kg		0,46
TOS25_PR.P09.006.001	MALTA PER INTONACO. / PER INTERNO / IN ARGILLA / PREMISCELATA / Certificata secondo DIN 18947, Biosafe ed Eco-Institut. / In sacchi da 25 Kg / DI FINITURA / A BASE DI ARGILLA NATURALE. SABBIA LAVATA E FIBRE DI CELLULOSA	kg		0,43
TOS25_PR.P09.006.002	MALTA PER INTONACO. / PER INTERNO / IN ARGILLA / PREMISCELATA / Certificata secondo DIN 18947, Biosafe ed Eco-Institut. / In sacchi da 25 Kg / DI FONDO / A BASE DI ARGILLA NATURALE. SABBIA LAVATA E FRANTUMATA	kg		0,37
TOS25_PR.P09.006.003	MALTA PER INTONACO. / PER INTERNO / IN ARGILLA / PREMISCELATA / Certificata secondo DIN 18947, Biosafe ed Eco-Institut. / In sacchi da 25 Kg / DI FONDO E DI FINITURA / A BASE DI ARGILLA NATURALE. SABBIA LAVATA A GRANA MISTA, POMICE NATURALE FIBRE VEGETALI. / Per applicazioni monostrato o multistrato, adatto a supporti non omogenei, tipici delle ristrutturazioni.	kg		0,73
TOS25_PR.P09.008.002	MALTA PER INTONACO. / PRIMO STRATO / DI FONDO / RINZAFFO / PREMISCELATA. / Conforme alla UNI EN 998-1:2016. / Certificata CE. / A BASE DI CALCE IDRATA, CEMENTO PORTLAND, SABBIA ED ADDITIVI. / PER INTERNO ED ESTERNO	kg		0,16
TOS25_PR.P09.008.003	MALTA PER INTONACO. / PRIMO STRATO / DI FONDO / RINZAFFO / PREMISCELATA. / Conforme alla UNI EN 998-1:2016. / Certificata CE. / A BASE DI CALCE IDRATA, CEMENTO PORTLAND, SABBIA, FIBRE SPECIFICHE ED ADDITIVI. / FIBRORINFORZATO. / PER INTERNO ED ESTERNO	kg		0,17
TOS25_PR.P09.008.008	MALTA PER INTONACO. / PRIMO STRATO / DI FONDO / RINZAFFO / PREMISCELATA. / Conforme alla UNI EN 998-1:2016. / Certificata CE. / ALLEGGERITO / A BASE DI GESSO, SOLFATO DI CALCIO EMIDRATO, PERLITE ESPANSA, AGGREATI ED ADDITIVI / PER INTERNI	kg		0,34
TOS25_PR.P09.008.009	MALTA PER INTONACO. / PRIMO STRATO / DI FONDO / RINZAFFO / PREMISCELATA. / Conforme alla UNI EN 998-1:2016. / Certificata CE. / A BASE DI ANIDRENE ALFA, GESSO, INERTE CALCAREO ED ADDITIVI / PER INTERNI	kg		0,30
TOS25_PR.P09.008.010	MALTA PER INTONACO. / PRIMO STRATO / DI FONDO / RINZAFFO / PREMISCELATA. / Conforme alla UNI EN 998-1:2016. / Certificata CE. / PER ZOCCOLATURE O SUPERFICI SOTTOPOSTE ALL'AZIONE DI ACQUA BATTENTE - IDROREPELLENTE. / A BASE DI CALCE IDRATA, CEMENTO, SABBIE, FIBRE E ADDITIVI SPECIFICI. / FIBRATO ED IDROFOBIZZATO / PER ESTERNI ED INTERNI.	kg		0,21
TOS25_PR.P09.008.011	MALTA PER INTONACO. / PRIMO STRATO / DI FONDO / RINZAFFO / PREMISCELATA. / Conforme alla UNI EN 998-1:2016. / Certificata CE. / ALLEGGERITO - A BASE DI CALCE IDRATA, CEMENTO PORTLAND E PERLITE ESPANSA. / PER INTERNO ED ESTERNO	kg		0,25
TOS25_PR.P09.010.001	MALTA PER SOTTOMURAZIONI, RIEMPIMENTI CAVITÀ E ANCORAGGI. / A BASE DI CEMENTO ED ADDITIVI ESPANSIVI. / CONFEZIONATA IN CANTIERE. / Legante: 500 kg di cemento additivato; / Inerte: 0,1 m³ di sabbia	m³	1,85	739,28	4,700%
TOS25_PR.P09.011.001	PER INTONACO. / SECONDO STRATO / DI CORPO / ARRICCIO / PER RESTAURO E BIOEDILIZIA / PREMISCELATA. / Esente clinker / Conforme alla UNI EN 459-1:2015. / Conforme alla UNI EN 998-1:2016. / Certificata CE. / STRUTTURALE - FIBRATO / A BASE DI CALCE IDRAULICA NATURALE NHL 5 ED ECO POZZOLANA / Totalmente esente da cemento. / PER INTERNO ED ESTERNO	kg		0,48
TOS25_PR.P09.012.001	MALTA PER INTONACO. / PRIMO STRATO / DI FONDO / RINZAFFO / PER RESTAURO E BIOEDILIZIA / Totalmente esente cemento e clinker. / PREMISCELATA. / Conforme alla UNI EN 459-1:2015. / Conforme alla UNI EN 998-1:2016. / Certificata CE. / PER INTERNO ED ESTERNO / A BASE DI CALCE IDRAULICA NATURALE NHL 3,5	kg		0,40
TOS25_PR.P09.012.002	MALTA PER INTONACO. / PRIMO STRATO / DI FONDO / RINZAFFO / PER RESTAURO E BIOEDILIZIA / Totalmente esente cemento e clinker. / PREMISCELATA. / Conforme alla UNI EN 459-1:2015. / Conforme alla UNI EN 998-1:2016. / Certificata CE. / TERMOISOLANTE / A BASE DI CALCE IDRAULICA NATURALE NHL 3,5 / CON PERLE DI VETRO ESPANSO E PERLITE / PER INTERNO ED ESTERNO	kg		1,02
TOS25_PR.P09.012.003	MALTA PER INTONACO. / PRIMO STRATO / DI FONDO / RINZAFFO / PER RESTAURO E BIOEDILIZIA / Totalmente esente cemento e clinker. / PREMISCELATA. / Conforme alla UNI EN 459-1:2015. / Conforme alla UNI EN 998-1:2016. / Certificata CE. / AGGRAPPANTE / A BASE DI CALCE IDRAULICA NATURALE NHL 3,5 / PER INTERNO ED ESTERNO	kg		0,65
TOS25_PR.P09.012.004	MALTA PER INTONACO. / PRIMO STRATO / DI FONDO / RINZAFFO / PER RESTAURO E BIOEDILIZIA / Totalmente esente cemento e clinker. / PREMISCELATA. / Conforme alla UNI EN 459-1:2015. / Conforme alla UNI EN 998-1:2016. / Certificata CE. / STRUTTURALE DEUMIDIFICANTE ANTISALE ED ANTICONDENSA / A BASE DI CALCE IDRAULICA NATURALE NHL 5 / PER INTERNO ED ESTERNO	kg		1,08
TOS25_PR.P09.012.005	MALTA PER INTONACO. / PRIMO STRATO / DI FONDO / RINZAFFO / PER RESTAURO E BIOEDILIZIA / Totalmente esente cemento e clinker. / PREMISCELATA. / Conforme alla UNI EN 459-1:2015. / Conforme alla UNI EN 998-1:2016. / Certificata CE. / CON COCCIOPESTO / A BASE DI CALCE IDRAULICA NATURALE NHL 3,5 / PER INTERNO ED ESTERNO / La polvere di cocciopesto deve essere ottenuta dalla macinazione di argille cotte a bassa temperatura ed inerti marmorei selezionati.	kg		0,45
TOS25_PR.P09.012.006	MALTA PER INTONACO. / PRIMO STRATO / DI FONDO / RINZAFFO / PER RESTAURO E BIOEDILIZIA / Totalmente esente cemento e clinker. / PREMISCELATA. / Conforme alla UNI EN 459-1:2015. / Conforme alla UNI EN 998-1:2016. / Certificata CE. / STRUTTURALE / A BASE DI CALCE IDRAULICA NATURALE NHL 5 ED ECO POZZOLANA / Totalmente esente da cemento. / PER INTERNO ED ESTERNO	kg		0,51
TOS25_PR.P09.012.007	MALTA PER INTONACO. / PRIMO STRATO / DI FONDO / RINZAFFO / PER RESTAURO E BIOEDILIZIA / Totalmente esente cemento e clinker. / PREMISCELATA. / Conforme alla UNI EN 459-1:2015. / Conforme alla UNI EN 998-1:2016. / Certificata CE. / A BASE DI CALCE IDRATA, SABBIA ED ADDITIVI. / Colore bianco / PER INTERNO ED ESTERNO	kg		0,21
TOS25_PR.P09.012.008	MALTA PER INTONACO. / PRIMO STRATO / DI FONDO / RINZAFFO / PER RESTAURO E BIOEDILIZIA / Totalmente esente cemento e clinker. / PREMISCELATA. / Conforme alla UNI EN 459-1:2015. / Conforme alla UNI EN 998-1:2016. / Certificata CE. / A BASE DI CALCE IDRAULICA NATURALE NHL 3.5, CALCE IDRATA, SABBIA CALCAREA ED ADDITIVI. / Colore nocciola chiaro. / PER INTERNO ED ESTERNO	kg		1,31
TOS25_PR.P09.012.009	MALTA PER INTONACO. / PRIMO STRATO / DI FONDO / RINZAFFO / PER RESTAURO E BIOEDILIZIA / Totalmente esente cemento e clinker. / PREMISCELATA. / Conforme alla UNI EN 459-1:2015. / Conforme alla UNI EN 998-1:2016. / Certificata CE. / A BASE DI CALCE IDRAULICA NATURALE NHL 5 / PER ESTERNI ED INTERNI.	kg		0,50
TOS25_PR.P09.012.010	MALTA PER INTONACO. / PRIMO STRATO / DI FONDO / RINZAFFO / PER RESTAURO E BIOEDILIZIA / Totalmente esente cemento e clinker. / PREMISCELATA. / Conforme alla UNI EN 459-1:2015. / Conforme alla UNI EN 998-1:2016. / Certificata CE. / FISSATIVO/PRIMER A GRANA FINE / PER L'APPLICAZIONE DI INTONACO DI FINITURA IN ARGILLA. / Con calcare macinato, acqua, silicato di potassio, argilla, perlite, fibre di cellulosa, cellulosa metilica, xantano.	kg		9,58
TOS25_PR.P09.012.011	MALTA PER INTONACO. / PRIMO STRATO / DI FONDO / RINZAFFO / PER RESTAURO E BIOEDILIZIA / Totalmente esente cemento e clinker. / PREMISCELATA. / Conforme alla UNI EN 459-1:2015. / Conforme alla UNI EN 998-1:2016. / Certificata CE. / FISSATIVO/PRIMER A GRANA GROSSA / PER L'APPLICAZIONE DI INTONACO DI FINITURA IN ARGILLA. / Con calcare macinato, acqua, silicato di potassio, argilla, perlite, fibre di cellulosa, cellulosa metilica, xantano.	kg		9,01
TOS25_PR.P09.012.012	MALTA PER INTONACO. / PRIMO STRATO / DI FONDO / RINZAFFO / PER RESTAURO E BIOEDILIZIA / Totalmente esente cemento e clinker. / PREMISCELATA. / Conforme alla UNI EN 459-1:2015. / Conforme alla UNI EN 998-1:2016. / Certificata CE. / FISSATIVO/PRIMER / PER L'APPLICAZIONE DI PITTURE E STUCCO IN ARGILLA. / Con calcare macinato, acqua, silicato di potassio, argilla, perlite, fibre di cellulosa, cellulosa metilica, xantano.	kg		11,98
TOS25_PR.P09.013.002	MALTA PER INTONACO. / PREMISCELATA. / Conforme alla UNI EN 998-1:2016. / Certificata CE / A BASE DI CEMENTO / PER INTERNI ED ESTERNI / Sfusa per silos	kg		0,17
TOS25_PR.P09.013.003	MALTA PER INTONACO. / PREMISCELATA. / Conforme alla UNI EN 998-1:2016. / Certificata CE / A BASE DI CEMENTO / PER INTERNI ED ESTERNI / Classe CSII / In sacchi da 25 kg.	kg		0,64
TOS25_PR.P09.013.004	MALTA PER INTONACO. / PREMISCELATA. / Conforme alla UNI EN 998-1:2016. / Certificata CE / A BASE DI GESSO EMIDRATO E PERLITE ESPANSA	kg		0,49
TOS25_PR.P09.013.006	MALTA PER INTONACO. / PREMISCELATA. / Conforme alla UNI EN 998-1:2016. / Certificata CE / A BASE DI CEMENTO / Con agenti porogeni ed inerti quarziferi selezionati, antiefflorescenze; / Densità: 1500 kg/m³. / In sacchi da 25 kg	kg		0,78
TOS25_PR.P09.013.007	MALTA PER INTONACO. / PREMISCELATA. / Conforme alla UNI EN 998-1:2016. / Certificata CE / A BASE DI CALCE IDRATA, SABBIA ED ADDITIVI. / Colore bianco / PER INTERNO ED ESTERNO / SFUSA	kg		0,16
TOS25_PR.P09.013.008	MALTA PER INTONACO. / PREMISCELATA. / Conforme alla UNI EN 998-1:2016. / Certificata CE / A BASE DI CALCE IDRATA, CEMENTO PORTLAND, SABBIA ED ADDITIVI. / PER INTERNO ED ESTERNO / SFUSA	kg		0,15
TOS25_PR.P09.013.009	MALTA PER INTONACO. / PREMISCELATA. / Conforme alla UNI EN 998-1:2016. / Certificata CE / PER INTONACO TERMOISOLANTE. / A BASE DI CALCE IDRAULICA NATURALE NHL 3,5 / CON SCAGLIE DI SUGHERO, POMICE BIANCA E CALCARE DOLOMITICO A GRANULOMETRIA VARIABILE / Conforme ad UNI EN 998-1 / Ad altissima porosità, igroscopicità e traspirabilità.	kg		1,47
TOS25_PR.P09.013.010	MALTA PER INTONACO. / PREMISCELATA. / Conforme alla UNI EN 998-1:2016. / Certificata CE / A BASE DI FIBRE MINERALI / FONOASSORBENTE	kg		5,39
TOS25_PR.P09.014.001	MALTA PER MURATURA. / PREMISCELATA. / Conforme alla UNI EN 998-2:2016. / Certificata CE. / CON CEMENTO, CALCE IDRATA E SABBIA / Classe M2,5 / Sfusa per silos	kg		0,09
TOS25_PR.P09.014.002	MALTA PER MURATURA. / PREMISCELATA. / Conforme alla UNI EN 998-2:2016. / Certificata CE. / CON CEMENTO, CALCE IDRATA E SABBIA / Classe M5 / Sfusa per silos	kg		0,10
TOS25_PR.P09.014.003	MALTA PER MURATURA. / PREMISCELATA. / Conforme alla UNI EN 998-2:2016. / Certificata CE. / CON CEMENTO E SABBIA. / Classe M10 / Sfusa per silos	kg		0,12
TOS25_PR.P09.014.012	MALTA PER MURATURA. / PREMISCELATA. / Conforme alla UNI EN 998-2:2016. / Certificata CE. / CON CEMENTO, CALCE IDRATA E SABBIA / Classe M5 / In sacchi	kg		0,19
TOS25_PR.P09.014.013	MALTA PER MURATURA. / PREMISCELATA. / Conforme alla UNI EN 998-2:2016. / Certificata CE. / CON CEMENTO E SABBIA / Classe M10 / In sacchi	kg		0,14
TOS25_PR.P09.014.020	MALTA PER MURATURA. / PREMISCELATA. / Conforme alla UNI EN 998-2:2016. / Certificata CE. / CON CALCE IDRAULICA NATURALE - NHL E SABBIA E POZZOLANA / Classe M5 / In sacchi	kg		0,46
TOS25_PR.P09.015.001	MALTA PER ANCORAGGI. / PREMISCELATA. / Conforme alla UNI EN 1504-6:2007. / Certificata CE. / REOPLASTICA E FLUIDA. / UNI 8147:2017	kg		0,82
TOS25_PR.P09.016.001	MALTA PER RIPRISTINO DEL CEMENTO ARMATO. / RIPARAZIONE STRUTTURALE E NON STRUTTURALE / PREMISCELATA. / Conforme alle: / - UNI EN 1504-2:2005; / - UNI EN 1504-3:2006. / Certificata CE / tixotropica, polimero modificata, rinforzata con fibre sintetiche. / Per spessori di intervento da 1 a 5 cm	kg		1,05
TOS25_PR.P09.016.002	MALTA PER RIPRISTINO DEL CEMENTO ARMATO. / RIPARAZIONE STRUTTURALE E NON STRUTTURALE / PREMISCELATA. / Conforme alle: / - UNI EN 1504-2:2005; / - UNI EN 1504-3:2006. / Certificata CE / cementizia adesiva, tixotropica, monocomponente, polimero modificata fibrorinforzata con fibre sintetiche. / Per rasature di spessore da 1 mm a 3 mm	kg		0,90
TOS25_PR.P09.016.003	MALTA PER RIPRISTINO DEL CEMENTO ARMATO. / RIPARAZIONE STRUTTURALE E NON STRUTTURALE / PREMISCELATA. / Conforme alle: / - UNI EN 1504-2:2005; / - UNI EN 1504-3:2006. / Certificata CE / cementizia, polimero-modificata, regolarizzazione e protezione a durabilità garantita. / Per rasatura da 1 a 3 mm per strato	kg		1,44
TOS25_PR.P09.016.004	MALTA PER RIPRISTINO DEL CEMENTO ARMATO. / RIPARAZIONE STRUTTURALE E NON STRUTTURALE / PREMISCELATA. / Conforme alle: / - UNI EN 1504-2:2005; / - UNI EN 1504-3:2006. / Certificata CE / tixotropica, a presa normale fibrorinforzata con fibre sintetiche a ritiro compensato resistente ai solfati. / Per spessore massimo per strato pari a 50 mm. / Classe R4	kg		1,40
TOS25_PR.P09.016.006	MALTA PER RIPRISTINO DEL CEMENTO ARMATO. / RIPARAZIONE STRUTTURALE E NON STRUTTURALE / PREMISCELATA. / Conforme alle: / - UNI EN 1504-2:2005; / - UNI EN 1504-3:2006. / Certificata CE / tixotropica strutturale, fibrorinforzata, a presa rapida e a ritiro compensato, per ripristino e rasatura del calcestruzzo. / Per spessori compresi tra 3 mm e 40 mm. / Classe R4	kg		1,32
TOS25_PR.P09.016.010	MALTA PER RIPRISTINO DEL CEMENTO ARMATO. / RIPARAZIONE STRUTTURALE E NON STRUTTURALE / PREMISCELATA. / Conforme alle: / - UNI EN 1504-2:2005; / - UNI EN 1504-3:2006. / Certificata CE / a presa rapida e ritiro compensato, tixotropica con aggiunta di fibre d’acciaio. / In sacchi da 25 kg	kg		2,08
TOS25_PR.P09.016.017	MALTA PER RIPRISTINO DEL CEMENTO ARMATO. / RIPARAZIONE STRUTTURALE E NON STRUTTURALE / PREMISCELATA. / Conforme alle: / - UNI EN 1504-2:2005; / - UNI EN 1504-3:2006. / Certificata CE / tixotropica a ritiro compensato fibrorinforzata con fibre polimeriche strutturali, resistente ai solfati / Per il ripristino da 1 a 5 cm	kg		1,40
TOS25_PR.P09.018.003	MALTA PER MASSETTI. / PREMISCELATA. / Conforme alla UNI EN 13318:2002. / Certificata CE / A BASE DI CEMENTO. / PER PAVIMENTI INTERNI E PARQUET / A ritiro controllato / Ad elevata conducibilità termica. / In sacchi.	kg		0,30
TOS25_PR.P09.018.005	MALTA PER MASSETTI. / PREMISCELATA. / Conforme alla UNI EN 13318:2002. / Certificata CE / A BASE DI CEMENTO. / PER PAVIMENTI ESTERNI ED INTERNI / Presa e asciugamento rapidi / Ritiro controllato. / In sacchi.	kg		0,23
TOS25_PR.P09.020.001	MALTA PER RASATURA. / PREMISCELATA. / Conforme alle: / - UNI EN 1504-2:2005 secondo i principi MC e IR; / - UNI EN 998-1 - categoria CS IV / Certificata CE. / A BASE DI CEMENTO / Tixotropica	kg		1,10
TOS25_PR.P09.022.001	STUCCO / A BASE DI CEMENTO / PER ESTERNO ED INTERNO / IN PASTA	kg		8,04
TOS25_PR.P09.022.002	STUCCO / A BASE DI RESINE SINTETICHE / PER ESTERNO ED INTERNO	kg		5,97
TOS25_PR.P09.022.004	STUCCO / A BASE DI CEMENTO / PER ESTERNO ED INTERNO / IN POLVERE	kg		8,15
TOS25_PR.P09.022.005	STUCCO / A BASE DI RESINE ACRILICHE O VINILACRILICHE	kg		5,97
TOS25_PR.P09.022.006	STUCCO / A BASE DI GESSO / A presa rapida. / PER INTERNO / IN POLVERE	kg		2,85
TOS25_PR.P09.022.008	STUCCO / IN ARGILLA	kg		4,36
TOS25_PR.P09.025.001	MALTA AERATA - A BASE DI CEMENTO E POZZOLANA / PER SIGILLATURE, RIEMPIMMENTI DI CAVITÀ, RIPRISTINI LOCALIZZATI DI SOTTOFONDI STRADALI / Composta da: / - inerti esenti materiali eterogenei, selezionati e lavati, con marchio CE in conformità alle UNI EN 12620 e UNI 8520-; / - cemento con contenuto di microbolle d’aria compreso tra il 25 - 30 % per m³ d'impasto. / Massa volumica: 1700-1800 Kg/m³ / Diametro aggregato < 6,00 mm / Resistenza a compressione a 28 gg: 1,0-2,0 N/mm² / Conforme alle UNI EN 197-1 e UNI EN 197-2 / Additivi per riempimenti fluidi, malte e calcestruzzi leggeri e con additivi conformi alla UNI EN 934-2.	m³		102,08
TOS25_PR.P09.030.001	MALTA PER MASSETTI / ALLEGGERITA. / PREMISCELATA / Certificata CE / A BASE DI CEMENTO, SCHIUMOGENI SINTETICI E POLISTIROLO MACINATO. / Sfusa	kg		140,95
TOS25_PR.P09.032.001	MALTA PER MASSETTI DI SOTTOFONDO. / PER STRATI DI ALLEGGERIMENTO, ISOLAMENTO O PORTA-IMPIANTI. / CON ARGILLA ESPANSA IDROREPELLENTE E LEGANTI SPECIFICI. / PREMISCELATA. / Densità in opera circa 600 kg/m³ / Resistenza media a compressione ≥ 2,5 N/mm² - secondo la UNI EN 13892-2:2005. / Conducibilità termica certificata: 0,134 W/mK - secondo la UNI EN 12667:2002.	kg		0,79
TOS25_PR.P09.032.002	MALTA PER MASSETTI DI SOTTOFONDO. / PER STRATI DI ALLEGGERIMENTO, ISOLAMENTO O PORTA-IMPIANTI. / CON ARGILLA ESPANSA IDROREPELLENTE E LEGANTI SPECIFICI. / PREMISCELATA. / Densità in opera circa 600 kg/m³ / Resistenza compressione certificata ≥ 5 N/mm² - secondo la UNI EN 13892-2:2005. / Conducibilità termica certificata: 0,142 W/mK - secondo la UNI EN 12667:2002.	kg		0,75
TOS25_PR.P09.034.001	MALTA PER MASSSETTI / PER POSA DI PAVIMENTI INCOLLATI E MEMBRANE IMPERMEABILI. / CON ARGILLA ESPANSA, LEGANTI SPECIFICI ED ADDITIVI. / PREMISCELATA / Conforme alla UNI EN 13813:2004. / Certificata CE. / PER POSA DI PAVIMENTI NON SENSIBILI ALL’UMIDITÀ. / Densità in opera circa 1000 kg/m³ / Resistenza a compressione certificata 12 N/mm² - secondo la UNI EN 13892-2:2005. / Resistenza a flessione certificata 3 N/mm² - secondo la UNI EN 13892-2:2005. / Conducibilità termica certificata λ 0,251 W/mK - secondo la UNI EN 12667:2002	kg		0,56
TOS25_PR.P09.034.002	MALTA PER MASSSETTI / PER POSA DI PAVIMENTI INCOLLATI E MEMBRANE IMPERMEABILI. / CON ARGILLA ESPANSA, LEGANTI SPECIFICI ED ADDITIVI. / PREMISCELATA / Conforme alla UNI EN 13813:2004. / Certificata CE. / PER POSA DI PAVIMENTI ANCHE SENSIBILI ALL’UMIDITÀ. / Densità in opera circa 1200 kg/m³ / Resistenza a compressione certificata 20 N/mm² - secondo la UNI EN 13892-2:2005 / Resistenza a flessione certificata 3 N/mm² - secondo la UNI EN 13892-2: 2005 / Conducibilità termica certificata λ: 0,251 W/mK - secondo la UNI EN 12667:2002	kg		0,50
TOS25_PR.P09.035.001	MALTA PER MASSETTI / PER POSA DI PAVIMENTI, ANCHE SENSIBILI ALL’UMIDITÀ, CON IMPIANTI DI RISCALDAMENTO A PAVIMENTO. / Fibrorinforzata, ad elevata conducibilità termica, antiritiro ed a basso spessore. / PREMISCELATA, / Conforme alla UNI EN 13813:2004. / Certificata CE / Densità in opera circa 2.000 kg/m³ / Resistenza media a compressione certificata 25 N/mm² - secondo la UNI EN 13892-2:2005. / Ritiro controllato < 200 µm/m per superfici senza giunti sino a 150 m² / Resistenza a flessione 5 N/mm² - secondo la UNI EN 13892-2:2005 / Conducibilità termica λ: 2,02 W/mK - secondo la UNI EN 12667:2002 / Asciugatura in 7 giorni dal getto per spessore 3 cm (2% umidità residua, con igrometro al carburo).	kg		0,38
TOS25_PR.P09.036.001	MALTA PER MASSETTI / PER POSA DI PAVIMENTI CON IMPIANTI DI RISCALDAMENTO E RAFFRESCAMENTO. / Autolivellanti ed antiritiro, a basso spessore ed elevata conducibilità termica. / PREMISCELATA. / Conforme alla UNI EN 13813:2004. / Certificata CE / Densità: 2.200 kg/m³ / Resistenza a compressione 25 N/mm² - secondo la UNI EN 13892-2:2005 / Ritiro controllato < 300 µm/m per superfici senza giunti sino a 200 m² / Resistenza a flessione 5 N/mm² - secondo la UNI EN 13892-2:2005. / Ritiro controllato < 300 µm/m per superfici senza giunti sino a 200 m² / Resistenza a flessione 5 N/mm² - secondo la UNI EN 13892-2:2005. / Conducibilità termica λ 1,66 W/mK - secondo la UNI EN 12667:2002 Asciugatura in circa 8 giorni dal getto per spessore 3 cm (2% umidità residua, con igrometro al carburo).	kg		0,83
TOS25_PR.P09.050.001	LIQUIDA / BOIACCA DI CEMENTO. / PREMISCELATA. / MALTA COLATA PER LA REALIZZAZIONE DI MICROPALI CEMENTIZI / In presenza moderata di acqua	q		17,06
TOS25_PR.P09.051.001	LIQUIDA / BOIACCA DI CALCE IDRAULICA NATURALE NHL E POZZOLANA. / Per iniezioni. / PREMISCELATA. / Conforme alle: / - UNI EN 998-2:2016; / - UNI EN 459-1:2015. / Marcata CE / PER CONSOLIDAMENTO MURATURE / A BASSO CONTENUTO DI SALI IDROSOLUBILI / Sacchi da 25 Kg	kg		1,80
TOS25_PR.P09.100.001	CANNICCIATO - CANNUCCIATO PORTA INTONACO. / Cannucciato portaintonaco per l'applicazione interna di intonaci in argilla a parete e soffitto, utilizzabile sull'esterno per intonaci in calce. / Rete di canne naturali e fili di acciaio zincato. / Struttura con: 70 gambi/m. / Dimensioni: 1,80 m x 10 m	m²		8,22
TOS25_PR.P09.101.001	RETE PORTAINTONACO / IN LINO	m²		9,01
TOS25_PR.P09.101.002	RETE PORTAINTONACO / IN JUTA	m²		3,88
TOS25_PR.P09.101.003	RETE PORTAINTONACO / IN FIBRA DI VETRO	m²		2,17
TOS25_PR.P10	CALCESTRUZZO PRECONFEZIONATO A PRESTAZIONE GARANTITA / PREMISCELATO / CONFEZIONATO IN CANTIERE. / Conforme alle: / - Linee Guida del Consiglio Superiore dei Lavori Pubblici, per la produzione, il trasporto ed il controllo del calcestruzzo preconfezionato; / - UNI EN 12390:2021; / - UNI EN 206:2021; / - Norme Tecniche per le Costruzioni - D.M.17/01/2018. / Compreso lo scarico. / Il calcestruzzo preconfezionato è prodotto in impianto dotato di un Sistema di Controllo della Produzione, effettuata in accordo a quanto contenuto nelle Linee Guida sul Calcestruzzo Preconfezionato (2003) certificato da un organismo terzo indipendente autorizzato e fornito franco cantiere in autobetoniera. Il costruttore, prima dell'inizio dell'opera, deve effettuare idonee prove preliminari di studio per ciascuna miscela omogenea di calcestruzzo da utilizzare. / Sovrapprezzi ed oneri accessori da computare a parte.
TOS25_PR.P10.004.003	PRECONFEZIONATO ORDINARIO. / - classe di resistenza caratteristica minima a compressione: C8/10. / - classe di esposizione ambientale: X0 / - diametro massimo aggregato: 32 mm / - rapporto a/c < 0,60 / classe di consistenza: S3	m³		141,96
TOS25_PR.P10.004.004	PRECONFEZIONATO ORDINARIO. / - classe di resistenza caratteristica minima a compressione: C8/10. / - classe di esposizione ambientale: X0 / - diametro massimo aggregato: 32 mm / - rapporto a/c < 0,60 / classe di consistenza: S4	m³		142,91
TOS25_PR.P10.004.005	PRECONFEZIONATO ORDINARIO. / - classe di resistenza caratteristica minima a compressione: C8/10. / - classe di esposizione ambientale: X0 / - diametro massimo aggregato: 32 mm / - rapporto a/c < 0,60 / classe di consistenza: S5	m³		147,70
TOS25_PR.P10.005.003	PRECONFEZIONATO ORDINARIO. / - classe di resistenza caratteristica minima a compressione: C12/15. / - classe di esposizione ambientale: X0 / - diametro massimo aggregato: 32 mm / - rapporto a/c < 0,60 / classe di consistenza: S3	m³		148,34
TOS25_PR.P10.005.004	PRECONFEZIONATO ORDINARIO. / - classe di resistenza caratteristica minima a compressione: C12/15. / - classe di esposizione ambientale: X0 / - diametro massimo aggregato: 32 mm / - rapporto a/c < 0,60 / classe di consistenza: S4	m³		148,97
TOS25_PR.P10.005.005	PRECONFEZIONATO ORDINARIO. / - classe di resistenza caratteristica minima a compressione: C12/15. / - classe di esposizione ambientale: X0 / - diametro massimo aggregato: 32 mm / - rapporto a/c < 0,60 / classe di consistenza: S5	m³		154,08
TOS25_PR.P10.006.003	PRECONFEZIONATO ORDINARIO. / - classe di resistenza caratteristica minima a compressione: C16/20. / - classe di esposizione ambientale: X0 / - diametro massimo aggregato: 32 mm / - rapporto a/c < 0,60 / classe di consistenza: S3	m³		155,03
TOS25_PR.P10.006.004	PRECONFEZIONATO ORDINARIO. / - classe di resistenza caratteristica minima a compressione: C16/20. / - classe di esposizione ambientale: X0 / - diametro massimo aggregato: 32 mm / - rapporto a/c < 0,60 / classe di consistenza: S4	m³		156,31
TOS25_PR.P10.006.005	PRECONFEZIONATO ORDINARIO. / - classe di resistenza caratteristica minima a compressione: C16/20. / - classe di esposizione ambientale: X0 / - diametro massimo aggregato: 32 mm / - rapporto a/c < 0,60 / classe di consistenza: S5	m³		160,78
TOS25_PR.P10.007.003	PRECONFEZIONATO ORDINARIO. / - classe di resistenza caratteristica minima a compressione: C20/25. / - classe di esposizione ambientale: X0 / - diametro massimo aggregato: 32 mm / - rapporto a/c < 0,60 / classe di consistenza: S3	m³		159,82
TOS25_PR.P10.007.004	PRECONFEZIONATO ORDINARIO. / - classe di resistenza caratteristica minima a compressione: C20/25. / - classe di esposizione ambientale: X0 / - diametro massimo aggregato: 32 mm / - rapporto a/c < 0,60 / classe di consistenza: S4	m³		161,10
TOS25_PR.P10.007.005	PRECONFEZIONATO ORDINARIO. / - classe di resistenza caratteristica minima a compressione: C20/25. / - classe di esposizione ambientale: X0 / - diametro massimo aggregato: 32 mm / - rapporto a/c < 0,60 / classe di consistenza: S5	m³		165,56
TOS25_PR.P10.008.113	PRECONFEZIONATO ORDINARIO. / - classe di resistenza caratteristica minima a compressione: C25/30. / - diametro massimo aggregato: 32 mm / - classe di esposizione ambientale: XC1 / - rapporto a/c < 0,60 / - classe di consistenza S3	m³		165,24
TOS25_PR.P10.008.114	PRECONFEZIONATO ORDINARIO. / - classe di resistenza caratteristica minima a compressione: C25/30. / - diametro massimo aggregato: 32 mm / - classe di esposizione ambientale: XC1 / - rapporto a/c < 0,60 / - classe di consistenza S4	m³		166,52
TOS25_PR.P10.008.115	PRECONFEZIONATO ORDINARIO. / - classe di resistenza caratteristica minima a compressione: C25/30. / - diametro massimo aggregato: 32 mm / - classe di esposizione ambientale: XC1 / - rapporto a/c < 0,60 / - classe di consistenza S5	m³		171,62
TOS25_PR.P10.008.123	PRECONFEZIONATO ORDINARIO. / - classe di resistenza caratteristica minima a compressione: C25/30. / - diametro massimo aggregato: 32 mm / - classe di esposizione ambientale: XC2 / - rapporto a/c < 0,60 / - classe di consistenza S3	m³		165,24
TOS25_PR.P10.008.124	PRECONFEZIONATO ORDINARIO. / - classe di resistenza caratteristica minima a compressione: C25/30. / - diametro massimo aggregato: 32 mm / - classe di esposizione ambientale: XC2 / - rapporto a/c < 0,60 / - classe di consistenza S4	m³		166,52
TOS25_PR.P10.008.125	PRECONFEZIONATO ORDINARIO. / - classe di resistenza caratteristica minima a compressione: C25/30. / - diametro massimo aggregato: 32 mm / - classe di esposizione ambientale: XC2 / - rapporto a/c < 0,60 / - classe di consistenza S5	m³		171,62
TOS25_PR.P10.008.423	PRECONFEZIONATO ORDINARIO. / - classe di resistenza caratteristica minima a compressione: C25/30. / - diametro massimo aggregato: 32 mm / AERATO / - classe di esposizione ambientale XF2 / - rapporto a/c < 0,50 / - classe di consistenza S3	m³		180,87
TOS25_PR.P10.008.424	PRECONFEZIONATO ORDINARIO. / - classe di resistenza caratteristica minima a compressione: C25/30. / - diametro massimo aggregato: 32 mm / AERATO / - classe di esposizione ambientale XF2 / - rapporto a/c < 0,50 / - classe di consistenza S4	m³		181,51
TOS25_PR.P10.008.425	PRECONFEZIONATO ORDINARIO. / - classe di resistenza caratteristica minima a compressione: C25/30. / - diametro massimo aggregato: 32 mm / AERATO / - classe di esposizione ambientale XF2 / - rapporto a/c < 0,50 / - classe di consistenza S5	m³		186,62
TOS25_PR.P10.008.433	PRECONFEZIONATO ORDINARIO. / - classe di resistenza caratteristica minima a compressione: C25/30. / - diametro massimo aggregato: 32 mm / AERATO / - classe di esposizione ambientale XF3 / - rapporto a/c < 0,50 / - classe di consistenza S3	m³		186,30
TOS25_PR.P10.008.434	PRECONFEZIONATO ORDINARIO. / - classe di resistenza caratteristica minima a compressione: C25/30. / - diametro massimo aggregato: 32 mm / AERATO / - classe di esposizione ambientale XF3 / - rapporto a/c < 0,50 / - classe di consistenza S4	m³		187,15
TOS25_PR.P10.008.435	PRECONFEZIONATO ORDINARIO. / - classe di resistenza caratteristica minima a compressione: C25/30. / - diametro massimo aggregato: 32 mm / AERATO / - classe di esposizione ambientale XF3 / - rapporto a/c < 0,50 / - classe di consistenza S5	m³		192,68
TOS25_PR.P10.009.113	PRECONFEZIONATO ORDINARIO. / - classe di resistenza caratteristica minima a compressione: C28/35. / - diametro massimo aggregato: 32 mm / - classe di esposizione ambientale: XC1 / - rapporto a/c < 0,60 / - classe di consistenza S3	m³		176,64
TOS25_PR.P10.009.114	PRECONFEZIONATO ORDINARIO. / - classe di resistenza caratteristica minima a compressione: C28/35. / - diametro massimo aggregato: 32 mm / - classe di esposizione ambientale: XC1 / - rapporto a/c < 0,60 / - classe di consistenza S4	m³		177,49
TOS25_PR.P10.009.115	PRECONFEZIONATO ORDINARIO. / - classe di resistenza caratteristica minima a compressione: C28/35. / - diametro massimo aggregato: 32 mm / - classe di esposizione ambientale: XC1 / - rapporto a/c < 0,60 / - classe di consistenza S5	m³		183,74
TOS25_PR.P10.009.123	PRECONFEZIONATO ORDINARIO. / - classe di resistenza caratteristica minima a compressione: C28/35. / - diametro massimo aggregato: 32 mm / - classe di esposizione ambientale: XC2 / - rapporto a/c < 0,60 / - classe di consistenza S3	m³		162,70
TOS25_PR.P10.009.124	PRECONFEZIONATO ORDINARIO. / - classe di resistenza caratteristica minima a compressione: C28/35. / - diametro massimo aggregato: 32 mm / - classe di esposizione ambientale: XC2 / - rapporto a/c < 0,60 / - classe di consistenza S4	m³		164,38
TOS25_PR.P10.009.125	PRECONFEZIONATO ORDINARIO. / - classe di resistenza caratteristica minima a compressione: C28/35. / - diametro massimo aggregato: 32 mm / - classe di esposizione ambientale: XC2 / - rapporto a/c < 0,60 / - classe di consistenza S5	m³		170,11
TOS25_PR.P10.009.423	PRECONFEZIONATO ORDINARIO. / - classe di resistenza caratteristica minima a compressione: C28/35. / - diametro massimo aggregato: 32 mm / AERATO / - classe di esposizione ambientale: XF2 / - rapporto a/c < 0,50 / - classe di consistenza S3	m³		169,81
TOS25_PR.P10.009.424	PRECONFEZIONATO ORDINARIO. / - classe di resistenza caratteristica minima a compressione: C28/35. / - diametro massimo aggregato: 32 mm / AERATO / - classe di esposizione ambientale: XF2 / - rapporto a/c < 0,50 / - classe di consistenza S4	m³		172,05
TOS25_PR.P10.009.425	PRECONFEZIONATO ORDINARIO. / - classe di resistenza caratteristica minima a compressione: C28/35. / - diametro massimo aggregato: 32 mm / AERATO / - classe di esposizione ambientale: XF2 / - rapporto a/c < 0,50 / - classe di consistenza S5	m³		176,41
TOS25_PR.P10.009.433	PRECONFEZIONATO ORDINARIO. / - classe di resistenza caratteristica minima a compressione: C28/35. / - diametro massimo aggregato: 32 mm / AERATO / - classe di esposizione ambientale: XF3 / - rapporto a/c < 0,50 / - classe di consistenza S3	m³		190,76
TOS25_PR.P10.009.434	PRECONFEZIONATO ORDINARIO. / - classe di resistenza caratteristica minima a compressione: C28/35. / - diametro massimo aggregato: 32 mm / AERATO / - classe di esposizione ambientale: XF3 / - rapporto a/c < 0,50 / - classe di consistenza S4	m³		192,04
TOS25_PR.P10.009.435	PRECONFEZIONATO ORDINARIO. / - classe di resistenza caratteristica minima a compressione: C28/35. / - diametro massimo aggregato: 32 mm / AERATO / - classe di esposizione ambientale: XF3 / - rapporto a/c < 0,50 / - classe di consistenza S5	m³		196,50
TOS25_PR.P10.010.113	PRECONFEZIONATO ORDINARIO. / - classe di resistenza caratteristica minima a compressione: C32/40. / - diametro massimo aggregato: 32 mm / - classe di esposizione ambientale: XC1 / - rapporto a/c < 0,60 / - classe di consistenza S3	m³		194,67
TOS25_PR.P10.010.114	PRECONFEZIONATO ORDINARIO. / - classe di resistenza caratteristica minima a compressione: C32/40. / - diametro massimo aggregato: 32 mm / - classe di esposizione ambientale: XC1 / - rapporto a/c < 0,60 / - classe di consistenza S4	m³		195,52
TOS25_PR.P10.010.115	PRECONFEZIONATO ORDINARIO. / - classe di resistenza caratteristica minima a compressione: C32/40. / - diametro massimo aggregato: 32 mm / - classe di esposizione ambientale: XC1 / - rapporto a/c < 0,60 / - classe di consistenza S5	m³		201,61
TOS25_PR.P10.010.123	PRECONFEZIONATO ORDINARIO. / - classe di resistenza caratteristica minima a compressione: C32/40. / - diametro massimo aggregato: 32 mm / - classe di esposizione ambientale: XC2 / - rapporto a/c < 0,60 / - classe di consistenza S3	m³		185,73
TOS25_PR.P10.010.124	PRECONFEZIONATO ORDINARIO. / - classe di resistenza caratteristica minima a compressione: C32/40. / - diametro massimo aggregato: 32 mm / - classe di esposizione ambientale: XC2 / - rapporto a/c < 0,60 / - classe di consistenza S4	m³		186,58
TOS25_PR.P10.010.125	PRECONFEZIONATO ORDINARIO. / - classe di resistenza caratteristica minima a compressione: C32/40. / - diametro massimo aggregato: 32 mm / - classe di esposizione ambientale: XC2 / - rapporto a/c < 0,60 / - classe di consistenza S5	m³		192,25
TOS25_PR.P10.010.133	PRECONFEZIONATO ORDINARIO. / - classe di resistenza caratteristica minima a compressione: C32/40. / - diametro massimo aggregato: 32 mm / - classe di esposizione ambientale: XC3 / - rapporto a/c < 0,55 / - classe di consistenza S3	m³		188,85
TOS25_PR.P10.010.134	PRECONFEZIONATO ORDINARIO. / - classe di resistenza caratteristica minima a compressione: C32/40. / - diametro massimo aggregato: 32 mm / - classe di esposizione ambientale: XC3 / - rapporto a/c < 0,55 / - classe di consistenza S4	m³		191,08
TOS25_PR.P10.010.135	PRECONFEZIONATO ORDINARIO. / - classe di resistenza caratteristica minima a compressione: C32/40. / - diametro massimo aggregato: 32 mm / - classe di esposizione ambientale: XC3 / - rapporto a/c < 0,55 / - classe di consistenza S5	m³		196,50
TOS25_PR.P10.010.143	PRECONFEZIONATO ORDINARIO. / - classe di resistenza caratteristica minima a compressione: C32/40. / - diametro massimo aggregato: 32 mm / - classe di esposizione ambientale: XC4 / - rapporto a/c < 0,50 / - classe di consistenza S3	m³		197,95
TOS25_PR.P10.010.144	PRECONFEZIONATO ORDINARIO. / - classe di resistenza caratteristica minima a compressione: C32/40. / - diametro massimo aggregato: 32 mm / - classe di esposizione ambientale: XC4 / - rapporto a/c < 0,50 / - classe di consistenza S4	m³		198,80
TOS25_PR.P10.010.145	PRECONFEZIONATO ORDINARIO. / - classe di resistenza caratteristica minima a compressione: C32/40. / - diametro massimo aggregato: 32 mm / - classe di esposizione ambientale: XC4 / - rapporto a/c < 0,50 / - classe di consistenza S5	m³		204,16
TOS25_PR.P10.010.213	PRECONFEZIONATO ORDINARIO. / - classe di resistenza caratteristica minima a compressione: C32/40. / - diametro massimo aggregato: 32 mm / - classe di esposizione ambientale: XD1 / - rapporto a/c < 0,55 / - classe di consistenza S3	m³		196,93
TOS25_PR.P10.010.214	PRECONFEZIONATO ORDINARIO. / - classe di resistenza caratteristica minima a compressione: C32/40. / - diametro massimo aggregato: 32 mm / - classe di esposizione ambientale: XD1 / - rapporto a/c < 0,55 / - classe di consistenza S4	m³		197,78
TOS25_PR.P10.010.215	PRECONFEZIONATO ORDINARIO. / - classe di resistenza caratteristica minima a compressione: C32/40. / - diametro massimo aggregato: 32 mm / - classe di esposizione ambientale: XD1 / - rapporto a/c < 0,55 / - classe di consistenza S5	m³		203,31
TOS25_PR.P10.010.223	PRECONFEZIONATO ORDINARIO. / - classe di resistenza caratteristica minima a compressione: C32/40. / - diametro massimo aggregato: 32 mm / - classe di esposizione ambientale: XD2 / - rapporto a/c < 0,50 / - classe di consistenza S3	m³		195,23
TOS25_PR.P10.010.224	PRECONFEZIONATO ORDINARIO. / - classe di resistenza caratteristica minima a compressione: C32/40. / - diametro massimo aggregato: 32 mm / - classe di esposizione ambientale: XD2 / - rapporto a/c < 0,50 / - classe di consistenza S4	m³		193,00
TOS25_PR.P10.010.225	PRECONFEZIONATO ORDINARIO. / - classe di resistenza caratteristica minima a compressione: C32/40. / - diametro massimo aggregato: 32 mm / - classe di esposizione ambientale: XD2 / - rapporto a/c < 0,50 / - classe di consistenza S5	m³		198,10
TOS25_PR.P10.010.313	PRECONFEZIONATO ORDINARIO. / - classe di resistenza caratteristica minima a compressione: C32/40. / - diametro massimo aggregato: 32 mm / - classe di esposizione ambientale: XS1 / - rapporto a/c < 0,50 / - classe di consistenza S3	m³		193,00
TOS25_PR.P10.010.314	PRECONFEZIONATO ORDINARIO. / - classe di resistenza caratteristica minima a compressione: C32/40. / - diametro massimo aggregato: 32 mm / - classe di esposizione ambientale: XS1 / - rapporto a/c < 0,50 / - classe di consistenza S4	m³		193,95
TOS25_PR.P10.010.315	PRECONFEZIONATO ORDINARIO. / - classe di resistenza caratteristica minima a compressione: C32/40. / - diametro massimo aggregato: 32 mm / - classe di esposizione ambientale: XS1 / - rapporto a/c < 0,50 / - classe di consistenza S5	m³		198,42
TOS25_PR.P10.010.413	PRECONFEZIONATO ORDINARIO. / - classe di resistenza caratteristica minima a compressione: C32/40. / - diametro massimo aggregato: 32 mm / - classe di esposizione ambientale: XF1 / - rapporto a/c < 0,50 / - classe di consistenza S3	m³		193,00
TOS25_PR.P10.010.414	PRECONFEZIONATO ORDINARIO. / - classe di resistenza caratteristica minima a compressione: C32/40. / - diametro massimo aggregato: 32 mm / - classe di esposizione ambientale: XF1 / - rapporto a/c < 0,50 / - classe di consistenza S4	m³		194,27
TOS25_PR.P10.010.415	PRECONFEZIONATO ORDINARIO. / - classe di resistenza caratteristica minima a compressione: C32/40. / - diametro massimo aggregato: 32 mm / - classe di esposizione ambientale: XF1 / - rapporto a/c < 0,50 / - classe di consistenza S5	m³		199,38
TOS25_PR.P10.010.423	PRECONFEZIONATO ORDINARIO. / - classe di resistenza caratteristica minima a compressione: C32/40. / - diametro massimo aggregato: 32 mm / AERATO / - classe di esposizione ambientale: XF2 / - rapporto a/c < 0,50 / - classe di consistenza S3	m³		186,93
TOS25_PR.P10.010.424	PRECONFEZIONATO ORDINARIO. / - classe di resistenza caratteristica minima a compressione: C32/40. / - diametro massimo aggregato: 32 mm / AERATO / - classe di esposizione ambientale: XF2 / - rapporto a/c < 0,50 / - classe di consistenza S4	m³		177,99
TOS25_PR.P10.010.425	PRECONFEZIONATO ORDINARIO. / - classe di resistenza caratteristica minima a compressione: C32/40. / - diametro massimo aggregato: 32 mm / AERATO / - classe di esposizione ambientale: XF2 / - rapporto a/c < 0,50 / - classe di consistenza S5	m³		182,88
TOS25_PR.P10.010.433	PRECONFEZIONATO ORDINARIO. / - classe di resistenza caratteristica minima a compressione: C32/40. / - diametro massimo aggregato: 32 mm / AERATO / - classe di esposizione ambientale: XF3 / - rapporto a/c < 0,50 / - classe di consistenza S3	m³		202,88
TOS25_PR.P10.010.434	PRECONFEZIONATO ORDINARIO. / - classe di resistenza caratteristica minima a compressione: C32/40. / - diametro massimo aggregato: 32 mm / AERATO / - classe di esposizione ambientale: XF3 / - rapporto a/c < 0,50 / - classe di consistenza S4	m³		204,16
TOS25_PR.P10.010.435	PRECONFEZIONATO ORDINARIO. / - classe di resistenza caratteristica minima a compressione: C32/40. / - diametro massimo aggregato: 32 mm / AERATO / - classe di esposizione ambientale: XF3 / - rapporto a/c < 0,50 / - classe di consistenza S5	m³		208,63
TOS25_PR.P10.010.442	PRECONFEZIONATO ORDINARIO. / - classe di resistenza caratteristica minima a compressione: C32/40. / - diametro massimo aggregato: 32 mm / AERATO / - classe di esposizione ambientale: XF4 / - rapporto a/c < 0,45 / - classe di consistenza S3	m³		204,16
TOS25_PR.P10.010.443	PRECONFEZIONATO ORDINARIO. / - classe di resistenza caratteristica minima a compressione: C32/40. / - diametro massimo aggregato: 32 mm / AERATO / - classe di esposizione ambientale: XF4 / - rapporto a/c < 0,45 / - classe di consistenza S4	m³		205,44
TOS25_PR.P10.010.444	PRECONFEZIONATO ORDINARIO. / - classe di resistenza caratteristica minima a compressione: C32/40. / - diametro massimo aggregato: 32 mm / AERATO / - classe di esposizione ambientale: XF4 / - rapporto a/c < 0,45 / - classe di consistenza S5	m³		209,90
TOS25_PR.P10.010.513	PRECONFEZIONATO ORDINARIO. / - classe di resistenza caratteristica minima a compressione: C32/40. / - diametro massimo aggregato: 32 mm / - classe di esposizione ambientale: XA1 / - rapporto a/c < 0,55 / - classe di consistenza S3	m³		193,31
TOS25_PR.P10.010.514	PRECONFEZIONATO ORDINARIO. / - classe di resistenza caratteristica minima a compressione: C32/40. / - diametro massimo aggregato: 32 mm / - classe di esposizione ambientale: XA1 / - rapporto a/c < 0,55 / - classe di consistenza S4	m³		194,59
TOS25_PR.P10.010.515	PRECONFEZIONATO ORDINARIO. / - classe di resistenza caratteristica minima a compressione: C32/40. / - diametro massimo aggregato: 32 mm / - classe di esposizione ambientale: XA1 / - rapporto a/c < 0,55 / - classe di consistenza S5	m³		199,69
TOS25_PR.P10.010.523	PRECONFEZIONATO ORDINARIO. / - classe di resistenza caratteristica minima a compressione: C32/40. / - diametro massimo aggregato: 32 mm / - classe di esposizione ambientale: XA2 / - rapporto a/c < 0,50 / - classe di consistenza S3	m³		200,76
TOS25_PR.P10.010.524	PRECONFEZIONATO ORDINARIO. / - classe di resistenza caratteristica minima a compressione: C32/40. / - diametro massimo aggregato: 32 mm / - classe di esposizione ambientale: XA2 / - rapporto a/c < 0,50 / - classe di consistenza S4	m³		205,44
TOS25_PR.P10.010.525	PRECONFEZIONATO ORDINARIO. / - classe di resistenza caratteristica minima a compressione: C32/40. / - diametro massimo aggregato: 32 mm / - classe di esposizione ambientale: XA2 / - rapporto a/c < 0,50 / - classe di consistenza S5	m³		207,14
TOS25_PR.P10.011.113	PRECONFEZIONATO ORDINARIO. / - classe di resistenza caratteristica minima a compressione: C35/45. / - diametro massimo aggregato: 32 mm / - classe di esposizione ambientale: XC1 / - rapporto a/c < 0,60 / - classe di consistenza S3	m³		203,52
TOS25_PR.P10.011.114	PRECONFEZIONATO ORDINARIO. / - classe di resistenza caratteristica minima a compressione: C35/45. / - diametro massimo aggregato: 32 mm / - classe di esposizione ambientale: XC1 / - rapporto a/c < 0,60 / - classe di consistenza S4	m³		175,45
TOS25_PR.P10.011.115	PRECONFEZIONATO ORDINARIO. / - classe di resistenza caratteristica minima a compressione: C35/45. / - diametro massimo aggregato: 32 mm / - classe di esposizione ambientale: XC1 / - rapporto a/c < 0,60 / - classe di consistenza S5	m³		180,86
TOS25_PR.P10.011.123	PRECONFEZIONATO ORDINARIO. / - classe di resistenza caratteristica minima a compressione: C35/45. / - diametro massimo aggregato: 32 mm / - classe di esposizione ambientale: XC2 / - rapporto a/c < 0,60 / - classe di consistenza S3	m³		151,14
TOS25_PR.P10.011.124	PRECONFEZIONATO ORDINARIO. / - classe di resistenza caratteristica minima a compressione: C35/45. / - diametro massimo aggregato: 32 mm / - classe di esposizione ambientale: XC2 / - rapporto a/c < 0,60 / - classe di consistenza S4	m³		156,88
TOS25_PR.P10.011.125	PRECONFEZIONATO ORDINARIO. / - classe di resistenza caratteristica minima a compressione: C35/45. / - diametro massimo aggregato: 32 mm / - classe di esposizione ambientale: XC2 / - rapporto a/c < 0,60 / - classe di consistenza S5	m³		161,72
TOS25_PR.P10.011.133	PRECONFEZIONATO ORDINARIO. / - classe di resistenza caratteristica minima a compressione: C35/45. / - diametro massimo aggregato: 32 mm / - classe di esposizione ambientale: XC3 / - rapporto a/c < 0,55 / - classe di consistenza S3	m³		198,26
TOS25_PR.P10.011.134	PRECONFEZIONATO ORDINARIO. / - classe di resistenza caratteristica minima a compressione: C35/45. / - diametro massimo aggregato: 32 mm / - classe di esposizione ambientale: XC3 / - rapporto a/c < 0,55 / - classe di consistenza S4	m³		200,49
TOS25_PR.P10.011.135	PRECONFEZIONATO ORDINARIO. / - classe di resistenza caratteristica minima a compressione: C35/45. / - diametro massimo aggregato: 32 mm / - classe di esposizione ambientale: XC3 / - rapporto a/c < 0,55 / - classe di consistenza S5	m³		204,96
TOS25_PR.P10.011.143	PRECONFEZIONATO ORDINARIO. / - classe di resistenza caratteristica minima a compressione: C35/45. / - diametro massimo aggregato: 32 mm / - classe di esposizione ambientale: XC4 / - rapporto a/c < 0,50 / - classe di consistenza S3	m³		199,53
TOS25_PR.P10.011.144	PRECONFEZIONATO ORDINARIO. / - classe di resistenza caratteristica minima a compressione: C35/45. / - diametro massimo aggregato: 32 mm / - classe di esposizione ambientale: XC4 / - rapporto a/c < 0,50 / - classe di consistenza S4	m³		200,65
TOS25_PR.P10.011.145	PRECONFEZIONATO ORDINARIO. / - classe di resistenza caratteristica minima a compressione: C35/45. / - diametro massimo aggregato: 32 mm / - classe di esposizione ambientale: XC4 / - rapporto a/c < 0,50 / - classe di consistenza S5	m³		205,60
TOS25_PR.P10.011.213	PRECONFEZIONATO ORDINARIO. / - classe di resistenza caratteristica minima a compressione: C35/45. / - diametro massimo aggregato: 32 mm / - classe di esposizione ambientale: XD1 / - rapporto a/c < 0,55 / - classe di consistenza S3	m³		206,29
TOS25_PR.P10.011.214	PRECONFEZIONATO ORDINARIO. / - classe di resistenza caratteristica minima a compressione: C35/45. / - diametro massimo aggregato: 32 mm / - classe di esposizione ambientale: XD1 / - rapporto a/c < 0,55 / - classe di consistenza S4	m³		207,14
TOS25_PR.P10.011.215	PRECONFEZIONATO ORDINARIO. / - classe di resistenza caratteristica minima a compressione: C35/45. / - diametro massimo aggregato: 32 mm / - classe di esposizione ambientale: XD1 / - rapporto a/c < 0,55 / - classe di consistenza S5	m³		212,67
TOS25_PR.P10.011.223	PRECONFEZIONATO ORDINARIO. / - classe di resistenza caratteristica minima a compressione: C35/45. / - diametro massimo aggregato: 32 mm / - classe di esposizione ambientale: XD2 / - rapporto a/c < 0,50 / - classe di consistenza S3	m³		199,69
TOS25_PR.P10.011.224	PRECONFEZIONATO ORDINARIO. / - classe di resistenza caratteristica minima a compressione: C35/45. / - diametro massimo aggregato: 32 mm / - classe di esposizione ambientale: XD2 / - rapporto a/c < 0,50 / - classe di consistenza S4	m³		200,65
TOS25_PR.P10.011.225	PRECONFEZIONATO ORDINARIO. / - classe di resistenza caratteristica minima a compressione: C35/45. / - diametro massimo aggregato: 32 mm / - classe di esposizione ambientale: XD2 / - rapporto a/c < 0,50 / - classe di consistenza S5	m³		205,12
TOS25_PR.P10.011.233	PRECONFEZIONATO ORDINARIO. / - classe di resistenza caratteristica minima a compressione: C35/45. / - diametro massimo aggregato: 32 mm / - classe di esposizione ambientale: XD3 / - rapporto a/c < 0,45 / - classe di consistenza S3	m³		202,88
TOS25_PR.P10.011.234	PRECONFEZIONATO ORDINARIO. / - classe di resistenza caratteristica minima a compressione: C35/45. / - diametro massimo aggregato: 32 mm / - classe di esposizione ambientale: XD3 / - rapporto a/c < 0,45 / - classe di consistenza S4	m³		206,07
TOS25_PR.P10.011.235	PRECONFEZIONATO ORDINARIO. / - classe di resistenza caratteristica minima a compressione: C35/45. / - diametro massimo aggregato: 32 mm / - classe di esposizione ambientale: XD3 / - rapporto a/c < 0,45 / - classe di consistenza S5	m³		210,54
TOS25_PR.P10.011.313	PRECONFEZIONATO ORDINARIO. / - classe di resistenza caratteristica minima a compressione: C35/45. / - diametro massimo aggregato: 32 mm / - classe di esposizione ambientale: XS1 / - rapporto a/c < 0,50 / - classe di consistenza S3	m³		201,93
TOS25_PR.P10.011.314	PRECONFEZIONATO ORDINARIO. / - classe di resistenza caratteristica minima a compressione: C35/45. / - diametro massimo aggregato: 32 mm / - classe di esposizione ambientale: XS1 / - rapporto a/c < 0,50 / - classe di consistenza S4	m³		202,88
TOS25_PR.P10.011.315	PRECONFEZIONATO ORDINARIO. / - classe di resistenza caratteristica minima a compressione: C35/45. / - diametro massimo aggregato: 32 mm / - classe di esposizione ambientale: XS1 / - rapporto a/c < 0,50 / - classe di consistenza S5	m³		207,67
TOS25_PR.P10.011.323	PRECONFEZIONATO ORDINARIO. / - classe di resistenza caratteristica minima a compressione: C35/45. / - diametro massimo aggregato: 32 mm / - classe di esposizione ambientale: XS2 / - rapporto a/c < 0,45 / - classe di consistenza S3	m³		202,88
TOS25_PR.P10.011.324	PRECONFEZIONATO ORDINARIO. / - classe di resistenza caratteristica minima a compressione: C35/45. / - diametro massimo aggregato: 32 mm / - classe di esposizione ambientale: XS2 / - rapporto a/c < 0,45 / - classe di consistenza S4	m³		203,84
TOS25_PR.P10.011.325	PRECONFEZIONATO ORDINARIO. / - classe di resistenza caratteristica minima a compressione: C35/45. / - diametro massimo aggregato: 32 mm / - classe di esposizione ambientale: XS2 / - rapporto a/c < 0,45 / - classe di consistenza S5	m³		207,35
TOS25_PR.P10.011.333	PRECONFEZIONATO ORDINARIO. / - classe di resistenza caratteristica minima a compressione: C35/45. / - diametro massimo aggregato: 32 mm / - classe di esposizione ambientale: XS3 / - rapporto a/c < 0,45 / - classe di consistenza S3	m³		212,24
TOS25_PR.P10.011.334	PRECONFEZIONATO ORDINARIO. / - classe di resistenza caratteristica minima a compressione: C35/45. / - diametro massimo aggregato: 32 mm / - classe di esposizione ambientale: XS3 / - rapporto a/c < 0,45 / - classe di consistenza S4	m³		211,39
TOS25_PR.P10.011.335	PRECONFEZIONATO ORDINARIO. / - classe di resistenza caratteristica minima a compressione: C35/45. / - diametro massimo aggregato: 32 mm / - classe di esposizione ambientale: XS3 / - rapporto a/c < 0,45 / - classe di consistenza S5	m³		217,77
TOS25_PR.P10.011.413	PRECONFEZIONATO ORDINARIO. / - classe di resistenza caratteristica minima a compressione: C35/45. / - diametro massimo aggregato: 32 mm / - classe di esposizione ambientale: XF1 / - rapporto a/c < 0,50 / - classe di consistenza S3	m³		198,10
TOS25_PR.P10.011.414	PRECONFEZIONATO ORDINARIO. / - classe di resistenza caratteristica minima a compressione: C35/45. / - diametro massimo aggregato: 32 mm / - classe di esposizione ambientale: XF1 / - rapporto a/c < 0,50 / - classe di consistenza S4	m³		199,38
TOS25_PR.P10.011.415	PRECONFEZIONATO ORDINARIO. / - classe di resistenza caratteristica minima a compressione: C35/45. / - diametro massimo aggregato: 32 mm / - classe di esposizione ambientale: XF1 / - rapporto a/c < 0,50 / - classe di consistenza S5	m³		204,48
TOS25_PR.P10.011.423	PRECONFEZIONATO ORDINARIO. / - classe di resistenza caratteristica minima a compressione: C35/45. / - diametro massimo aggregato: 32 mm / AERATO / - classe di esposizione ambientale: XF2 / - rapporto a/c < 0,50 / - classe di consistenza S3	m³		209,26
TOS25_PR.P10.011.424	PRECONFEZIONATO ORDINARIO. / - classe di resistenza caratteristica minima a compressione: C35/45. / - diametro massimo aggregato: 32 mm / AERATO / - classe di esposizione ambientale: XF2 / - rapporto a/c < 0,50 / - classe di consistenza S4	m³		210,54
TOS25_PR.P10.011.425	PRECONFEZIONATO ORDINARIO. / - classe di resistenza caratteristica minima a compressione: C35/45. / - diametro massimo aggregato: 32 mm / AERATO / - classe di esposizione ambientale: XF2 / - rapporto a/c < 0,50 / - classe di consistenza S5	m³		215,01
TOS25_PR.P10.011.433	PRECONFEZIONATO ORDINARIO. / - classe di resistenza caratteristica minima a compressione: C35/45. / - diametro massimo aggregato: 32 mm / AERATO / - classe di esposizione ambientale: XF3 / - rapporto a/c < 0,50 / - classe di consistenza S3	m³		209,90
TOS25_PR.P10.011.434	PRECONFEZIONATO ORDINARIO. / - classe di resistenza caratteristica minima a compressione: C35/45. / - diametro massimo aggregato: 32 mm / AERATO / - classe di esposizione ambientale: XF3 / - rapporto a/c < 0,50 / - classe di consistenza S4	m³		211,18
TOS25_PR.P10.011.435	PRECONFEZIONATO ORDINARIO. / - classe di resistenza caratteristica minima a compressione: C35/45. / - diametro massimo aggregato: 32 mm / AERATO / - classe di esposizione ambientale: XF3 / - rapporto a/c < 0,50 / - classe di consistenza S5	m³		215,64
TOS25_PR.P10.011.443	PRECONFEZIONATO ORDINARIO. / - classe di resistenza caratteristica minima a compressione: C35/45. / - diametro massimo aggregato: 32 mm / AERATO / - classe di esposizione ambientale: XF4 / - rapporto a/c < 0,45 / - classe di consistenza S3	m³		211,18
TOS25_PR.P10.011.444	PRECONFEZIONATO ORDINARIO. / - classe di resistenza caratteristica minima a compressione: C35/45. / - diametro massimo aggregato: 32 mm / AERATO / - classe di esposizione ambientale: XF4 / - rapporto a/c < 0,45 / - classe di consistenza S4	m³		212,45
TOS25_PR.P10.011.445	PRECONFEZIONATO ORDINARIO. / - classe di resistenza caratteristica minima a compressione: C35/45. / - diametro massimo aggregato: 32 mm / AERATO / - classe di esposizione ambientale: XF4 / - rapporto a/c < 0,45 / - classe di consistenza S5	m³		216,92
TOS25_PR.P10.011.513	PRECONFEZIONATO ORDINARIO. / - classe di resistenza caratteristica minima a compressione: C35/45. / - diametro massimo aggregato: 32 mm / - classe di esposizione ambientale: XA1 / - rapporto a/c < 0,55 / - classe di consistenza S3	m³		194,38
TOS25_PR.P10.011.514	PRECONFEZIONATO ORDINARIO. / - classe di resistenza caratteristica minima a compressione: C35/45. / - diametro massimo aggregato: 32 mm / - classe di esposizione ambientale: XA1 / - rapporto a/c < 0,55 / - classe di consistenza S4	m³		196,50
TOS25_PR.P10.011.515	PRECONFEZIONATO ORDINARIO. / - classe di resistenza caratteristica minima a compressione: C35/45. / - diametro massimo aggregato: 32 mm / - classe di esposizione ambientale: XA1 / - rapporto a/c < 0,55 / - classe di consistenza S5	m³		200,76
TOS25_PR.P10.011.523	PRECONFEZIONATO ORDINARIO. / - classe di resistenza caratteristica minima a compressione: C35/45. / - diametro massimo aggregato: 32 mm / - classe di esposizione ambientale: XA2 / - rapporto a/c < 0,50 / - classe di consistenza S3	m³		198,42
TOS25_PR.P10.011.524	PRECONFEZIONATO ORDINARIO. / - classe di resistenza caratteristica minima a compressione: C35/45. / - diametro massimo aggregato: 32 mm / - classe di esposizione ambientale: XA2 / - rapporto a/c < 0,50 / - classe di consistenza S4	m³		191,56
TOS25_PR.P10.011.525	PRECONFEZIONATO ORDINARIO. / - classe di resistenza caratteristica minima a compressione: C35/45. / - diametro massimo aggregato: 32 mm / - classe di esposizione ambientale: XA2 / - rapporto a/c < 0,50 / - classe di consistenza S5	m³		197,71
TOS25_PR.P10.011.533	PRECONFEZIONATO ORDINARIO. / - classe di resistenza caratteristica minima a compressione: C35/45. / - diametro massimo aggregato: 32 mm / - classe di esposizione ambientale: XA3 / - rapporto a/c < 0,45 / - classe di consistenza S3	m³		212,45
TOS25_PR.P10.011.534	PRECONFEZIONATO ORDINARIO. / - classe di resistenza caratteristica minima a compressione: C35/45. / - diametro massimo aggregato: 32 mm / - classe di esposizione ambientale: XA3 / - rapporto a/c < 0,45 / - classe di consistenza S4	m³		183,34
TOS25_PR.P10.011.535	PRECONFEZIONATO ORDINARIO. / - classe di resistenza caratteristica minima a compressione: C35/45. / - diametro massimo aggregato: 32 mm / - classe di esposizione ambientale: XA3 / - rapporto a/c < 0,45 / - classe di consistenza S5	m³		188,75
TOS25_PR.P10.019.113	PRECONFEZIONATO ORDINARIO. / - classe di resistenza caratteristica minima a compressione: C30/37. / - diametro massimo aggregato: 32 mm / - classe di esposizione ambientale: XC1 / - rapporto a/c < 0,60 - classe di consistenza S3	m³		186,01
TOS25_PR.P10.019.114	PRECONFEZIONATO ORDINARIO. / - classe di resistenza caratteristica minima a compressione: C30/37. / - diametro massimo aggregato: 32 mm / - classe di esposizione ambientale: XC1 / - rapporto a/c < 0,60 / - classe di consistenza S4	m³		186,86
TOS25_PR.P10.019.115	PRECONFEZIONATO ORDINARIO. / - classe di resistenza caratteristica minima a compressione: C30/37. / - diametro massimo aggregato: 32 mm / - classe di esposizione ambientale: XC1 / - rapporto a/c < 0,60 / - classe di consistenza S5	m³		193,14
TOS25_PR.P10.019.123	PRECONFEZIONATO ORDINARIO. / - classe di resistenza caratteristica minima a compressione: C30/37. / - diametro massimo aggregato: 32 mm / - classe di esposizione ambientale: XC2 / - rapporto a/c < 0,60 / - classe di consistenza S3	m³		186,01
TOS25_PR.P10.019.124	PRECONFEZIONATO ORDINARIO. / - classe di resistenza caratteristica minima a compressione: C30/37. / - diametro massimo aggregato: 32 mm / - classe di esposizione ambientale: XC2 / - rapporto a/c < 0,60 / - classe di consistenza S4	m³		186,86
TOS25_PR.P10.019.125	PRECONFEZIONATO ORDINARIO. / - classe di resistenza caratteristica minima a compressione: C30/37. / - diametro massimo aggregato: 32 mm / - classe di esposizione ambientale: XC2 / - rapporto a/c < 0,60 / - classe di consistenza S5	m³		193,14
TOS25_PR.P10.019.133	PRECONFEZIONATO ORDINARIO. / - classe di resistenza caratteristica minima a compressione: C30/37. / - diametro massimo aggregato: 32 mm / - classe di esposizione ambientale: XC3 / - rapporto a/c < 0,55 / - classe di consistenza S3	m³		186,01
TOS25_PR.P10.019.134	PRECONFEZIONATO ORDINARIO. / - classe di resistenza caratteristica minima a compressione: C30/37. / - diametro massimo aggregato: 32 mm / - classe di esposizione ambientale: XC3 / - rapporto a/c < 0,55 / - classe di consistenza S4	m³		186,86
TOS25_PR.P10.019.135	PRECONFEZIONATO ORDINARIO. / - classe di resistenza caratteristica minima a compressione: C30/37. / - diametro massimo aggregato: 32 mm / - classe di esposizione ambientale: XC3 / - rapporto a/c < 0,55 / - classe di consistenza S5	m³		193,14
TOS25_PR.P10.019.213	PRECONFEZIONATO ORDINARIO. / - classe di resistenza caratteristica minima a compressione: C30/37. / - diametro massimo aggregato: 32 mm / - classe di esposizione ambientale: XD1 / - rapporto a/c < 0,55 / - classe di consistenza S3	m³		189,29
TOS25_PR.P10.019.214	PRECONFEZIONATO ORDINARIO. / - classe di resistenza caratteristica minima a compressione: C30/37. / - diametro massimo aggregato: 32 mm / - classe di esposizione ambientale: XD1 / - rapporto a/c < 0,55 / - classe di consistenza S4	m³		190,14
TOS25_PR.P10.019.215	PRECONFEZIONATO ORDINARIO. / - classe di resistenza caratteristica minima a compressione: C30/37. / - diametro massimo aggregato: 32 mm / - classe di esposizione ambientale: XD1 / - rapporto a/c < 0,55 / - classe di consistenza S5	m³		196,42
TOS25_PR.P10.019.423	PRECONFEZIONATO ORDINARIO. / - classe di resistenza caratteristica minima a compressione: C30/37. / - diametro massimo aggregato: 32 mm / AERATO / - classe di esposizione ambientale: XF2 / - rapporto a/c < 0,50 / - classe di consistenza S3	m³		194,51
TOS25_PR.P10.019.424	PRECONFEZIONATO ORDINARIO. / - classe di resistenza caratteristica minima a compressione: C30/37. / - diametro massimo aggregato: 32 mm / AERATO / - classe di esposizione ambientale: XF2 / - rapporto a/c < 0,50 / - classe di consistenza S4	m³		195,78
TOS25_PR.P10.019.425	PRECONFEZIONATO ORDINARIO. / - classe di resistenza caratteristica minima a compressione: C30/37. / - diametro massimo aggregato: 32 mm / AERATO / - classe di esposizione ambientale: XF2 / - rapporto a/c < 0,50 / - classe di consistenza S5	m³		201,38
TOS25_PR.P10.019.433	PRECONFEZIONATO ORDINARIO. / - classe di resistenza caratteristica minima a compressione: C30/37. / - diametro massimo aggregato: 32 mm / AERATO / - classe di esposizione ambientale: XF3 / - rapporto a/c < 0,50 / - classe di consistenza S3	m³		194,51
TOS25_PR.P10.019.434	PRECONFEZIONATO ORDINARIO. / - classe di resistenza caratteristica minima a compressione: C30/37. / - diametro massimo aggregato: 32 mm / AERATO / - classe di esposizione ambientale: XF3 / - rapporto a/c < 0,50 / - classe di consistenza S4	m³		195,78
TOS25_PR.P10.019.435	PRECONFEZIONATO ORDINARIO. / - classe di resistenza caratteristica minima a compressione: C30/37. / - diametro massimo aggregato: 32 mm / AERATO / - classe di esposizione ambientale: XF3 / - rapporto a/c < 0,50 / - classe di consistenza S5	m³		201,38
TOS25_PR.P10.019.442	PRECONFEZIONATO ORDINARIO. / - classe di resistenza caratteristica minima a compressione: C30/37. / - diametro massimo aggregato: 32 mm / AERATO / - classe di esposizione ambientale: XF4 / - rapporto a/c < 0,45 / - classe di consistenza S3	m³		201,61
TOS25_PR.P10.019.443	PRECONFEZIONATO ORDINARIO. / - classe di resistenza caratteristica minima a compressione: C30/37. / - diametro massimo aggregato: 32 mm / AERATO / - classe di esposizione ambientale: XF4 / - rapporto a/c < 0,45 / - classe di consistenza S4	m³		202,88
TOS25_PR.P10.019.444	PRECONFEZIONATO ORDINARIO. / - classe di resistenza caratteristica minima a compressione: C30/37. / - diametro massimo aggregato: 32 mm / AERATO / - classe di esposizione ambientale: XF4 / - rapporto a/c < 0,45 / - classe di consistenza S5	m³		207,35
TOS25_PR.P10.019.513	PRECONFEZIONATO ORDINARIO. / - classe di resistenza caratteristica minima a compressione: C30/37. / - diametro massimo aggregato: 32 mm / - classe di esposizione ambientale: XA1 / - rapporto a/c < 0,55 / - classe di consistenza S3	m³		189,86
TOS25_PR.P10.019.514	PRECONFEZIONATO ORDINARIO. / - classe di resistenza caratteristica minima a compressione: C30/37. / - diametro massimo aggregato: 32 mm / - classe di esposizione ambientale: XA1 / - rapporto a/c < 0,55 / - classe di consistenza S4	m³		190,71
TOS25_PR.P10.019.515	PRECONFEZIONATO ORDINARIO. / - classe di resistenza caratteristica minima a compressione: C30/37. / - diametro massimo aggregato: 32 mm / - classe di esposizione ambientale: XA1 / - rapporto a/c < 0,55 / - classe di consistenza S5	m³		197,00
TOS25_PR.P10.050.001	SOVRAPPREZZO / AL CALCESTRUZZO PRECONFEZIONATO ORDINARIO / con diametro < 20 mm	m³		5,53
TOS25_PR.P10.050.002	SOVRAPPREZZO / AL CALCESTRUZZO PRECONFEZIONATO ORDINARIO / con diametro < 10 mm	m³		11,55
TOS25_PR.P10.104.001	PRECONFEZIONATO AUTOCOMPATTANTE FLUIDO STRUTTURALE. / - classe di resistenza caratteristica minima a compressione: C25/30. / - diametro massimo aggregato: 8-10 mm / - classe di esposizione ambientale: XC4 / - rapporto a/c < 0,45	m³		182,77
TOS25_PR.P10.105.001	PRECONFEZIONATO AUTOCOMPATTANTE FLUIDO STRUTTURALE. / - classe di resistenza caratteristica minima a compressione: C28/35. / - diametro massimo aggregato: 8-10 mm / - classe di esposizione ambientale: XC4 / - rapporto a/c < 0,45	m³		206,85
TOS25_PR.P10.106.001	PRECONFEZIONATO AUTOCOMPATTANTE FLUIDO STRUTTURALE. / - classe di resistenza caratteristica minima a compressione: C32/40. / - diametro massimo aggregato: 8-10 mm / - classe di esposizione ambientale: XC4 / - rapporto a/c < 0,5	m³		216,92
TOS25_PR.P10.107.001	PRECONFEZIONATO AUTOCOMPATTANTE FLUIDO STRUTTURALE. / - classe di resistenza caratteristica minima a compressione: C35/45. / - diametro massimo aggregato: 8-10 mm / - classe di esposizione ambientale: XC4 / - rapporto a/c < 0,5	m³		222,66
TOS25_PR.P10.108.111	PRECONFEZIONATO AUTOCOMPATTANTE. / - classe di resistenza caratteristica minima a compressione C25/30. / - diametro massimo aggregato: 20 mm / - classe di esposizione ambientale: XC1 / - rapporto a/c < 0,60 / - classe di consistenza SF1	m³		203,31
TOS25_PR.P10.108.112	PRECONFEZIONATO AUTOCOMPATTANTE. / - classe di resistenza caratteristica minima a compressione C25/30. / - diametro massimo aggregato: 20 mm / - classe di esposizione ambientale: XC1 / - rapporto a/c < 0,60 / - classe di consistenza SF2	m³		212,24
TOS25_PR.P10.108.113	PRECONFEZIONATO AUTOCOMPATTANTE. / - classe di resistenza caratteristica minima a compressione C25/30. / - diametro massimo aggregato: 20 mm / - classe di esposizione ambientale: XC1 / - rapporto a/c < 0,60 / - classe di consistenza SF3	m³		218,20
TOS25_PR.P10.108.121	PRECONFEZIONATO AUTOCOMPATTANTE. / - classe di resistenza caratteristica minima a compressione C25/30. / - diametro massimo aggregato: 20 mm / - classe di esposizione ambientale: XC2 / - rapporto a/c < 0,60 / - classe di consistenza SF1	m³		209,42
TOS25_PR.P10.108.122	PRECONFEZIONATO AUTOCOMPATTANTE. / - classe di resistenza caratteristica minima a compressione C25/30. / - diametro massimo aggregato: 20 mm / - classe di esposizione ambientale: XC2 / - rapporto a/c < 0,60 / - classe di consistenza SF2	m³		210,11
TOS25_PR.P10.108.123	PRECONFEZIONATO AUTOCOMPATTANTE. / - classe di resistenza caratteristica minima a compressione C25/30. / - diametro massimo aggregato: 20 mm / - classe di esposizione ambientale: XC2 / - rapporto a/c < 0,60 / - classe di consistenza SF3	m³		211,18
TOS25_PR.P10.109.111	PRECONFEZIONATO AUTOCOMPATTANTE. / - classe di resistenza caratteristica minima a compressione C28/35. / - diametro massimo aggregato: 20 mm / - classe di esposizione ambientale: XC1 / - rapporto a/c < 0,60 / - classe di consistenza SF1	m³		206,04
TOS25_PR.P10.109.112	PRECONFEZIONATO AUTOCOMPATTANTE. / - classe di resistenza caratteristica minima a compressione C28/35. / - diametro massimo aggregato: 20 mm / - classe di esposizione ambientale: XC1 / - rapporto a/c < 0,60 / - classe di consistenza SF2	m³		213,04
TOS25_PR.P10.109.113	PRECONFEZIONATO AUTOCOMPATTANTE. / - classe di resistenza caratteristica minima a compressione C28/35. / - diametro massimo aggregato: 20 mm / - classe di esposizione ambientale: XC1 / - rapporto a/c < 0,60 / - classe di consistenza SF3	m³		220,05
TOS25_PR.P10.109.121	PRECONFEZIONATO AUTOCOMPATTANTE. / - classe di resistenza caratteristica minima a compressione C28/35. / - diametro massimo aggregato: 20 mm / - classe di esposizione ambientale: XC2 / - rapporto a/c < 0,60 / - classe di consistenza SF1	m³		206,04
TOS25_PR.P10.109.122	PRECONFEZIONATO AUTOCOMPATTANTE. / - classe di resistenza caratteristica minima a compressione C28/35. / - diametro massimo aggregato: 20 mm / - classe di esposizione ambientale: XC2 / - rapporto a/c < 0,60 / - classe di consistenza SF2	m³		213,04
TOS25_PR.P10.109.123	PRECONFEZIONATO AUTOCOMPATTANTE. / - classe di resistenza caratteristica minima a compressione C28/35. / - diametro massimo aggregato: 20 mm / - classe di esposizione ambientale: XC2 / - rapporto a/c < 0,60 / - classe di consistenza SF3	m³		220,05
TOS25_PR.P10.110.111	PRECONFEZIONATO AUTOCOMPATTANTE. / - classe di resistenza caratteristica minima a compressione C32/40 / - diametro massimo aggregato: 20 mm / - classe di esposizione ambientale: XC1 / - rapporto a/c < 0,60 / - classe di consistenza SF1	m³		223,30
TOS25_PR.P10.110.112	PRECONFEZIONATO AUTOCOMPATTANTE. / - classe di resistenza caratteristica minima a compressione C32/40 / - diametro massimo aggregato: 20 mm / - classe di esposizione ambientale: XC1 / - rapporto a/c < 0,60 / - classe di consistenza SF2	m³		233,51
TOS25_PR.P10.110.113	PRECONFEZIONATO AUTOCOMPATTANTE. / - classe di resistenza caratteristica minima a compressione C32/40 / - diametro massimo aggregato: 20 mm / - classe di esposizione ambientale: XC1 / - rapporto a/c < 0,60 / - classe di consistenza SF3	m³		245,09
TOS25_PR.P10.110.121	PRECONFEZIONATO AUTOCOMPATTANTE. / - classe di resistenza caratteristica minima a compressione C32/40 / - diametro massimo aggregato: 20 mm / - classe di esposizione ambientale: XC2 / - rapporto a/c < 0,60 / - classe di consistenza SF1	m³		223,30
TOS25_PR.P10.110.122	PRECONFEZIONATO AUTOCOMPATTANTE. / - classe di resistenza caratteristica minima a compressione C32/40 / - diametro massimo aggregato: 20 mm / - classe di esposizione ambientale: XC2 / - rapporto a/c < 0,60 / - classe di consistenza SF2	m³		233,51
TOS25_PR.P10.110.123	PRECONFEZIONATO AUTOCOMPATTANTE. / - classe di resistenza caratteristica minima a compressione C32/40 / - diametro massimo aggregato: 20 mm / - classe di esposizione ambientale: XC2 / - rapporto a/c < 0,60 / - classe di consistenza SF3	m³		245,09
TOS25_PR.P10.110.131	PRECONFEZIONATO AUTOCOMPATTANTE. / - classe di resistenza caratteristica minima a compressione C32/40 / - diametro massimo aggregato: 20 mm / - classe di esposizione ambientale: XC3 / - rapporto a/c < 0,55 / - classe di consistenza SF1	m³		222,45
TOS25_PR.P10.110.132	PRECONFEZIONATO AUTOCOMPATTANTE. / - classe di resistenza caratteristica minima a compressione C32/40 / - diametro massimo aggregato: 20 mm / - classe di esposizione ambientale: XC3 / - rapporto a/c < 0,55 / - classe di consistenza SF2	m³		231,38
TOS25_PR.P10.110.133	PRECONFEZIONATO AUTOCOMPATTANTE. / - classe di resistenza caratteristica minima a compressione C32/40 / - diametro massimo aggregato: 20 mm / - classe di esposizione ambientale: XC3 / - rapporto a/c < 0,55 / - classe di consistenza SF3	m³		233,51
TOS25_PR.P10.110.141	PRECONFEZIONATO AUTOCOMPATTANTE. / - classe di resistenza caratteristica minima a compressione C32/40 / - diametro massimo aggregato: 20 mm / - classe di esposizione ambientale: XC4 / - rapporto a/c < 0,50 / - classe di consistenza SF1	m³		224,58
TOS25_PR.P10.110.142	PRECONFEZIONATO AUTOCOMPATTANTE. / - classe di resistenza caratteristica minima a compressione C32/40 / - diametro massimo aggregato: 20 mm / - classe di esposizione ambientale: XC4 / - rapporto a/c < 0,50 / - classe di consistenza SF2	m³		233,39
TOS25_PR.P10.110.143	PRECONFEZIONATO AUTOCOMPATTANTE. / - classe di resistenza caratteristica minima a compressione C32/40 / - diametro massimo aggregato: 20 mm / - classe di esposizione ambientale: XC4 / - rapporto a/c < 0,50 / - classe di consistenza SF3	m³		236,06
TOS25_PR.P10.110.211	PRECONFEZIONATO AUTOCOMPATTANTE. / - classe di resistenza caratteristica minima a compressione C32/40 / - diametro massimo aggregato: 20 mm / - classe di esposizione ambientale: XD1 / - rapporto a/c < 0,55 / - classe di consistenza SF1	m³		216,28
TOS25_PR.P10.110.212	PRECONFEZIONATO AUTOCOMPATTANTE. / - classe di resistenza caratteristica minima a compressione C32/40 / - diametro massimo aggregato: 20 mm / - classe di esposizione ambientale: XD1 / - rapporto a/c < 0,55 / - classe di consistenza SF2	m³		222,66
TOS25_PR.P10.110.213	PRECONFEZIONATO AUTOCOMPATTANTE. / - classe di resistenza caratteristica minima a compressione C32/40 / - diametro massimo aggregato: 20 mm / - classe di esposizione ambientale: XD1 / - rapporto a/c < 0,55 / - classe di consistenza SF3	m³		234,15
TOS25_PR.P10.110.221	PRECONFEZIONATO AUTOCOMPATTANTE. / - classe di resistenza caratteristica minima a compressione C32/40 / - diametro massimo aggregato: 20 mm / - classe di esposizione ambientale: XD2 / - rapporto a/c < 0,50 / - classe di consistenza SF1	m³		218,20
TOS25_PR.P10.110.222	PRECONFEZIONATO AUTOCOMPATTANTE. / - classe di resistenza caratteristica minima a compressione C32/40 / - diametro massimo aggregato: 20 mm / - classe di esposizione ambientale: XD2 / - rapporto a/c < 0,50 / - classe di consistenza SF2	m³		224,58
TOS25_PR.P10.110.223	PRECONFEZIONATO AUTOCOMPATTANTE. / - classe di resistenza caratteristica minima a compressione C32/40 / - diametro massimo aggregato: 20 mm / - classe di esposizione ambientale: XD2 / - rapporto a/c < 0,50 / - classe di consistenza SF3	m³		236,06
TOS25_PR.P10.110.311	PRECONFEZIONATO AUTOCOMPATTANTE. / - classe di resistenza caratteristica minima a compressione C32/40 / - diametro massimo aggregato: 20 mm / - classe di esposizione ambientale: XS1 / - rapporto a/c < 0,50 / - classe di consistenza SF1	m³		221,39
TOS25_PR.P10.110.312	PRECONFEZIONATO AUTOCOMPATTANTE. / - classe di resistenza caratteristica minima a compressione C32/40 / - diametro massimo aggregato: 20 mm / - classe di esposizione ambientale: XS1 / - rapporto a/c < 0,50 / - classe di consistenza SF2	m³		227,77
TOS25_PR.P10.110.313	PRECONFEZIONATO AUTOCOMPATTANTE. / - classe di resistenza caratteristica minima a compressione C32/40 / - diametro massimo aggregato: 20 mm / - classe di esposizione ambientale: XS1 / - rapporto a/c < 0,50 / - classe di consistenza SF3	m³		238,61
TOS25_PR.P10.110.411	PRECONFEZIONATO AUTOCOMPATTANTE. / - classe di resistenza caratteristica minima a compressione C32/40 / - diametro massimo aggregato: 20 mm / - classe di esposizione ambientale: XF1 / - rapporto a/c < 0,50 / - classe di consistenza SF1	m³		218,20
TOS25_PR.P10.110.412	PRECONFEZIONATO AUTOCOMPATTANTE. / - classe di resistenza caratteristica minima a compressione C32/40 / - diametro massimo aggregato: 20 mm / - classe di esposizione ambientale: XF1 / - rapporto a/c < 0,50 / - classe di consistenza SF2	m³		224,58
TOS25_PR.P10.110.413	PRECONFEZIONATO AUTOCOMPATTANTE. / - classe di resistenza caratteristica minima a compressione C32/40 / - diametro massimo aggregato: 20 mm / - classe di esposizione ambientale: XF1 / - rapporto a/c < 0,50 / - classe di consistenza SF3	m³		235,42
TOS25_PR.P10.110.511	PRECONFEZIONATO AUTOCOMPATTANTE. / - classe di resistenza caratteristica minima a compressione C32/40 / - diametro massimo aggregato: 20 mm / - classe di esposizione ambientale: XA1 / - rapporto a/c < 0,55 / - classe di consistenza SF1	m³		223,30
TOS25_PR.P10.110.512	PRECONFEZIONATO AUTOCOMPATTANTE. / - classe di resistenza caratteristica minima a compressione C32/40 / - diametro massimo aggregato: 20 mm / - classe di esposizione ambientale: XA1 / - rapporto a/c < 0,55 / - classe di consistenza SF2	m³		222,66
TOS25_PR.P10.110.513	PRECONFEZIONATO AUTOCOMPATTANTE. / - classe di resistenza caratteristica minima a compressione C32/40 / - diametro massimo aggregato: 20 mm / - classe di esposizione ambientale: XA1 / - rapporto a/c < 0,55 / - classe di consistenza SF3	m³		234,15
TOS25_PR.P10.110.521	PRECONFEZIONATO AUTOCOMPATTANTE. / - classe di resistenza caratteristica minima a compressione C32/40 / - diametro massimo aggregato: 20 mm / - classe di esposizione ambientale: XA2 / - rapporto a/c < 0,50 / - classe di consistenza SF1	m³		218,83
TOS25_PR.P10.110.522	PRECONFEZIONATO AUTOCOMPATTANTE. / - classe di resistenza caratteristica minima a compressione C32/40 / - diametro massimo aggregato: 20 mm / - classe di esposizione ambientale: XA2 / - rapporto a/c < 0,50 / - classe di consistenza SF2	m³		224,58
TOS25_PR.P10.110.523	PRECONFEZIONATO AUTOCOMPATTANTE. / - classe di resistenza caratteristica minima a compressione C32/40 / - diametro massimo aggregato: 20 mm / - classe di esposizione ambientale: XA2 / - rapporto a/c < 0,50 / - classe di consistenza SF3	m³		236,06
TOS25_PR.P10.111.111	PRECONFEZIONATO AUTOCOMPATTANTE. / - classe di resistenza caratteristica minima a compressione C35/45. / - diametro massimo aggregato: 20 mm / - classe di esposizione ambientale: XC1 / - rapporto a/c < 0,60 / - classe di consistenza SF1	m³		229,68
TOS25_PR.P10.111.112	PRECONFEZIONATO AUTOCOMPATTANTE. / - classe di resistenza caratteristica minima a compressione C35/45. / - diametro massimo aggregato: 20 mm / - classe di esposizione ambientale: XC1 / - rapporto a/c < 0,60 / - classe di consistenza SF2	m³		239,89
TOS25_PR.P10.111.113	PRECONFEZIONATO AUTOCOMPATTANTE. / - classe di resistenza caratteristica minima a compressione C35/45. / - diametro massimo aggregato: 20 mm / - classe di esposizione ambientale: XC1 / - rapporto a/c < 0,60 / - classe di consistenza SF3	m³		254,13
TOS25_PR.P10.111.121	PRECONFEZIONATO AUTOCOMPATTANTE. / - classe di resistenza caratteristica minima a compressione C35/45. / - diametro massimo aggregato: 20 mm / - classe di esposizione ambientale: XC2 / - rapporto a/c < 0,60 / - classe di consistenza SF1	m³		229,68
TOS25_PR.P10.111.122	PRECONFEZIONATO AUTOCOMPATTANTE. / - classe di resistenza caratteristica minima a compressione C35/45. / - diametro massimo aggregato: 20 mm / - classe di esposizione ambientale: XC2 / - rapporto a/c < 0,60 / - classe di consistenza SF2	m³		239,89
TOS25_PR.P10.111.123	PRECONFEZIONATO AUTOCOMPATTANTE. / - classe di resistenza caratteristica minima a compressione C35/45. / - diametro massimo aggregato: 20 mm / - classe di esposizione ambientale: XC2 / - rapporto a/c < 0,60 / - classe di consistenza SF3	m³		254,13
TOS25_PR.P10.111.131	PRECONFEZIONATO AUTOCOMPATTANTE. / - classe di resistenza caratteristica minima a compressione C35/45. / - diametro massimo aggregato: 20 mm / - classe di esposizione ambientale: XC3 / - rapporto a/c < 0,55 / - classe di consistenza SF1	m³		230,96
TOS25_PR.P10.111.132	PRECONFEZIONATO AUTOCOMPATTANTE. / - classe di resistenza caratteristica minima a compressione C35/45. / - diametro massimo aggregato: 20 mm / - classe di esposizione ambientale: XC3 / - rapporto a/c < 0,55 / - classe di consistenza SF2	m³		241,16
TOS25_PR.P10.111.133	PRECONFEZIONATO AUTOCOMPATTANTE. / - classe di resistenza caratteristica minima a compressione C35/45. / - diametro massimo aggregato: 20 mm / - classe di esposizione ambientale: XC3 / - rapporto a/c < 0,55 / - classe di consistenza SF3	m³		254,13
TOS25_PR.P10.111.141	PRECONFEZIONATO AUTOCOMPATTANTE. / - classe di resistenza caratteristica minima a compressione C35/45. / - diametro massimo aggregato: 20 mm / - classe di esposizione ambientale: XC4 / - rapporto a/c < 0,50 / - classe di consistenza SF1	m³		228,40
TOS25_PR.P10.111.142	PRECONFEZIONATO AUTOCOMPATTANTE. / - classe di resistenza caratteristica minima a compressione C35/45. / - diametro massimo aggregato: 20 mm / - classe di esposizione ambientale: XC4 / - rapporto a/c < 0,50 / - classe di consistenza SF2	m³		237,34
TOS25_PR.P10.111.143	PRECONFEZIONATO AUTOCOMPATTANTE. / - classe di resistenza caratteristica minima a compressione C35/45. / - diametro massimo aggregato: 20 mm / - classe di esposizione ambientale: XC4 / - rapporto a/c < 0,50 / - classe di consistenza SF3	m³		237,34
TOS25_PR.P10.111.211	PRECONFEZIONATO AUTOCOMPATTANTE. / - classe di resistenza caratteristica minima a compressione C35/45. / - diametro massimo aggregato: 20 mm / - classe di esposizione ambientale: XD1 / - rapporto a/c < 0,55 / - classe di consistenza SF1	m³		230,96
TOS25_PR.P10.111.212	PRECONFEZIONATO AUTOCOMPATTANTE. / - classe di resistenza caratteristica minima a compressione C35/45. / - diametro massimo aggregato: 20 mm / - classe di esposizione ambientale: XD1 / - rapporto a/c < 0,55 / - classe di consistenza SF2	m³		241,16
TOS25_PR.P10.111.213	PRECONFEZIONATO AUTOCOMPATTANTE. / - classe di resistenza caratteristica minima a compressione C35/45. / - diametro massimo aggregato: 20 mm / - classe di esposizione ambientale: XD1 / - rapporto a/c < 0,55 / - classe di consistenza SF3	m³		229,68
TOS25_PR.P10.111.221	PRECONFEZIONATO AUTOCOMPATTANTE. / - classe di resistenza caratteristica minima a compressione C35/45. / - diametro massimo aggregato: 20 mm / - classe di esposizione ambientale: XD2 / - rapporto a/c < 0,50 / - classe di consistenza SF1	m³		219,47
TOS25_PR.P10.111.222	PRECONFEZIONATO AUTOCOMPATTANTE. / - classe di resistenza caratteristica minima a compressione C35/45. / - diametro massimo aggregato: 20 mm / - classe di esposizione ambientale: XD2 / - rapporto a/c < 0,50 / - classe di consistenza SF2	m³		225,85
TOS25_PR.P10.111.223	PRECONFEZIONATO AUTOCOMPATTANTE. / - classe di resistenza caratteristica minima a compressione C35/45. / - diametro massimo aggregato: 20 mm / - classe di esposizione ambientale: XD2 / - rapporto a/c < 0,50 / - classe di consistenza SF3	m³		237,34
TOS25_PR.P10.111.231	PRECONFEZIONATO AUTOCOMPATTANTE. / - classe di resistenza caratteristica minima a compressione C35/45. / - diametro massimo aggregato: 20 mm / - classe di esposizione ambientale: XD3 / - rapporto a/c < 0,45 / - classe di consistenza SF1	m³		227,13
TOS25_PR.P10.111.232	PRECONFEZIONATO AUTOCOMPATTANTE. / - classe di resistenza caratteristica minima a compressione C35/45. / - diametro massimo aggregato: 20 mm / - classe di esposizione ambientale: XD3 / - rapporto a/c < 0,45 / - classe di consistenza SF2	m³		233,51
TOS25_PR.P10.111.233	PRECONFEZIONATO AUTOCOMPATTANTE. / - classe di resistenza caratteristica minima a compressione C35/45. / - diametro massimo aggregato: 20 mm / - classe di esposizione ambientale: XD3 / - rapporto a/c < 0,45 / - classe di consistenza SF3	m³		244,99
TOS25_PR.P10.111.311	PRECONFEZIONATO AUTOCOMPATTANTE. / - classe di resistenza caratteristica minima a compressione C35/45. / - diametro massimo aggregato: 20 mm / - classe di esposizione ambientale: XS1 / - rapporto a/c < 0,50 / - classe di consistenza SF1	m³		227,13
TOS25_PR.P10.111.312	PRECONFEZIONATO AUTOCOMPATTANTE. / - classe di resistenza caratteristica minima a compressione C35/45. / - diametro massimo aggregato: 20 mm / - classe di esposizione ambientale: XS1 / - rapporto a/c < 0,50 / - classe di consistenza SF2	m³		233,51
TOS25_PR.P10.111.313	PRECONFEZIONATO AUTOCOMPATTANTE. / - classe di resistenza caratteristica minima a compressione C35/45. / - diametro massimo aggregato: 20 mm / - classe di esposizione ambientale: XS1 / - rapporto a/c < 0,50 / - classe di consistenza SF3	m³		244,99
TOS25_PR.P10.111.321	PRECONFEZIONATO AUTOCOMPATTANTE. / - classe di resistenza caratteristica minima a compressione C35/45. / - diametro massimo aggregato: 20 mm / - classe di esposizione ambientale: XS2 / - rapporto a/c < 0,45 / - classe di consistenza SF1	m³		230,32
TOS25_PR.P10.111.322	PRECONFEZIONATO AUTOCOMPATTANTE. / - classe di resistenza caratteristica minima a compressione C35/45. / - diametro massimo aggregato: 20 mm / - classe di esposizione ambientale: XS2 / - rapporto a/c < 0,45 / - classe di consistenza SF2	m³		236,70
TOS25_PR.P10.111.323	PRECONFEZIONATO AUTOCOMPATTANTE. / - classe di resistenza caratteristica minima a compressione C35/45. / - diametro massimo aggregato: 20 mm / - classe di esposizione ambientale: XS2 / - rapporto a/c < 0,45 / - classe di consistenza SF3	m³		248,18
TOS25_PR.P10.111.331	PRECONFEZIONATO AUTOCOMPATTANTE. / - classe di resistenza caratteristica minima a compressione C35/45. / - diametro massimo aggregato: 20 mm / - classe di esposizione ambientale: XS3 / - rapporto a/c < 0,45 / - classe di consistenza SF1	m³		230,32
TOS25_PR.P10.111.332	PRECONFEZIONATO AUTOCOMPATTANTE. / - classe di resistenza caratteristica minima a compressione C35/45. / - diametro massimo aggregato: 20 mm / - classe di esposizione ambientale: XS3 / - rapporto a/c < 0,45 / - classe di consistenza SF2	m³		236,70
TOS25_PR.P10.111.333	PRECONFEZIONATO AUTOCOMPATTANTE. / - classe di resistenza caratteristica minima a compressione C35/45. / - diametro massimo aggregato: 20 mm / - classe di esposizione ambientale: XS3 / - rapporto a/c < 0,45 / - classe di consistenza SF3	m³		248,18
TOS25_PR.P10.111.411	PRECONFEZIONATO AUTOCOMPATTANTE. / - classe di resistenza caratteristica minima a compressione C35/45. / - diametro massimo aggregato: 20 mm / - classe di esposizione ambientale: XF1 / - rapporto a/c < 0,50 / - classe di consistenza SF1	m³		227,13
TOS25_PR.P10.111.412	PRECONFEZIONATO AUTOCOMPATTANTE. / - classe di resistenza caratteristica minima a compressione C35/45. / - diametro massimo aggregato: 20 mm / - classe di esposizione ambientale: XF1 / - rapporto a/c < 0,50 / - classe di consistenza SF2	m³		233,51
TOS25_PR.P10.111.413	PRECONFEZIONATO AUTOCOMPATTANTE. / - classe di resistenza caratteristica minima a compressione C35/45. / - diametro massimo aggregato: 20 mm / - classe di esposizione ambientale: XF1 / - rapporto a/c < 0,50 / - classe di consistenza SF3	m³		244,99
TOS25_PR.P10.111.511	PRECONFEZIONATO AUTOCOMPATTANTE. / - classe di resistenza caratteristica minima a compressione C35/45. / - diametro massimo aggregato: 20 mm / - classe di esposizione ambientale: XA1 / - rapporto a/c < 0,55 / - classe di consistenza SF1	m³		237,34
TOS25_PR.P10.111.512	PRECONFEZIONATO AUTOCOMPATTANTE. / - classe di resistenza caratteristica minima a compressione C35/45. / - diametro massimo aggregato: 20 mm / - classe di esposizione ambientale: XA1 / - rapporto a/c < 0,55 / - classe di consistenza SF2	m³		237,97
TOS25_PR.P10.111.513	PRECONFEZIONATO AUTOCOMPATTANTE. / - classe di resistenza caratteristica minima a compressione C35/45. / - diametro massimo aggregato: 20 mm / - classe di esposizione ambientale: XA1 / - rapporto a/c < 0,55 / - classe di consistenza SF3	m³		223,30
TOS25_PR.P10.111.521	PRECONFEZIONATO AUTOCOMPATTANTE. / - classe di resistenza caratteristica minima a compressione C35/45. / - diametro massimo aggregato: 20 mm / - classe di esposizione ambientale: XA2 / - rapporto a/c < 0,50 / - classe di consistenza SF1	m³		225,85
TOS25_PR.P10.111.522	PRECONFEZIONATO AUTOCOMPATTANTE. / - classe di resistenza caratteristica minima a compressione C35/45. / - diametro massimo aggregato: 20 mm / - classe di esposizione ambientale: XA2 / - rapporto a/c < 0,50 / - classe di consistenza SF2	m³		222,66
TOS25_PR.P10.111.523	PRECONFEZIONATO AUTOCOMPATTANTE. / - classe di resistenza caratteristica minima a compressione C35/45. / - diametro massimo aggregato: 20 mm / - classe di esposizione ambientale: XA2 / - rapporto a/c < 0,50 / - classe di consistenza SF3	m³		234,15
TOS25_PR.P10.111.531	PRECONFEZIONATO AUTOCOMPATTANTE. / - classe di resistenza caratteristica minima a compressione C35/45. / - diametro massimo aggregato: 20 mm / - classe di esposizione ambientale: XA3 / - rapporto a/c < 0,45 / - classe di consistenza SF1	m³		233,51
TOS25_PR.P10.111.532	PRECONFEZIONATO AUTOCOMPATTANTE. / - classe di resistenza caratteristica minima a compressione C35/45. / - diametro massimo aggregato: 20 mm / - classe di esposizione ambientale: XA3 / - rapporto a/c < 0,45 / - classe di consistenza SF2	m³		230,32
TOS25_PR.P10.111.533	PRECONFEZIONATO AUTOCOMPATTANTE. / - classe di resistenza caratteristica minima a compressione C35/45. / - diametro massimo aggregato: 20 mm / - classe di esposizione ambientale: XA3 / - rapporto a/c < 0,45 / - classe di consistenza SF3	m³		241,80
TOS25_PR.P10.112.001	SOVRAPPREZZO / AL CALCESTRUZZO PRECONFEZIONATO AUTOCOMPATTANTE FLUIDO STRUTTURALE. / fibre di acciaio certificate CE secondo la UNI EN 14889-1:2006	kg		3,32
TOS25_PR.P10.112.002	SOVRAPPREZZO / AL CALCESTRUZZO PRECONFEZIONATO AUTOCOMPATTANTE FLUIDO STRUTTURALE. / fibre sintetiche strutturali certificate CE secondo la UNI EN 14889-2:2006	kg		14,67
TOS25_PR.P10.112.010	SOVRAPPREZZO / AL CALCESTRUZZO PRECONFEZIONATO AUTOCOMPATTANTE FLUIDO STRUTTURALE. / fumi di silice certificati CE secondo la UNI EN 13263-1:2009	kg		2,23
TOS25_PR.P10.119.111	PRECONFEZIONATO AUTOCOMPATTANTE. / - classe di resistenza caratteristica minima a compressione C30/37. / - diametro massimo aggregato: 20 mm / - classe di esposizione ambientale: XC1 / - rapporto a/c < 0,60 / - classe di consistenza SF1	m³		210,66
TOS25_PR.P10.119.112	PRECONFEZIONATO AUTOCOMPATTANTE. / - classe di resistenza caratteristica minima a compressione C30/37. / - diametro massimo aggregato: 20 mm / - classe di esposizione ambientale: XC1 / - rapporto a/c < 0,60 / - classe di consistenza SF2	m³		217,80
TOS25_PR.P10.119.113	PRECONFEZIONATO AUTOCOMPATTANTE. / - classe di resistenza caratteristica minima a compressione C30/37. / - diametro massimo aggregato: 20 mm / - classe di esposizione ambientale: XC1 / - rapporto a/c < 0,60 / - classe di consistenza SF3	m³		226,84
TOS25_PR.P10.119.121	PRECONFEZIONATO AUTOCOMPATTANTE. / - classe di resistenza caratteristica minima a compressione C30/37. / - diametro massimo aggregato: 20 mm / - classe di esposizione ambientale: XC2 / - rapporto a/c < 0,60 / - classe di consistenza SF1	m³		210,66
TOS25_PR.P10.119.122	PRECONFEZIONATO AUTOCOMPATTANTE. / - classe di resistenza caratteristica minima a compressione C30/37. / - diametro massimo aggregato: 20 mm / - classe di esposizione ambientale: XC2 / - rapporto a/c < 0,60 / - classe di consistenza SF2	m³		217,80
TOS25_PR.P10.119.123	PRECONFEZIONATO AUTOCOMPATTANTE. / - classe di resistenza caratteristica minima a compressione C30/37. / - diametro massimo aggregato: 20 mm / - classe di esposizione ambientale: XC2 / - rapporto a/c < 0,60 / - classe di consistenza SF3	m³		226,84
TOS25_PR.P10.119.131	PRECONFEZIONATO AUTOCOMPATTANTE. / - classe di resistenza caratteristica minima a compressione C30/37. / - diametro massimo aggregato: 20 mm / - classe di esposizione ambientale: XC3 / - rapporto a/c < 0,55 / - classe di consistenza SF1	m³		211,94
TOS25_PR.P10.119.132	PRECONFEZIONATO AUTOCOMPATTANTE. / - classe di resistenza caratteristica minima a compressione C30/37. / - diametro massimo aggregato: 20 mm / - classe di esposizione ambientale: XC3 / - rapporto a/c < 0,55 / - classe di consistenza SF2	m³		219,07
TOS25_PR.P10.119.133	PRECONFEZIONATO AUTOCOMPATTANTE. / - classe di resistenza caratteristica minima a compressione C30/37. / - diametro massimo aggregato: 20 mm / - classe di esposizione ambientale: XC3 / - rapporto a/c < 0,55 / - classe di consistenza SF3	m³		226,84
TOS25_PR.P10.119.211	PRECONFEZIONATO AUTOCOMPATTANTE. / - classe di resistenza caratteristica minima a compressione C30/37. / - diametro massimo aggregato: 20 mm / - classe di esposizione ambientale: XD1 / - rapporto a/c < 0,55 / - classe di consistenza SF1	m³		212,45
TOS25_PR.P10.119.212	PRECONFEZIONATO AUTOCOMPATTANTE. / - classe di resistenza caratteristica minima a compressione C30/37. / - diametro massimo aggregato: 20 mm / - classe di esposizione ambientale: XD1 / - rapporto a/c < 0,55 / - classe di consistenza SF2	m³		218,83
TOS25_PR.P10.119.213	PRECONFEZIONATO AUTOCOMPATTANTE. / - classe di resistenza caratteristica minima a compressione C30/37. / - diametro massimo aggregato: 20 mm / - classe di esposizione ambientale: XD1 / - rapporto a/c < 0,55 / - classe di consistenza SF3	m³		230,32
TOS25_PR.P10.119.511	PRECONFEZIONATO AUTOCOMPATTANTE. / - classe di resistenza caratteristica minima a compressione C30/37. / - diametro massimo aggregato: 20 mm / - classe di esposizione ambientale: XA1 / - rapporto a/c < 0,55 / - classe di consistenza SF1	m³		212,45
TOS25_PR.P10.119.512	PRECONFEZIONATO AUTOCOMPATTANTE. / - classe di resistenza caratteristica minima a compressione C30/37. / - diametro massimo aggregato: 20 mm / - classe di esposizione ambientale: XA1 / - rapporto a/c < 0,55 / - classe di consistenza SF2	m³		213,09
TOS25_PR.P10.119.513	PRECONFEZIONATO AUTOCOMPATTANTE. / - classe di resistenza caratteristica minima a compressione C30/37. / - diametro massimo aggregato: 20 mm / - classe di esposizione ambientale: XA1 / - rapporto a/c < 0,55 / - classe di consistenza SF3	m³		230,32
TOS25_PR.P10.202.001	PRECONFEZIONATO ALLEGGERITO CON ARGILLA ESPANSA / STRUTTURALE. / - classe di resistenza caratteristica minima a compressione LC20/22. / - massa volumica da 1400 a 1600 kg/m³. / - diametro massimo aggregato: 15 mm / - classe di esposizione ambientale: X0 / - classe di consistenza S3	m³		242,47
TOS25_PR.P10.202.002	PRECONFEZIONATO ALLEGGERITO CON ARGILLA ESPANSA / STRUTTURALE. / - classe di resistenza caratteristica minima a compressione LC20/22. / - massa volumica da 1400 a 1600 kg/m³. / - diametro massimo aggregato: 15 mm / - classe di esposizione ambientale: X0 / - classe di consistenza S4	m³		241,20
TOS25_PR.P10.202.003	PRECONFEZIONATO ALLEGGERITO CON ARGILLA ESPANSA / STRUTTURALE. / - classe di resistenza caratteristica minima a compressione LC20/22. / - massa volumica da 1400 a 1600 kg/m³. / - diametro massimo aggregato: 15 mm / - classe di esposizione ambientale: X0 / - classe di consistenza S5	m³		252,33
TOS25_PR.P10.204.113	PRECONFEZIONATO ALLEGGERITO CON ARGILLA ESPANSA / STRUTTURALE. / - Classe di resistenza caratteristica minima a compressione LC20/22. / - massa volumica da 1800 a 2000 kg/m³ / - Diametro massimo aggregato: 15 mm / - classe di esposizione ambientale: X0 / - classe di consistenza S3	m³		278,81
TOS25_PR.P10.204.114	PRECONFEZIONATO ALLEGGERITO CON ARGILLA ESPANSA / STRUTTURALE. / - Classe di resistenza caratteristica minima a compressione LC20/22. / - massa volumica da 1800 a 2000 kg/m³ / - Diametro massimo aggregato: 15 mm / - classe di esposizione ambientale: X0 / - classe di consistenza S4	m³		280,08
TOS25_PR.P10.204.115	PRECONFEZIONATO ALLEGGERITO CON ARGILLA ESPANSA / STRUTTURALE. / - Classe di resistenza caratteristica minima a compressione LC20/22. / - massa volumica da 1800 a 2000 kg/m³ / - Diametro massimo aggregato: 15 mm / - classe di esposizione ambientale: X0 / - classe di consistenza S5	m³		241,16
TOS25_PR.P10.205.113	PRECONFEZIONATO ALLEGGERITO CON ARGILLA ESPANSA / STRUTTURALE. / - classe di resistenza caratteristica minima a compressione LC25/28. / - massa volumica da 1600 a 1800 kg/m³ / - diametro massimo aggregato: 15 mm / - classe di esposizione ambientale: X0 / - classe di consistenza S3	m³		294,33
TOS25_PR.P10.205.114	PRECONFEZIONATO ALLEGGERITO CON ARGILLA ESPANSA / STRUTTURALE. / - classe di resistenza caratteristica minima a compressione LC25/28. / - massa volumica da 1600 a 1800 kg/m³ / - diametro massimo aggregato: 15 mm / - classe di esposizione ambientale: X0 / - classe di consistenza S4	m³		295,18
TOS25_PR.P10.205.115	PRECONFEZIONATO ALLEGGERITO CON ARGILLA ESPANSA / STRUTTURALE. / - classe di resistenza caratteristica minima a compressione LC25/28. / - massa volumica da 1600 a 1800 kg/m³ / - diametro massimo aggregato: 15 mm / - classe di esposizione ambientale: X0 / - classe di consistenza S5	m³		300,71
TOS25_PR.P10.206.113	PRECONFEZIONATO ALLEGGERITO CON ARGILLA ESPANSA / STRUTTURALE. / - Classe di resistenza caratteristica minima a compressione LC25/28. / - massa volumica da 1800 a 2000 kg/m³ / - Diametro massimo aggregato: 15 mm / - classe di esposizione ambientale: X0 / - classe di consistenza S3	m³		229,04
TOS25_PR.P10.206.114	PRECONFEZIONATO ALLEGGERITO CON ARGILLA ESPANSA / STRUTTURALE. / - Classe di resistenza caratteristica minima a compressione LC25/28. / - massa volumica da 1800 a 2000 kg/m³ / - Diametro massimo aggregato: 15 mm / - classe di esposizione ambientale: X0 / - classe di consistenza S4	m³		231,59
TOS25_PR.P10.206.115	PRECONFEZIONATO ALLEGGERITO CON ARGILLA ESPANSA / STRUTTURALE. / - Classe di resistenza caratteristica minima a compressione LC25/28. / - massa volumica da 1800 a 2000 kg/m³ / - Diametro massimo aggregato: 15 mm / - classe di esposizione ambientale: X0 / - classe di consistenza S5	m³		236,70
TOS25_PR.P10.207.113	PRECONFEZIONATO ALLEGGERITO CON ARGILLA ESPANSA / STRUTTURALE. / - classe di resistenza caratteristica minima a compressione LC30/33. / - massa volumica da 1800 a 2000 kg/m³ / - diametro massimo aggregato: 15 mm / - classe di esposizione ambientale: XC1 / - classe di consistenza S3	m³		295,35
TOS25_PR.P10.207.114	PRECONFEZIONATO ALLEGGERITO CON ARGILLA ESPANSA / STRUTTURALE. / - classe di resistenza caratteristica minima a compressione LC30/33. / - massa volumica da 1800 a 2000 kg/m³ / - diametro massimo aggregato: 15 mm / - classe di esposizione ambientale: XC1 / - classe di consistenza S4	m³		295,35
TOS25_PR.P10.207.115	PRECONFEZIONATO ALLEGGERITO CON ARGILLA ESPANSA / STRUTTURALE. / - classe di resistenza caratteristica minima a compressione LC30/33. / - massa volumica da 1800 a 2000 kg/m³ / - diametro massimo aggregato: 15 mm / - classe di esposizione ambientale: XC1 / - classe di consistenza S5	m³		303,19
TOS25_PR.P10.207.123	PRECONFEZIONATO ALLEGGERITO CON ARGILLA ESPANSA / STRUTTURALE. / - classe di resistenza caratteristica minima a compressione LC30/33. / - massa volumica da 1800 a 2000 kg/m³ / - diametro massimo aggregato: 15 mm / - classe di esposizione ambientale: XC2 / - classe di consistenza S3	m³		295,35
TOS25_PR.P10.207.124	PRECONFEZIONATO ALLEGGERITO CON ARGILLA ESPANSA / STRUTTURALE. / - classe di resistenza caratteristica minima a compressione LC30/33. / - massa volumica da 1800 a 2000 kg/m³ / - diametro massimo aggregato: 15 mm / - classe di esposizione ambientale: XC2 / - classe di consistenza S4	m³		295,35
TOS25_PR.P10.207.125	PRECONFEZIONATO ALLEGGERITO CON ARGILLA ESPANSA / STRUTTURALE. / - classe di resistenza caratteristica minima a compressione LC30/33. / - massa volumica da 1800 a 2000 kg/m³ / - diametro massimo aggregato: 15 mm / - classe di esposizione ambientale: XC2 / - classe di consistenza S5	m³		302,84
TOS25_PR.P10.221.033	PRECONFEZIONATO ALLEGGERITO CON POLISTIROLO ESPANSO. / NON STRUTTURALE / - diametro massimo aggregato: 15 mm. / - massa volumica da 400 a 600 kg/m³ / - classe di consistenza S3	m³		202,88
TOS25_PR.P10.221.034	PRECONFEZIONATO ALLEGGERITO CON POLISTIROLO ESPANSO. / NON STRUTTURALE / - diametro massimo aggregato: 15 mm. / - classe di consistenza S3 / - massa volumica da 600 a 800 kg/m³	m³		202,25
TOS25_PR.P10.221.035	PRECONFEZIONATO ALLEGGERITO CON POLISTIROLO ESPANSO. / NON STRUTTURALE / - diametro massimo aggregato: 15 mm. / - classe di consistenza S3 / - massa volumica da 800 a 1000 kg/m³	m³		201,61
TOS25_PR.P10.221.036	PRECONFEZIONATO ALLEGGERITO CON POLISTIROLO ESPANSO. / NON STRUTTURALE / - diametro massimo aggregato: 15 mm. / - classe di consistenza S3 / - massa volumica da 1000 a 1200 kg/m³	m³		205,12
TOS25_PR.P10.221.037	PRECONFEZIONATO ALLEGGERITO CON POLISTIROLO ESPANSO. / NON STRUTTURALE / - diametro massimo aggregato: 15 mm. / - classe di consistenza S3 / - massa volumica da 1200 a 1400 kg/m³	m³		204,80
TOS25_PR.P10.221.043	PRECONFEZIONATO ALLEGGERITO CON POLISTIROLO ESPANSO. / NON STRUTTURALE / - diametro massimo aggregato: 15 mm. / - classe di consistenza S4 / - massa volumica da 400 a 600 kg/m³	m³		206,29
TOS25_PR.P10.221.044	PRECONFEZIONATO ALLEGGERITO CON POLISTIROLO ESPANSO. / NON STRUTTURALE / - diametro massimo aggregato: 15 mm. / - classe di consistenza S4 / - massa volumica da 600 a 800 kg/m³	m³		202,25
TOS25_PR.P10.221.045	PRECONFEZIONATO ALLEGGERITO CON POLISTIROLO ESPANSO. / NON STRUTTURALE / - diametro massimo aggregato: 15 mm. / - classe di consistenza S4 / - massa volumica da 800 a 1000 kg/m³	m³		199,91
TOS25_PR.P10.221.046	PRECONFEZIONATO ALLEGGERITO CON POLISTIROLO ESPANSO. / NON STRUTTURALE / - diametro massimo aggregato: 15 mm. / - classe di consistenza S4 / - massa volumica da 1000 a 1200 kg/m³	m³		212,77
TOS25_PR.P10.221.047	PRECONFEZIONATO ALLEGGERITO CON POLISTIROLO ESPANSO. / NON STRUTTURALE / - diametro massimo aggregato: 15 mm. / - classe di consistenza S4 / - massa volumica da 1200 a 1400 kg/m³	m³		204,16
TOS25_PR.P10.221.053	PRECONFEZIONATO ALLEGGERITO CON POLISTIROLO ESPANSO. / NON STRUTTURALE / - diametro massimo aggregato: 15 mm. / - classe di consistenza S5 / - massa volumica da 400 a 600 kg/m³	m³		207,99
TOS25_PR.P10.221.054	PRECONFEZIONATO ALLEGGERITO CON POLISTIROLO ESPANSO. / NON STRUTTURALE / - diametro massimo aggregato: 15 mm. / - classe di consistenza S5 / - massa volumica da 600 a 800 kg/m³	m³		206,92
TOS25_PR.P10.221.055	PRECONFEZIONATO ALLEGGERITO CON POLISTIROLO ESPANSO. / NON STRUTTURALE / - diametro massimo aggregato: 15 mm. / - classe di consistenza S5 / - massa volumica da 800 a 1000 kg/m³	m³		205,86
TOS25_PR.P10.221.056	PRECONFEZIONATO ALLEGGERITO CON POLISTIROLO ESPANSO. / NON STRUTTURALE / - diametro massimo aggregato: 15 mm. / - classe di consistenza S5 / - massa volumica da 1000 a 1200 kg/m³	m³		217,24
TOS25_PR.P10.221.057	PRECONFEZIONATO ALLEGGERITO CON POLISTIROLO ESPANSO. / NON STRUTTURALE / - diametro massimo aggregato: 15 mm. / - classe di consistenza S5 / - massa volumica da 1200 a 1400 kg/m³	m³		216,92
TOS25_PR.P10.222.035	PRECONFEZIONATO ALLEGGERITO CON ARGILLA ESPANSA / NON STRUTTURALE / - diametro massimo aggregato: 15 mm. / - consistenza S3 / - massa volumica da 800 a 1000 kg/m³	m³		220,75
TOS25_PR.P10.222.036	PRECONFEZIONATO ALLEGGERITO CON ARGILLA ESPANSA / NON STRUTTURALE / - diametro massimo aggregato: 15 mm. / - classe di consistenza S3 / - massa volumica da 1000 a 1200 kg/m³	m³		220,75
TOS25_PR.P10.222.037	PRECONFEZIONATO ALLEGGERITO CON ARGILLA ESPANSA / NON STRUTTURALE / - diametro massimo aggregato: 15 mm. / - classe di consistenza S3 / - massa volumica da 1200 a 1400 kg/m³	m³		220,11
TOS25_PR.P10.222.045	PRECONFEZIONATO ALLEGGERITO CON ARGILLA ESPANSA / NON STRUTTURALE / - diametro massimo aggregato: 15 mm. / - classe di consistenza S4 / - massa volumica da 800 a 1000 kg/m³	m³		227,77
TOS25_PR.P10.222.046	PRECONFEZIONATO ALLEGGERITO CON ARGILLA ESPANSA / NON STRUTTURALE / - diametro massimo aggregato: 15 mm. / - classe di consistenza S4 / - massa volumica da 1000 a 1200 kg/m³	m³		227,77
TOS25_PR.P10.222.047	PRECONFEZIONATO ALLEGGERITO CON ARGILLA ESPANSA / NON STRUTTURALE / - diametro massimo aggregato: 15 mm. / - classe di consistenza S4 / - massa volumica da 1200 a 1400 kg/m³	m³		219,47
TOS25_PR.P10.222.055	PRECONFEZIONATO ALLEGGERITO CON ARGILLA ESPANSA / NON STRUTTURALE / - diametro massimo aggregato: 15 mm. / - classe di consistenza S5 / - massa volumica da 800 a 1000 kg/m³	m³		229,68
TOS25_PR.P10.222.056	PRECONFEZIONATO ALLEGGERITO CON ARGILLA ESPANSA / NON STRUTTURALE / - diametro massimo aggregato: 15 mm. / - classe di consistenza S5 / - massa volumica da 1000 a 1200 kg/m³	m³		225,85
TOS25_PR.P10.222.057	PRECONFEZIONATO ALLEGGERITO CON ARGILLA ESPANSA / NON STRUTTURALE / - diametro massimo aggregato: 15 mm. / - classe di consistenza S5 / - massa volumica da 1200 a 1400 kg/m³	m³		229,68
TOS25_PR.P10.305.113	PRECONFEZIONATO PER PAVIMENTI INDUSTRIALI / a finitura superficiale programmata. / Per getto in periodo estivo. / Resistenza caratteristica C25/30. / Aggregato diametro < 32 mm / - classe di esposizione ambientale XC1 / - consistenza S3 / - rapporto a/c max 0,60	m³		183,74
TOS25_PR.P10.305.114	PRECONFEZIONATO PER PAVIMENTI INDUSTRIALI / a finitura superficiale programmata. / Per getto in periodo estivo. / Resistenza caratteristica C25/30. / Aggregato diametro < 32 mm / - classe di esposizione ambientale XC1 / - consistenza S4 / - rapporto a/c max 0,60	m³		185,45
TOS25_PR.P10.305.115	PRECONFEZIONATO PER PAVIMENTI INDUSTRIALI / a finitura superficiale programmata. / Per getto in periodo estivo. / Resistenza caratteristica C25/30. / Aggregato diametro < 32 mm / - classe di esposizione ambientale XC1 / - consistenza S5 / - rapporto a/c max 0,60	m³		191,83
TOS25_PR.P10.305.123	PRECONFEZIONATO PER PAVIMENTI INDUSTRIALI / a finitura superficiale programmata. / Per getto in periodo estivo. / Resistenza caratteristica C25/30. / Aggregato diametro < 32 mm / - classe di esposizione ambientale XC2 / - consistenza S3 / - rapporto a/c max 0,60	m³		183,74
TOS25_PR.P10.305.124	PRECONFEZIONATO PER PAVIMENTI INDUSTRIALI / a finitura superficiale programmata. / Per getto in periodo estivo. / Resistenza caratteristica C25/30. / Aggregato diametro < 32 mm / - classe di esposizione ambientale XC2 / - consistenza S4 / - rapporto a/c max 0,60	m³		185,45
TOS25_PR.P10.305.125	PRECONFEZIONATO PER PAVIMENTI INDUSTRIALI / a finitura superficiale programmata. / Per getto in periodo estivo. / Resistenza caratteristica C25/30. / Aggregato diametro < 32 mm / - classe di esposizione ambientale XC2 / - consistenza S5 / - rapporto a/c max 0,60	m³		191,83
TOS25_PR.P10.306.113	PRECONFEZIONATO PER PAVIMENTI INDUSTRIALI / a finitura superficiale programmata. / Per getto in periodo estivo. / Resistenza caratteristica C28/35. / Aggregato diametro < 32 mm / - classe di esposizione ambientale XC1 / - consistenza S3 / - rapporto a/c max 0,60	m³		190,12
TOS25_PR.P10.306.114	PRECONFEZIONATO PER PAVIMENTI INDUSTRIALI / a finitura superficiale programmata. / Per getto in periodo estivo. / Resistenza caratteristica C28/35. / Aggregato diametro < 32 mm / - classe di esposizione ambientale XC1 / - consistenza S4 / - rapporto a/c max 0,60	m³		191,83
TOS25_PR.P10.306.115	PRECONFEZIONATO PER PAVIMENTI INDUSTRIALI / a finitura superficiale programmata. / Per getto in periodo estivo. / Resistenza caratteristica C28/35. / Aggregato diametro < 32 mm / - classe di esposizione ambientale XC1 / - consistenza S5 / - rapporto a/c max 0,60	m³		198,63
TOS25_PR.P10.306.123	PRECONFEZIONATO PER PAVIMENTI INDUSTRIALI / a finitura superficiale programmata. / Per getto in periodo estivo. / Resistenza caratteristica C28/35. / Aggregato diametro < 32 mm / - classe di esposizione ambientale XC2 / - consistenza S3 / - rapporto a/c max 0,60	m³		190,12
TOS25_PR.P10.306.124	PRECONFEZIONATO PER PAVIMENTI INDUSTRIALI / a finitura superficiale programmata. / Per getto in periodo estivo. / Resistenza caratteristica C28/35. / Aggregato diametro < 32 mm / - classe di esposizione ambientale XC1 / - consistenza S4 / - rapporto a/c max 0,60	m³		191,83
TOS25_PR.P10.306.125	PRECONFEZIONATO PER PAVIMENTI INDUSTRIALI / a finitura superficiale programmata. / Per getto in periodo estivo. / Resistenza caratteristica C28/35. / Aggregato diametro < 32 mm / - classe di esposizione ambientale XC1 / - consistenza S5 / - rapporto a/c max 0,60	m³		198,63
TOS25_PR.P10.306.133	PRECONFEZIONATO PER PAVIMENTI INDUSTRIALI / a finitura superficiale programmata. / Per getto in periodo estivo. / Resistenza caratteristica C28/35. / Aggregato diametro < 32 mm / - classe di esposizione ambientale XC3 / - consistenza S3 / - rapporto a/c max 0,55	m³		184,38
TOS25_PR.P10.306.134	PRECONFEZIONATO PER PAVIMENTI INDUSTRIALI / a finitura superficiale programmata. / Per getto in periodo estivo. / Resistenza caratteristica C28/35. / Aggregato diametro < 32 mm / - classe di esposizione ambientale XC3 / - consistenza S4 / - rapporto a/c max 0,55	m³		187,57
TOS25_PR.P10.306.135	PRECONFEZIONATO PER PAVIMENTI INDUSTRIALI / a finitura superficiale programmata. / Per getto in periodo estivo. / Resistenza caratteristica C28/35. / Aggregato diametro < 32 mm / - classe di esposizione ambientale XC3 / - consistenza S5 / - rapporto a/c max 0,55	m³		194,59
TOS25_PR.P10.306.213	PRECONFEZIONATO PER PAVIMENTI INDUSTRIALI / a finitura superficiale programmata. / Per getto in periodo estivo. / Resistenza caratteristica C28/35. / Aggregato diametro < 32 mm / - classe di esposizione ambientale XD1 / - consistenza S3 / - rapporto a/c max 0,55	m³		185,66
TOS25_PR.P10.306.214	PRECONFEZIONATO PER PAVIMENTI INDUSTRIALI / a finitura superficiale programmata. / Per getto in periodo estivo. / Resistenza caratteristica C28/35. / Aggregato diametro < 32 mm / - classe di esposizione ambientale XD1 / - consistenza S4 / - rapporto a/c max 0,55	m³		187,57
TOS25_PR.P10.306.215	PRECONFEZIONATO PER PAVIMENTI INDUSTRIALI / a finitura superficiale programmata. / Per getto in periodo estivo. / Resistenza caratteristica C28/35. / Aggregato diametro < 32 mm / - classe di esposizione ambientale XD1 / - consistenza S5 / - rapporto a/c max 0,55	m³		194,59
TOS25_PR.P10.306.513	PRECONFEZIONATO PER PAVIMENTI INDUSTRIALI / a finitura superficiale programmata. / Per getto in periodo estivo. / Resistenza caratteristica C28/35. / Aggregato diametro < 32 mm / - classe di esposizione ambientale XA1 / - consistenza S3 / - rapporto a/c max 0,55	m³		185,02
TOS25_PR.P10.306.514	PRECONFEZIONATO PER PAVIMENTI INDUSTRIALI / a finitura superficiale programmata. / Per getto in periodo estivo. / Resistenza caratteristica C28/35. / Aggregato diametro < 32 mm / - classe di esposizione ambientale XA1 / - consistenza S4 / - rapporto a/c max 0,55	m³		187,57
TOS25_PR.P10.306.515	PRECONFEZIONATO PER PAVIMENTI INDUSTRIALI / a finitura superficiale programmata. / Per getto in periodo estivo. / Resistenza caratteristica C28/35. / Aggregato diametro < 32 mm / - classe di esposizione ambientale XA1 / - consistenza S5 / - rapporto a/c max 0,55	m³		194,59
TOS25_PR.P10.315.113	PRECONFEZIONATO PER PAVIMENTI INDUSTRIALI / a finitura superficiale programmata. / Per getto in periodo invernale. / Resistenza caratteristica C25/30. / Aggregato diametro < 32 mm / - classe di esposizione ambientale XC1 / - consistenza S3 / - rapporto a/c max 0,60	m³		183,74
TOS25_PR.P10.315.114	PRECONFEZIONATO PER PAVIMENTI INDUSTRIALI / a finitura superficiale programmata. / Per getto in periodo invernale. / Resistenza caratteristica C25/30. / Aggregato diametro < 32 mm / - classe di esposizione ambientale XC1 / - consistenza S4 / - rapporto a/c max 0,60	m³		185,45
TOS25_PR.P10.315.115	PRECONFEZIONATO PER PAVIMENTI INDUSTRIALI / a finitura superficiale programmata. / Per getto in periodo invernale. / Resistenza caratteristica C25/30. / Aggregato diametro < 32 mm / - classe di esposizione ambientale XC1 / - consistenza S5 / - rapporto a/c max 0,60	m³		191,83
TOS25_PR.P10.315.123	PRECONFEZIONATO PER PAVIMENTI INDUSTRIALI / a finitura superficiale programmata. / Per getto in periodo invernale. / Resistenza caratteristica C25/30. / Aggregato diametro < 32 mm / - classe di esposizione ambientale XC2 / - consistenza S3 / - rapporto a/c max 0,60	m³		183,74
TOS25_PR.P10.315.124	PRECONFEZIONATO PER PAVIMENTI INDUSTRIALI / a finitura superficiale programmata. / Per getto in periodo invernale. / Resistenza caratteristica C25/30. / Aggregato diametro < 32 mm / - classe di esposizione ambientale XC2 / - consistenza S4 / - rapporto a/c max 0,60	m³		185,45
TOS25_PR.P10.315.125	PRECONFEZIONATO PER PAVIMENTI INDUSTRIALI / a finitura superficiale programmata. / Per getto in periodo invernale. / Resistenza caratteristica C25/30. / Aggregato diametro < 32 mm / - classe di esposizione ambientale XC2 / - consistenza S5 / - rapporto a/c max 0,60	m³		191,83
TOS25_PR.P10.316.113	PRECONFEZIONATO PER PAVIMENTI INDUSTRIALI / a finitura superficiale programmata. / Per getto in periodo invernale. / Resistenza caratteristica C28/35. / Aggregato diametro < 32 mm / - classe di esposizione ambientale XC1; / - consistenza S3 / - rapporto a/c < 0,60	m³		190,12
TOS25_PR.P10.316.114	PRECONFEZIONATO PER PAVIMENTI INDUSTRIALI / a finitura superficiale programmata. / Per getto in periodo invernale. / Resistenza caratteristica C28/35. / Aggregato diametro < 32 mm / - classe di esposizione ambientale XC1; / - consistenza S4 / - rapporto a/c < 0,60	m³		191,83
TOS25_PR.P10.316.115	PRECONFEZIONATO PER PAVIMENTI INDUSTRIALI / a finitura superficiale programmata. / Per getto in periodo invernale. / Resistenza caratteristica C28/35. / Aggregato diametro < 32 mm / - classe di esposizione ambientale XC1; / - consistenza S5 / - rapporto a/c < 0,60	m³		198,63
TOS25_PR.P10.316.123	PRECONFEZIONATO PER PAVIMENTI INDUSTRIALI / a finitura superficiale programmata. / Per getto in periodo invernale. / Resistenza caratteristica C28/35. / Aggregato diametro < 32 mm / - classe di esposizione ambientale XC2; / - consistenza S3 / - rapporto a/c < 0,60	m³		190,12
TOS25_PR.P10.316.124	PRECONFEZIONATO PER PAVIMENTI INDUSTRIALI / a finitura superficiale programmata. / Per getto in periodo invernale. / Resistenza caratteristica C28/35. / Aggregato diametro < 32 mm / - classe di esposizione ambientale XC2; / - consistenza S4 / - rapporto a/c < 0,60	m³		191,83
TOS25_PR.P10.316.125	PRECONFEZIONATO PER PAVIMENTI INDUSTRIALI / a finitura superficiale programmata. / Per getto in periodo invernale. / Resistenza caratteristica C28/35. / Aggregato diametro < 32 mm / - classe di esposizione ambientale XC2; / - consistenza S5 / - rapporto a/c < 0,60	m³		198,63
TOS25_PR.P10.325.113	PRECONFEZIONATO PER PAVIMENTI INDUSTRIALI / A STAGIONATURA CONTROLLATA. / Resistenza caratteristica C25/30. / Aggregato diametro < 32 mm / Additivo: 4 litri/m³ / classe di esposizione ambientale XC1 / Consistenza S3 / Rapporto a/c max 0,60	m³		196,91
TOS25_PR.P10.325.114	PRECONFEZIONATO PER PAVIMENTI INDUSTRIALI / A STAGIONATURA CONTROLLATA. / Resistenza caratteristica C25/30. / Aggregato diametro < 32 mm / Additivo: 4 litri/m³ / classe di esposizione ambientale XC1 / Consistenza S4 / Rapporto a/c max 0,60	m³		198,61
TOS25_PR.P10.325.115	PRECONFEZIONATO PER PAVIMENTI INDUSTRIALI / A STAGIONATURA CONTROLLATA. / Resistenza caratteristica C25/30. / Aggregato diametro < 32 mm / Additivo: 4 litri/m³ / classe di esposizione ambientale XC1 / Consistenza S5 / Rapporto a/c max 0,60	m³		206,46
TOS25_PR.P10.325.123	PRECONFEZIONATO PER PAVIMENTI INDUSTRIALI / A STAGIONATURA CONTROLLATA. / Resistenza caratteristica C25/30. / Aggregato diametro < 32 mm / Additivo: 4 litri/m³ / classe di esposizione ambientale XC2 / Consistenza S3 / Rapporto a/c max 0,60	m³		196,48
TOS25_PR.P10.325.124	PRECONFEZIONATO PER PAVIMENTI INDUSTRIALI / A STAGIONATURA CONTROLLATA. / Resistenza caratteristica C25/30. / Aggregato diametro < 32 mm / Additivo: 4 litri/m³ / classe di esposizione ambientale XC2 / Consistenza S4 / Rapporto a/c max 0,60	m³		198,18
TOS25_PR.P10.325.125	PRECONFEZIONATO PER PAVIMENTI INDUSTRIALI / A STAGIONATURA CONTROLLATA. / Resistenza caratteristica C25/30. / Aggregato diametro < 32 mm / Additivo: 4 litri/m³ / classe di esposizione ambientale XC2 / Consistenza S5 / Rapporto a/c max 0,60	m³		205,61
TOS25_PR.P10.326.113	PRECONFEZIONATO PER PAVIMENTI INDUSTRIALI / A STAGIONATURA CONTROLLATA. / Resistenza caratteristica C28/35. / Aggregato diametro < 32 mm / Additivo: 4 litri/m³ / classe di esposizione ambientale XC1 / Consistenza S3 / Rapporto a/c max 0,60	m³		202,63
TOS25_PR.P10.326.114	PRECONFEZIONATO PER PAVIMENTI INDUSTRIALI / A STAGIONATURA CONTROLLATA. / Resistenza caratteristica C28/35. / Aggregato diametro < 32 mm / Additivo: 4 litri/m³ / classe di esposizione ambientale XC1 / Consistenza S4 / Rapporto a/c max 0,60	m³		204,33
TOS25_PR.P10.326.115	PRECONFEZIONATO PER PAVIMENTI INDUSTRIALI / A STAGIONATURA CONTROLLATA. / Resistenza caratteristica C28/35. / Aggregato diametro < 32 mm / Additivo: 4 litri/m³ / classe di esposizione ambientale XC1 / Consistenza S5 / Rapporto a/c max 0,60	m³		212,18
TOS25_PR.P10.326.123	PRECONFEZIONATO PER PAVIMENTI INDUSTRIALI / A STAGIONATURA CONTROLLATA. / Resistenza caratteristica C28/35. / Aggregato diametro < 32 mm / Additivo: 4 litri/m³ / classe di esposizione ambientale XC2 / Consistenza S3 / Rapporto a/c max 0,60	m³		202,20
TOS25_PR.P10.326.124	PRECONFEZIONATO PER PAVIMENTI INDUSTRIALI / A STAGIONATURA CONTROLLATA. / Resistenza caratteristica C28/35. / Aggregato diametro < 32 mm / Additivo: 4 litri/m³ / classe di esposizione ambientale XC2 / Consistenza S4 / Rapporto a/c max 0,60	m³		203,91
TOS25_PR.P10.326.125	PRECONFEZIONATO PER PAVIMENTI INDUSTRIALI / A STAGIONATURA CONTROLLATA. / Resistenza caratteristica C28/35. / Aggregato diametro < 32 mm / Additivo: 4 litri/m³ / classe di esposizione ambientale XC2 / Consistenza S5 / Rapporto a/c max 0,60	m³		211,33
TOS25_PR.P10.327.113	PRECONFEZIONATO PER PAVIMENTI INDUSTRIALI / A STAGIONATURA CONTROLLATA. / Resistenza caratteristica C25/30. / Aggregato diametro < 32 mm / Additivo: 5 litri/m³ / classe di esposizione ambientale XC1 / Consistenza S3 / Rapporto a/c max 0,60	m³		200,33
TOS25_PR.P10.327.114	PRECONFEZIONATO PER PAVIMENTI INDUSTRIALI / A STAGIONATURA CONTROLLATA. / Resistenza caratteristica C25/30. / Aggregato diametro < 32 mm / Additivo: 5 litri/m³ / classe di esposizione ambientale XC1 / Consistenza S4 / Rapporto a/c max 0,60	m³		202,88
TOS25_PR.P10.327.115	PRECONFEZIONATO PER PAVIMENTI INDUSTRIALI / A STAGIONATURA CONTROLLATA. / Resistenza caratteristica C25/30. / Aggregato diametro < 32 mm / Additivo: 5 litri/m³ / classe di esposizione ambientale XC1 / Consistenza S5 / Rapporto a/c max 0,60	m³		207,99
TOS25_PR.P10.327.123	PRECONFEZIONATO PER PAVIMENTI INDUSTRIALI / A STAGIONATURA CONTROLLATA. / Resistenza caratteristica C25/30. / Aggregato diametro < 32 mm / Additivo: 5 litri/m³ / classe di esposizione ambientale XC2 / Consistenza S3 / Rapporto a/c max 0,60	m³		200,33
TOS25_PR.P10.327.124	PRECONFEZIONATO PER PAVIMENTI INDUSTRIALI / A STAGIONATURA CONTROLLATA. / Resistenza caratteristica C25/30. / Aggregato diametro < 32 mm / Additivo: 5 litri/m³ / classe di esposizione ambientale XC2 / Consistenza S4 / Rapporto a/c max 0,60	m³		202,88
TOS25_PR.P10.327.125	PRECONFEZIONATO PER PAVIMENTI INDUSTRIALI / A STAGIONATURA CONTROLLATA. / Resistenza caratteristica C25/30. / Aggregato diametro < 32 mm / Additivo: 5 litri/m³ / classe di esposizione ambientale XC2 / Consistenza S5 / Rapporto a/c max 0,60	m³		207,99
TOS25_PR.P10.328.113	PRECONFEZIONATO PER PAVIMENTI INDUSTRIALI / A STAGIONATURA CONTROLLATA. / Resistenza caratteristica C28/35. / Aggregato diametro < 32 mm / Additivo: 5 litri/m³ / classe di esposizione ambientale XC1 / Consistenza S3 / Rapporto a/c max 0,60	m³		204,80
TOS25_PR.P10.328.114	PRECONFEZIONATO PER PAVIMENTI INDUSTRIALI / A STAGIONATURA CONTROLLATA. / Resistenza caratteristica C28/35. / Aggregato diametro < 32 mm / Additivo: 5 litri/m³ / classe di esposizione ambientale XC1 / Consistenza S4 / Rapporto a/c max 0,60	m³		206,71
TOS25_PR.P10.328.115	PRECONFEZIONATO PER PAVIMENTI INDUSTRIALI / A STAGIONATURA CONTROLLATA. / Resistenza caratteristica C28/35. / Aggregato diametro < 32 mm / Additivo: 5 litri/m³ / classe di esposizione ambientale XC1 / Consistenza S5 / Rapporto a/c max 0,60	m³		212,45
TOS25_PR.P10.328.123	PRECONFEZIONATO PER PAVIMENTI INDUSTRIALI / A STAGIONATURA CONTROLLATA. / Resistenza caratteristica C28/35. / Aggregato diametro < 32 mm / Additivo: 5 litri/m³ / classe di esposizione ambientale XC2 / Consistenza S3 / Rapporto a/c max 0,60	m³		204,80
TOS25_PR.P10.328.124	PRECONFEZIONATO PER PAVIMENTI INDUSTRIALI / A STAGIONATURA CONTROLLATA. / Resistenza caratteristica C28/35. / Aggregato diametro < 32 mm / Additivo: 5 litri/m³ / classe di esposizione ambientale XC2 / Consistenza S4 / Rapporto a/c max 0,60	m³		208,63
TOS25_PR.P10.328.125	PRECONFEZIONATO PER PAVIMENTI INDUSTRIALI / A STAGIONATURA CONTROLLATA. / Resistenza caratteristica C28/35. / Aggregato diametro < 32 mm / Additivo: 5 litri/m³ / classe di esposizione ambientale XC2 / Consistenza S5 / Rapporto a/c max 0,60	m³		212,45
TOS25_PR.P10.329.113	PRECONFEZIONATO PER PAVIMENTI INDUSTRIALI / A STAGIONATURA CONTROLLATA. / Resistenza caratteristica C25/30. / Aggregato diametro < 32 mm / Additivo: 6 litri/m³ / classe di esposizione ambientale XC1 / Consistenza S3 / Rapporto a/c max 0,60	m³		200,97
TOS25_PR.P10.329.114	PRECONFEZIONATO PER PAVIMENTI INDUSTRIALI / A STAGIONATURA CONTROLLATA. / Resistenza caratteristica C25/30. / Aggregato diametro < 32 mm / Additivo: 6 litri/m³ / classe di esposizione ambientale XC1 / Consistenza S4 / Rapporto a/c max 0,60	m³		202,88
TOS25_PR.P10.329.115	PRECONFEZIONATO PER PAVIMENTI INDUSTRIALI / A STAGIONATURA CONTROLLATA. / Resistenza caratteristica C25/30. / Aggregato diametro < 32 mm / Additivo: 6 litri/m³ / classe di esposizione ambientale XC1 / Consistenza S5 / Rapporto a/c max 0,60	m³		208,63
TOS25_PR.P10.329.123	PRECONFEZIONATO PER PAVIMENTI INDUSTRIALI / A STAGIONATURA CONTROLLATA. / Resistenza caratteristica C25/30. / Aggregato diametro < 32 mm / Additivo: 6 litri/m³ / classe di esposizione ambientale XC2 / Consistenza S3 / Rapporto a/c max 0,60	m³		200,33
TOS25_PR.P10.329.124	PRECONFEZIONATO PER PAVIMENTI INDUSTRIALI / A STAGIONATURA CONTROLLATA. / Resistenza caratteristica C25/30. / Aggregato diametro < 32 mm / Additivo: 6 litri/m³ / classe di esposizione ambientale XC2 / Consistenza S4 / Rapporto a/c max 0,60	m³		201,61
TOS25_PR.P10.329.125	PRECONFEZIONATO PER PAVIMENTI INDUSTRIALI / A STAGIONATURA CONTROLLATA. / Resistenza caratteristica C25/30. / Aggregato diametro < 32 mm / Additivo: 6 litri/m³ / classe di esposizione ambientale XC2 / Consistenza S5 / Rapporto a/c max 0,60	m³		207,35
TOS25_PR.P10.330.113	PRECONFEZIONATO PER PAVIMENTI INDUSTRIALI / A STAGIONATURA CONTROLLATA. / Resistenza caratteristica C28/35. / Aggregato diametro < 32 mm / Additivo: 6 litri/m³ / classe di esposizione ambientale XC1 / Consistenza S3 / Rapporto a/c max 0,60	m³		204,16
TOS25_PR.P10.330.114	PRECONFEZIONATO PER PAVIMENTI INDUSTRIALI / A STAGIONATURA CONTROLLATA. / Resistenza caratteristica C28/35. / Aggregato diametro < 32 mm / Additivo: 6 litri/m³ / classe di esposizione ambientale XC1 / Consistenza S4 / Rapporto a/c max 0,60	m³		205,44
TOS25_PR.P10.330.115	PRECONFEZIONATO PER PAVIMENTI INDUSTRIALI / A STAGIONATURA CONTROLLATA. / Resistenza caratteristica C28/35. / Aggregato diametro < 32 mm / Additivo: 6 litri/m³ / classe di esposizione ambientale XC1 / Consistenza S5 / Rapporto a/c max 0,60	m³		211,18
TOS25_PR.P10.330.123	PRECONFEZIONATO PER PAVIMENTI INDUSTRIALI / A STAGIONATURA CONTROLLATA. / Resistenza caratteristica C28/35. / Aggregato diametro < 32 mm / Additivo: 6 litri/m³ / classe di esposizione ambientale XC2 / Consistenza S3 / Rapporto a/c max 0,60	m³		204,80
TOS25_PR.P10.330.124	PRECONFEZIONATO PER PAVIMENTI INDUSTRIALI / A STAGIONATURA CONTROLLATA. / Resistenza caratteristica C28/35. / Aggregato diametro < 32 mm / Additivo: 6 litri/m³ / classe di esposizione ambientale XC2 / Consistenza S4 / Rapporto a/c max 0,60	m³		206,71
TOS25_PR.P10.330.125	PRECONFEZIONATO PER PAVIMENTI INDUSTRIALI / A STAGIONATURA CONTROLLATA. / Resistenza caratteristica C28/35. / Aggregato diametro < 32 mm / Additivo: 6 litri/m³ / classe di esposizione ambientale XC2 / Consistenza S5 / Rapporto a/c max 0,60	m³		212,45
TOS25_PR.P10.335.113	PRECONFEZIONATO PER PAVIMENTI INDUSTRIALI / CON FIBRE DI ACCIAIO (10 kg/m³). / Resistenza caratteristica C25/30. / Aggregato diametro < 32 mm / - classe di esposizione ambientale XC1 / - consistenza S3 / - rapporto a/c <0,60	m³		191,40
TOS25_PR.P10.335.114	PRECONFEZIONATO PER PAVIMENTI INDUSTRIALI / CON FIBRE DI ACCIAIO (10 kg/m³). / Resistenza caratteristica C25/30. / Aggregato diametro < 32 mm / - classe di esposizione ambientale XC1 / - consistenza S4 / - rapporto a/c < 0,60	m³		193,95
TOS25_PR.P10.335.115	PRECONFEZIONATO PER PAVIMENTI INDUSTRIALI / CON FIBRE DI ACCIAIO (10 kg/m³). / Resistenza caratteristica C25/30. / Aggregato diametro < 32 mm / - classe di esposizione ambientale XC1 / - consistenza S5 / - rapporto a/c < 0,60	m³		200,33
TOS25_PR.P10.335.123	PRECONFEZIONATO PER PAVIMENTI INDUSTRIALI / CON FIBRE DI ACCIAIO (10 kg/m³). / Resistenza caratteristica C25/30. / Aggregato diametro < 32 mm / - classe di esposizione ambientale XC2 / - consistenza S3 / - rapporto a/c < 0,60	m³		191,40
TOS25_PR.P10.335.124	PRECONFEZIONATO PER PAVIMENTI INDUSTRIALI / CON FIBRE DI ACCIAIO (10 kg/m³). / Resistenza caratteristica C25/30. / Aggregato diametro < 32 mm / - classe di esposizione ambientale XC2 / - consistenza S4 / - rapporto a/c < 0,60	m³		193,95
TOS25_PR.P10.335.125	PRECONFEZIONATO PER PAVIMENTI INDUSTRIALI / CON FIBRE DI ACCIAIO (10 kg/m³). / Resistenza caratteristica C25/30. / Aggregato diametro < 32 mm / - classe di esposizione ambientale XC2 / - consistenza S5 / - rapporto a/c < 0,60	m³		200,33
TOS25_PR.P10.336.113	PRECONFEZIONATO PER PAVIMENTI INDUSTRIALI / CON FIBRE DI ACCIAIO (10 kg/m³ ). / Resistenza caratteristica C28/35. / Aggregato diametro < 32 mm / - classe di esposizione ambientale XC1 / - consistenza S3 / - rapporto a/c max 0,60	m³		196,50
TOS25_PR.P10.336.114	PRECONFEZIONATO PER PAVIMENTI INDUSTRIALI / CON FIBRE DI ACCIAIO (10 kg/m³ ). / Resistenza caratteristica C28/35. / Aggregato diametro < 32 mm / - classe di esposizione ambientale XC / - consistenza S4 / - rapporto a/c max 0,60	m³		199,06
TOS25_PR.P10.336.115	PRECONFEZIONATO PER PAVIMENTI INDUSTRIALI / CON FIBRE DI ACCIAIO (10 kg/m³ ). / Resistenza caratteristica C28/35. / Aggregato diametro < 32 mm / - classe di esposizione ambientale XC1 / - consistenza S5 / - rapporto a/c max 0,60	m³		205,44
TOS25_PR.P10.336.123	PRECONFEZIONATO PER PAVIMENTI INDUSTRIALI / CON FIBRE DI ACCIAIO (10 kg/m³ ). / Resistenza caratteristica C28/35. / Aggregato diametro < 32 mm / - classe di esposizione ambientale XC2 / - consistenza S3 / - rapporto a/c max 0,60	m³		196,50
TOS25_PR.P10.336.124	PRECONFEZIONATO PER PAVIMENTI INDUSTRIALI / CON FIBRE DI ACCIAIO (10 kg/m³ ). / Resistenza caratteristica C28/35. / Aggregato diametro < 32 mm / - classe di esposizione ambientale XC2 / - consistenza S4 / - rapporto a/c max 0,60	m³		199,06
TOS25_PR.P10.336.125	PRECONFEZIONATO PER PAVIMENTI INDUSTRIALI / CON FIBRE DI ACCIAIO (10 kg/m³ ). / Resistenza caratteristica C28/35. / Aggregato diametro < 32 mm / - classe di esposizione ambientale XC2 / - consistenza S5 / - rapporto a/c max 0,60	m³		205,44
TOS25_PR.P10.345.113	PRECONFEZIONATO PER PAVIMENTI INDUSTRIALI / CON FIBRE DI ACCIAIO (15 kg/m³ ). / Resistenza caratteristica C25/30. / Aggregato diametro < 32 mm / - classe di esposizione ambientale XC1 / - consistenza S3 / - rapporto a/c < 0,60	m³		198,42
TOS25_PR.P10.345.114	PRECONFEZIONATO PER PAVIMENTI INDUSTRIALI / CON FIBRE DI ACCIAIO (15 kg/m³ ). / Resistenza caratteristica C25/30. / Aggregato diametro < 32 mm / - classe di esposizione ambientale XC1 / - consistenza S4 / - rapporto a/c < 0,60	m³		206,61
TOS25_PR.P10.345.115	PRECONFEZIONATO PER PAVIMENTI INDUSTRIALI / CON FIBRE DI ACCIAIO (15 kg/m³ ). / Resistenza caratteristica C25/30. / Aggregato diametro < 32 mm / - classe di esposizione ambientale XC1 / - consistenza S5 / - rapporto a/c < 0,60	m³		213,20
TOS25_PR.P10.345.123	PRECONFEZIONATO PER PAVIMENTI INDUSTRIALI / CON FIBRE DI ACCIAIO (15 kg/m³ ). / Resistenza caratteristica C25/30. / Aggregato diametro < 32 mm / - classe di esposizione ambientale XC2 / - consistenza S3 / - rapporto a/c < 0,60	m³		198,42
TOS25_PR.P10.345.124	PRECONFEZIONATO PER PAVIMENTI INDUSTRIALI / CON FIBRE DI ACCIAIO (15 kg/m³ ). / Resistenza caratteristica C25/30. / Aggregato diametro < 32 mm / - classe di esposizione ambientale XC2 / - consistenza S4 / - rapporto a/c < 0,60	m³		206,61
TOS25_PR.P10.345.125	PRECONFEZIONATO PER PAVIMENTI INDUSTRIALI / CON FIBRE DI ACCIAIO (15 kg/m³ ). / Resistenza caratteristica C25/30. / Aggregato diametro < 32 mm / - classe di esposizione ambientale XC2 / - consistenza S5 / - rapporto a/c < 0,60	m³		213,20
TOS25_PR.P10.346.113	PRECONFEZIONATO PER PAVIMENTI INDUSTRIALI / CON FIBRE DI ACCIAIO (15 kg/m³ ). / Resistenza caratteristica C28/35. / Aggregato diametro < 32 mm / - classe di esposizione ambientale XC1 / - consistenza S3 / - rapporto a/c < 0,60	m³		202,88
TOS25_PR.P10.346.114	PRECONFEZIONATO PER PAVIMENTI INDUSTRIALI / CON FIBRE DI ACCIAIO (15 kg/m³ ). / Resistenza caratteristica C28/35. / Aggregato diametro < 32 mm / - classe di esposizione ambientale XC1 / - consistenza S4 / - rapporto a/c < 0,60	m³		212,35
TOS25_PR.P10.346.115	PRECONFEZIONATO PER PAVIMENTI INDUSTRIALI / CON FIBRE DI ACCIAIO (15 kg/m³ ). / Resistenza caratteristica C28/35. / Aggregato diametro < 32 mm / - classe di esposizione ambientale XC1 / - consistenza S5 / - rapporto a/c < 0,60	m³		219,35
TOS25_PR.P10.346.123	PRECONFEZIONATO PER PAVIMENTI INDUSTRIALI / CON FIBRE DI ACCIAIO (15 kg/m³ ). / Resistenza caratteristica C28/35. / Aggregato diametro < 32 mm / - classe di esposizione ambientale XC2 / - consistenza S3 / - rapporto a/c < 0,60	m³		202,88
TOS25_PR.P10.346.124	PRECONFEZIONATO PER PAVIMENTI INDUSTRIALI / CON FIBRE DI ACCIAIO (15 kg/m³ ). / Resistenza caratteristica C28/35. / Aggregato diametro < 32 mm / - classe di esposizione ambientale XC2 / - consistenza S4 / - rapporto a/c < 0,60	m³		212,35
TOS25_PR.P10.346.125	PRECONFEZIONATO PER PAVIMENTI INDUSTRIALI / CON FIBRE DI ACCIAIO (15 kg/m³ ). / Resistenza caratteristica C28/35. / Aggregato diametro < 32 mm / - classe di esposizione ambientale XC2 / - consistenza S5 / - rapporto a/c < 0,60	m³		219,35
TOS25_PR.P10.355.113	PRECONFEZIONATO PER PAVIMENTI INDUSTRIALI / CON FIBRE DI ACCIAIO (20 kg/m³ ). / Resistenza caratteristica C25/30. / Aggregato diametro < 32 mm / - classe di esposizione ambientale XC1 / - consistenza S3 / - rapporto a/c < 0,60	m³		205,44
TOS25_PR.P10.355.114	PRECONFEZIONATO PER PAVIMENTI INDUSTRIALI / CON FIBRE DI ACCIAIO (20 kg/m³ ). / Resistenza caratteristica C25/30. / Aggregato diametro < 32 mm / - classe di esposizione ambientale XC1 / - consistenza S4 / - rapporto a/c < 0,60	m³		208,63
TOS25_PR.P10.355.115	PRECONFEZIONATO PER PAVIMENTI INDUSTRIALI / CON FIBRE DI ACCIAIO (20 kg/m³ ). / Resistenza caratteristica C25/30. / Aggregato diametro < 32 mm / - classe di esposizione ambientale XC1 / - consistenza S5 / - rapporto a/c < 0,60	m³		215,01
TOS25_PR.P10.355.123	PRECONFEZIONATO PER PAVIMENTI INDUSTRIALI / CON FIBRE DI ACCIAIO (20 kg/m³ ). / Resistenza caratteristica C25/30. / Aggregato diametro < 32 mm / - classe di esposizione ambientale XC2 / - consistenza S3 / - rapporto a/c < 0,60	m³		205,44
TOS25_PR.P10.355.124	PRECONFEZIONATO PER PAVIMENTI INDUSTRIALI / CON FIBRE DI ACCIAIO (20 kg/m³ ). / Resistenza caratteristica C25/30. / Aggregato diametro < 32 mm / - classe di esposizione ambientale XC2 / - consistenza S4 / - rapporto a/c < 0,60	m³		208,63
TOS25_PR.P10.355.125	PRECONFEZIONATO PER PAVIMENTI INDUSTRIALI / CON FIBRE DI ACCIAIO (20 kg/m³ ). / Resistenza caratteristica C25/30. / Aggregato diametro < 32 mm / - classe di esposizione ambientale XC2 / - consistenza S5 / - rapporto a/c < 0,60	m³		215,01
TOS25_PR.P10.356.113	PRECONFEZIONATO PER PAVIMENTI INDUSTRIALI / CON FIBRE DI ACCIAIO (20 kg/m³ ). / Resistenza caratteristica C28/35. / Aggregato diametro < 32 mm / - classe di esposizione ambientale XC1 / - consistenza S3 / - rapporto a/c < 0,60	m³		210,54
TOS25_PR.P10.356.114	PRECONFEZIONATO PER PAVIMENTI INDUSTRIALI / CON FIBRE DI ACCIAIO (20 kg/m³ ). / Resistenza caratteristica C28/35. / Aggregato diametro < 32 mm / - classe di esposizione ambientale XC1 / - consistenza S4 / - rapporto a/c < 0,60	m³		213,09
TOS25_PR.P10.356.115	PRECONFEZIONATO PER PAVIMENTI INDUSTRIALI / CON FIBRE DI ACCIAIO (20 kg/m³ ). / Resistenza caratteristica C28/35. / Aggregato diametro < 32 mm / - classe di esposizione ambientale XC1 / - consistenza S5 / - rapporto a/c < 0,60	m³		220,75
TOS25_PR.P10.356.123	PRECONFEZIONATO PER PAVIMENTI INDUSTRIALI / CON FIBRE DI ACCIAIO (20 kg/m³ ). / Resistenza caratteristica C28/35. / Aggregato diametro < 32 mm / - classe di esposizione ambientale XC2 / - consistenza S3 / - rapporto a/c < 0,60	m³		210,54
TOS25_PR.P10.356.124	PRECONFEZIONATO PER PAVIMENTI INDUSTRIALI / CON FIBRE DI ACCIAIO (20 kg/m³ ). / Resistenza caratteristica C28/35. / Aggregato diametro < 32 mm / - classe di esposizione ambientale XC2 / - consistenza S4 / - rapporto a/c < 0,60	m³		213,09
TOS25_PR.P10.356.125	PRECONFEZIONATO PER PAVIMENTI INDUSTRIALI / CON FIBRE DI ACCIAIO (20 kg/m³ ). / Resistenza caratteristica C28/35. / Aggregato diametro < 32 mm / - classe di esposizione ambientale XC2 / - consistenza S5 / - rapporto a/c < 0,60	m³		220,75
TOS25_PR.P10.365.113	PRECONFEZIONATO PER PAVIMENTI INDUSTRIALI / CON FIBRE SINTETICHE (0,6 kg/m³). / Resistenza caratteristica C25/30. / Aggregato diametro < 32 mm / - classe di esposizione ambientale XC1 / - consistenza S3 / - rapporto a/c < 0,60	m³		201,78
TOS25_PR.P10.365.114	PRECONFEZIONATO PER PAVIMENTI INDUSTRIALI / CON FIBRE SINTETICHE (0,6 kg/m³). / Resistenza caratteristica C25/30. / Aggregato diametro < 32 mm / - classe di esposizione ambientale XC1 / - consistenza S4 / - rapporto a/c < 0,60	m³		203,90
TOS25_PR.P10.365.115	PRECONFEZIONATO PER PAVIMENTI INDUSTRIALI / CON FIBRE SINTETICHE (0,6 kg/m³). / Resistenza caratteristica C25/30. / Aggregato diametro < 32 mm / - classe di esposizione ambientale XC1 / - consistenza S5 / - rapporto a/c < 0,60	m³		210,71
TOS25_PR.P10.365.123	PRECONFEZIONATO PER PAVIMENTI INDUSTRIALI / CON FIBRE SINTETICHE (0,6 kg/m³). / Resistenza caratteristica C25/30. / Aggregato diametro < 32 mm / - classe di esposizione ambientale XC2 / - consistenza S3 / - rapporto a/c < 0,60	m³		203,90
TOS25_PR.P10.365.124	PRECONFEZIONATO PER PAVIMENTI INDUSTRIALI / CON FIBRE SINTETICHE (0,6 kg/m³). / Resistenza caratteristica C25/30. / Aggregato diametro < 32 mm / - classe di esposizione ambientale XC2 / - consistenza S4 / - rapporto a/c < 0,60	m³		203,90
TOS25_PR.P10.365.125	PRECONFEZIONATO PER PAVIMENTI INDUSTRIALI / CON FIBRE SINTETICHE (0,6 kg/m³). / Resistenza caratteristica C25/30. / Aggregato diametro < 32 mm / - classe di esposizione ambientale XC2 / - consistenza S5 / - rapporto a/c < 0,60	m³		210,71
TOS25_PR.P10.366.113	PRECONFEZIONATO PER PAVIMENTI INDUSTRIALI / CON FIBRE SINTETICHE (0,6 kg/m³). / Resistenza caratteristica C28/35. / Aggregato diametro < 32 mm / - classe di esposizione ambientale XC1 / - consistenza S3 / - rapporto a/c max 0,60	m³		207,73
TOS25_PR.P10.366.114	PRECONFEZIONATO PER PAVIMENTI INDUSTRIALI / CON FIBRE SINTETICHE (0,6 kg/m³). / Resistenza caratteristica C28/35. / Aggregato diametro < 32 mm / - classe di esposizione ambientale XC1 / - consistenza S4 / - rapporto a/c max 0,60	m³		209,86
TOS25_PR.P10.366.115	PRECONFEZIONATO PER PAVIMENTI INDUSTRIALI / CON FIBRE SINTETICHE (0,6 kg/m³). / Resistenza caratteristica C28/35. / Aggregato diametro < 32 mm / - classe di esposizione ambientale XC1 / - consistenza S5 / - rapporto a/c max 0,60	m³		216,66
TOS25_PR.P10.366.123	PRECONFEZIONATO PER PAVIMENTI INDUSTRIALI / CON FIBRE SINTETICHE (0,6 kg/m³). / Resistenza caratteristica C28/35. / Aggregato diametro < 32 mm / - classe di esposizione ambientale XC2 / - consistenza S3 / - rapporto a/c max 0,60	m³		209,86
TOS25_PR.P10.366.124	PRECONFEZIONATO PER PAVIMENTI INDUSTRIALI / CON FIBRE SINTETICHE (0,6 kg/m³). / Resistenza caratteristica C28/35. / Aggregato diametro < 32 mm / - classe di esposizione ambientale XC2 / - consistenza S4 / - rapporto a/c max 0,60	m³		211,99
TOS25_PR.P10.366.125	PRECONFEZIONATO PER PAVIMENTI INDUSTRIALI / CON FIBRE SINTETICHE (0,6 kg/m³). / Resistenza caratteristica C28/35. / Aggregato diametro < 32 mm / - classe di esposizione ambientale XC2 / - consistenza S5 / - rapporto a/c max 0,60	m³		218,79
TOS25_PR.P10.375.113	PRECONFEZIONATO PER PAVIMENTI INDUSTRIALI / CON FIBRE SINTETICHE (1 kg/m³). / Resistenza caratteristica C25/30; / Aggregato diametro < 32 mm / - classe di esposizione ambientale XC1, / - consistenza S3 / - rapporto a/c max 0,60	m³		204,80
TOS25_PR.P10.375.114	PRECONFEZIONATO PER PAVIMENTI INDUSTRIALI / CON FIBRE SINTETICHE (1 kg/m³). / Resistenza caratteristica C25/30; / Aggregato diametro < 32 mm / - classe di esposizione ambientale XC1 / - consistenza S4 / - rapporto a/c max 0,60	m³		178,37
TOS25_PR.P10.375.115	PRECONFEZIONATO PER PAVIMENTI INDUSTRIALI / CON FIBRE SINTETICHE (1 kg/m³). / Resistenza caratteristica C25/30; / Aggregato diametro < 32 mm / - classe di esposizione ambientale XC1 / - consistenza S5 / - rapporto a/c max 0,60	m³		185,69
TOS25_PR.P10.375.123	PRECONFEZIONATO PER PAVIMENTI INDUSTRIALI / CON FIBRE SINTETICHE (1 kg/m³). / Resistenza caratteristica C25/30; / Aggregato diametro < 32 mm / - classe di esposizione ambientale XC2 / - consistenza S3 / - rapporto a/c max 0,60	m³		204,80
TOS25_PR.P10.375.124	PRECONFEZIONATO PER PAVIMENTI INDUSTRIALI / CON FIBRE SINTETICHE (1 kg/m³). / Resistenza caratteristica C25/30; / Aggregato diametro < 32 mm / - classe di esposizione ambientale XC2 / - consistenza S4 / - rapporto a/c max 0,60	m³		178,37
TOS25_PR.P10.375.125	PRECONFEZIONATO PER PAVIMENTI INDUSTRIALI / CON FIBRE SINTETICHE (1 kg/m³). / Resistenza caratteristica C25/30; / Aggregato diametro < 32 mm / - classe di esposizione ambientale XC2 / - consistenza S5 / - rapporto a/c max 0,60	m³		185,69
TOS25_PR.P10.376.113	PRECONFEZIONATO PER PAVIMENTI INDUSTRIALI / CON FIBRE SINTETICHE (1 kg/m³). / Resistenza caratteristica C28/35; / Aggregato diametro < 32 mm / - classe di esposizione ambientale XC1 / - consistenza S3 / - rapporto a/c max 0,60	m³		209,90
TOS25_PR.P10.376.114	PRECONFEZIONATO PER PAVIMENTI INDUSTRIALI / CON FIBRE SINTETICHE (1 kg/m³). / Resistenza caratteristica C28/35; / Aggregato diametro < 32 mm / - classe di esposizione ambientale XC1 / - consistenza S4 / - rapporto a/c max 0,60	m³		185,06
TOS25_PR.P10.376.115	PRECONFEZIONATO PER PAVIMENTI INDUSTRIALI / CON FIBRE SINTETICHE (1 kg/m³). / Resistenza caratteristica C28/35; / Aggregato diametro < 32 mm / - classe di esposizione ambientale XC1 / - consistenza S5 / - rapporto a/c max 0,60	m³		192,38
TOS25_PR.P10.376.123	PRECONFEZIONATO PER PAVIMENTI INDUSTRIALI / CON FIBRE SINTETICHE (1 kg/m³). / Resistenza caratteristica C28/35; / Aggregato diametro < 32 mm / - classe di esposizione ambientale XC2 / - consistenza S3 / - rapporto a/c max 0,60	m³		209,90
TOS25_PR.P10.376.124	PRECONFEZIONATO PER PAVIMENTI INDUSTRIALI / CON FIBRE SINTETICHE (1 kg/m³). / Resistenza caratteristica C28/35; / Aggregato diametro < 32 mm / - classe di esposizione ambientale XC2 / - consistenza S4 / - rapporto a/c max 0,60	m³		162,73
TOS25_PR.P10.376.125	PRECONFEZIONATO PER PAVIMENTI INDUSTRIALI / CON FIBRE SINTETICHE (1 kg/m³). / Resistenza caratteristica C28/35; / Aggregato diametro < 32 mm / - classe di esposizione ambientale XC2 / - consistenza S5 / - rapporto a/c max 0,60	m³		192,38
TOS25_PR.P10.390.001	SOVRAPPREZZO / AL CALCESTRUZZO PRECONFEZIONATO PER PAVIMENTI / con Dmax 20 mm	m³		7,02
TOS25_PR.P10.390.002	SOVRAPPREZZO / AL CALCESTRUZZO PRECONFEZIONATO PER PAVIMENTI / con Dmax 10 mm	m³		12,12
TOS25_PR.P10.400.001	PREMISCELATO STRUTTURALE / PER GETTI DI RINFORZO E SOLETTE COLLABORANTI. / Costituito da: / - argilla espansa idrorepellente o strutturale; / - inerti naturali; / - cemento tipo Portland; / - additivi. / Conforme alla UNI 11104:2016. / - classe di massa volumica D1.5 / - classe di resistenza LC 20/22 / - Modulo elastico certificato E 15000 MPa	kg		0,55
TOS25_PR.P10.400.002	PREMISCELATO STRUTTURALE / PER GETTI DI RINFORZO E SOLETTE COLLABORANTI. / Costituito da: / - argilla espansa idrorepellente o strutturale; / - inerti naturali; / - cemento tipo Portland; / - additivi. / Conforme alla UNI 11104:2016. / - classe di massa volumica D1.6 / - classe di resistenza LC 25/28 / - Modulo elastico certificato E 17000 MPa	kg		0,64
TOS25_PR.P10.400.003	PREMISCELATO STRUTTURALE / PER GETTI DI RINFORZO E SOLETTE COLLABORANTI. / Costituito da: / - argilla espansa idrorepellente o strutturale; / - inerti naturali; / - cemento tipo Portland; / - additivi. / Conforme alla UNI 11104:2016. / - classe di massa volumica D1.7 / - classe di resistenza LC 30/33 / - Modulo elastico certificato E 20000 MPa	kg		0,52
TOS25_PR.P10.400.004	PREMISCELATO STRUTTURALE / PER GETTI DI RINFORZO E SOLETTE COLLABORANTI. / Costituito da: / - argilla espansa idrorepellente o strutturale; / - inerti naturali; / - cemento tipo Portland; / - additivi. / Conforme alla UNI 11104:2016. / - classe di massa volumica D1.9 / - classe di resistenza LC 40/44 / - modulo elastico certificato E 25000 MPa	kg		0,52
TOS25_PR.P10.501.002	CONFEZIONATO IN CANTIERE / PER MAGRONI O FONDAZIONI ARMATE. / Il calcestruzzo realizzato in cantiere va prodotto in regime di controllo qualità per garantire il rispetto delle prescrizioni di progetto. / Il costruttore, prima dell'inizio dell'opera, deve effettuare idonee prove preliminari di studio per ciascuna miscela omogenea di calcestruzzo da utilizzare. / - per piccole quantità - / - classe di resistenza C12/15. / Consistenza plastica	m³	0,42	168,97	41,830%
TOS25_PR.P10.502.001	CONFEZIONATO IN CANTIERE / PER FONDAZIONI DEBOLMENTE ARMATE OD OPERE IN ELEVAZIONE. / Il calcestruzzo realizzato in cantiere va prodotto in regime di controllo qualità per garantire il rispetto delle prescrizioni di progetto. / Il costruttore, prima dell'inizio dell'opera, deve effettuare idonee prove preliminari di studio per ciascuna miscela omogenea di calcestruzzo da utilizzare. / - per piccole quantità - / - classe di resistenza C16/20 / Consistenza plastica	m³	0,43	170,97	42,250%
TOS25_PR.P10.502.002	CONFEZIONATO IN CANTIERE / PER FONDAZIONI DEBOLMENTE ARMATE OD OPERE IN ELEVAZIONE. / Il calcestruzzo realizzato in cantiere va prodotto in regime di controllo qualità per garantire il rispetto delle prescrizioni di progetto. / Il costruttore, prima dell'inizio dell'opera, deve effettuare idonee prove preliminari di studio per ciascuna miscela omogenea di calcestruzzo da utilizzare. / - per piccole quantità - / - classe di resistenza C16/20 / Consistenza fluida	m³	0,45	179,16	41,860%
TOS25_PR.P10.503.001	CONFEZIONATO IN CANTIERE / PER PLINTI, PLATEE, FONDAZIONI E SIMILI. / Il calcestruzzo realizzato in cantiere va prodotto in regime di controllo qualità per garantire il rispetto delle prescrizioni di progetto. / Il costruttore, prima dell'inizio dell'opera, deve effettuare idonee prove preliminari di studio per ciascuna miscela omogenea di calcestruzzo da utilizzare. / - per piccole quantità - / - classe di resistenza C20/25	m³	0,49	193,63	42,910%
TOS25_PR.P10.503.002	CONFEZIONATO IN CANTIERE / PER PLINTI, PLATEE, FONDAZIONI E SIMILI. / Il calcestruzzo realizzato in cantiere va prodotto in regime di controllo qualità per garantire il rispetto delle prescrizioni di progetto. / Il costruttore, prima dell'inizio dell'opera, deve effettuare idonee prove preliminari di studio per ciascuna miscela omogenea di calcestruzzo da utilizzare. / - per piccole quantità - / - classe di resistenza C25/30	m³	0,52	207,87	42,020%
TOS25_PR.P10.504.002	CONFEZIONATO IN CANTIERE / PER TRAVI, PILASTRI, SOLETTE, MURI DI SOSTEGNO E SIMILI. / Il calcestruzzo realizzato in cantiere va prodotto in regime di controllo qualità per garantire il rispetto delle prescrizioni di progetto. / Il costruttore, prima dell'inizio dell'opera, deve effettuare idonee prove preliminari di studio per ciascuna miscela omogenea di calcestruzzo da utilizzare. / - per piccole quantità - / - classe di resistenza C25/30	m³	0,53	212,40	42,800%
TOS25_PR.P10.900.005	COSTI AGGIUNTIVI al calcestruzzo / servizi di pompaggio, soste e carichi ridotti. / SERVIZIO DI POMPAGGIO / quota fissa per spostamento e primo piazzamento di pompa con braccio < 42 m	cad		354,88
TOS25_PR.P10.900.006	COSTI AGGIUNTIVI al calcestruzzo / servizi di pompaggio, soste e carichi ridotti. / SERVIZIO DI POMPAGGIO / quota fissa per spostamento e primo piazzamento di pompa con braccio > 42 m	cad		388,38
TOS25_PR.P10.900.007	COSTI AGGIUNTIVI al calcestruzzo / servizi di pompaggio, soste e carichi ridotti. / SERVIZIO DI POMPAGGIO / quota aggiuntiva per ogni m³ pompato	m³		14,36
TOS25_PR.P10.900.008	COSTI AGGIUNTIVI al calcestruzzo / servizi di pompaggio, soste e carichi ridotti. / SOSTE / per scarico > 5 minuti/m³, per ogni minuto in più	minuti		2,01
TOS25_PR.P10.900.009	COSTI AGGIUNTIVI al calcestruzzo / servizi di pompaggio, soste e carichi ridotti. / CARICHI RIDOTTI / per carichi < 8 m³, per ogni m³ in meno	m³		19,89
TOS25_PR.P11	ELEMENTI PREFABBRICATI. / IN CEMENTO ARMATO O CEMENTO ARMATO PRECOMPRESSO O STRUTTURA MISTA. / Per strutture, opere di sostegno e/o contenimento
TOS25_PR.P11.002.003	PANNELLO MODULARE PER SOSTEGNO TERRENI. / In calcestruzzo armato vibrato, classe C40/45. / Con costole di irrigidimento armate poste ad interasse 1,2 m. / Larghezza 2,50 m / Finitura liscia (mediamente per terrapieni con peso specifico 1800-2000 kg/m³ e con sovraccarico fino a 4 kg/cm²). / Certificato CE secondo la norma UNI EN 15258:2009 / 2,51 m < altezza < 3,00 m	m		826,85
TOS25_PR.P11.002.004	PANNELLO MODULARE PER SOSTEGNO TERRENI. / In calcestruzzo armato vibrato, classe C40/45. / Con costole di irrigidimento armate poste ad interasse 1,2 m. / Larghezza 2,50 m / Finitura liscia (mediamente per terrapieni con peso specifico 1800-2000 kg/m³ e con sovraccarico fino a 4 kg/cm²). / Certificato CE secondo la norma UNI EN 15258:2009 / 3,01 m < altezza < 3,50 m	m		964,66
TOS25_PR.P11.002.005	PANNELLO MODULARE PER SOSTEGNO TERRENI. / In calcestruzzo armato vibrato, classe C40/45. / Con costole di irrigidimento armate poste ad interasse 1,2 m. / Larghezza 2,50 m / Finitura liscia (mediamente per terrapieni con peso specifico 1800-2000 kg/m³ e con sovraccarico fino a 4 kg/cm²). / Certificato CE secondo la norma UNI EN 15258:2009 / 3,51 m < altezza < 4,00 m	m		1084,60
TOS25_PR.P11.002.006	PANNELLO MODULARE PER SOSTEGNO TERRENI. / In calcestruzzo armato vibrato, classe C40/45. / Con costole di irrigidimento armate poste ad interasse 1,2 m. / Larghezza 2,50 m / Finitura liscia (mediamente per terrapieni con peso specifico 1800-2000 kg/m³ e con sovraccarico fino a 4 kg/cm²). / Certificato CE secondo la norma UNI EN 15258:2009 / 4,01 m < altezza < 4,50 m	m		1250,48
TOS25_PR.P11.002.007	PANNELLO MODULARE PER SOSTEGNO TERRENI. / In calcestruzzo armato vibrato, classe C40/45. / Con costole di irrigidimento armate poste ad interasse 1,2 m. / Larghezza 2,50 m / Finitura liscia (mediamente per terrapieni con peso specifico 1800-2000 kg/m³ e con sovraccarico fino a 4 kg/cm²). / Certificato CE secondo la norma UNI EN 15258:2009 / 4,51 m < altezza < 5,00 m	m		1432,95
TOS25_PR.P11.002.008	PANNELLO MODULARE PER SOSTEGNO TERRENI. / In calcestruzzo armato vibrato, classe C40/45. / Con costole di irrigidimento armate poste ad interasse 1,2 m. / Larghezza 2,50 m / Finitura liscia (mediamente per terrapieni con peso specifico 1800-2000 kg/m³ e con sovraccarico fino a 4 kg/cm²). / Certificato CE secondo la norma UNI EN 15258:2009 / 5,01 m < altezza < 5,50 m	m		1635,83
TOS25_PR.P11.101.001	TRAVETTO PREFABBRICATO IN CALCESTRUZZO ARMATO PRECOMPRESSO. / Dimensioni: 9 x 12 cm. / Certificato CE secondo la norma UNI EN 15037-1:2008 / Lunghezza < 4,00 m	m		5,89
TOS25_PR.P11.101.002	TRAVETTO PREFABBRICATO IN CALCESTRUZZO ARMATO PRECOMPRESSO. / Dimensioni: 9 x 12 cm. / Certificato CE secondo la norma UNI EN 15037-1:2008 / 4,01 m < lunghezza < 5,00 m	m		7,06
TOS25_PR.P11.101.003	TRAVETTO PREFABBRICATO IN CALCESTRUZZO ARMATO PRECOMPRESSO. / Dimensioni: 9 x 12 cm. / Certificato CE secondo la norma UNI EN 15037-1:2008 / 5,01 m < lunghezza < 6,00 m	m		7,62
TOS25_PR.P11.102.001	TRAVETTO PREFABBRICATO IN CALCESTRUZZO ARMATO IRRIGIDITO DA TRALICCIO ELETTROSALDATO con fondello in laterizio per solai. / Certificato CE secondo la norma UNI EN 15037-1:2008 / Lunghezza < 4,00 m	m		5,55
TOS25_PR.P11.102.002	TRAVETTO PREFABBRICATO IN CALCESTRUZZO ARMATO IRRIGIDITO DA TRALICCIO ELETTROSALDATO con fondello in laterizio per solai. / Certificato CE secondo la norma UNI EN 15037-1:2008 / 4,01 m < lunghezza < 5,00 m	m		5,79
TOS25_PR.P11.102.003	TRAVETTO PREFABBRICATO IN CALCESTRUZZO ARMATO IRRIGIDITO DA TRALICCIO ELETTROSALDATO con fondello in laterizio per solai. / Certificato CE secondo la norma UNI EN 15037-1:2008 / 5,01 m < lunghezza < 6,00 m	m		6,45
TOS25_PR.P11.111.001	LASTRA ALLEGGERITA IN CALCESTRUZZO ARMATO VIBRATO. / Larghezza: 120 cm / Spessore > 4 cm. / Con tralicci in acciaio ad interasse di 60 cm ed interposti pannelli di polistirolo espanso. / Certificata CE secondo la norma UNI EN 13747:2010 / Luci < 4,00 m / Altezza . 4+12 cm	m²		28,97
TOS25_PR.P11.111.002	LASTRA ALLEGGERITA IN CALCESTRUZZO ARMATO VIBRATO. / Larghezza: 120 cm / Spessore > 4 cm. / Con tralicci in acciaio ad interasse di 60 cm ed interposti pannelli di polistirolo espanso. / Certificata CE secondo la norma UNI EN 13747:2010 / 4,01 m < luci < 5,00 m / h. 4+16 cm	m²		31,29
TOS25_PR.P11.111.003	LASTRA ALLEGGERITA IN CALCESTRUZZO ARMATO VIBRATO. / Larghezza: 120 cm / Spessore > 4 cm. / Con tralicci in acciaio ad interasse di 60 cm ed interposti pannelli di polistirolo espanso. / Certificata CE secondo la norma UNI EN 13747:2010 / 5,01 m < luci < 6,00 m / h. 5+20 cm	m²		33,41
TOS25_PR.P11.111.004	LASTRA ALLEGGERITA IN CALCESTRUZZO ARMATO VIBRATO. / Larghezza: 120 cm / Spessore > 4 cm. / Con tralicci in acciaio ad interasse di 60 cm ed interposti pannelli di polistirolo espanso. / Certificata CE secondo la norma UNI EN 13747:2010 / 6,01 m < luci < 7,00 m / h. 5+26 cm	m²		37,02
TOS25_PR.P11.111.005	LASTRA ALLEGGERITA IN CALCESTRUZZO ARMATO VIBRATO. / Larghezza: 120 cm / Spessore > 4 cm. / Con tralicci in acciaio ad interasse di 60 cm ed interposti pannelli di polistirolo espanso. / Certificata CE secondo la norma UNI EN 13747:2010 / 7,01 m < luci < 8,00 m / h. 6+30 cm	m²		39,91
TOS25_PR.P11.115.001	PANNELLI PRECONFEZIONATI PER SOLAI IN LATERIZIO ARMATO. / 80 cm < interasse < 120 cm. / Certificati CE secondo la norma UNI EN 15037-3:2011. / Lunghezza < 4,00 m / h. 12 cm	m²		41,84
TOS25_PR.P11.115.002	PANNELLI PRECONFEZIONATI PER SOLAI IN LATERIZIO ARMATO. / 80 cm < interasse < 120 cm. / Certificati CE secondo la norma UNI EN 15037-3:2011. / 4,01 m < lunghezza < 5,00 m / h. 16 cm	m²		41,26
TOS25_PR.P11.115.003	PANNELLI PRECONFEZIONATI PER SOLAI IN LATERIZIO ARMATO. / 80 cm < interasse < 120 cm. / Certificati CE secondo la norma UNI EN 15037-3:2011. / 5,01 m < lunghezza < 6,00 m / h. 20 cm	m²		43,26
TOS25_PR.P11.115.004	PANNELLI PRECONFEZIONATI PER SOLAI IN LATERIZIO ARMATO. / 80 cm < interasse < 120 cm. / Certificati CE secondo la norma UNI EN 15037-3:2011. / 6,01 m < lunghezza < 7,00 m / h. 24 cm	m²		47,25
TOS25_PR.P11.115.005	PANNELLI PRECONFEZIONATI PER SOLAI IN LATERIZIO ARMATO. / 80 cm < interasse < 120 cm. / Certificati CE secondo la norma UNI EN 15037-3:2011. / 7,01 m < lunghezza < 8,00 m / h. 28 cm	m²		54,46
TOS25_PR.P11.150.001	TIRANTE PERMANENTE IN CALCESTRUZZO ARMATO PRECOMPRESSO. / a 2 trefoli di acciaio armonico	m		25,75
TOS25_PR.P11.150.002	TIRANTE PERMANENTE IN CALCESTRUZZO ARMATO PRECOMPRESSO. / a 3 trefoli di acciaio armonico	m		28,45
TOS25_PR.P11.150.003	TIRANTE PERMANENTE IN CALCESTRUZZO ARMATO PRECOMPRESSO. / a 4 trefoli di acciaio armonico	m		31,16
TOS25_PR.P11.150.004	TIRANTE PERMANENTE IN CALCESTRUZZO ARMATO PRECOMPRESSO. / a 5 trefoli di acciaio armonico	m		33,93
TOS25_PR.P11.150.005	TIRANTE PERMANENTE IN CALCESTRUZZO ARMATO PRECOMPRESSO. / a 6 trefoli di acciaio armonico	m		37,98
TOS25_PR.P12	ELEMENTI PREFABBRICATI. / IN CALCESTRUZZO. / Conformi alle UNI EN 13369:2004.
TOS25_PR.P12.001.001	Fossa biologica BICAMERALE, / in calcestruzzo armato vibrocompresso con: / - chiusino (lapide) per traffico pedonale; / - tappo in calcestruzzo. / Certificato CE secondo la UNI EN 12566-1:2016. / a camera monoblocco / Capacità: 3000 litri	cad		1236,44
TOS25_PR.P12.001.002	Fossa biologica BICAMERALE, / in calcestruzzo armato vibrocompresso con: / - chiusino (lapide) per traffico pedonale; / - tappo in calcestruzzo. / Certificato CE secondo la UNI EN 12566-1:2016. / a camera monoblocco / Capacità: 4000 litri	cad		1895,09
TOS25_PR.P12.001.003	Fossa biologica BICAMERALE, / in calcestruzzo armato vibrocompresso con: / - chiusino (lapide) per traffico pedonale; / - tappo in calcestruzzo. / Certificato CE secondo la UNI EN 12566-1:2016. / a camera monoblocco / Capacità: 8000 litri	cad		1076,76
TOS25_PR.P12.001.004	Fossa biologica BICAMERALE, / in calcestruzzo armato vibrocompresso con: / - chiusino (lapide) per traffico pedonale; / - tappo in calcestruzzo. / Certificato CE secondo la UNI EN 12566-1:2016. / a più elementi / Capacità: 3000 litri	cad		908,95
TOS25_PR.P12.001.005	Fossa biologica BICAMERALE, / in calcestruzzo armato vibrocompresso con: / - chiusino (lapide) per traffico pedonale; / - tappo in calcestruzzo. / Certificato CE secondo la UNI EN 12566-1:2016. / a più elementi / Capacità: 4000 litri	cad		1431,67
TOS25_PR.P12.001.006	Fossa biologica BICAMERALE, / in calcestruzzo armato vibrocompresso con: / - chiusino (lapide) per traffico pedonale; / - tappo in calcestruzzo. / Certificato CE secondo la UNI EN 12566-1:2016. / a più elementi / Capacità: 6000 litri	cad		1563,41
TOS25_PR.P12.001.007	Fossa biologica BICAMERALE, / in calcestruzzo armato vibrocompresso con: / - chiusino (lapide) per traffico pedonale; / - tappo in calcestruzzo. / Certificato CE secondo la UNI EN 12566-1:2016. / a più elementi / Capacità: 8000 litri	cad		3594,93
TOS25_PR.P12.002.001	Fossa biologica BICAMERALE, / in calcestruzzo armato vibrocompresso con: / - chiusino (lapide) per traffico carrabile; / - tappo in calcestruzzo. / Certificato CE secondo la UNI EN 12566-1:2016. / a camera monoblocco / Capacità: 3000 litri	cad		803,39
TOS25_PR.P12.002.002	Fossa biologica BICAMERALE, / in calcestruzzo armato vibrocompresso con: / - chiusino (lapide) per traffico carrabile; / - tappo in calcestruzzo. / Certificato CE secondo la UNI EN 12566-1:2016. / a camera monoblocco / Capacità: 4000 litri	cad		865,88
TOS25_PR.P12.002.003	Fossa biologica BICAMERALE, / in calcestruzzo armato vibrocompresso con: / - chiusino (lapide) per traffico carrabile; / - tappo in calcestruzzo. / Certificato CE secondo la UNI EN 12566-1:2016. / a camera monoblocco / Capacità: 8000 litri	cad		1076,76
TOS25_PR.P12.002.004	Fossa biologica BICAMERALE, / in calcestruzzo armato vibrocompresso con: / - chiusino (lapide) per traffico carrabile; / - tappo in calcestruzzo. / Certificato CE secondo la UNI EN 12566-1:2016. / a più elementi / Capacità: 3000 litri	cad		1160,68
TOS25_PR.P12.002.005	Fossa biologica BICAMERALE, / in calcestruzzo armato vibrocompresso con: / - chiusino (lapide) per traffico carrabile; / - tappo in calcestruzzo. / Certificato CE secondo la UNI EN 12566-1:2016. / a più elementi / Capacità: 4000 litri	cad		1750,32
TOS25_PR.P12.002.006	Fossa biologica BICAMERALE, / in calcestruzzo armato vibrocompresso con: / - chiusino (lapide) per traffico carrabile; / - tappo in calcestruzzo. / Certificato CE secondo la UNI EN 12566-1:2016. / a più elementi / Capacità: 6000 litri	cad		2229,49
TOS25_PR.P12.002.007	Fossa biologica BICAMERALE, / in calcestruzzo armato vibrocompresso con: / - chiusino (lapide) per traffico carrabile; / - tappo in calcestruzzo. / Certificato CE secondo la UNI EN 12566-1:2016. / a più elementi / Capacità: 8000 litri	cad		1703,81
TOS25_PR.P12.003.001	FOSSA BIOLOGICA TIPO IMHOFF, / in calcestruzzo armato vibrocompresso con: / - chiusino (lapide) per TRAFFICO PEDONALE; / - tappo in calcestruzzo. / Certificato CE secondo la UNI EN 12566-1:2016. / AE - abitanti equivalenti: 5	cad		520,61
TOS25_PR.P12.003.002	FOSSA BIOLOGICA TIPO IMHOFF, / in calcestruzzo armato vibrocompresso con: / - chiusino (lapide) per TRAFFICO PEDONALE; / - tappo in calcestruzzo. / Certificato CE secondo la UNI EN 12566-1:2016. / AE - abitanti equivalenti: 7	cad		525,58
TOS25_PR.P12.003.003	FOSSA BIOLOGICA TIPO IMHOFF, / in calcestruzzo armato vibrocompresso con: / - chiusino (lapide) per TRAFFICO PEDONALE; / - tappo in calcestruzzo. / Certificato CE secondo la UNI EN 12566-1:2016. / AE - abitanti equivalenti: 9	cad		378,60
TOS25_PR.P12.003.004	FOSSA BIOLOGICA TIPO IMHOFF, / in calcestruzzo armato vibrocompresso con: / - chiusino (lapide) per TRAFFICO PEDONALE; / - tappo in calcestruzzo. / Certificato CE secondo la UNI EN 12566-1:2016. / AE - abitanti equivalenti: 10	cad		629,32
TOS25_PR.P12.003.005	FOSSA BIOLOGICA TIPO IMHOFF, / in calcestruzzo armato vibrocompresso con: / - chiusino (lapide) per TRAFFICO PEDONALE; / - tappo in calcestruzzo. / Certificato CE secondo la UNI EN 12566-1:2016. / AE - abitanti equivalenti: 12	cad		601,78
TOS25_PR.P12.003.006	FOSSA BIOLOGICA TIPO IMHOFF, / in calcestruzzo armato vibrocompresso con: / - chiusino (lapide) per TRAFFICO PEDONALE; / - tappo in calcestruzzo. / Certificato CE secondo la UNI EN 12566-1:2016. / AE - abitanti equivalenti: 15	cad		872,79
TOS25_PR.P12.003.007	FOSSA BIOLOGICA TIPO IMHOFF, / in calcestruzzo armato vibrocompresso con: / - chiusino (lapide) per TRAFFICO PEDONALE; / - tappo in calcestruzzo. / Certificato CE secondo la UNI EN 12566-1:2016. / AE - abitanti equivalenti: 24	cad		1260,03
TOS25_PR.P12.003.008	FOSSA BIOLOGICA TIPO IMHOFF, / in calcestruzzo armato vibrocompresso con: / - chiusino (lapide) per TRAFFICO PEDONALE; / - tappo in calcestruzzo. / Certificato CE secondo la UNI EN 12566-1:2016. / AE - abitanti equivalenti: 33	cad		1048,87
TOS25_PR.P12.004.001	FOSSA BIOLOGICA TIPO IMHOFF, / in calcestruzzo armato vibrocompresso con: / - chiusino (lapide) per TRAFFICO CARRABILE; / - tappo in calcestruzzo. / Certificato CE secondo la UNI EN 12566-1:2016. / AE - abitanti equivalenti: 5	cad		692,87
TOS25_PR.P12.004.002	FOSSA BIOLOGICA TIPO IMHOFF, / in calcestruzzo armato vibrocompresso con: / - chiusino (lapide) per TRAFFICO CARRABILE; / - tappo in calcestruzzo. / Certificato CE secondo la UNI EN 12566-1:2016. / AE - abitanti equivalenti: 7	cad		568,97
TOS25_PR.P12.004.003	FOSSA BIOLOGICA TIPO IMHOFF, / in calcestruzzo armato vibrocompresso con: / - chiusino (lapide) per TRAFFICO CARRABILE; / - tappo in calcestruzzo. / Certificato CE secondo la UNI EN 12566-1:2016. / AE - abitanti equivalenti: 9	cad		752,84
TOS25_PR.P12.004.004	FOSSA BIOLOGICA TIPO IMHOFF, / in calcestruzzo armato vibrocompresso con: / - chiusino (lapide) per TRAFFICO CARRABILE; / - tappo in calcestruzzo. / Certificato CE secondo la UNI EN 12566-1:2016. / AE - abitanti equivalenti: 10	cad		936,07
TOS25_PR.P12.004.005	FOSSA BIOLOGICA TIPO IMHOFF, / in calcestruzzo armato vibrocompresso con: / - chiusino (lapide) per TRAFFICO CARRABILE; / - tappo in calcestruzzo. / Certificato CE secondo la UNI EN 12566-1:2016. / AE - abitanti equivalenti: 12	cad		854,73
TOS25_PR.P12.004.006	FOSSA BIOLOGICA TIPO IMHOFF, / in calcestruzzo armato vibrocompresso con: / - chiusino (lapide) per TRAFFICO CARRABILE; / - tappo in calcestruzzo. / Certificato CE secondo la UNI EN 12566-1:2016. / AE - abitanti equivalenti: 15	cad		1449,03
TOS25_PR.P12.004.007	FOSSA BIOLOGICA TIPO IMHOFF, / in calcestruzzo armato vibrocompresso con: / - chiusino (lapide) per TRAFFICO CARRABILE; / - tappo in calcestruzzo. / Certificato CE secondo la UNI EN 12566-1:2016. / AE - abitanti equivalenti: 24	cad		1760,88
TOS25_PR.P12.004.008	FOSSA BIOLOGICA TIPO IMHOFF, / in calcestruzzo armato vibrocompresso con: / - chiusino (lapide) per TRAFFICO CARRABILE; / - tappo in calcestruzzo. / Certificato CE secondo la UNI EN 12566-1:2016. / AE - abitanti equivalenti: 33	cad		1980,35
TOS25_PR.P12.005.001	FOSSA BIOLOGICA TRICAMERALE, / in calcestruzzo armato vibrocompresso con: / - chiusino (lapide) per TRAFFICO PEDONALE; / - tappo in calcestruzzo. / Certificato CE secondo la UNI EN 12566-1:2016. / a camera monoblocco / Capacità: 3000 litri	cad		1236,44
TOS25_PR.P12.005.002	FOSSA BIOLOGICA TRICAMERALE, / in calcestruzzo armato vibrocompresso con: / - chiusino (lapide) per TRAFFICO PEDONALE; / - tappo in calcestruzzo. / Certificato CE secondo la UNI EN 12566-1:2016. / a camera monoblocco / Capacità: 4000 litri	cad		2038,66
TOS25_PR.P12.005.003	FOSSA BIOLOGICA TRICAMERALE, / in calcestruzzo armato vibrocompresso con: / - chiusino (lapide) per TRAFFICO PEDONALE; / - tappo in calcestruzzo. / Certificato CE secondo la UNI EN 12566-1:2016. / a camera monoblocco / Capacità: 6000 litri	cad		2612,93
TOS25_PR.P12.005.004	FOSSA BIOLOGICA TRICAMERALE, / in calcestruzzo armato vibrocompresso con: / - chiusino (lapide) per TRAFFICO PEDONALE; / - tappo in calcestruzzo. / Certificato CE secondo la UNI EN 12566-1:2016. / a camera monoblocco / Capacità: 8000 litri	cad		1722,81
TOS25_PR.P12.005.005	FOSSA BIOLOGICA TRICAMERALE, / in calcestruzzo armato vibrocompresso con: / - chiusino (lapide) per TRAFFICO PEDONALE; / - tappo in calcestruzzo. / Certificato CE secondo la UNI EN 12566-1:2016. / a camera monoblocco / Capacità: 12000 litri	cad		2584,21
TOS25_PR.P12.005.006	FOSSA BIOLOGICA TRICAMERALE, / in calcestruzzo armato vibrocompresso con: / - chiusino (lapide) per TRAFFICO PEDONALE; / - tappo in calcestruzzo. / Certificato CE secondo la UNI EN 12566-1:2016. / a più elementi / Capacità: 3000 litri	cad		1236,44
TOS25_PR.P12.005.007	FOSSA BIOLOGICA TRICAMERALE, / in calcestruzzo armato vibrocompresso con: / - chiusino (lapide) per TRAFFICO PEDONALE; / - tappo in calcestruzzo. / Certificato CE secondo la UNI EN 12566-1:2016. / a più elementi / Capacità: 4000 litri	cad		1069,70
TOS25_PR.P12.005.008	FOSSA BIOLOGICA TRICAMERALE, / in calcestruzzo armato vibrocompresso con: / - chiusino (lapide) per TRAFFICO PEDONALE; / - tappo in calcestruzzo. / Certificato CE secondo la UNI EN 12566-1:2016. / a più elementi / Capacità: 6000 litri	cad		1461,27
TOS25_PR.P12.005.009	FOSSA BIOLOGICA TRICAMERALE, / in calcestruzzo armato vibrocompresso con: / - chiusino (lapide) per TRAFFICO PEDONALE; / - tappo in calcestruzzo. / Certificato CE secondo la UNI EN 12566-1:2016. / a più elementi / Capacità: 8000 litri	cad		1837,66
TOS25_PR.P12.005.010	FOSSA BIOLOGICA TRICAMERALE, / in calcestruzzo armato vibrocompresso con: / - chiusino (lapide) per TRAFFICO PEDONALE; / - tappo in calcestruzzo. / Certificato CE secondo la UNI EN 12566-1:2016. / a più elementi / Capacità: 12000 litri	cad		2859,53
TOS25_PR.P12.006.001	FOSSA BIOLOGICA TRICAMERALE, / in calcestruzzo armato vibrocompresso con: / - chiusino (lapide) per TRAFFICO CARRABILE; / - tappo in calcestruzzo. / Certificato CE secondo la UNI EN 12566-1:2016. / a camera monoblocco / Capacità: 3000 litri	cad		2664,95
TOS25_PR.P12.006.002	FOSSA BIOLOGICA TRICAMERALE, / in calcestruzzo armato vibrocompresso con: / - chiusino (lapide) per TRAFFICO CARRABILE; / - tappo in calcestruzzo. / Certificato CE secondo la UNI EN 12566-1:2016. / a camera monoblocco / Capacità: 4000 litri	cad		3126,59
TOS25_PR.P12.006.003	FOSSA BIOLOGICA TRICAMERALE, / in calcestruzzo armato vibrocompresso con: / - chiusino (lapide) per TRAFFICO CARRABILE; / - tappo in calcestruzzo. / Certificato CE secondo la UNI EN 12566-1:2016. / a camera monoblocco / Capacità: 6000 litri	cad		3336,43
TOS25_PR.P12.006.004	FOSSA BIOLOGICA TRICAMERALE, / in calcestruzzo armato vibrocompresso con: / - chiusino (lapide) per TRAFFICO CARRABILE; / - tappo in calcestruzzo. / Certificato CE secondo la UNI EN 12566-1:2016. / a camera monoblocco / Capacità: 8000 litri	cad		2814,06
TOS25_PR.P12.006.005	FOSSA BIOLOGICA TRICAMERALE, / in calcestruzzo armato vibrocompresso con: / - chiusino (lapide) per TRAFFICO CARRABILE; / - tappo in calcestruzzo. / Certificato CE secondo la UNI EN 12566-1:2016. / a camera monoblocco / Capacità: 12000 litri	cad		2590,67
TOS25_PR.P12.006.006	FOSSA BIOLOGICA TRICAMERALE, / in calcestruzzo armato vibrocompresso con: / - chiusino (lapide) per TRAFFICO CARRABILE; / - tappo in calcestruzzo. / Certificato CE secondo la UNI EN 12566-1:2016. / a più elementi / Capacità: 3000 litri	cad		792,49
TOS25_PR.P12.006.007	FOSSA BIOLOGICA TRICAMERALE, / in calcestruzzo armato vibrocompresso con: / - chiusino (lapide) per TRAFFICO CARRABILE; / - tappo in calcestruzzo. / Certificato CE secondo la UNI EN 12566-1:2016. / a più elementi / Capacità: 4000 litri	cad		1002,23
TOS25_PR.P12.006.008	FOSSA BIOLOGICA TRICAMERALE, / in calcestruzzo armato vibrocompresso con: / - chiusino (lapide) per TRAFFICO CARRABILE; / - tappo in calcestruzzo. / Certificato CE secondo la UNI EN 12566-1:2016. / a più elementi / Capacità: 6000 litri	cad		1402,32
TOS25_PR.P12.006.009	FOSSA BIOLOGICA TRICAMERALE, / in calcestruzzo armato vibrocompresso con: / - chiusino (lapide) per TRAFFICO CARRABILE; / - tappo in calcestruzzo. / Certificato CE secondo la UNI EN 12566-1:2016. / a più elementi / Capacità: 8000 litri	cad		1941,03
TOS25_PR.P12.006.010	FOSSA BIOLOGICA TRICAMERALE, / in calcestruzzo armato vibrocompresso con: / - chiusino (lapide) per TRAFFICO CARRABILE; / - tappo in calcestruzzo. / Certificato CE secondo la UNI EN 12566-1:2016. / a più elementi / Capacità: 12000 litri	cad		2568,36
TOS25_PR.P12.007.001	POZZETTO QUADRATO / di ispezione o decantazione, / in calcestruzzo vibrocompresso armato, con / - chiusino (lapide) per traffico pedonale / - tappo in calcestruzzo. / Misure esterne. / Certificato CE secondo la UNI EN 1917:2004. / lato: 30 cm / altezza: 30 cm / spessore delle pareti: 3,5-5 cm	cad		20,69
TOS25_PR.P12.007.002	POZZETTO QUADRATO / di ispezione o decantazione, / in calcestruzzo vibrocompresso armato, con / - chiusino (lapide) per traffico pedonale / - tappo in calcestruzzo. / Misure esterne. / Certificato CE secondo la UNI EN 1917:2004. / lato: 40 cm / altezza: 40 cm / spessore delle pareti: 3,5-5 cm	cad		26,98
TOS25_PR.P12.007.003	POZZETTO QUADRATO / di ispezione o decantazione, / in calcestruzzo vibrocompresso armato, con / - chiusino (lapide) per traffico pedonale / - tappo in calcestruzzo. / Misure esterne. / Certificato CE secondo la UNI EN 1917:2004. / lato: 50 cm / altezza: 50 cm / spessore delle pareti: 5 cm	cad		37,76
TOS25_PR.P12.007.004	POZZETTO QUADRATO / di ispezione o decantazione, / in calcestruzzo vibrocompresso armato, con / - chiusino (lapide) per traffico pedonale / - tappo in calcestruzzo. / Misure esterne. / Certificato CE secondo la UNI EN 1917:2004. / lato: 60 cm / altezza: 60 cm / spessore delle pareti: 5 cm	cad		53,84
TOS25_PR.P12.007.005	POZZETTO QUADRATO / di ispezione o decantazione, / in calcestruzzo vibrocompresso armato, con / - chiusino (lapide) per traffico pedonale / - tappo in calcestruzzo. / Misure esterne. / Certificato CE secondo la UNI EN 1917:2004. / lato: 70 cm / altezza: 70 cm / spessore delle pareti: 5-7 cm	cad		69,98
TOS25_PR.P12.007.006	POZZETTO QUADRATO / di ispezione o decantazione, / in calcestruzzo vibrocompresso armato, con / - chiusino (lapide) per traffico pedonale / - tappo in calcestruzzo. / Misure esterne. / Certificato CE secondo la UNI EN 1917:2004. / lato: 80 cm / altezza: 80 cm / spessore delle pareti: 5-7 cm	cad		162,70
TOS25_PR.P12.007.007	POZZETTO QUADRATO / di ispezione o decantazione, / in calcestruzzo vibrocompresso armato, con / - chiusino (lapide) per traffico pedonale / - tappo in calcestruzzo. / Misure esterne. / Certificato CE secondo la UNI EN 1917:2004. / lato: 90 cm / altezza: 90 cm / spessore delle pareti: 5-8 cm	cad		200,97
TOS25_PR.P12.007.008	POZZETTO QUADRATO / di ispezione o decantazione, / in calcestruzzo vibrocompresso armato, con / - chiusino (lapide) per traffico pedonale / - tappo in calcestruzzo. / Misure esterne. / Certificato CE secondo la UNI EN 1917:2004. / lato: 100 cm / altezza: 100 cm / spessore delle pareti: 10 cm	cad		242,96
TOS25_PR.P12.008.001	Pozzetto di ispezione o decantazione, in calcestruzzo armato vibrocompresso, con: / - chiusino (lapide) per traffico carrabile; / - tappo in calcestruzzo. / Misure esterne. / Certificato CE secondo la UNI EN 1917:2004. / lato: 30 cm / altezza: 30 cm / spessore delle pareti: 3,5-5 cm	cad		10,21
TOS25_PR.P12.008.002	Pozzetto di ispezione o decantazione, in calcestruzzo armato vibrocompresso, con: / - chiusino (lapide) per traffico carrabile; / - tappo in calcestruzzo. / Misure esterne. / Certificato CE secondo la UNI EN 1917:2004. / lato: 40 cm / altezza: 40 cm / spessore delle pareti: 3,5-5 cm	cad		39,71
TOS25_PR.P12.008.003	Pozzetto di ispezione o decantazione, in calcestruzzo armato vibrocompresso, con: / - chiusino (lapide) per traffico carrabile; / - tappo in calcestruzzo. / Misure esterne. / Certificato CE secondo la UNI EN 1917:2004. / lato: 50 cm / altezza: 50 cm / spessore delle pareti: 5 cm	cad		48,38
TOS25_PR.P12.008.004	Pozzetto di ispezione o decantazione, in calcestruzzo armato vibrocompresso, con: / - chiusino (lapide) per traffico carrabile; / - tappo in calcestruzzo. / Misure esterne. / Certificato CE secondo la UNI EN 1917:2004. / lato: 60 cm / altezza: 60 cm / spessore delle pareti: 5 cm	cad		64,83
TOS25_PR.P12.008.005	Pozzetto di ispezione o decantazione, in calcestruzzo armato vibrocompresso, con: / - chiusino (lapide) per traffico carrabile; / - tappo in calcestruzzo. / Misure esterne. / Certificato CE secondo la UNI EN 1917:2004. / lato: 70 cm / altezza: 70 cm / spessore delle pareti: 5-7 cm	cad		96,36
TOS25_PR.P12.008.006	Pozzetto di ispezione o decantazione, in calcestruzzo armato vibrocompresso, con: / - chiusino (lapide) per traffico carrabile; / - tappo in calcestruzzo. / Misure esterne. / Certificato CE secondo la UNI EN 1917:2004. / lato: 80 cm / altezza: 80 cm / spessore delle pareti: 5-8 cm	cad		168,15
TOS25_PR.P12.008.007	Pozzetto di ispezione o decantazione, in calcestruzzo armato vibrocompresso, con: / - chiusino (lapide) per traffico carrabile; / - tappo in calcestruzzo. / Misure esterne. / Certificato CE secondo la UNI EN 1917:2004. / lato: 90 cm / altezza: 90 cm / spessore delle pareti: 5-8 cm	cad		207,54
TOS25_PR.P12.008.008	Pozzetto di ispezione o decantazione, in calcestruzzo armato vibrocompresso, con: / - chiusino (lapide) per traffico carrabile; / - tappo in calcestruzzo. / Misure esterne. / Certificato CE secondo la UNI EN 1917:2004. / lato: 100 cm / altezza: 100 cm / spessore delle pareti: 10 cm	cad		277,61
TOS25_PR.P12.008.011	Pozzetto di ispezione o decantazione, in calcestruzzo armato vibrocompresso, con: / - chiusino (lapide) per traffico carrabile; / - tappo in calcestruzzo. / Misure esterne. / Certificato CE secondo la UNI EN 1917:2004. / lato: 180 cm / altezza: 100 cm / spessore delle pareti: 15 cm	cad		969,23
TOS25_PR.P12.008.012	Pozzetto di ispezione o decantazione, in calcestruzzo armato vibrocompresso, con: / - chiusino (lapide) per traffico carrabile; / - tappo in calcestruzzo. / Misure esterne. / Certificato CE secondo la UNI EN 1917:2004. / lato: 120 cm / altezza: 100 cm / spessore delle pareti: 12 cm	cad		273,70
TOS25_PR.P12.008.013	Pozzetto di ispezione o decantazione, in calcestruzzo armato vibrocompresso, con: / - chiusino (lapide) per traffico carrabile; / - tappo in calcestruzzo. / Misure esterne. / Certificato CE secondo la UNI EN 1917:2004. / lato: 150 cm / altezza: 100 cm / spessore delle pareti: 15 cm	cad		411,80
TOS25_PR.P12.008.020	Pozzetto di ispezione o decantazione, in calcestruzzo armato vibrocompresso, con: / - chiusino (lapide) per traffico carrabile; / - tappo in calcestruzzo. / Misure esterne. / Certificato CE secondo la UNI EN 1917:2004. / Serie telefonia senza coperchio / lato A: 120 cm / lato B: 60 cm / altezza: 50 cm	cad		225,95
TOS25_PR.P12.008.021	Pozzetto di ispezione o decantazione, in calcestruzzo armato vibrocompresso, con: / - chiusino (lapide) per traffico carrabile; / - tappo in calcestruzzo. / Misure esterne. / Certificato CE secondo la UNI EN 1917:2004. / Serie telefonia senza coperchio / lato A: 120 cm / lato B: 60 cm / altezza: 80 cm	cad		228,35
TOS25_PR.P12.009.001	Tubo in calcestruzzo vibrocompresso. / Lunghezza: 100 cm. / Certificato CE secondo la UNI EN 1916:2004. / Diametro interno: 20 cm	m		15,01
TOS25_PR.P12.009.002	Tubo in calcestruzzo vibrocompresso. / Lunghezza: 100 cm. / Certificato CE secondo la UNI EN 1916:2004. / Diametro interno: 30 cm	m		16,49
TOS25_PR.P12.009.003	Tubo in calcestruzzo vibrocompresso. / Lunghezza: 100 cm. / Certificato CE secondo la UNI EN 1916:2004. / Diametro interno: 40 cm	m		22,63
TOS25_PR.P12.009.004	Tubo in calcestruzzo vibrocompresso. / Lunghezza: 100 cm. / Certificato CE secondo la UNI EN 1916:2004. / Diametro interno: 50 cm	m		30,28
TOS25_PR.P12.009.005	Tubo in calcestruzzo vibrocompresso. / Lunghezza: 100 cm. / Certificato CE secondo la UNI EN 1916:2004. / Diametro interno: 60 cm	m		37,79
TOS25_PR.P12.009.006	Tubo in calcestruzzo vibrocompresso. / Lunghezza: 100 cm. / Certificato CE secondo la UNI EN 1916:2004. / Diametro interno: 80 cm	m		57,16
TOS25_PR.P12.009.007	Tubo in calcestruzzo vibrocompresso. / Lunghezza: 100 cm. / Certificato CE secondo la UNI EN 1916:2004. / Diametro interno: 100 cm	m		80,06
TOS25_PR.P12.009.008	Tubo in calcestruzzo vibrocompresso. / Lunghezza: 100 cm. / Certificato CE secondo la UNI EN 1916:2004. / Diametro interno: 120 cm	m		147,97
TOS25_PR.P12.009.009	Tubo in calcestruzzo vibrocompresso. / Lunghezza: 100 cm. / Certificato CE secondo la UNI EN 1916:2004. / Diametro interno: 150 cm	m		239,98
TOS25_PR.P12.010.001	Zanella in calcestruzzo. / a doppio petto (o doppia pendenza) / Larghezza: 30 cm / Lunghezza: 100 cm / Spessore maggiore: 9 cm / Spessore minore: 7 cm	m		12,54
TOS25_PR.P12.010.002	Zanella in calcestruzzo. / a doppio petto (o doppia pendenza) / Larghezza: 40 cm / Lunghezza: 100 cm / Spessore maggiore: 9 cm / Spessore minore: 7 cm	m		16,93
TOS25_PR.P12.010.003	Zanella in calcestruzzo. / a singolo petto (o singola pendenza) / Larghezza: 25 cm / Lunghezza: 100 cm / Spessore: 8 cm	m		7,99
TOS25_PR.P12.010.006	Zanella in calcestruzzo. / alla francese, ad elementi dritti. / Larghezza: 15-35 cm / Altezza: 13 cm / Lunghezza: 100 cm	m		14,16
TOS25_PR.P12.010.007	Zanella in calcestruzzo. / alla francese, ad elementi dritti. / Larghezza: 15-35 cm / Altezza: 13 cm / Lunghezza: 50 cm	m		10,85
TOS25_PR.P12.010.008	Zanella in calcestruzzo. / alla francese, ad elementi curvi. / Larghezza: 33-50 cm / Altezza: 25 cm / Lunghezza: 98 cm	m		53,98
TOS25_PR.P12.010.009	Zanella in calcestruzzo. / alla francese, ad elementi dritti. / Larghezza: 15/35 cm / Altezza : 25 cm / Lunghezza: 100 cm	m		18,41
TOS25_PR.P12.010.010	Zanella in calcestruzzo. / alla francese, ad elementi dritti. / Larghezza: 15-35 cm / Altezza: 25 cm / Lunghezza: 50 cm	m		12,31
TOS25_PR.P12.011.002	CORDONATO IN CALCESTRUZZO VIBROCOMPRESSO. / Certificato CE secondo la UNI EN 1340:2004. / ad elementi dritti, con angolo smussato di 45°. / Larghezza: 8 cm / Altezza: 25 cm / Lunghezza: 100 cm	m		6,52
TOS25_PR.P12.011.003	CORDONATO IN CALCESTRUZZO VIBROCOMPRESSO. / Certificato CE secondo la UNI EN 1340:2004. / ad elementi curvi, con angolo smussato di 45°. / Larghezza: 8 cm / Altezza: 25 cm / Lunghezza: 80 cm	cad		16,19
TOS25_PR.P12.011.004	CORDONATO IN CALCESTRUZZO VIBROCOMPRESSO. / Certificato CE secondo la UNI EN 1340:2004. / ad elementi dritti, con angolo smussato a 45° / Larghezza:10 cm / Altezza: 25 cm / Lunghezza: 100 cm	cad		5,66
TOS25_PR.P12.011.006	CORDONATO IN CALCESTRUZZO VIBROCOMPRESSO. / Certificato CE secondo la UNI EN 1340:2004. / ad elementi dritti, con angolo smussato di 45°. / Larghezza: 12 cm / Altezza: 25 cm / Lunghezza: 100 cm	m		7,42
TOS25_PR.P12.011.007	CORDONATO IN CALCESTRUZZO VIBROCOMPRESSO. / Certificato CE secondo la UNI EN 1340:2004. / ad elementi curvi, con angolo smussato di 45°. / Larghezza: 12 cm / Altezza: 25 cm / Lunghezza: 95 cm	cad		20,28
TOS25_PR.P12.011.010	CORDONATO IN CALCESTRUZZO VIBROCOMPRESSO. / Certificato CE secondo la UNI EN 1340:2004. / ad elementi dritti, con doppio angolo smussato. / Larghezza: 18 cm / Altezza: 40 cm / Lunghezza: 100 cm	m		14,85
TOS25_PR.P12.011.011	CORDONATO IN CALCESTRUZZO VIBROCOMPRESSO. / Certificato CE secondo la UNI EN 1340:2004. / ad elementi dritti, ad uso spartitraffico. / Base maggiore: 25 cm / Base minore: 15 cm / Altezza: 25 cm / Lunghezza: 50 cm	m		13,00
TOS25_PR.P12.011.012	CORDONATO IN CALCESTRUZZO VIBROCOMPRESSO. / Certificato CE secondo la UNI EN 1340:2004. / ad uso rotatoria, tassellato. / Diametro variabile. / Lunghezza: 50 cm	cad		8,96
TOS25_PR.P12.011.013	CORDONATO IN CALCESTRUZZO VIBROCOMPRESSO. / Certificato CE secondo la UNI EN 1340:2004. / ad uso rotatoria, tassellato. / Diametro variabile. / Lunghezza: 100 cm	cad		13,07
TOS25_PR.P12.011.020	CORDONATO IN CALCESTRUZZO VIBROCOMPRESSO. / Certificato CE secondo la UNI EN 1340:2004. / ad elementi dritti alleggeriti, lista comune. / Larghezza: 25 cm / Altezza: 17 cm / Lunghezza: 100 cm	m		7,93
TOS25_PR.P12.011.021	CORDONATO IN CALCESTRUZZO VIBROCOMPRESSO. / Certificato CE secondo la UNI EN 1340:2004. / ad elementi dritti pieni, lista comune. / Larghezza: 25 cm / Altezza: 17 cm / Lunghezza: 100 cm	m		21,13
TOS25_PR.P12.011.022	CORDONATO IN CALCESTRUZZO VIBROCOMPRESSO. / Certificato CE secondo la UNI EN 1340:2004. / ad elementi curvi pieni, lista comune. / Raggio curvatura: 200 cm / Larghezza: 25 cm / Spessore: 17 cm / Altezza: 50 cm	cad		40,47
TOS25_PR.P12.012.001	Cordonato in calcestruzzo vibrocompresso, martellinato. / Certificato CE secondo la UNI EN 1340:2004 / ad elementi dritti pieni. / Larghezza: 12 cm / Altezza: 25 cm / Lunghezza: 100 cm	m		14,66
TOS25_PR.P12.012.002	Cordonato in calcestruzzo vibrocompresso, martellinato. / Certificato CE secondo la UNI EN 1340:2004 / ad elementi curvi pieni. / Raggio curvatura = 50-100 cm / Larghezza: 12 cm / Altezza: 25 cm / Lunghezza: 60 cm	cad		32,75
TOS25_PR.P12.012.003	Cordonato in calcestruzzo vibrocompresso, martellinato. / Certificato CE secondo la UNI EN 1340:2004 / ad elementi dritti pieni. / Larghezza: 15 cm / Altezza: 25 cm / Lunghezza: 100 cm	m		12,77
TOS25_PR.P12.012.004	Cordonato in calcestruzzo vibrocompresso, martellinato. / Certificato CE secondo la UNI EN 1340:2004 / ad elementi curvi pieni. / Raggio curvatura: 50-100-200 cm / Larghezza: 15 cm / Spessore: 25 cm / Altezza: 60 cm	cad		32,75
TOS25_PR.P12.013.001	Cordonato in calcestruzzo vibrocompresso, ad alta visibilità, con pellicola gialla fluororifrangente microprismatica classe 3. / Certificato CE secondo la UNI EN 1340:2004. / Larghezza: 12-15 cm / Altezza: 25 cm / Lunghezza: 100 cm	m		22,14
TOS25_PR.P12.013.002	Cordonato in calcestruzzo vibrocompresso, ad alta visibilità, con pellicola gialla fluororifrangente microprismatica classe 3. / Certificato CE secondo la UNI EN 1340:2004. / per spartitraffico, con curve di avvertimento di invasione aiuola. / Larghezza: 25 cm / Altezza: 6-12 cm / Lunghezza: 50-100 cm	m		22,14
TOS25_PR.P12.014.001	Elementi in calcestruzzo, per raccolta e convogliamento delle acque di superficie. / Certificato CE secondo la UNI EN 1433:2008. / Canaletta di drenaggio, / per aree non soggette a carichi pesanti. / Classe di carico: A15 - C 250 / Misure interne. / Larghezza: 40 cm / Lunghezza: 100 cm / Altezza: 30-40 cm	m		34,45
TOS25_PR.P12.014.002	Elementi in calcestruzzo, per raccolta e convogliamento delle acque di superficie. / Certificato CE secondo la UNI EN 1433:2008. / Canaletta di drenaggio, / per aree non soggette a carichi pesanti. / Classe di carico: A15 - C 250 / Misure interne. / Larghezza: 50 cm / Lunghezza: 100 cm / Altezza: 50 cm	m		51,74
TOS25_PR.P12.014.003	Elementi in calcestruzzo, per raccolta e convogliamento delle acque di superficie. / Certificato CE secondo la UNI EN 1433:2008. / Canaletta di drenaggio, / per aree non soggette a carichi pesanti. / Classe di carico: A15 - C 250 / Misure interne. / Larghezza: 30 cm / Lunghezza: 100 cm / Altezza: 30 cm	m		27,70
TOS25_PR.P12.014.004	Elementi in calcestruzzo, per raccolta e convogliamento delle acque di superficie. / Certificato CE secondo la UNI EN 1433:2008. / Canaletta di drenaggio a tegolo, / per aree non soggette a carichi pesanti. / Classe di carico: A15 - C 250 / Misure interne. / Larghezza: 55 cm / Lunghezza: 37-47 cm / Altezza: 14-17 cm	m		11,48
TOS25_PR.P12.014.005	Elementi in calcestruzzo, per raccolta e convogliamento delle acque di superficie. / Certificato CE secondo la UNI EN 1433:2008. / Imbocco per canaletta di drenaggio per aree non soggette a carichi pesanti. / Misure interne. / Larghezza: 55 cm / Lunghezza: 37-92 cm / Altezza: 14 cm	cad		44,02
TOS25_PR.P12.014.006	Elementi in calcestruzzo, per raccolta e convogliamento delle acque di superficie. / Certificato CE secondo la UNI EN 1433:2008. / Canaletta di drenaggio, / per aree non soggette a carichi pesanti. / Classe di carico: A15 - C 250 / Misure interne. / Larghezza: 5-10 cm / Lunghezza: 100 cm / Altezza: 10-15 cm	m		31,59
TOS25_PR.P12.014.007	Elementi in calcestruzzo, per raccolta e convogliamento delle acque di superficie. / Certificato CE secondo la UNI EN 1433:2008. / Canaletta di drenaggio, / per aree non soggette a carichi pesanti. / Classe di carico: A15 - C 250 / Misure interne. / Larghezza: 10 cm / Lunghezza: 100 cm / Altezza: 20-22 cm	m		45,83
TOS25_PR.P12.014.008	Elementi in calcestruzzo, per raccolta e convogliamento delle acque di superficie. / Certificato CE secondo la UNI EN 1433:2008. / Canaletta di drenaggio, / per aree non soggette a carichi pesanti. / Classe di carico: A15 - C 250 / Misure interne. / Larghezza: 15 cm / Lunghezza: 100 cm / Altezza: 15 cm	m		50,55
TOS25_PR.P12.014.009	Elementi in calcestruzzo, per raccolta e convogliamento delle acque di superficie. / Certificato CE secondo la UNI EN 1433:2008. / Canaletta di drenaggio, / per aree non soggette a carichi pesanti. / Classe di carico: A15 - C 250 / Misure interne. / Larghezza: 15 cm / Lunghezza: 100 cm / Altezza: 20-23 cm	m		91,87
TOS25_PR.P12.014.010	Elementi in calcestruzzo, per raccolta e convogliamento delle acque di superficie. / Certificato CE secondo la UNI EN 1433:2008. / Canaletta di drenaggio, / per aree non soggette a carichi pesanti. / Classe di carico: A15 - C 250 / Misure interne. / Larghezza: 20 cm / Lunghezza: 100 cm / Altezza: 25-30 cm	m		23,36
TOS25_PR.P12.014.015	Elementi in calcestruzzo, per raccolta e convogliamento delle acque di superficie. / Certificato CE secondo la UNI EN 1433:2008. / Canaletta di drenaggio, / per aree soggette a carichi pesanti. / Classe di carico: F900 / Misure interne. / Larghezza: 30 cm / Lunghezza: 100 cm / Altezza: 30 cm	m		54,77
TOS25_PR.P12.014.020	Elementi in calcestruzzo, per raccolta e convogliamento delle acque di superficie. / Certificato CE secondo la UNI EN 1433:2008. / Canaletta di drenaggio, / per aree non soggette a carichi pesanti, / con profili antiusura in acciaio zincato. / Classe di carico: A15 - C 250 / Misure interne. / Larghezza: 10 cm / Lunghezza: 100 cm / Altezza: 10 cm	m		45,99
TOS25_PR.P12.014.021	Elementi in calcestruzzo, per raccolta e convogliamento delle acque di superficie. / Certificato CE secondo la UNI EN 1433:2008. / Canaletta di drenaggio, / per aree non soggette a carichi pesanti, / con profili antiusura in acciaio zincato. / Classe di carico: A15 - C 250 / Misure interne. / Larghezza: 15 cm / Lunghezza: 100 cm / Altezza: 18-20 cm	m		95,70
TOS25_PR.P12.014.022	Elementi in calcestruzzo, per raccolta e convogliamento delle acque di superficie. / Certificato CE secondo la UNI EN 1433:2008. / Canaletta di drenaggio, / per aree non soggette a carichi pesanti, / con profili antiusura in acciaio zincato. / Classe di carico: A15 - C 250 / Misure interne. / Larghezza: 20 cm / Lunghezza: 100 cm / Altezza: 20 cm	m		70,38
TOS25_PR.P12.014.023	Elementi in calcestruzzo, per raccolta e convogliamento delle acque di superficie. / Certificato CE secondo la UNI EN 1433:2008. / Canaletta di drenaggio, / per aree non soggette a carichi pesanti / con profili antiusura in acciaio zincato. / Classe di carico: A15 - C 250 / Misure interne. / Larghezza: 30 cm / Lunghezza: 100 cm / Altezza: 30 cm	m		140,36
TOS25_PR.P12.014.030	Elementi in calcestruzzo, per raccolta e convogliamento delle acque di superficie. / Certificato CE secondo la UNI EN 1433:2008. / Canaletta di drenaggio, / per aree soggette a carichi pesanti, / con profili antiusura in acciaio zincato. / Classe di carico: F900 / Misure interne. / Larghezza: 10 cm / Lunghezza: 100 cm / Altezza: 10-15 cm	m		54,48
TOS25_PR.P12.014.031	Elementi in calcestruzzo, per raccolta e convogliamento delle acque di superficie. / Certificato CE secondo la UNI EN 1433:2008. / Canaletta di drenaggio, / per aree soggette a carichi pesanti, / con profili antiusura in acciaio zincato. / Classe di carico: F900 / Misure interne. / Larghezza: 10 cm / Lunghezza: 100 cm / Altezza: 20 cm	m		76,56
TOS25_PR.P12.014.032	Elementi in calcestruzzo, per raccolta e convogliamento delle acque di superficie. / Certificato CE secondo la UNI EN 1433:2008. / Canaletta di drenaggio, / per aree soggette a carichi pesanti, / con profili antiusura in acciaio zincato. / Classe di carico: F900 / Misure interne. / Larghezza: 15 cm / Lunghezza: 100 cm / Altezza: 15-20 cm	m		72,53
TOS25_PR.P12.014.033	Elementi in calcestruzzo, per raccolta e convogliamento delle acque di superficie. / Certificato CE secondo la UNI EN 1433:2008. / Canaletta di drenaggio, / per aree soggette a carichi pesanti, / con profili antiusura in acciaio zincato. / Classe di carico: F900 / Misure interne. / Larghezza: 15 cm / Lunghezza: 100 cm / Altezza: 25 cm	m		112,29
TOS25_PR.P12.014.034	Elementi in calcestruzzo, per raccolta e convogliamento delle acque di superficie. / Certificato CE secondo la UNI EN 1433:2008. / Canaletta di drenaggio, / per aree soggette a carichi pesanti, / con profili antiusura in acciaio zincato. / Classe di carico: F900 / Misure interne. / Larghezza: 20 cm / Lunghezza: 100 cm / Altezza: 20 cm	m		85,06
TOS25_PR.P12.014.035	Elementi in calcestruzzo, per raccolta e convogliamento delle acque di superficie. / Certificato CE secondo la UNI EN 1433:2008. / Canaletta di drenaggio, / per aree soggette a carichi pesanti, / con profili antiusura in acciaio zincato. / Classe di carico: F900 / Misure interne. / Larghezza: 20 cm / Lunghezza: 100 cm / Altezza: 30 cm	m		125,05
TOS25_PR.P12.014.036	Elementi in calcestruzzo, per raccolta e convogliamento delle acque di superficie. / Certificato CE secondo la UNI EN 1433:2008. / Canaletta di drenaggio, / per aree soggette a carichi pesanti, / con profili antiusura in acciaio zincato. / Classe di carico: F900 / Misure interne. / Larghezza: 30 cm / Lunghezza: 100 cm / Altezza: 25-30 cm	m		125,00
TOS25_PR.P12.014.037	Elementi in calcestruzzo, per raccolta e convogliamento delle acque di superficie. / Certificato CE secondo la UNI EN 1433:2008. / Canaletta di drenaggio, / per aree soggette a carichi pesanti, / con profili antiusura in acciaio zincato. / Classe di carico: F900 / Misure interne. / Larghezza: 50 cm / Lunghezza: 100 cm / Altezza: 50 cm	m		238,40
TOS25_PR.P12.014.050	Elementi in calcestruzzo, per raccolta e convogliamento delle acque di superficie. / Certificato CE secondo la UNI EN 1433:2008. / Pozzetto di scarico con cestello per canaletta da 10 cm. / Classe di carico: A15 - C 250 / Misure interne. / Lunghezza: 50 cm	cad		114,84
TOS25_PR.P12.014.051	Elementi in calcestruzzo, per raccolta e convogliamento delle acque di superficie. / Certificato CE secondo la UNI EN 1433:2008. / Pozzetto di scarico con cestello per canaletta da 15 cm. / Classe di carico: A15 - C 250 / Misure interne. / Lunghezza: 50 cm	cad		204,16
TOS25_PR.P12.014.052	Elementi in calcestruzzo, per raccolta e convogliamento delle acque di superficie. / Certificato CE secondo la UNI EN 1433:2008. / Pozzetto di scarico con cestello per canaletta da 20 cm. / Classe di carico: A15 - C 250 / Misure interne. / Lunghezza: 50 cm	cad		280,72
TOS25_PR.P12.014.054	Elementi in calcestruzzo, per raccolta e convogliamento delle acque di superficie. / Certificato CE secondo la UNI EN 1433:2008. / Pozzetto di scarico con cestello per canaletta da 10 cm, / con profili in acciaio zincato. / Classe di carico: F900 / Misure interne. / Lunghezza: 50 cm	cad		165,88
TOS25_PR.P12.014.055	Elementi in calcestruzzo, per raccolta e convogliamento delle acque di superficie. / Certificato CE secondo la UNI EN 1433:2008. / Pozzetto di scarico con cestello per canaletta da 15 cm, / con profili in acciaio zincato. / Classe di carico: F900 / Misure interne. / Lunghezza: 50 cm	cad		250,10
TOS25_PR.P12.014.056	Elementi in calcestruzzo, per raccolta e convogliamento delle acque di superficie. / Certificato CE secondo la UNI EN 1433:2008. / Pozzetto di scarico con cestello per canaletta da 20 cm, / con profili in acciaio zincato. / Classe di carico: F900 / Misure interne. / Lunghezza: 50 cm	cad		278,17
TOS25_PR.P12.015.001	Coperchio per canaletta. / Lato A: 64 cm / Lato B: 100 cm / Spessore: 6 cm	cad		28,65
TOS25_PR.P12.016.001	Canaletta semicircolare in calcestruzzo vibrocompresso, con incastro a mezzo spessore. / Lunghezza: 100 cm / Diametro interno: 100 cm	cad		46,00
TOS25_PR.P12.016.002	Canaletta semicircolare in calcestruzzo vibrocompresso, con incastro a mezzo spessore. / Lunghezza: 100 cm / Diametro interno: 80 cm	cad		31,77
TOS25_PR.P12.016.003	Canaletta semicircolare in calcestruzzo vibrocompresso, con incastro a mezzo spessore. / Lunghezza: 100 cm / Diametro interno: 60 cm	cad		20,96
TOS25_PR.P12.016.004	Canaletta semicircolare in calcestruzzo vibrocompresso, con incastro a mezzo spessore. / Lunghezza: 100 cm / Diametro interno: 50 cm	cad		18,69
TOS25_PR.P12.016.005	Canaletta semicircolare in calcestruzzo vibrocompresso, con incastro a mezzo spessore. / Lunghezza: 100 cm / Diametro interno: 40 cm	cad		14,90
TOS25_PR.P12.016.006	Canaletta semicircolare in calcestruzzo vibrocompresso, con incastro a mezzo spessore. / Lunghezza: 100 cm / Diametro interno: 30 cm	cad		11,04
TOS25_PR.P12.017.001	Bocca di lupo in calcestruzzo vibrocompresso, per cordonato smussato. / Larghezza: 8 cm / Altezza: 25 cm / Lunghezza: 50 cm	cad		18,60
TOS25_PR.P12.017.002	Bocca di lupo in calcestruzzo vibrocompresso, per cordonato smussato. / Larghezza: 12 cm / Altezza: 25 cm / Lunghezza: 50 cm	cad		22,85
TOS25_PR.P12.017.003	Bocca di lupo in calcestruzzo vibrocompresso, per cordonato smussato. / Larghezza: 15 cm / Altezza: 25 cm / Lunghezza: 50 cm	cad		24,92
TOS25_PR.P12.018.001	Lastra per sifonatura pozzetti in calcestruzzo vibrocompresso. / Lato interno: 23 cm / Lato esterno: 30 cm	cad		5,00
TOS25_PR.P12.018.002	Lastra per sifonatura pozzetti in calcestruzzo vibrocompresso. / Lato interno: 33 cm / Lato esterno: 40 cm	cad		5,93
TOS25_PR.P12.018.003	Lastra per sifonatura pozzetti in calcestruzzo vibrocompresso. / Lato interno: 40 cm / Lato esterno: 50 cm	cad		6,85
TOS25_PR.P12.019.008	Tubo in calcestruzzo vibrocompresso autoportante, con piano di posa incorporato, incastro a bicchiere. / Lunghezza: 200 cm / Certificato CE secondo la UNI EN 1916:2004. / Diametro: 140 cm	cad		1133,09
TOS25_PR.P12.019.009	Tubo in calcestruzzo vibrocompresso autoportante, con piano di posa incorporato, incastro a bicchiere. / Lunghezza: 200 cm / Certificato CE secondo la UNI EN 1916:2004. / Diametro: 30 cm	cad		36,39
TOS25_PR.P12.019.010	Tubo in calcestruzzo vibrocompresso autoportante, con piano di posa incorporato, incastro a bicchiere. / Lunghezza: 200 cm / Certificato CE secondo la UNI EN 1916:2004. / Diametro: 40 cm	cad		45,28
TOS25_PR.P12.019.011	Tubo in calcestruzzo vibrocompresso autoportante, con piano di posa incorporato, incastro a bicchiere. / Lunghezza: 200 cm / Certificato CE secondo la UNI EN 1916:2004. / Diametro: 50 cm	cad		59,89
TOS25_PR.P12.019.012	Tubo in calcestruzzo vibrocompresso autoportante, con piano di posa incorporato, incastro a bicchiere. / Lunghezza: 200 cm / Certificato CE secondo la UNI EN 1916:2004. / Diametro: 60 cm	cad		75,12
TOS25_PR.P12.019.013	Tubo in calcestruzzo vibrocompresso autoportante, con piano di posa incorporato, incastro a bicchiere. / Lunghezza: 200 cm / Certificato CE secondo la UNI EN 1916:2004. / Diametro: 80 cm	cad		114,37
TOS25_PR.P12.019.014	Tubo in calcestruzzo vibrocompresso autoportante, con piano di posa incorporato, incastro a bicchiere. / Lunghezza: 200 cm / Certificato CE secondo la UNI EN 1916:2004. / Diametro: 100 cm	cad		170,90
TOS25_PR.P12.019.015	Tubo in calcestruzzo vibrocompresso autoportante, con piano di posa incorporato, incastro a bicchiere. / Lunghezza: 200 cm / Certificato CE secondo la UNI EN 1916:2004. / Diametro: 120 cm	cad		267,79
TOS25_PR.P12.020.001	Pozzetto di spurgo in calcestruzzo, senza sifone e chiusino (lapide). / Misure esterne. / Certificato CE secondo la UNI EN 1917:2004. / lato: 30 cm / altezza: 30 cm / spessore delle pareti: 5-10 cm	cad		8,92
TOS25_PR.P12.020.002	Pozzetto di spurgo in calcestruzzo, senza sifone e chiusino (lapide). / Misure esterne. / Certificato CE secondo la UNI EN 1917:2004. / lato: 40 cm / altezza: 40 cm / spessore delle pareti: 5-10 cm	cad		14,84
TOS25_PR.P12.020.003	Pozzetto di spurgo in calcestruzzo, senza sifone e chiusino (lapide). / Misure esterne. / Certificato CE secondo la UNI EN 1917:2004. / lato: 50 cm / altezza: 50 cm / spessore delle pareti: 5-10 cm	cad		33,94
TOS25_PR.P12.020.004	Pozzetto di spurgo in calcestruzzo, senza sifone e chiusino (lapide). / Misure esterne. / Certificato CE secondo la UNI EN 1917:2004. / lato: 60 cm / altezza: 60 cm / spessore delle pareti: 5-10 cm	cad		46,45
TOS25_PR.P12.020.005	Pozzetto di spurgo in calcestruzzo, senza sifone e chiusino (lapide). / Misure esterne. / Certificato CE secondo la UNI EN 1917:2004. / lato: 70 cm / altezza: 70 cm / spessore delle pareti: 5-10 cm	cad		39,79
TOS25_PR.P12.020.006	Pozzetto di spurgo in calcestruzzo, senza sifone e chiusino (lapide). / Misure esterne. / Certificato CE secondo la UNI EN 1917:2004. / lato: 80 cm / altezza: 80 cm / spessore delle pareti: 5-10 cm	cad		143,88
TOS25_PR.P12.020.007	Pozzetto di spurgo in calcestruzzo, senza sifone e chiusino (lapide). / Misure esterne. / Certificato CE secondo la UNI EN 1917:2004. / lato: 90 cm / altezza: 90 cm / spessore delle pareti: 5-10 cm	cad		117,84
TOS25_PR.P12.020.008	Pozzetto di spurgo in calcestruzzo, senza sifone e chiusino (lapide). / Misure esterne. / Certificato CE secondo la UNI EN 1917:2004. / lato: 100 cm / altezza: 100 cm / spessore delle pareti: 10 cm	cad		235,42
TOS25_PR.P12.020.010	Pozzetto di spurgo in calcestruzzo, senza sifone e chiusino (lapide). / Misure esterne. / Certificato CE secondo la UNI EN 1917:2004. / lato: 120 cm / altezza: 100 cm / spessore delle pareti: 10 cm	cad		192,64
TOS25_PR.P12.021.001	Pozzetto di cacciata, senza chiusino (lapide). / Misure esterne / Certificato CE secondo la UNI EN 1917:2004. / lato: 70 cm / altezza: 60-70 cm / spessore delle pareti: 10 cm	cad		601,41
TOS25_PR.P12.021.004	Pozzetto di cacciata, senza chiusino (lapide). / Misure esterne / Certificato CE secondo la UNI EN 1917:2004. / lato: 90 cm / altezza: 75-90 cm / spessore delle pareti: 10 cm	cad		521,97
TOS25_PR.P12.022.001	Elemento scatolare a sezione rettangolare in calcestruzzo armato, per aree soggette a traffico stradale di 1ª categoria, ad alta resistenza ai solfati turbovibrocompresso, con incastro a bicchiere. / Lunghezza: 200 cm. / Misure interne. / Certificato secondo le UNI EN 14844:2012 marcatura CE, D.M. 14/01/08, UNI 206:2016, UNI 11417-2:2014, UNI 11417-1:2012, EN 13760:2008 e UNI 8520-2:2016. / lato: 120 cm / altezza: 100 cm / spessore delle pareti: 15 cm	cad		871,64
TOS25_PR.P12.022.002	Elemento scatolare a sezione rettangolare in calcestruzzo armato, per aree soggette a traffico stradale di 1ª categoria, ad alta resistenza ai solfati turbovibrocompresso, con incastro a bicchiere. / Lunghezza: 200 cm. / Misure interne. / Certificato secondo le UNI EN 14844:2012 marcatura CE, D.M. 14/01/08, UNI 206:2016, UNI 11417-2:2014, UNI 11417-1:2012, EN 13760:2008 e UNI 8520-2:2016. / lato: 160 cm / altezza: 100 cm / spessore delle pareti: 16 cm	cad		1130,09
TOS25_PR.P12.022.003	Elemento scatolare a sezione rettangolare in calcestruzzo armato, per aree soggette a traffico stradale di 1ª categoria, ad alta resistenza ai solfati turbovibrocompresso, con incastro a bicchiere. / Lunghezza: 200 cm. / Misure interne. / Certificato secondo le UNI EN 14844:2012 marcatura CE, D.M. 14/01/08, UNI 206:2016, UNI 11417-2:2014, UNI 11417-1:2012, EN 13760:2008 e UNI 8520-2:2016. / lato: 200 cm / altezza: 100 cm / spessore delle pareti: 18 cm	cad		1440,35
TOS25_PR.P12.022.004	Elemento scatolare a sezione rettangolare in calcestruzzo armato, per aree soggette a traffico stradale di 1ª categoria, ad alta resistenza ai solfati turbovibrocompresso, con incastro a bicchiere. / Lunghezza: 200 cm. / Misure interne. / Certificato secondo le UNI EN 14844:2012 marcatura CE, D.M. 14/01/08, UNI 206:2016, UNI 11417-2:2014, UNI 11417-1:2012, EN 13760:2008 e UNI 8520-2:2016. / lato: 300 cm / altezza: 200 cm / spessore delle pareti: 22 cm	cad		3207,74
TOS25_PR.P12.023.001	ACCESSORI: / Anello di tenuta in gomma, per elemento scatolare a sezione rettangolare prefabbricato in calcestruzzo armato. / Misure interne. / lato: 120 cm / altezza: 100 cm	cad		57,61
TOS25_PR.P12.023.002	ACCESSORI: / Anello di tenuta in gomma, per elemento scatolare a sezione rettangolare prefabbricato in calcestruzzo armato. / Misure interne. / lato: 160 cm / altezza: 100 cm	cad		72,82
TOS25_PR.P12.023.003	ACCESSORI: / Anello di tenuta in gomma, per elemento scatolare a sezione rettangolare prefabbricato in calcestruzzo armato. / Misure interne. / lato: 200 cm / altezza: 100 cm	cad		78,35
TOS25_PR.P12.023.004	ACCESSORI: / Anello di tenuta in gomma, per elemento scatolare a sezione rettangolare prefabbricato in calcestruzzo armato. / Misure interne. / lato: 300 cm / altezza: 200 cm	cad		138,74
TOS25_PR.P12.024.001	Pozzetto degrassatore in calcestruzzo, con chiusino (lapide) pedonale. / Misure interne. / AE - abitanti equivalenti: 3 / Diametro: 60 cm / Altezza: 55-70 cm	cad		84,94
TOS25_PR.P12.024.002	Pozzetto degrassatore in calcestruzzo, con chiusino (lapide) pedonale. / Misure interne. / AE - abitanti equivalenti: 7 / Diametro: 80 cm / Altezza: 80-100 cm	cad		186,10
TOS25_PR.P12.024.003	Pozzetto degrassatore in calcestruzzo, con chiusino (lapide) pedonale. / Misure interne. / AE - abitanti equivalenti: 15 / Diametro: 100 cm / Altezza: 85 -100 cm	cad		247,85
TOS25_PR.P12.024.004	Pozzetto degrassatore in calcestruzzo, con chiusino (lapide) pedonale. / Misure interne. / AE - abitanti equivalenti: 30 / Diametro: 150 cm / Altezza: 150 cm	cad		806,78
TOS25_PR.P12.025.001	Pozzetto degrassatore in calcestruzzo, con chiusino (lapide) carrabile. / Misure interne. / Diametro: 60 cm / Altezza: 55-70 cm	cad		92,15
TOS25_PR.P12.025.002	Pozzetto degrassatore in calcestruzzo, con chiusino (lapide) carrabile. / Misure interne. / Diametro: 80 cm / Altezza: 80-100 cm	cad		225,37
TOS25_PR.P12.025.003	Pozzetto degrassatore in calcestruzzo, con chiusino (lapide) carrabile. / Misure interne. / Diametro: 100 cm / Altezza: 85 -100 cm	cad		309,47
TOS25_PR.P12.025.004	Pozzetto degrassatore in calcestruzzo, con chiusino (lapide) carrabile. / Misure interne. / Diametro: 150 cm / Altezza: 150 cm	cad		991,80
TOS25_PR.P12.028.001	Plinto per palo da illuminazione in calcestruzzo armato vibrocompresso, per traffico pedonale e carrabile. / Calcolato per sbracci fino a 2,50 m in zona sismica 3 (punto 3.3 delle NTC 2018). / Compreso: / - chiusino (lapide) senza tappo / - pozzetto di ispezione di 30x30 cm oppure 40x40 cm / - minimo 2 fori sulle pareti laterali per allacciamento alla linea elettrica di diametro 12,50 cm oltre a foro superiore per il sostegno del palo di diametro 20/24 cm. / - relazione di calcolo firmata da tecnico abilitato. / Misure esterne. / lato: 60 cm / altezza: 60 cm / per pali di altezza: 3/5 m	cad		91,87
TOS25_PR.P12.028.002	Plinto per palo da illuminazione in calcestruzzo armato vibrocompresso, per traffico pedonale e carrabile. / Calcolato per sbracci fino a 2,50 m in zona sismica 3 (punto 3.3 delle NTC 2018). / Compreso: / - chiusino (lapide) senza tappo / - pozzetto di ispezione di 30x30 cm oppure 40x40 cm / - minimo 2 fori sulle pareti laterali per allacciamento alla linea elettrica di diametro 12,50 cm oltre a foro superiore per il sostegno del palo di diametro 20/24 cm. / - relazione di calcolo firmata da tecnico abilitato. / Misure esterne. / lato A: 90 cm / lato B: 80 cm / altezza: 80 cm / per pali di altezza: 6/9 m	cad		192,75
TOS25_PR.P12.028.003	Plinto per palo da illuminazione in calcestruzzo armato vibrocompresso, per traffico pedonale e carrabile. / Calcolato per sbracci fino a 2,50 m in zona sismica 3 (punto 3.3 delle NTC 2018). / Compreso: / - chiusino (lapide) senza tappo / - pozzetto di ispezione di 30x30 cm oppure 40x40 cm / - minimo 2 fori sulle pareti laterali per allacciamento alla linea elettrica di diametro 12,50 cm oltre a foro superiore per il sostegno del palo di diametro 20/24 cm. / - relazione di calcolo firmata da tecnico abilitato. / Misure esterne. / lato: 100 cm / altezza: 100 cm / per pali di altezza: 10/12 m	cad		298,21
TOS25_PR.P12.030.001	Chiusino (lapide) carrabile per pozzetto in calcestruzzo: / - senza tappo; / - con luce circolare o quadrata o rettangolare / Misure esterne. / lato A: 100 cm / lato B: 100 cm	cad		130,04
TOS25_PR.P12.030.002	Chiusino (lapide) carrabile per pozzetto in calcestruzzo: / - senza tappo; / - con luce circolare o quadrata o rettangolare / Misure esterne. / lato A: 124 cm / lato B: 124 cm	cad		211,07
TOS25_PR.P12.030.003	Chiusino (lapide) carrabile per pozzetto in calcestruzzo: / - senza tappo; / - con luce circolare o quadrata o rettangolare / Misure esterne. / lato A: 150 cm / lato B: 150 cm	cad		345,07
TOS25_PR.P12.030.004	Chiusino (lapide) carrabile per pozzetto in calcestruzzo: / - senza tappo; / - con luce circolare o quadrata o rettangolare / Misure esterne. / lato A: 180 cm / lato B: 180 cm	cad		668,92
TOS25_PR.P12.030.005	Chiusino (lapide) carrabile per pozzetto in calcestruzzo: / - senza tappo; / - con luce circolare o quadrata o rettangolare / Misure esterne. / lato A: 200 cm / lato B: 200 cm	cad		945,64
TOS25_PR.P12.031.001	Chiusino (lapide) e tappo in calcestruzzo, per botola di ispezione. / Misure esterne. / quadrato, per traffico pedonale / altezza: 8 cm / lato: 30 cm	cad		10,48
TOS25_PR.P12.031.002	Chiusino (lapide) e tappo in calcestruzzo, per botola di ispezione. / Misure esterne. / quadrato, per traffico pedonale / altezza: 8 cm / lato: 40 cm	cad		12,13
TOS25_PR.P12.031.003	Chiusino (lapide) e tappo in calcestruzzo, per botola di ispezione. / Misure esterne. / rettangolare, per traffico pedonale / altezza: 8 cm / lato A: 40 cm / lato B: 60 cm	cad		34,81
TOS25_PR.P12.031.004	Chiusino (lapide) e tappo in calcestruzzo, per botola di ispezione. / Misure esterne. / quadrato, per traffico pedonale / altezza: 8 cm / lato: 50 cm	cad		15,46
TOS25_PR.P12.031.005	Chiusino (lapide) e tappo in calcestruzzo, per botola di ispezione. / Misure esterne. / quadrato, per traffico pedonale / altezza: 8 cm / lato: 60 cm	cad		23,00
TOS25_PR.P12.031.006	Chiusino (lapide) e tappo in calcestruzzo, per botola di ispezione. / Misure esterne. / quadrato, per traffico pedonale / altezza: 8 cm / lato: 70 cm	cad		32,83
TOS25_PR.P12.031.007	Chiusino (lapide) e tappo in calcestruzzo, per botola di ispezione. / Misure esterne. / quadrato, per traffico pedonale / altezza: 8 cm / lato: 80 cm	cad		52,12
TOS25_PR.P12.031.008	Chiusino (lapide) e tappo in calcestruzzo, per botola di ispezione. / Misure esterne. / quadrato, per traffico pedonale / altezza: 8 cm / lato: 90 cm	cad		74,10
TOS25_PR.P12.031.009	Chiusino (lapide) e tappo in calcestruzzo, per botola di ispezione. / Misure esterne. / quadrato, per traffico pedonale / altezza: 8 cm / lato: 100 cm	cad		92,38
TOS25_PR.P12.031.010	Chiusino (lapide) e tappo in calcestruzzo, per botola di ispezione. / Misure esterne. / quadrato, per traffico pedonale / altezza: 8 cm / lato: 120 cm	cad		93,73
TOS25_PR.P12.031.011	Chiusino (lapide) e tappo in calcestruzzo, per botola di ispezione. / Misure esterne. / quadrato, per traffico carrabile / altezza: 13-15 cm / lato: 40 cm	cad		47,20
TOS25_PR.P12.031.012	Chiusino (lapide) e tappo in calcestruzzo, per botola di ispezione. / Misure esterne. / quadrato, per traffico carrabile / altezza: 13-15 cm / lato: 50 cm	cad		39,70
TOS25_PR.P12.031.013	Chiusino (lapide) e tappo in calcestruzzo, per botola di ispezione. / Misure esterne. / quadrato, per traffico carrabile / altezza: 13-15 cm / lato: 60 cm	cad		49,73
TOS25_PR.P12.031.014	Chiusino (lapide) e tappo in calcestruzzo, per botola di ispezione. / Misure esterne. / quadrato, per traffico carrabile / altezza: 13-15 cm / lato: 70 cm	cad		69,76
TOS25_PR.P12.031.015	Chiusino (lapide) e tappo in calcestruzzo, per botola di ispezione. / Misure esterne. / quadrato, per traffico carrabile / altezza: 13-15 cm / lato: 80 cm	cad		98,55
TOS25_PR.P12.031.016	Chiusino (lapide) e tappo in calcestruzzo, per botola di ispezione. / Misure esterne. / quadrato, per traffico carrabile / altezza: 13-20 cm / lato: 90 cm	cad		146,70
TOS25_PR.P12.031.017	Chiusino (lapide) e tappo in calcestruzzo, per botola di ispezione. / Misure esterne. / quadrato, per traffico carrabile / altezza: 13-20 cm / lato: 100 cm	cad		187,04
TOS25_PR.P12.031.018	Chiusino (lapide) e tappo in calcestruzzo, per botola di ispezione. / Misure esterne. / quadrato, per traffico carrabile / altezza: 13-20 cm / lato: 120 cm	cad		329,59
TOS25_PR.P12.032.001	Chiusino e tappo in calcestruzzo per botola di ispezione grigliata. / Misure esterne. / quadrato, per traffico pedonale / Lato: 30 cm	cad		9,10
TOS25_PR.P12.032.002	Chiusino e tappo in calcestruzzo per botola di ispezione grigliata. / Misure esterne. / quadrato, per traffico pedonale / Lato: 40 cm	cad		10,89
TOS25_PR.P12.032.003	Chiusino e tappo in calcestruzzo per botola di ispezione grigliata. / Misure esterne. / quadrato, per traffico pedonale / Lato: 50 cm	cad		13,45
TOS25_PR.P12.032.004	Chiusino e tappo in calcestruzzo per botola di ispezione grigliata. / Misure esterne. / quadrato, per traffico pedonale / Lato: 60 cm	cad		13,36
TOS25_PR.P12.032.005	Chiusino e tappo in calcestruzzo per botola di ispezione grigliata. / Misure esterne. / quadrato, per traffico pedonale / Lato: 70 cm	cad		22,69
TOS25_PR.P12.032.006	Chiusino e tappo in calcestruzzo per botola di ispezione grigliata. / Misure esterne. / quadrato, per traffico pedonale / Lato: 80 cm	cad		46,96
TOS25_PR.P12.032.015	Chiusino e tappo in calcestruzzo per botola di ispezione grigliata. / Misure esterne. / quadrato, per traffico carrabile / Lato: 50 cm	cad		36,24
TOS25_PR.P12.032.016	Chiusino e tappo in calcestruzzo per botola di ispezione grigliata. / Misure esterne. / quadrato, per traffico carrabile / Lato: 60 cm	cad		46,33
TOS25_PR.P12.032.017	Chiusino e tappo in calcestruzzo per botola di ispezione grigliata. / Misure esterne. / quadrato, per traffico carrabile / Lato: 70 cm	cad		60,18
TOS25_PR.P12.032.018	Chiusino e tappo in calcestruzzo per botola di ispezione grigliata. / Misure esterne. / quadrato, per traffico carrabile / Lato: 80 cm	cad		100,80
TOS25_PR.P12.040.001	Prolunga quadrata per pozzetti stradali in cemento armato vibrocompresso a raggiungi quota. / Misure esterne. / Lato: 30 cm / Altezza: 30 cm / Spessore delle pareti: 3,5 -5 cm	cad		9,69
TOS25_PR.P12.040.002	Prolunga quadrata per pozzetti stradali in cemento armato vibrocompresso a raggiungi quota. / Misure esterne. / Lato: 40 cm / Altezza: 20 cm / Spessore delle pareti: 3,5 cm	cad		14,47
TOS25_PR.P12.040.003	Prolunga quadrata per pozzetti stradali in cemento armato vibrocompresso a raggiungi quota. / Misure esterne. / Lato: 50 cm / Altezza: 20 cm / Spessore delle pareti: 5 cm	cad		22,33
TOS25_PR.P12.040.004	Prolunga quadrata per pozzetti stradali in cemento armato vibrocompresso a raggiungi quota. / Misure esterne. / Lato: 60 cm / Altezza: 60 cm / Spessore delle pareti: 5 cm	cad		36,17
TOS25_PR.P12.040.005	Prolunga quadrata per pozzetti stradali in cemento armato vibrocompresso a raggiungi quota. / Misure esterne. / Lato: 70 cm / Altezza: 50 cm / Spessore delle pareti: 5 cm	cad		57,50
TOS25_PR.P12.040.006	Prolunga quadrata per pozzetti stradali in cemento armato vibrocompresso a raggiungi quota. / Misure esterne. / Lato: 80 cm / Altezza: 50 cm / Spessore delle pareti: 5 cm	cad		75,07
TOS25_PR.P12.040.007	Prolunga quadrata per pozzetti stradali in cemento armato vibrocompresso a raggiungi quota. / Misure esterne. / Lato: 90 cm / Altezza: 90 cm / Spessore delle pareti: 5-6 cm	cad		122,72
TOS25_PR.P12.040.008	Prolunga quadrata per pozzetti stradali in cemento armato vibrocompresso a raggiungi quota. / Misure esterne. / Lato: 100 cm / Altezza: 100 cm / Spessore delle pareti: 5-10 cm	cad		172,67
TOS25_PR.P12.040.009	Prolunga quadrata per pozzetti stradali in cemento armato vibrocompresso a raggiungi quota. / Misure esterne. / Lato: 120 cm / Altezza: 20 cm / Spessore delle pareti: 15 cm	cad		102,08
TOS25_PR.P12.040.010	Prolunga quadrata per pozzetti stradali in cemento armato vibrocompresso a raggiungi quota. / Misure esterne. / Lato: 150 cm / Altezza: 20 cm / Spessore delle pareti: 15 cm	cad		123,01
TOS25_PR.P12.040.011	Prolunga quadrata per pozzetti stradali in cemento armato vibrocompresso a raggiungi quota. / Misure esterne. / Lato: 40 cm / Altezza: 10 cm / Spessore delle pareti: 3,5 cm	cad		7,03
TOS25_PR.P12.040.012	Prolunga quadrata per pozzetti stradali in cemento armato vibrocompresso a raggiungi quota. / Misure esterne. / Lato: 40 cm / Altezza: 40 cm / Spessore delle pareti: 3,5-5 cm	cad		14,42
TOS25_PR.P12.040.013	Prolunga quadrata per pozzetti stradali in cemento armato vibrocompresso a raggiungi quota. / Misure esterne. / Lato: 50 cm / Altezza: 10 cm / Spessore delle pareti: 3,5 cm	cad		9,09
TOS25_PR.P12.040.014	Prolunga quadrata per pozzetti stradali in cemento armato vibrocompresso a raggiungi quota. / Misure esterne. / Lato: 50 cm / Altezza: 50 cm / Spessore delle pareti: 5 cm	cad		24,23
TOS25_PR.P12.040.015	Prolunga quadrata per pozzetti stradali in cemento armato vibrocompresso a raggiungi quota. / Misure esterne. / Lato: 60 cm / Altezza: 10 cm / Spessore delle pareti: 5 cm	cad		13,02
TOS25_PR.P12.040.016	Prolunga quadrata per pozzetti stradali in cemento armato vibrocompresso a raggiungi quota. / Misure esterne. / Lato: 60 cm / Altezza: 20 cm / Spessore delle pareti: 5 cm	cad		25,98
TOS25_PR.P12.040.018	Prolunga quadrata per pozzetti stradali in cemento armato vibrocompresso a raggiungi quota. / Misure esterne. / Lato: 70 cm / Altezza: 70 cm / Spessore delle pareti: 5 cm	cad		58,90
TOS25_PR.P12.040.019	Prolunga quadrata per pozzetti stradali in cemento armato vibrocompresso a raggiungi quota. / Misure esterne. / Lato: 80 cm / Altezza: 10 cm / Spessore delle pareti: 7 cm	cad		23,97
TOS25_PR.P12.040.020	Prolunga quadrata per pozzetti stradali in cemento armato vibrocompresso a raggiungi quota. / Misure esterne. / Lato: 80 cm / Altezza: 20 cm / Spessore delle pareti: 7 cm	cad		43,52
TOS25_PR.P12.040.021	Prolunga quadrata per pozzetti stradali in cemento armato vibrocompresso a raggiungi quota. / Misure esterne. / Lato: 80 cm / Altezza: 80 cm / Spessore delle pareti: 5-7 cm	cad		99,46
TOS25_PR.P12.040.022	Prolunga quadrata per pozzetti stradali in cemento armato vibrocompresso a raggiungi quota. / Misure esterne. / Lato: 100 cm / Altezza: 20 cm / Spessore delle pareti: 12 cm	cad		64,95
TOS25_PR.P12.040.023	Prolunga quadrata per pozzetti stradali in cemento armato vibrocompresso a raggiungi quota. / Misure esterne. / Lato: 100 cm / Altezza: 50 cm / Spessore delle pareti: 10 cm	cad		112,82
TOS25_PR.P12.040.024	Prolunga quadrata per pozzetti stradali in cemento armato vibrocompresso a raggiungi quota. / Misure esterne. / Lato: 120 cm / Altezza: 10 cm / Spessore delle pareti: 12 cm	cad		88,04
TOS25_PR.P12.040.025	Prolunga quadrata per pozzetti stradali in cemento armato vibrocompresso a raggiungi quota. / Misure esterne. / Lato: 120 cm / Altezza: 50 cm / Spessore delle pareti: 12 cm	cad		156,79
TOS25_PR.P12.040.026	Prolunga quadrata per pozzetti stradali in cemento armato vibrocompresso a raggiungi quota. / Misure esterne. / Lato: 150 cm / Altezza: 10 cm / Spessore delle pareti: 15 cm	cad		98,57
TOS25_PR.P12.040.027	Prolunga quadrata per pozzetti stradali in cemento armato vibrocompresso a raggiungi quota. / Misure esterne. / Lato: 150 cm / Altezza: 50 cm / Spessore delle pareti: 12 cm	cad		217,58
TOS25_PR.P12.041.001	Prolunga rettangolare serie telecomunicazioni per pozzetti stradali in cemento armato vibrocompresso a raggiungi quota, senza coperchio / Misure esterne. / Lato A: 120 cm / Lato B: 60 cm / Altezza 50 cm	cad		127,60
TOS25_PR.P12.041.002	Prolunga rettangolare serie telecomunicazioni per pozzetti stradali in cemento armato vibrocompresso a raggiungi quota, senza coperchio / Misure esterne. / Lato A: 120 cm / Lato B: 60 cm / Altezza 10 cm	cad		163,33
TOS25_PR.P12.044.001	Elementi in calcestruzzo POLIMERICO, / per raccolta e convogliamento delle acque di superficie in aree pedonali e carrabili. / Certificato CE secondo la UNI EN 1433:2008. / Canaletta di drenaggio in calcestruzzo polimerico per aree pedonali e carrabili, compresi profili antiusura in acciaio zincato. / Classe di carico: A15 - C 250 / Misure interne. / Larghezza: 10 cm / Lunghezza: 100 cm / Altezza: 10-16 cm	m		60,65
TOS25_PR.P12.044.002	Elementi in calcestruzzo POLIMERICO, / per raccolta e convogliamento delle acque di superficie in aree pedonali e carrabili. / Certificato CE secondo la UNI EN 1433:2008. / Canaletta di drenaggio in calcestruzzo polimerico per aree pedonali e carrabili, compresi profili antiusura in acciaio zincato. / Classe di carico: A15 - C 250 / Misure interne. / Larghezza: 10 cm / Lunghezza: 100 cm / Altezza: 18-21 cm	m		53,84
TOS25_PR.P12.044.003	Elementi in calcestruzzo POLIMERICO, / per raccolta e convogliamento delle acque di superficie in aree pedonali e carrabili. / Certificato CE secondo la UNI EN 1433:2008. / Canaletta di drenaggio in calcestruzzo polimerico per aree pedonali e carrabili, compresi profili antiusura in acciaio zincato. / Classe di carico: A15 - C 250 / Misure interne. / Larghezza: 15 cm / Lunghezza: 100 cm / Altezza: 15-17 cm	m		54,83
TOS25_PR.P12.044.004	Elementi in calcestruzzo POLIMERICO, / per raccolta e convogliamento delle acque di superficie in aree pedonali e carrabili. / Certificato CE secondo la UNI EN 1433:2008. / Canaletta di drenaggio in calcestruzzo polimerico per aree pedonali e carrabili, compresi profili antiusura in acciaio zincato. / Classe di carico: A15 - C 250 / Misure interne. / Larghezza: 15 cm / Lunghezza: 100 cm / Altezza: 21-27 cm	m		78,85
TOS25_PR.P12.044.005	Elementi in calcestruzzo POLIMERICO, / per raccolta e convogliamento delle acque di superficie in aree pedonali e carrabili. / Certificato CE secondo la UNI EN 1433:2008. / Canaletta di drenaggio in calcestruzzo polimerico per aree pedonali e carrabili, compresi profili antiusura in acciaio zincato. / Classe di carico: A15 - C 250 / Misure interne. / Larghezza: 20 cm / Lunghezza: 100 cm / Altezza: 20-22 cm	m		69,10
TOS25_PR.P12.044.006	Elementi in calcestruzzo POLIMERICO, / per raccolta e convogliamento delle acque di superficie in aree pedonali e carrabili. / Certificato CE secondo la UNI EN 1433:2008. / Canaletta di drenaggio in calcestruzzo polimerico per aree pedonali e carrabili, compresi profili antiusura in acciaio zincato. / Classe di carico: A15 - C 250 / Misure interne. / Larghezza: 20 cm / Lunghezza: 100 cm / Altezza: 26-32 cm	m		96,12
TOS25_PR.P12.044.010	Elementi in calcestruzzo POLIMERICO, / per raccolta e convogliamento delle acque di superficie in aree pedonali e carrabili. / Certificato CE secondo la UNI EN 1433:2008. / Canaletta di drenaggio in calcestruzzo polimerico per aree carrabili ed industriali, compresi profili antiusura in acciaio zincato. / Classe di carico: F900 / Misure interne. / Larghezza: 10 cm / Lunghezza: 100 cm / Altezza: 10-16 cm	m		91,74
TOS25_PR.P12.044.012	Elementi in calcestruzzo POLIMERICO, / per raccolta e convogliamento delle acque di superficie in aree pedonali e carrabili. / Certificato CE secondo la UNI EN 1433:2008. / Canaletta di drenaggio in calcestruzzo polimerico per aree carrabili ed industriali, compresi profili antiusura in acciaio zincato. / Classe di carico: F900 / Misure interne. / Larghezza: 15 cm / Lunghezza: 100 cm / Altezza: 15-17 cm	m		100,97
TOS25_PR.P12.044.014	Elementi in calcestruzzo POLIMERICO, / per raccolta e convogliamento delle acque di superficie in aree pedonali e carrabili. / Certificato CE secondo la UNI EN 1433:2008. / Canaletta di drenaggio in calcestruzzo polimerico per aree carrabili ed industriali, compresi profili antiusura in acciaio zincato. / Classe di carico: F900 / Misure interne. / Larghezza: 20 cm / Lunghezza: 100 cm / Altezza: 20-22 cm	m		114,85
TOS25_PR.P12.044.016	Elementi in calcestruzzo POLIMERICO, / per raccolta e convogliamento delle acque di superficie in aree pedonali e carrabili. / Certificato CE secondo la UNI EN 1433:2008. / Canaletta di drenaggio in calcestruzzo polimerico per aree carrabili ed industriali, compresi profili antiusura in acciaio zincato. / Classe di carico: F900 / Misure interne. / Larghezza: 30 cm / Lunghezza: 100 cm / Altezza: 33-43 cm	m		139,84
TOS25_PR.P12.044.050	Elementi in calcestruzzo POLIMERICO, / per raccolta e convogliamento delle acque di superficie in aree pedonali e carrabili. / Certificato CE secondo la UNI EN 1433:2008. / Pozzetto di scarico con cestello per canaletta da 10 cm. / Classe di carico: A15 - C 250 / Misure interne. / Lunghezza: 500 cm	cad		137,78
TOS25_PR.P12.044.051	Elementi in calcestruzzo POLIMERICO, / per raccolta e convogliamento delle acque di superficie in aree pedonali e carrabili. / Certificato CE secondo la UNI EN 1433:2008. / Pozzetto di scarico con cestello per canaletta da 15 cm. / Classe di carico: A15 - C 250 / Misure interne. / Lunghezza: 500 cm	cad		212,88
TOS25_PR.P12.044.052	Elementi in calcestruzzo POLIMERICO, / per raccolta e convogliamento delle acque di superficie in aree pedonali e carrabili. / Certificato CE secondo la UNI EN 1433:2008. / Pozzetto di scarico con cestello per canaletta da 20 cm. / Classe di carico: A15 - C 250 / Misure interne. / Lunghezza: 500 cm	cad		256,85
TOS25_PR.P12.044.053	Elementi in calcestruzzo POLIMERICO, / per raccolta e convogliamento delle acque di superficie in aree pedonali e carrabili. / Certificato CE secondo la UNI EN 1433:2008. / Pozzetto di scarico con cestello per canaletta da 30 cm. / Classe di carico: A15 - C 250 / Misure interne. / Lunghezza: 500 cm	cad		534,44
TOS25_PR.P12.044.054	Elementi in calcestruzzo POLIMERICO, / per raccolta e convogliamento delle acque di superficie in aree pedonali e carrabili. / Certificato CE secondo la UNI EN 1433:2008. / Pozzetto di scarico con cestello per canaletta da 10 cm, con profili in acciaio zincato. / Classe di carico: F900 / Misure interne. / Lunghezza: 500 cm	cad		271,67
TOS25_PR.P12.044.055	Elementi in calcestruzzo POLIMERICO, / per raccolta e convogliamento delle acque di superficie in aree pedonali e carrabili. / Certificato CE secondo la UNI EN 1433:2008. / Pozzetto di scarico con cestello per canaletta da 15 cm, con profili in acciaio zincato. / Classe di carico: F900 / Misure interne. / Lunghezza: 500 cm	cad		244,16
TOS25_PR.P12.044.056	Elementi in calcestruzzo POLIMERICO, / per raccolta e convogliamento delle acque di superficie in aree pedonali e carrabili. / Certificato CE secondo la UNI EN 1433:2008. / Pozzetto di scarico con cestello per canaletta da 20 cm, con profili in acciaio zincato. / Classe di carico: F900 / Misure interne. / Lunghezza: 500 cm	cad		319,42
TOS25_PR.P12.044.057	Elementi in calcestruzzo POLIMERICO, / per raccolta e convogliamento delle acque di superficie in aree pedonali e carrabili. / Certificato CE secondo la UNI EN 1433:2008. / Pozzetto di scarico con cestello per canaletta da 30 cm, con profili in acciaio zincato. / Classe di carico: F900 / Misure interne. / Lunghezza: 500 cm	cad		806,67
TOS25_PR.P12.050.001	Blocchi modulari in calcestruzzo vibrocompresso per la realizzazione di opere di sostegno a secco e a gravità, / forato e con riseghe per l’incastro / Classe di Resistenza: C25/30 / Larghezza: 100 cm / Lunghezza: 100 cm / Altezza: 100 cm	cad		138,02
TOS25_PR.P12.050.002	Blocchi modulari in calcestruzzo vibrocompresso per la realizzazione di opere di sostegno a secco e a gravità, / forato e con riseghe per l’incastro / Classe di Resistenza: C25/30 / Larghezza: 50 cm / Lunghezza: 100 cm / Altezza: 100 cm	cad		116,39
TOS25_PR.P12.051.001	Blocchi modulari in calcestruzzo di forma parallelepipeda vibrocompresso con incastri maschio femmina tipo "LEGO", per la realizzazione di opere di sostegno a secco e a gravità. / dimensioni 60 cm*60 cm*30 cm	cad		110,21
TOS25_PR.P12.051.002	Blocchi modulari in calcestruzzo di forma parallelepipeda vibrocompresso con incastri maschio femmina tipo "LEGO", per la realizzazione di opere di sostegno a secco e a gravità. / dimensioni 60 cm*60 cm*60 cm	cad		146,42
TOS25_PR.P12.051.003	Blocchi modulari in calcestruzzo di forma parallelepipeda vibrocompresso con incastri maschio femmina tipo "LEGO", per la realizzazione di opere di sostegno a secco e a gravità. / dimensioni 60 cm*60 cm*90 cm	cad		186,54
TOS25_PR.P12.051.004	Blocchi modulari in calcestruzzo di forma parallelepipeda vibrocompresso con incastri maschio femmina tipo "LEGO", per la realizzazione di opere di sostegno a secco e a gravità. / dimensioni 60 cm*60 cm*120 cm	cad		239,26
TOS25_PR.P12.051.005	Blocchi modulari in calcestruzzo di forma parallelepipeda vibrocompresso con incastri maschio femmina tipo "LEGO", per la realizzazione di opere di sostegno a secco e a gravità. / dimensioni 60 cm*60 cm*180 cm	cad		263,02
TOS25_PR.P12.051.006	Blocchi modulari in calcestruzzo di forma parallelepipeda vibrocompresso con incastri maschio femmina tipo "LEGO", per la realizzazione di opere di sostegno a secco e a gravità. / dimensioni 60 cm*60 cm*60/120 cm a cuneo.	cad		296,20
TOS25_PR.P12.051.010	Blocchi modulari in calcestruzzo di forma parallelepipeda vibrocompresso con incastri maschio femmina tipo "LEGO", per la realizzazione di opere di sostegno a secco e a gravità. / dimensioni 80 cm *80 cm *40 cm	cad		173,07
TOS25_PR.P12.051.011	Blocchi modulari in calcestruzzo di forma parallelepipeda vibrocompresso con incastri maschio femmina tipo "LEGO", per la realizzazione di opere di sostegno a secco e a gravità. / dimensioni 80 cm *80 cm *80 cm	cad		200,12
TOS25_PR.P12.051.012	Blocchi modulari in calcestruzzo di forma parallelepipeda vibrocompresso con incastri maschio femmina tipo "LEGO", per la realizzazione di opere di sostegno a secco e a gravità. / dimensioni 80 cm *80 cm *120 cm	cad		234,65
TOS25_PR.P12.051.013	Blocchi modulari in calcestruzzo di forma parallelepipeda vibrocompresso con incastri maschio femmina tipo "LEGO", per la realizzazione di opere di sostegno a secco e a gravità. / dimensioni 80 cm *80 cm *160 cm	cad		335,16
TOS25_PR.P12.051.014	Blocchi modulari in calcestruzzo di forma parallelepipeda vibrocompresso con incastri maschio femmina tipo "LEGO", per la realizzazione di opere di sostegno a secco e a gravità. / dimensioni 80 cm *80 cm *80/160 cm a cuneo	cad		295,90
TOS25_PR.P12.200.003	Accessori per tubi in calcestruzzo. / Guarnizione a goccia in gomma sintetica da applicare a fondo tubo o fogna ovoidale per incastro con giunti a bicchiere. / Diametro: 30 cm	cad		6,12
TOS25_PR.P12.200.004	Accessori per tubi in calcestruzzo. / Guarnizione a goccia in gomma sintetica da applicare a fondo tubo o fogna ovoidale per incastro con giunti a bicchiere. / Diametro: 40 cm	cad		7,70
TOS25_PR.P12.200.005	Accessori per tubi in calcestruzzo. / Guarnizione a goccia in gomma sintetica da applicare a fondo tubo o fogna ovoidale per incastro con giunti a bicchiere. / Diametro: 50 cm	cad		8,95
TOS25_PR.P12.200.006	Accessori per tubi in calcestruzzo. / Guarnizione a goccia in gomma sintetica da applicare a fondo tubo o fogna ovoidale per incastro con giunti a bicchiere. / Diametro: 60 cm	cad		11,44
TOS25_PR.P12.200.007	Accessori per tubi in calcestruzzo. / Guarnizione a goccia in gomma sintetica da applicare a fondo tubo o fogna ovoidale per incastro con giunti a bicchiere. / Diametro: 80 cm	cad		15,96
TOS25_PR.P12.200.008	Accessori per tubi in calcestruzzo. / Guarnizione a goccia in gomma sintetica da applicare a fondo tubo o fogna ovoidale per incastro con giunti a bicchiere. / Diametro: 100 cm	cad		19,27
TOS25_PR.P12.200.009	Accessori per tubi in calcestruzzo. / Guarnizione a goccia in gomma sintetica da applicare a fondo tubo o fogna ovoidale per incastro con giunti a bicchiere. / Diametro: 120 cm	cad		30,20
TOS25_PR.P12.200.010	Accessori per tubi in calcestruzzo. / Guarnizione a goccia in gomma sintetica da applicare a fondo tubo o fogna ovoidale per incastro con giunti a bicchiere. / Diametro: 140 cm	cad		22,31
TOS25_PR.P13	ACCIAIO. / PER STRUTTURE IN CARPENTERIA METALLICA. / Forniture di profili laminati, componenti strutturali e kits. / Conformi alle normative europee armonizzate, alle Norme Tecniche per le Costruzioni di cui al D.M. 17/01/2018.
TOS25_PR.P13.001.001	TRAVI A "I" ED "H" (IPE - HE) ED AD ALI INCLINATE AD "I" (IPN). / AD USO STRUTTURALE. / Conformi alla UNI EN 10025-1. / Forma e tolleranze dimensionali in accordo alle UNI EN 10034:1995 ed UNI EN 10024:1996 / Profili di altezza da 80 a 240 mm in qualità di acciaio S235 e S275	kg		1,46
TOS25_PR.P13.001.002	TRAVI A "I" ED "H" (IPE - HE) ED AD ALI INCLINATE AD "I" (IPN). / AD USO STRUTTURALE. / Conformi alla UNI EN 10025-1. / Forma e tolleranze dimensionali in accordo alle UNI EN 10034:1995 ed UNI EN 10024:1996 / profili di altezza da oltre 240 a 600 mm in qualità di acciaio S235 e S275	kg		1,46
TOS25_PR.P13.001.003	TRAVI A "I" ED "H" (IPE - HE) ED AD ALI INCLINATE AD "I" (IPN). / AD USO STRUTTURALE. / Conformi alla UNI EN 10025-1. / Forma e tolleranze dimensionali in accordo alle UNI EN 10034:1995 ed UNI EN 10024:1996 / profili di altezza da oltre 600 a 1200 mm in qualità di acciaio S235 e 275	kg		1,43
TOS25_PR.P13.001.013	TRAVI A "I" ED "H" (IPE - HE) ED AD ALI INCLINATE AD "I" (IPN). / AD USO STRUTTURALE. / Conformi alla UNI EN 10025-1. / Forma e tolleranze dimensionali in accordo alle UNI EN 10034:1995 ed UNI EN 10024:1996 / Profili di altezza da 80 a 240 mm in qualità di acciaio S355	kg		1,56
TOS25_PR.P13.001.014	TRAVI A "I" ED "H" (IPE - HE) ED AD ALI INCLINATE AD "I" (IPN). / AD USO STRUTTURALE. / Conformi alla UNI EN 10025-1. / Forma e tolleranze dimensionali in accordo alle UNI EN 10034:1995 ed UNI EN 10024:1996 / profili di altezza da oltre 240 a 600 mm in qualità di acciaio S355	kg		1,56
TOS25_PR.P13.001.015	TRAVI A "I" ED "H" (IPE - HE) ED AD ALI INCLINATE AD "I" (IPN). / AD USO STRUTTURALE. / Conformi alla UNI EN 10025-1. / Forma e tolleranze dimensionali in accordo alle UNI EN 10034:1995 ed UNI EN 10024:1996 / profili di altezza da oltre 600 a 1200 mm in qualità di acciaio S355	kg		1,49
TOS25_PR.P13.001.023	TRAVI A "I" ED "H" (IPE - HE) ED AD ALI INCLINATE AD "I" (IPN). / AD USO STRUTTURALE. / Conformi alla UNI EN 10025-1. / Forma e tolleranze dimensionali in accordo alle UNI EN 10034:1995 ed UNI EN 10024:1996 / Profili di altezza da 80 a 240 mm in qualità di acciaio S460	kg		1,31
TOS25_PR.P13.001.024	TRAVI A "I" ED "H" (IPE - HE) ED AD ALI INCLINATE AD "I" (IPN). / AD USO STRUTTURALE. / Conformi alla UNI EN 10025-1. / Forma e tolleranze dimensionali in accordo alle UNI EN 10034:1995 ed UNI EN 10024:1996 / profili di altezza da oltre 240 a 600 mm in qualità di acciaio S460	kg		1,38
TOS25_PR.P13.001.025	TRAVI A "I" ED "H" (IPE - HE) ED AD ALI INCLINATE AD "I" (IPN). / AD USO STRUTTURALE. / Conformi alla UNI EN 10025-1. / Forma e tolleranze dimensionali in accordo alle UNI EN 10034:1995 ed UNI EN 10024:1996 / profili di altezza da oltre 600 a 1200 mm in qualità di acciaio S460	kg		1,61
TOS25_PR.P13.001.035	TRAVI A "I" ED "H" (IPE - HE) ED AD ALI INCLINATE AD "I" (IPN). / AD USO STRUTTURALE. / Conformi alla UNI EN 10025-1. / Forma e tolleranze dimensionali in accordo alle UNI EN 10034:1995 ed UNI EN 10024:1996 / profili di altezza da 80 a 240 mm in acciaio con resistenza migliorata alla corrosione in qualità S235W " CORTEN" in accordo alla norma UNI EN 10025-5:2019	kg		1,20
TOS25_PR.P13.001.036	TRAVI A "I" ED "H" (IPE - HE) ED AD ALI INCLINATE AD "I" (IPN). / AD USO STRUTTURALE. / Conformi alla UNI EN 10025-1. / Forma e tolleranze dimensionali in accordo alle UNI EN 10034:1995 ed UNI EN 10024:1996 / profili di altezza da oltre 240 a 600 mm in acciaio con resistenza migliorata alla corrosione " CORTEN" in qualità S235W in accordo alla norma UNI EN 10025-5:2019	kg		1,20
TOS25_PR.P13.001.043	TRAVI A "I" ED "H" (IPE - HE) ED AD ALI INCLINATE AD "I" (IPN). / AD USO STRUTTURALE. / Conformi alla UNI EN 10025-1. / Forma e tolleranze dimensionali in accordo alle UNI EN 10034:1995 ed UNI EN 10024:1996 / profili di altezza da 80 a 240 mm in acciaio con resistenza migliorata alla corrosione in qualità S355W " CORTEN" in accordo alla norma UNI EN 10025-5:2019	kg		1,20
TOS25_PR.P13.001.044	TRAVI A "I" ED "H" (IPE - HE) ED AD ALI INCLINATE AD "I" (IPN). / AD USO STRUTTURALE. / Conformi alla UNI EN 10025-1. / Forma e tolleranze dimensionali in accordo alle UNI EN 10034:1995 ed UNI EN 10024:1996 / profili di altezza da oltre 240 a 600 mm in acciaio con resistenza migliorata alla corrosione in qualità S355W "CORTEN" in accordo alla norma UNI EN 10025-5:2019	kg		1,20
TOS25_PR.P13.001.045	TRAVI A "I" ED "H" (IPE - HE) ED AD ALI INCLINATE AD "I" (IPN). / AD USO STRUTTURALE. / Conformi alla UNI EN 10025-1. / Forma e tolleranze dimensionali in accordo alle UNI EN 10034:1995 ed UNI EN 10024:1996 / profili di altezza da oltre 600 a 1200 mm in acciaio con resistenza migliorata alla corrosione in qualità S355W in accordo alla norma UNI EN 10025-5:2019	kg		1,65
TOS25_PR.P13.001.053	TRAVI A "I" ED "H" (IPE - HE) ED AD ALI INCLINATE AD "I" (IPN). / AD USO STRUTTURALE. / Conformi alla UNI EN 10025-1. / Forma e tolleranze dimensionali in accordo alle UNI EN 10034:1995 ed UNI EN 10024:1996 / profili di altezza da 80 a 240 mm in acciaio con resistenza migliorata alla corrosione in qualità S460W in accordo alla norma UNI EN 10025-5:2019	kg		1,43
TOS25_PR.P13.001.054	TRAVI A "I" ED "H" (IPE - HE) ED AD ALI INCLINATE AD "I" (IPN). / AD USO STRUTTURALE. / Conformi alla UNI EN 10025-1. / Forma e tolleranze dimensionali in accordo alle UNI EN 10034:1995 ed UNI EN 10024:1996 / profili di altezza da oltre 240 a 600 mm in acciaio con resistenza migliorata alla corrosione in qualità S460W in accordo alla norma UNI EN 10025-5:2019	kg		1,58
TOS25_PR.P13.001.055	TRAVI A "I" ED "H" (IPE - HE) ED AD ALI INCLINATE AD "I" (IPN). / AD USO STRUTTURALE. / Conformi alla UNI EN 10025-1. / Forma e tolleranze dimensionali in accordo alle UNI EN 10034:1995 ed UNI EN 10024:1996 / profili di altezza da oltre 600 a 1200 mm in acciaio con resistenza migliorata alla corrosione in qualità S460W in accordo alla norma UNI EN 10025-5:2019	kg		1,80
TOS25_PR.P13.002.001	PROFILATI AD "U" LAMINATI A CALDO (UPN - UPE - U). / AD USO STRUTTURALE. / Conformi alla UNI EN 10025-1. / Forma e tolleranze dimensionali conformi alla UNI EN 10279:2002 / profili di altezza fino a 65 mm in qualità di acciaio S235 e S275	kg		1,49
TOS25_PR.P13.002.002	PROFILATI AD "U" LAMINATI A CALDO (UPN - UPE - U). / AD USO STRUTTURALE. / Conformi alla UNI EN 10025-1. / Forma e tolleranze dimensionali conformi alla UNI EN 10279:2002 / profili di altezza da 80 a 120 mm in qualità di acciaio S235 e S275	kg		1,49
TOS25_PR.P13.002.003	PROFILATI AD "U" LAMINATI A CALDO (UPN - UPE - U). / AD USO STRUTTURALE. / Conformi alla UNI EN 10025-1. / Forma e tolleranze dimensionali conformi alla UNI EN 10279:2002 / profili di altezza da 140 a 240 mm in qualità di acciaio S235 e S275	kg		1,49
TOS25_PR.P13.002.004	PROFILATI AD "U" LAMINATI A CALDO (UPN - UPE - U). / AD USO STRUTTURALE. / Conformi alla UNI EN 10025-1. / Forma e tolleranze dimensionali conformi alla UNI EN 10279:2002 / profili di altezza oltre i 240 mm in qualità di acciaio S235 e S275	kg		1,49
TOS25_PR.P13.002.012	PROFILATI AD "U" LAMINATI A CALDO (UPN - UPE - U). / AD USO STRUTTURALE. / Conformi alla UNI EN 10025-1. / Forma e tolleranze dimensionali conformi alla UNI EN 10279:2002 / profili di altezza fino a 65 mm in qualità di acciaio S355	kg		1,56
TOS25_PR.P13.002.013	PROFILATI AD "U" LAMINATI A CALDO (UPN - UPE - U). / AD USO STRUTTURALE. / Conformi alla UNI EN 10025-1. / Forma e tolleranze dimensionali conformi alla UNI EN 10279:2002 / profili di altezza da 80 a 120 mm in qualità di acciaio S355	kg		1,56
TOS25_PR.P13.002.014	PROFILATI AD "U" LAMINATI A CALDO (UPN - UPE - U). / AD USO STRUTTURALE. / Conformi alla UNI EN 10025-1. / Forma e tolleranze dimensionali conformi alla UNI EN 10279:2002 / profili di altezza da 140 a 240 mm in qualità di acciaio S355	kg		1,56
TOS25_PR.P13.002.015	PROFILATI AD "U" LAMINATI A CALDO (UPN - UPE - U). / AD USO STRUTTURALE. / Conformi alla UNI EN 10025-1. / Forma e tolleranze dimensionali conformi alla UNI EN 10279:2002 / profili di altezza oltre i 240 mm in qualità di acciaio S355	kg		1,56
TOS25_PR.P13.002.042	PROFILATI AD "U" LAMINATI A CALDO (UPN - UPE - U). / AD USO STRUTTURALE. / Conformi alla UNI EN 10025-1. / Forma e tolleranze dimensionali conformi alla UNI EN 10279:2002 / profili di altezza fino a 65 mm in acciaio con resistenza migliorata alla corrosione in qualità S355W " CORTEN" in accordo alla norma UNI EN 10025-5:2019	kg		1,20
TOS25_PR.P13.002.043	PROFILATI AD "U" LAMINATI A CALDO (UPN - UPE - U). / AD USO STRUTTURALE. / Conformi alla UNI EN 10025-1. / Forma e tolleranze dimensionali conformi alla UNI EN 10279:2002 / profili di altezza da 80 a 120 mm in acciaio con resistenza migliorata alla corrosione in qualità S355W "CORTEN" in accordo alla norma UNI EN 10025-5:2019	kg		1,20
TOS25_PR.P13.002.044	PROFILATI AD "U" LAMINATI A CALDO (UPN - UPE - U). / AD USO STRUTTURALE. / Conformi alla UNI EN 10025-1. / Forma e tolleranze dimensionali conformi alla UNI EN 10279:2002 / profili di altezza da 140 a 240 mm in acciaio con resistenza migliorata alla corrosione in qualità S355W " CORTEN" in accordo alla norma UNI EN 10025-5:2019	kg		1,20
TOS25_PR.P13.002.045	PROFILATI AD "U" LAMINATI A CALDO (UPN - UPE - U). / AD USO STRUTTURALE. / Conformi alla UNI EN 10025-1. / Forma e tolleranze dimensionali conformi alla UNI EN 10279:2002 / profili di altezza oltre i 240 mm in acciaio con resistenza migliorata alla corrosione in qualità S355W "CORTEN" in accordo alla norma UNI EN 10025-5:2019	kg		1,20
TOS25_PR.P13.003.001	PROFILATI A "T" AD ALI UGUALI ED A SPIGOLI ARROTONDATI DI ACCIAIO. / LAMINATI A CALDO. / AD USO STRUTTURALE. / In conformità alla norma armonizzata UNI EN 10025-1. / Forma e tolleranze dimensionali in accordo alla UNI EN 10055:1998 / profili in qualità di acciaio S235 e S275	kg		1,85
TOS25_PR.P13.003.002	PROFILATI A "T" AD ALI UGUALI ED A SPIGOLI ARROTONDATI DI ACCIAIO. / LAMINATI A CALDO. / AD USO STRUTTURALE. / In conformità alla norma armonizzata UNI EN 10025-1. / Forma e tolleranze dimensionali in accordo alla UNI EN 10055:1998 / profili in qualità di acciaio S355	kg		1,91
TOS25_PR.P13.003.003	PROFILATI A "T" AD ALI UGUALI ED A SPIGOLI ARROTONDATI DI ACCIAIO. / LAMINATI A CALDO. / AD USO STRUTTURALE. / In conformità alla norma armonizzata UNI EN 10025-1. / Forma e tolleranze dimensionali in accordo alla UNI EN 10055:1998 / profili in acciaio con resistenza migliorata alla corrosione in qualità S235W in accordo alla norma UNI EN 10025-5:2019	kg		1,91
TOS25_PR.P13.004.001	ANGOLARI AD ALI UGUALI E DISUGUALI DI ACCIAIO. / AD USO STRUTTURALE. / In conformità alla UNI EN 10025-1. / Forma e tolleranze dimensionali conformi alle UNI EN 10056-1:2017 e UNI EN 10056-2:1995 / profili di dimensione da 20 a 50 mm in qualità di acciaio S235 e S275	kg		1,49
TOS25_PR.P13.004.002	ANGOLARI AD ALI UGUALI E DISUGUALI DI ACCIAIO. / AD USO STRUTTURALE. / In conformità alla UNI EN 10025-1. / Forma e tolleranze dimensionali conformi alle UNI EN 10056-1:2017 e UNI EN 10056-2:1995 / profili di dimensione da oltre 50 a 100 mm in qualità di acciaio S235 e S275	kg		1,49
TOS25_PR.P13.004.003	ANGOLARI AD ALI UGUALI E DISUGUALI DI ACCIAIO. / AD USO STRUTTURALE. / In conformità alla UNI EN 10025-1. / Forma e tolleranze dimensionali conformi alle UNI EN 10056-1:2017 e UNI EN 10056-2:1995 / profili di dimensione oltre i 100 mm in qualità di acciaio S235 e S275	kg		1,49
TOS25_PR.P13.004.012	ANGOLARI AD ALI UGUALI E DISUGUALI DI ACCIAIO. / AD USO STRUTTURALE. / In conformità alla UNI EN 10025-1. / Forma e tolleranze dimensionali conformi alle UNI EN 10056-1:2017 e UNI EN 10056-2:1995 / profili di dimensione da 20 a 50 mm in qualità di acciaio S355	kg		1,98
TOS25_PR.P13.004.013	ANGOLARI AD ALI UGUALI E DISUGUALI DI ACCIAIO. / AD USO STRUTTURALE. / In conformità alla UNI EN 10025-1. / Forma e tolleranze dimensionali conformi alle UNI EN 10056-1:2017 e UNI EN 10056-2:1995 / profili di dimensione da oltre 50 a 100 mm in qualità di acciaio S355	kg		1,58
TOS25_PR.P13.004.014	ANGOLARI AD ALI UGUALI E DISUGUALI DI ACCIAIO. / AD USO STRUTTURALE. / In conformità alla UNI EN 10025-1. / Forma e tolleranze dimensionali conformi alle UNI EN 10056-1:2017 e UNI EN 10056-2:1995 / profili di dimensione da 100 a 200 mm in qualità di acciaio S355	kg		1,58
TOS25_PR.P13.004.015	ANGOLARI AD ALI UGUALI E DISUGUALI DI ACCIAIO. / AD USO STRUTTURALE. / In conformità alla UNI EN 10025-1. / Forma e tolleranze dimensionali conformi alle UNI EN 10056-1:2017 e UNI EN 10056-2:1995 / profili di dimensione da oltre i 200 mm in qualità di acciaio S355	kg		1,65
TOS25_PR.P13.004.024	ANGOLARI AD ALI UGUALI E DISUGUALI DI ACCIAIO. / AD USO STRUTTURALE. / In conformità alla UNI EN 10025-1. / Forma e tolleranze dimensionali conformi alle UNI EN 10056-1:2017 e UNI EN 10056-2:1995 / profili di dimensione da 100 a 200 mm in qualità di acciaio S460	kg		1,50
TOS25_PR.P13.004.025	ANGOLARI AD ALI UGUALI E DISUGUALI DI ACCIAIO. / AD USO STRUTTURALE. / In conformità alla UNI EN 10025-1. / Forma e tolleranze dimensionali conformi alle UNI EN 10056-1:2017 e UNI EN 10056-2:1995 / profili di dimensione da oltre i 200 mm in qualità di acciaio S460	kg		1,58
TOS25_PR.P13.004.043	ANGOLARI AD ALI UGUALI E DISUGUALI DI ACCIAIO. / AD USO STRUTTURALE. / In conformità alla UNI EN 10025-1. / Forma e tolleranze dimensionali conformi alle UNI EN 10056-1:2017 e UNI EN 10056-2:1995 / profili di dimensione da 50 a 100 mm in acciaio con resistenza migliorata alla corrosione in qualità S355W "CORTEN" in accordo alla norma UNI EN 10025-5:2019	kg		1,25
TOS25_PR.P13.004.044	ANGOLARI AD ALI UGUALI E DISUGUALI DI ACCIAIO. / AD USO STRUTTURALE. / In conformità alla UNI EN 10025-1. / Forma e tolleranze dimensionali conformi alle UNI EN 10056-1:2017 e UNI EN 10056-2:1995 / profili di dimensione da 100 a 200 mm in acciaio con resistenza migliorata alla corrosione in qualità S355W "CORTEN" in accordo alla norma UNI EN 10025-5:2019	kg		1,25
TOS25_PR.P13.006.001	BARRE DI ACCIAIO QUADRE LAMINATE A CALDO. / AD USO STRUTTURALE. / In conformità alla UNI EN 10025-1. / profili in qualità di acciaio S235 e S275	kg		1,79
TOS25_PR.P13.006.002	BARRE DI ACCIAIO QUADRE LAMINATE A CALDO. / AD USO STRUTTURALE. / In conformità alla UNI EN 10025-1. / profili in qualità di acciaio S355	kg		1,91
TOS25_PR.P13.008.001	PROFILATI CAVI FINITI A CALDO DI ACCIAI NON LEGATI E A GRANO FINE. / AD USO STRUTTURALE. / In conformità alla norma armonizzata UNI EN 10210-1. / Forma e tolleranze dimensionali in accordo alla UNI EN 10210-2:2019 / profili di altezza fino a 240 mm in qualità di acciaio S235 e S275	kg		2,17
TOS25_PR.P13.008.002	PROFILATI CAVI FINITI A CALDO DI ACCIAI NON LEGATI E A GRANO FINE. / AD USO STRUTTURALE. / In conformità alla norma armonizzata UNI EN 10210-1. / Forma e tolleranze dimensionali in accordo alla UNI EN 10210-2:2019 / profili di altezza da oltre 240 a 600 mm in qualità di acciaio S235 e S275	kg		2,17
TOS25_PR.P13.008.015	PROFILATI CAVI FINITI A CALDO DI ACCIAI NON LEGATI E A GRANO FINE. / AD USO STRUTTURALE. / In conformità alla norma armonizzata UNI EN 10210-1. / Forma e tolleranze dimensionali in accordo alla UNI EN 10210-2:2019 / profili di altezza fino a 240 mm in qualità di acciaio S355	kg		2,55
TOS25_PR.P13.008.016	PROFILATI CAVI FINITI A CALDO DI ACCIAI NON LEGATI E A GRANO FINE. / AD USO STRUTTURALE. / In conformità alla norma armonizzata UNI EN 10210-1. / Forma e tolleranze dimensionali in accordo alla UNI EN 10210-2:2019 / profili di altezza da oltre 240 a 600 mm in qualità di acciaio S355	kg		2,55
TOS25_PR.P13.008.025	PROFILATI CAVI FINITI A CALDO DI ACCIAI NON LEGATI E A GRANO FINE. / AD USO STRUTTURALE. / In conformità alla norma armonizzata UNI EN 10210-1. / Forma e tolleranze dimensionali in accordo alla UNI EN 10210-2:2019 / profili di altezza fino a 240 mm in qualità di acciaio S460	kg		2,33
TOS25_PR.P13.008.026	PROFILATI CAVI FINITI A CALDO DI ACCIAI NON LEGATI E A GRANO FINE. / AD USO STRUTTURALE. / In conformità alla norma armonizzata UNI EN 10210-1. / Forma e tolleranze dimensionali in accordo alla UNI EN 10210-2:2019 / profili di altezza fino a 240 mm in qualità di acciaio S460	kg		2,78
TOS25_PR.P13.009.001	PROFILATI CAVI SALDATI FORMATI A FREDDO DI ACCIAI NON LEGATI ED A GRANO FINE. / AD USO STRUTTURALE. / In conformità alla UNI EN 10219-1. / Forma e tolleranze dimensionali in accordo alla UNI EN 102192:2019 / profili di altezza fino a 240 mm in qualità di acciaio S235 e S275	kg		2,11
TOS25_PR.P13.009.002	PROFILATI CAVI SALDATI FORMATI A FREDDO DI ACCIAI NON LEGATI ED A GRANO FINE. / AD USO STRUTTURALE. / In conformità alla UNI EN 10219-1. / Forma e tolleranze dimensionali in accordo alla UNI EN 102192:2019 / profili di altezza da oltre 240 a 600 mm in qualità di acciaio S235 e S275	kg		2,11
TOS25_PR.P13.010.001	LAMIERE LAMINATE A CALDO. / AD USO STRUTTURALE. / In conformità alla UNI EN 10025-1. / Forma e tolleranze dimensionali conformi alla UNI EN 10029:2011 / spessori da 2 a 20 mm in qualità di acciaio S235 e S275	kg		1,91
TOS25_PR.P13.010.002	LAMIERE LAMINATE A CALDO. / AD USO STRUTTURALE. / In conformità alla UNI EN 10025-1. / Forma e tolleranze dimensionali conformi alla UNI EN 10029:2011 / spessori da 21 a 35 mm in qualità di acciaio S235 e S275	kg		1,85
TOS25_PR.P13.010.003	LAMIERE LAMINATE A CALDO. / AD USO STRUTTURALE. / In conformità alla UNI EN 10025-1. / Forma e tolleranze dimensionali conformi alla UNI EN 10029:2011 / spessori da 36 a 50 mm in qualità di acciaio S235 e S275	kg		1,85
TOS25_PR.P13.010.011	LAMIERE LAMINATE A CALDO. / AD USO STRUTTURALE. / In conformità alla UNI EN 10025-1. / Forma e tolleranze dimensionali conformi alla UNI EN 10029:2011 / spessori da 2 a 20 mm in qualità di acciaio S355	kg		2,04
TOS25_PR.P13.010.012	LAMIERE LAMINATE A CALDO. / AD USO STRUTTURALE. / In conformità alla UNI EN 10025-1. / Forma e tolleranze dimensionali conformi alla UNI EN 10029:2011 / spessori da 21 a 35 mm in qualità di acciaio S355	kg		1,98
TOS25_PR.P13.010.013	LAMIERE LAMINATE A CALDO. / AD USO STRUTTURALE. / In conformità alla UNI EN 10025-1. / Forma e tolleranze dimensionali conformi alla UNI EN 10029:2011 / spessori da 36 a 50 mm in qualità di acciaio S355	kg		1,98
TOS25_PR.P13.010.031	LAMIERE LAMINATE A CALDO. / AD USO STRUTTURALE. / In conformità alla UNI EN 10025-1. / Forma e tolleranze dimensionali conformi alla UNI EN 10029:2011 / spessori da 21 a 35 mm in acciaio con resistenza migliorata alla corrosione in qualità S235W "CORTEN" in accordo alla norma UNI EN 10025-5:2019	kg		1,28
TOS25_PR.P13.010.032	LAMIERE LAMINATE A CALDO. / AD USO STRUTTURALE. / In conformità alla UNI EN 10025-1. / Forma e tolleranze dimensionali conformi alla UNI EN 10029:2011 / spessori da 36 a 50 mm in acciaio con resistenza migliorata alla corrosione in qualità S235W in accordo alla norma UNI EN 10025-5:2019	kg		1,28
TOS25_PR.P13.010.033	LAMIERE LAMINATE A CALDO. / AD USO STRUTTURALE. / In conformità alla UNI EN 10025-1. / Forma e tolleranze dimensionali conformi alla UNI EN 10029:2011 / spessori da 36 a 50 mm in acciaio con resistenza migliorata alla corrosione in qualità S235W in accordo alla norma UNI EN 10025-5:2019	kg		1,28
TOS25_PR.P13.010.041	LAMIERE LAMINATE A CALDO. / AD USO STRUTTURALE. / In conformità alla UNI EN 10025-1. / Forma e tolleranze dimensionali conformi alla UNI EN 10029:2011 / spessori da 2 a 20 mm in acciaio con resistenza migliorata alla corrosione in qualità S355W "CORTEN" in accordo alla norma UNI EN 10025-5:2019	kg		1,58
TOS25_PR.P13.010.042	LAMIERE LAMINATE A CALDO. / AD USO STRUTTURALE. / In conformità alla UNI EN 10025-1. / Forma e tolleranze dimensionali conformi alla UNI EN 10029:2011 / spessori da 21 a 35 mm in acciaio con resistenza migliorata alla corrosione in qualità S355W "CORTEN" in accordo alla norma UNI EN 10025-5:2019	kg		1,58
TOS25_PR.P13.010.043	LAMIERE LAMINATE A CALDO. / AD USO STRUTTURALE. / In conformità alla UNI EN 10025-1. / Forma e tolleranze dimensionali conformi alla UNI EN 10029:2011 / spessori da 36 a 50 mm in acciaio con resistenza migliorata alla corrosione in qualità S355W "CORTEN" in accordo alla norma UNI EN 10025-5:2019	kg		1,58
TOS25_PR.P13.011.001	LAMIERE GRECATE IN ACCIAIO ZINCATO. / PER SOLAI. / AD USO STRUTTURALE. / In conformità alla UNI EN 1090-1. / Escluso il trattamento protettivo mediante verniciatura. / Classe di esecuzione EXC1 e EXC2 / altezza totale soletta 10cm, lamiera s=7/10mm, h=55mm	m²		25,98
TOS25_PR.P13.011.002	LAMIERE GRECATE IN ACCIAIO ZINCATO. / PER SOLAI. / AD USO STRUTTURALE. / In conformità alla UNI EN 1090-1. / Escluso il trattamento protettivo mediante verniciatura. / Classe di esecuzione EXC1 e EXC2 / altezza totale soletta 10cm, lamiera s=8/10mm, h=55mm	m²		25,98
TOS25_PR.P13.011.003	LAMIERE GRECATE IN ACCIAIO ZINCATO. / PER SOLAI. / AD USO STRUTTURALE. / In conformità alla UNI EN 1090-1. / Escluso il trattamento protettivo mediante verniciatura. / Classe di esecuzione EXC1 e EXC2 / altezza totale soletta 10cm, lamiera s=10/10mm, h=55mm	m²		25,98
TOS25_PR.P13.011.004	LAMIERE GRECATE IN ACCIAIO ZINCATO. / PER SOLAI. / AD USO STRUTTURALE. / In conformità alla UNI EN 1090-1. / Escluso il trattamento protettivo mediante verniciatura. / Classe di esecuzione EXC1 e EXC2 / altezza totale soletta 10cm, lamiera s=12/10mm, h=55mm	m²		38,50
TOS25_PR.P13.011.005	LAMIERE GRECATE IN ACCIAIO ZINCATO. / PER SOLAI. / AD USO STRUTTURALE. / In conformità alla UNI EN 1090-1. / Escluso il trattamento protettivo mediante verniciatura. / Classe di esecuzione EXC1 e EXC2 / altezza totale soletta 10cm, lamiera s=12/10mm, h=55mm	kg		45,09
TOS25_PR.P13.011.006	LAMIERE GRECATE IN ACCIAIO ZINCATO. / PER SOLAI. / AD USO STRUTTURALE. / In conformità alla UNI EN 1090-1. / Escluso il trattamento protettivo mediante verniciatura. / Classe di esecuzione EXC1 e EXC2 / altezza totale soletta 12cm, lamiera s=7/10mm, h=75mm	m²		33,20
TOS25_PR.P13.011.007	LAMIERE GRECATE IN ACCIAIO ZINCATO. / PER SOLAI. / AD USO STRUTTURALE. / In conformità alla UNI EN 1090-1. / Escluso il trattamento protettivo mediante verniciatura. / Classe di esecuzione EXC1 e EXC2 / altezza totale soletta 12cm, lamiera s=8/10mm, h=75mm	m²		33,20
TOS25_PR.P13.011.008	LAMIERE GRECATE IN ACCIAIO ZINCATO. / PER SOLAI. / AD USO STRUTTURALE. / In conformità alla UNI EN 1090-1. / Escluso il trattamento protettivo mediante verniciatura. / Classe di esecuzione EXC1 e EXC2 / altezza totale soletta 12cm, lamiera s=10/10mm, h=75mm	m²		45,09
TOS25_PR.P13.011.009	LAMIERE GRECATE IN ACCIAIO ZINCATO. / PER SOLAI. / AD USO STRUTTURALE. / In conformità alla UNI EN 1090-1. / Escluso il trattamento protettivo mediante verniciatura. / Classe di esecuzione EXC1 e EXC2 / altezza totale soletta 12cm, lamiera s=12/10mm, h=75mm	m²		45,09
TOS25_PR.P13.011.010	LAMIERE GRECATE IN ACCIAIO ZINCATO. / PER SOLAI. / AD USO STRUTTURALE. / In conformità alla UNI EN 1090-1. / Escluso il trattamento protettivo mediante verniciatura. / Classe di esecuzione EXC1 e EXC2 / altezza totale soletta 12cm, lamiera s=12/10mm, h=75mm	m²		45,09
TOS25_PR.P13.012.001	LAMIERE GRECATE IN ACCIAIO ZINCATO. / AD USO STRUTTURALE. / IN SPESSORE DI TRAVE. / PER SOLAI COLLABORANTI. / In conformità alla UNI EN 1090-1. / Escluso il trattamento protettivo mediante verniciatura. / Classe di esecuzione EXC1 e EXC2 / altezza totale soletta sopra trave 8/12cm, lamiera s=07/10mm, h=200/220mm	m²		57,12
TOS25_PR.P13.012.002	LAMIERE GRECATE IN ACCIAIO ZINCATO. / AD USO STRUTTURALE. / IN SPESSORE DI TRAVE. / PER SOLAI COLLABORANTI. / In conformità alla UNI EN 1090-1. / Escluso il trattamento protettivo mediante verniciatura. / Classe di esecuzione EXC1 e EXC2 / altezza totale soletta sopra trave 8/12cm, lamiera s=07/10mm, h=200/220mm	m²		57,12
TOS25_PR.P13.012.003	LAMIERE GRECATE IN ACCIAIO ZINCATO. / AD USO STRUTTURALE. / IN SPESSORE DI TRAVE. / PER SOLAI COLLABORANTI. / In conformità alla UNI EN 1090-1. / Escluso il trattamento protettivo mediante verniciatura. / Classe di esecuzione EXC1 e EXC2 / altezza totale soletta sopra trave 8/12cm, lamiera s=10/10mm, h=200/220mm	m²		60,13
TOS25_PR.P13.012.004	LAMIERE GRECATE IN ACCIAIO ZINCATO. / AD USO STRUTTURALE. / IN SPESSORE DI TRAVE. / PER SOLAI COLLABORANTI. / In conformità alla UNI EN 1090-1. / Escluso il trattamento protettivo mediante verniciatura. / Classe di esecuzione EXC1 e EXC2 / altezza totale soletta sopra trave 8/12cm, lamiera s=12/10mm, h=200/220mm	m²		60,13
TOS25_PR.P13.013.001	PALANCOLE METALLICHE. / LAMINATE A CALDO. / Conformi alla UNI EN 10248-1:1997. / Forma e dimensioni in accordo alla UNI EN 10248-2:1997 / con sezione a U, Z o piatte in acciaio, composte o a cassone, in qualità di acciaio S240GP, S270GP, S320GP e S355GP	kg		2,71
TOS25_PR.P13.014.001	PALANCOLE METALLICHE. / FORMATE A FREDDO. / Conformi alla UNI EN 10249-1:1997. / Forma e dimensioni in accordo alla UNI EN 10249-2:1997 / con sezione a U, Z o piatte in acciaio, composte o a cassone, in acciaio S 235-S 275-S 355	kg		2,17
TOS25_PR.P13.050.001	LAMIERA. / IN ACCIAO DA COSTRUZIONE. / AD USO STRUTTURALE. / Conforme alla UNI EN 10025:2005 / 2 mm < spessore < 20 mm / In qualità di acciaio S235 e S275 / - TRANSCODIFICATO DA PR.P06.120.001	kg		1,21
TOS25_PR.P13.050.003	LAMIERA. / IN ACCIAO DA COSTRUZIONE. / AD USO STRUTTURALE. / Conforme alla UNI EN 10025:2005 / 21 mm < spessore < 35 mm / in qualità di acciaio S235 e S275 / - TRANSCODIFICATO DA PR.P06.120.002	kg		1,43
TOS25_PR.P13.050.005	LAMIERA. / IN ACCIAO DA COSTRUZIONE. / AD USO STRUTTURALE. / Conforme alla UNI EN 10025:2005 / 36 mm < spessore < 50 mm / in qualità di acciaio S235 e S275 / - TRANSCODIFICATO DA PR.P06.120.003	kg		1,43
TOS25_PR.P13.051.001	LAMIERA. / IN ACCIAO DA COSTRUZIONE. / AD USO STRUTTURALE. / Ad alta resistenza alla corrosione atmosferica ed elevata resistenza meccanica - COR-TEN. / Conforme alla UNI EN 10025:2005 / 2 mm < spessore < 20 mm / in qualità di acciaio S235J0W / S235J2W / - TRANSCODIFICATO DA PR.P06.121.001	kg		1,58
TOS25_PR.P13.051.005	LAMIERA. / IN ACCIAO DA COSTRUZIONE. / AD USO STRUTTURALE. / Ad alta resistenza alla corrosione atmosferica ed elevata resistenza meccanica - COR-TEN. / Conforme alla UNI EN 10025:2005 / 21 mm < spessore < 35 mm / in qualità di acciaio S235J0W / S235J2W / - TRANSCODIFICATO DA PR.P06.121.002	kg		1,58
TOS25_PR.P13.051.010	LAMIERA. / IN ACCIAO DA COSTRUZIONE. / AD USO STRUTTURALE. / Ad alta resistenza alla corrosione atmosferica ed elevata resistenza meccanica - COR-TEN. / Conforme alla UNI EN 10025:2005 / 36 mm < spessore < 50 mm / in qualità di acciaio S235J0W / S235J2W / - TRANSCODIFICATO DA PR.P06.121.003	kg		1,58
TOS25_PR.P15	MATERIALI PLASTICI E COMPOSITI
TOS25_PR.P15.040.001	TUBI A PARETE STRUTTURATA MULTISTRATO IN POLIPROPILENE AD ALTO MODULO (PP HM). / Conformi alla: / - UNI EN 13476-2 per condotte di scarico interrate non in pressione, con superficie piana internamente ed esternamente (tipo A), corredati da manicotti o bicchiere ad innesto provvisti di guarnizione anulare elastomerica in EPDM per la perfetta tenuta idraulica; / - UNI EN 681-1. / Dotate di marcatura sulla superficie esterna conforme a tutti i requisiti della norma di riferimento. / tipo SN8 SDR29,4 diam. est. 110 mm. spess. 3,4 mm	m		7,61
TOS25_PR.P15.040.002	TUBI A PARETE STRUTTURATA MULTISTRATO IN POLIPROPILENE AD ALTO MODULO (PP HM). / Conformi alla: / - UNI EN 13476-2 per condotte di scarico interrate non in pressione, con superficie piana internamente ed esternamente (tipo A), corredati da manicotti o bicchiere ad innesto provvisti di guarnizione anulare elastomerica in EPDM per la perfetta tenuta idraulica; / - UNI EN 681-1. / Dotate di marcatura sulla superficie esterna conforme a tutti i requisiti della norma di riferimento. / tipo SN8 SDR29,4 diam. est. 125 mm. spess. 5,4 mm	m		12,15
TOS25_PR.P15.040.003	TUBI A PARETE STRUTTURATA MULTISTRATO IN POLIPROPILENE AD ALTO MODULO (PP HM). / Conformi alla: / - UNI EN 13476-2 per condotte di scarico interrate non in pressione, con superficie piana internamente ed esternamente (tipo A), corredati da manicotti o bicchiere ad innesto provvisti di guarnizione anulare elastomerica in EPDM per la perfetta tenuta idraulica; / - UNI EN 681-1. / Dotate di marcatura sulla superficie esterna conforme a tutti i requisiti della norma di riferimento. / tipo SN8 SDR29,4 diam. est. 160 mm. Spess. 6,1 mm	m		16,55
TOS25_PR.P15.040.004	TUBI A PARETE STRUTTURATA MULTISTRATO IN POLIPROPILENE AD ALTO MODULO (PP HM). / Conformi alla: / - UNI EN 13476-2 per condotte di scarico interrate non in pressione, con superficie piana internamente ed esternamente (tipo A), corredati da manicotti o bicchiere ad innesto provvisti di guarnizione anulare elastomerica in EPDM per la perfetta tenuta idraulica; / - UNI EN 681-1. / Dotate di marcatura sulla superficie esterna conforme a tutti i requisiti della norma di riferimento. / tipo SN8 SDR29,4 diam. est. 200 mm. Spess. 6,8 mm	m		25,97
TOS25_PR.P15.040.005	TUBI A PARETE STRUTTURATA MULTISTRATO IN POLIPROPILENE AD ALTO MODULO (PP HM). / Conformi alla: / - UNI EN 13476-2 per condotte di scarico interrate non in pressione, con superficie piana internamente ed esternamente (tipo A), corredati da manicotti o bicchiere ad innesto provvisti di guarnizione anulare elastomerica in EPDM per la perfetta tenuta idraulica; / - UNI EN 681-1. / Dotate di marcatura sulla superficie esterna conforme a tutti i requisiti della norma di riferimento. / tipo SN8 SDR29,4 diam. est. 250 mm. Spess. 8,5 mm	m		40,56
TOS25_PR.P15.040.006	TUBI A PARETE STRUTTURATA MULTISTRATO IN POLIPROPILENE AD ALTO MODULO (PP HM). / Conformi alla: / - UNI EN 13476-2 per condotte di scarico interrate non in pressione, con superficie piana internamente ed esternamente (tipo A), corredati da manicotti o bicchiere ad innesto provvisti di guarnizione anulare elastomerica in EPDM per la perfetta tenuta idraulica; / - UNI EN 681-1. / Dotate di marcatura sulla superficie esterna conforme a tutti i requisiti della norma di riferimento. / tipo SN8 SDR29,4 diam. est. 315 mm. Spess. 10,7 mm	m		64,00
TOS25_PR.P15.040.007	TUBI A PARETE STRUTTURATA MULTISTRATO IN POLIPROPILENE AD ALTO MODULO (PP HM). / Conformi alla: / - UNI EN 13476-2 per condotte di scarico interrate non in pressione, con superficie piana internamente ed esternamente (tipo A), corredati da manicotti o bicchiere ad innesto provvisti di guarnizione anulare elastomerica in EPDM per la perfetta tenuta idraulica; / - UNI EN 681-1. / Dotate di marcatura sulla superficie esterna conforme a tutti i requisiti della norma di riferimento. / tipo SN8 SDR29,4 diam. est. 400 mm. Spess. 13,6 mm	m		106,71
TOS25_PR.P15.040.008	TUBI A PARETE STRUTTURATA MULTISTRATO IN POLIPROPILENE AD ALTO MODULO (PP HM). / Conformi alla: / - UNI EN 13476-2 per condotte di scarico interrate non in pressione, con superficie piana internamente ed esternamente (tipo A), corredati da manicotti o bicchiere ad innesto provvisti di guarnizione anulare elastomerica in EPDM per la perfetta tenuta idraulica; / - UNI EN 681-1. / Dotate di marcatura sulla superficie esterna conforme a tutti i requisiti della norma di riferimento. / tipo SN8 SDR29,4 diam. est. 500 mm. Spess. 17,0 mm	m		167,02
TOS25_PR.P15.040.010	TUBI A PARETE STRUTTURATA MULTISTRATO IN POLIPROPILENE AD ALTO MODULO (PP HM). / Conformi alla: / - UNI EN 13476-2 per condotte di scarico interrate non in pressione, con superficie piana internamente ed esternamente (tipo A), corredati da manicotti o bicchiere ad innesto provvisti di guarnizione anulare elastomerica in EPDM per la perfetta tenuta idraulica; / - UNI EN 681-1. / Dotate di marcatura sulla superficie esterna conforme a tutti i requisiti della norma di riferimento. / tipo SN12 SDR26,6 diam. est. 110 mm. Spess. 4,0 mm	m		8,14
TOS25_PR.P15.040.012	TUBI A PARETE STRUTTURATA MULTISTRATO IN POLIPROPILENE AD ALTO MODULO (PP HM). / Conformi alla: / - UNI EN 13476-2 per condotte di scarico interrate non in pressione, con superficie piana internamente ed esternamente (tipo A), corredati da manicotti o bicchiere ad innesto provvisti di guarnizione anulare elastomerica in EPDM per la perfetta tenuta idraulica; / - UNI EN 681-1. / Dotate di marcatura sulla superficie esterna conforme a tutti i requisiti della norma di riferimento. / tipo SN12 SDR26,6 diam. est. 160 mm. spess. 6,1 mm	m		18,69
TOS25_PR.P15.040.013	TUBI A PARETE STRUTTURATA MULTISTRATO IN POLIPROPILENE AD ALTO MODULO (PP HM). / Conformi alla: / - UNI EN 13476-2 per condotte di scarico interrate non in pressione, con superficie piana internamente ed esternamente (tipo A), corredati da manicotti o bicchiere ad innesto provvisti di guarnizione anulare elastomerica in EPDM per la perfetta tenuta idraulica; / - UNI EN 681-1. / Dotate di marcatura sulla superficie esterna conforme a tutti i requisiti della norma di riferimento. / tipo SN12 SDR26,6 diam. est. 200 mm. Spess. 7,5 mm	m		27,91
TOS25_PR.P15.040.014	TUBI A PARETE STRUTTURATA MULTISTRATO IN POLIPROPILENE AD ALTO MODULO (PP HM). / Conformi alla: / - UNI EN 13476-2 per condotte di scarico interrate non in pressione, con superficie piana internamente ed esternamente (tipo A), corredati da manicotti o bicchiere ad innesto provvisti di guarnizione anulare elastomerica in EPDM per la perfetta tenuta idraulica; / - UNI EN 681-1. / Dotate di marcatura sulla superficie esterna conforme a tutti i requisiti della norma di riferimento. / tipo SN12 SDR26,6 diam. est. 250 mm. Spess. 9,4 mm	m		44,84
TOS25_PR.P15.040.015	TUBI A PARETE STRUTTURATA MULTISTRATO IN POLIPROPILENE AD ALTO MODULO (PP HM). / Conformi alla: / - UNI EN 13476-2 per condotte di scarico interrate non in pressione, con superficie piana internamente ed esternamente (tipo A), corredati da manicotti o bicchiere ad innesto provvisti di guarnizione anulare elastomerica in EPDM per la perfetta tenuta idraulica; / - UNI EN 681-1. / Dotate di marcatura sulla superficie esterna conforme a tutti i requisiti della norma di riferimento. / tipo SN12 SDR26,6 diam. est. 315 mm. Spess. 11,9 mm	m		71,29
TOS25_PR.P15.040.016	TUBI A PARETE STRUTTURATA MULTISTRATO IN POLIPROPILENE AD ALTO MODULO (PP HM). / Conformi alla: / - UNI EN 13476-2 per condotte di scarico interrate non in pressione, con superficie piana internamente ed esternamente (tipo A), corredati da manicotti o bicchiere ad innesto provvisti di guarnizione anulare elastomerica in EPDM per la perfetta tenuta idraulica; / - UNI EN 681-1. / Dotate di marcatura sulla superficie esterna conforme a tutti i requisiti della norma di riferimento. / tipo SN12 SDR26,6 diam. est. 400 mm. Spess. 15,0 mm	m		118,00
TOS25_PR.P15.040.017	TUBI A PARETE STRUTTURATA MULTISTRATO IN POLIPROPILENE AD ALTO MODULO (PP HM). / Conformi alla: / - UNI EN 13476-2 per condotte di scarico interrate non in pressione, con superficie piana internamente ed esternamente (tipo A), corredati da manicotti o bicchiere ad innesto provvisti di guarnizione anulare elastomerica in EPDM per la perfetta tenuta idraulica; / - UNI EN 681-1. / Dotate di marcatura sulla superficie esterna conforme a tutti i requisiti della norma di riferimento. / tipo SN12 SDR26,6 diam. est. 500 mm. Spess. 18,9 mm	m		201,27
TOS25_PR.P15.040.020	TUBI A PARETE STRUTTURATA MULTISTRATO IN POLIPROPILENE AD ALTO MODULO (PP HM). / Conformi alla: / - UNI EN 13476-2 per condotte di scarico interrate non in pressione, con superficie piana internamente ed esternamente (tipo A), corredati da manicotti o bicchiere ad innesto provvisti di guarnizione anulare elastomerica in EPDM per la perfetta tenuta idraulica; / - UNI EN 681-1. / Dotate di marcatura sulla superficie esterna conforme a tutti i requisiti della norma di riferimento. / tipo SN16 SDR19,4 diam. est. 110 mm. Spess. 4,5 mm	m		8,72
TOS25_PR.P15.040.022	TUBI A PARETE STRUTTURATA MULTISTRATO IN POLIPROPILENE AD ALTO MODULO (PP HM). / Conformi alla: / - UNI EN 13476-2 per condotte di scarico interrate non in pressione, con superficie piana internamente ed esternamente (tipo A), corredati da manicotti o bicchiere ad innesto provvisti di guarnizione anulare elastomerica in EPDM per la perfetta tenuta idraulica; / - UNI EN 681-1. / Dotate di marcatura sulla superficie esterna conforme a tutti i requisiti della norma di riferimento. / tipo SN16 SDR19,4 diam. est. 160 mm. Spess. 6,7 mm	m		20,46
TOS25_PR.P15.040.023	TUBI A PARETE STRUTTURATA MULTISTRATO IN POLIPROPILENE AD ALTO MODULO (PP HM). / Conformi alla: / - UNI EN 13476-2 per condotte di scarico interrate non in pressione, con superficie piana internamente ed esternamente (tipo A), corredati da manicotti o bicchiere ad innesto provvisti di guarnizione anulare elastomerica in EPDM per la perfetta tenuta idraulica; / - UNI EN 681-1. / Dotate di marcatura sulla superficie esterna conforme a tutti i requisiti della norma di riferimento. / tipo SN16 SDR19,4 diam. est. 200 mm. Spess. 8,3 mm	m		30,23
TOS25_PR.P15.040.024	TUBI A PARETE STRUTTURATA MULTISTRATO IN POLIPROPILENE AD ALTO MODULO (PP HM). / Conformi alla: / - UNI EN 13476-2 per condotte di scarico interrate non in pressione, con superficie piana internamente ed esternamente (tipo A), corredati da manicotti o bicchiere ad innesto provvisti di guarnizione anulare elastomerica in EPDM per la perfetta tenuta idraulica; / - UNI EN 681-1. / Dotate di marcatura sulla superficie esterna conforme a tutti i requisiti della norma di riferimento. / tipo SN16 SDR19,4 diam. est. 250 mm. Spess. 10,3 mm	m		47,94
TOS25_PR.P15.040.025	TUBI A PARETE STRUTTURATA MULTISTRATO IN POLIPROPILENE AD ALTO MODULO (PP HM). / Conformi alla: / - UNI EN 13476-2 per condotte di scarico interrate non in pressione, con superficie piana internamente ed esternamente (tipo A), corredati da manicotti o bicchiere ad innesto provvisti di guarnizione anulare elastomerica in EPDM per la perfetta tenuta idraulica; / - UNI EN 681-1. / Dotate di marcatura sulla superficie esterna conforme a tutti i requisiti della norma di riferimento. / tipo SN16 SDR19,4 diam. est. 315 mm. Spess. 13,0 mm	m		75,80
TOS25_PR.P15.040.026	TUBI A PARETE STRUTTURATA MULTISTRATO IN POLIPROPILENE AD ALTO MODULO (PP HM). / Conformi alla: / - UNI EN 13476-2 per condotte di scarico interrate non in pressione, con superficie piana internamente ed esternamente (tipo A), corredati da manicotti o bicchiere ad innesto provvisti di guarnizione anulare elastomerica in EPDM per la perfetta tenuta idraulica; / - UNI EN 681-1. / Dotate di marcatura sulla superficie esterna conforme a tutti i requisiti della norma di riferimento. / tipo SN16 SDR19,4 diam. est. 400 mm. Spess. 16,4 mm	m		125,85
TOS25_PR.P15.040.027	TUBI A PARETE STRUTTURATA MULTISTRATO IN POLIPROPILENE AD ALTO MODULO (PP HM). / Conformi alla: / - UNI EN 13476-2 per condotte di scarico interrate non in pressione, con superficie piana internamente ed esternamente (tipo A), corredati da manicotti o bicchiere ad innesto provvisti di guarnizione anulare elastomerica in EPDM per la perfetta tenuta idraulica; / - UNI EN 681-1. / Dotate di marcatura sulla superficie esterna conforme a tutti i requisiti della norma di riferimento. / tipo SN16 SDR19,4 diam. est. 500 mm. Spess. 20,5 mm	m		214,13
TOS25_PR.P15.041.015	RACCORDI E PEZZI SPECIALI IN POLIPROPILENE AD ALTO MODULO (PP HM). / A norma UNI EN 13476-2 per condotte di scarico interrate non in pressione, provvisti di guarnizione anulare elastomerica in EPDM per la perfetta tenuta idraulica. / Conformi alla norma UNI EN 681-1 / Curva aperta 30° SN8, diam. est. 125 mm.	cad		16,23
TOS25_PR.P15.041.016	RACCORDI E PEZZI SPECIALI IN POLIPROPILENE AD ALTO MODULO (PP HM). / A norma UNI EN 13476-2 per condotte di scarico interrate non in pressione, provvisti di guarnizione anulare elastomerica in EPDM per la perfetta tenuta idraulica. / Conformi alla norma UNI EN 681-1 / Curva aperta 45° SN8, diam. est. 125 mm.	cad		19,19
TOS25_PR.P15.041.017	RACCORDI E PEZZI SPECIALI IN POLIPROPILENE AD ALTO MODULO (PP HM). / A norma UNI EN 13476-2 per condotte di scarico interrate non in pressione, provvisti di guarnizione anulare elastomerica in EPDM per la perfetta tenuta idraulica. / Conformi alla norma UNI EN 681-1 / Curva aperta 60° SN8, diam. est. 125 mm.	cad		39,40
TOS25_PR.P15.041.018	RACCORDI E PEZZI SPECIALI IN POLIPROPILENE AD ALTO MODULO (PP HM). / A norma UNI EN 13476-2 per condotte di scarico interrate non in pressione, provvisti di guarnizione anulare elastomerica in EPDM per la perfetta tenuta idraulica. / Conformi alla norma UNI EN 681-1 / Curva chiusa 90° SN8, diam. est. 125 mm.	cad		22,66
TOS25_PR.P15.041.021	RACCORDI E PEZZI SPECIALI IN POLIPROPILENE AD ALTO MODULO (PP HM). / A norma UNI EN 13476-2 per condotte di scarico interrate non in pressione, provvisti di guarnizione anulare elastomerica in EPDM per la perfetta tenuta idraulica. / Conformi alla norma UNI EN 681-1 / Tee a 45°(o anche detta braga), SN8, diam. est. 125 mm	cad		20,72
TOS25_PR.P15.041.025	RACCORDI E PEZZI SPECIALI IN POLIPROPILENE AD ALTO MODULO (PP HM). / A norma UNI EN 13476-2 per condotte di scarico interrate non in pressione, provvisti di guarnizione anulare elastomerica in EPDM per la perfetta tenuta idraulica. / Conformi alla norma UNI EN 681-1 / Manicotto SN8, diam. est. 125 mm	cad		14,60
TOS25_PR.P15.041.035	RACCORDI E PEZZI SPECIALI IN POLIPROPILENE AD ALTO MODULO (PP HM). / A norma UNI EN 13476-2 per condotte di scarico interrate non in pressione, provvisti di guarnizione anulare elastomerica in EPDM per la perfetta tenuta idraulica. / Conformi alla norma UNI EN 681-1 / Curva aperta 30° SN8, diam. est. 160 mm	cad		18,17
TOS25_PR.P15.041.036	RACCORDI E PEZZI SPECIALI IN POLIPROPILENE AD ALTO MODULO (PP HM). / A norma UNI EN 13476-2 per condotte di scarico interrate non in pressione, provvisti di guarnizione anulare elastomerica in EPDM per la perfetta tenuta idraulica. / Conformi alla norma UNI EN 681-1 / Curva aperta 45° SN8, diam. est. 160 mm	cad		21,44
TOS25_PR.P15.041.037	RACCORDI E PEZZI SPECIALI IN POLIPROPILENE AD ALTO MODULO (PP HM). / A norma UNI EN 13476-2 per condotte di scarico interrate non in pressione, provvisti di guarnizione anulare elastomerica in EPDM per la perfetta tenuta idraulica. / Conformi alla norma UNI EN 681-1 / Curva aperta 60° SN8, diam. est. 160 mm	cad		60,94
TOS25_PR.P15.041.038	RACCORDI E PEZZI SPECIALI IN POLIPROPILENE AD ALTO MODULO (PP HM). / A norma UNI EN 13476-2 per condotte di scarico interrate non in pressione, provvisti di guarnizione anulare elastomerica in EPDM per la perfetta tenuta idraulica. / Conformi alla norma UNI EN 681-1 / Curva chiusa 90° SN8, diam. est. 160 mm	cad		25,42
TOS25_PR.P15.041.039	RACCORDI E PEZZI SPECIALI IN POLIPROPILENE AD ALTO MODULO (PP HM). / A norma UNI EN 13476-2 per condotte di scarico interrate non in pressione, provvisti di guarnizione anulare elastomerica in EPDM per la perfetta tenuta idraulica. / Conformi alla norma UNI EN 681-1 / Tee a 90°, SN8, diam. est. 160 mm	cad		29,19
TOS25_PR.P15.041.040	RACCORDI E PEZZI SPECIALI IN POLIPROPILENE AD ALTO MODULO (PP HM). / A norma UNI EN 13476-2 per condotte di scarico interrate non in pressione, provvisti di guarnizione anulare elastomerica in EPDM per la perfetta tenuta idraulica. / Conformi alla norma UNI EN 681-1 / Tee a 90° ridotto, SN8, diam. est. 160 mm riduzione a 125 mm	cad		25,52
TOS25_PR.P15.041.041	RACCORDI E PEZZI SPECIALI IN POLIPROPILENE AD ALTO MODULO (PP HM). / A norma UNI EN 13476-2 per condotte di scarico interrate non in pressione, provvisti di guarnizione anulare elastomerica in EPDM per la perfetta tenuta idraulica. / Conformi alla norma UNI EN 681-1 / Tee a 45°(o anche detta braga), SN8, diam. est. 160 mm	cad		31,85
TOS25_PR.P15.041.042	RACCORDI E PEZZI SPECIALI IN POLIPROPILENE AD ALTO MODULO (PP HM). / A norma UNI EN 13476-2 per condotte di scarico interrate non in pressione, provvisti di guarnizione anulare elastomerica in EPDM per la perfetta tenuta idraulica. / Conformi alla norma UNI EN 681-1 / Tee a 45° ridotto (o anche detta braga), SN8, diam. est. 160 mm riduzione a 125 mm	cad		24,19
TOS25_PR.P15.041.043	RACCORDI E PEZZI SPECIALI IN POLIPROPILENE AD ALTO MODULO (PP HM). / A norma UNI EN 13476-2 per condotte di scarico interrate non in pressione, provvisti di guarnizione anulare elastomerica in EPDM per la perfetta tenuta idraulica. / Conformi alla norma UNI EN 681-1 / Aumento/ diminuzione eccentrico SN8, diam. est. 160 mm riduzione a 125 mm	cad		12,66
TOS25_PR.P15.041.045	RACCORDI E PEZZI SPECIALI IN POLIPROPILENE AD ALTO MODULO (PP HM). / A norma UNI EN 13476-2 per condotte di scarico interrate non in pressione, provvisti di guarnizione anulare elastomerica in EPDM per la perfetta tenuta idraulica. / Conformi alla norma UNI EN 681-1 / Manicotto SN8, diam. est. 160 mm	cad		16,33
TOS25_PR.P15.041.055	RACCORDI E PEZZI SPECIALI IN POLIPROPILENE AD ALTO MODULO (PP HM). / A norma UNI EN 13476-2 per condotte di scarico interrate non in pressione, provvisti di guarnizione anulare elastomerica in EPDM per la perfetta tenuta idraulica. / Conformi alla norma UNI EN 681-1 / Curva aperta 30° SN8, diam. est. 200 mm	cad		41,85
TOS25_PR.P15.041.056	RACCORDI E PEZZI SPECIALI IN POLIPROPILENE AD ALTO MODULO (PP HM). / A norma UNI EN 13476-2 per condotte di scarico interrate non in pressione, provvisti di guarnizione anulare elastomerica in EPDM per la perfetta tenuta idraulica. / Conformi alla norma UNI EN 681-1 / Curva aperta 45° SN8, diam. est. 200 mm	cad		36,44
TOS25_PR.P15.041.057	RACCORDI E PEZZI SPECIALI IN POLIPROPILENE AD ALTO MODULO (PP HM). / A norma UNI EN 13476-2 per condotte di scarico interrate non in pressione, provvisti di guarnizione anulare elastomerica in EPDM per la perfetta tenuta idraulica. / Conformi alla norma UNI EN 681-1 / Curva aperta 60° SN8, diam. est. 200 mm	cad		88,20
TOS25_PR.P15.041.058	RACCORDI E PEZZI SPECIALI IN POLIPROPILENE AD ALTO MODULO (PP HM). / A norma UNI EN 13476-2 per condotte di scarico interrate non in pressione, provvisti di guarnizione anulare elastomerica in EPDM per la perfetta tenuta idraulica. / Conformi alla norma UNI EN 681-1 / Curva chiusa 90° SN8, diam. est. 200 mm	cad		50,53
TOS25_PR.P15.041.059	RACCORDI E PEZZI SPECIALI IN POLIPROPILENE AD ALTO MODULO (PP HM). / A norma UNI EN 13476-2 per condotte di scarico interrate non in pressione, provvisti di guarnizione anulare elastomerica in EPDM per la perfetta tenuta idraulica. / Conformi alla norma UNI EN 681-1 / Tee a 90°, SN8, diam. est. 200 mm	cad		67,17
TOS25_PR.P15.041.060	RACCORDI E PEZZI SPECIALI IN POLIPROPILENE AD ALTO MODULO (PP HM). / A norma UNI EN 13476-2 per condotte di scarico interrate non in pressione, provvisti di guarnizione anulare elastomerica in EPDM per la perfetta tenuta idraulica. / Conformi alla norma UNI EN 681-1 / Tee a 90° ridotto, SN8, diam. est. 200 riduzione a 160 mm	cad		161,69
TOS25_PR.P15.041.061	RACCORDI E PEZZI SPECIALI IN POLIPROPILENE AD ALTO MODULO (PP HM). / A norma UNI EN 13476-2 per condotte di scarico interrate non in pressione, provvisti di guarnizione anulare elastomerica in EPDM per la perfetta tenuta idraulica. / Conformi alla norma UNI EN 681-1 / Tee a 90° ridotto, SN8, diam. est. 200 riduzione a 125 mm	cad		161,69
TOS25_PR.P15.041.062	RACCORDI E PEZZI SPECIALI IN POLIPROPILENE AD ALTO MODULO (PP HM). / A norma UNI EN 13476-2 per condotte di scarico interrate non in pressione, provvisti di guarnizione anulare elastomerica in EPDM per la perfetta tenuta idraulica. / Conformi alla norma UNI EN 681-1 / Tee a 45°(o anche detta braga), SN8, diam. est. 200 mm	cad		70,54
TOS25_PR.P15.041.063	RACCORDI E PEZZI SPECIALI IN POLIPROPILENE AD ALTO MODULO (PP HM). / A norma UNI EN 13476-2 per condotte di scarico interrate non in pressione, provvisti di guarnizione anulare elastomerica in EPDM per la perfetta tenuta idraulica. / Conformi alla norma UNI EN 681-1 / Tee a 45° ridotto (o anche detta braga), SN8, diam. est. 200 mm riduzione a 160 mm	cad		64,21
TOS25_PR.P15.041.064	RACCORDI E PEZZI SPECIALI IN POLIPROPILENE AD ALTO MODULO (PP HM). / A norma UNI EN 13476-2 per condotte di scarico interrate non in pressione, provvisti di guarnizione anulare elastomerica in EPDM per la perfetta tenuta idraulica. / Conformi alla norma UNI EN 681-1 / Tee a 45° ridotto (o anche detta braga), SN8, diam. est. 200 mm riduzione a 125 mm	cad		58,59
TOS25_PR.P15.041.065	RACCORDI E PEZZI SPECIALI IN POLIPROPILENE AD ALTO MODULO (PP HM). / A norma UNI EN 13476-2 per condotte di scarico interrate non in pressione, provvisti di guarnizione anulare elastomerica in EPDM per la perfetta tenuta idraulica. / Conformi alla norma UNI EN 681-1 / Aumento/ diminuzione eccentrico SN8, diam. est. 200 mm riduzione a 160 mm	cad		29,09
TOS25_PR.P15.041.066	RACCORDI E PEZZI SPECIALI IN POLIPROPILENE AD ALTO MODULO (PP HM). / A norma UNI EN 13476-2 per condotte di scarico interrate non in pressione, provvisti di guarnizione anulare elastomerica in EPDM per la perfetta tenuta idraulica. / Conformi alla norma UNI EN 681-1 / Aumento/ diminuzione eccentrico SN8, diam. est. 200 mm riduzione a 125 mm	cad		29,09
TOS25_PR.P15.041.068	RACCORDI E PEZZI SPECIALI IN POLIPROPILENE AD ALTO MODULO (PP HM). / A norma UNI EN 13476-2 per condotte di scarico interrate non in pressione, provvisti di guarnizione anulare elastomerica in EPDM per la perfetta tenuta idraulica. / Conformi alla norma UNI EN 681-1 / Manicotto SN8, diam. est. 200 mm	cad		28,68
TOS25_PR.P15.041.075	RACCORDI E PEZZI SPECIALI IN POLIPROPILENE AD ALTO MODULO (PP HM). / A norma UNI EN 13476-2 per condotte di scarico interrate non in pressione, provvisti di guarnizione anulare elastomerica in EPDM per la perfetta tenuta idraulica. / Conformi alla norma UNI EN 681-1 / Curva aperta 30° SN8, diam. est. 250 mm	cad		78,91
TOS25_PR.P15.041.076	RACCORDI E PEZZI SPECIALI IN POLIPROPILENE AD ALTO MODULO (PP HM). / A norma UNI EN 13476-2 per condotte di scarico interrate non in pressione, provvisti di guarnizione anulare elastomerica in EPDM per la perfetta tenuta idraulica. / Conformi alla norma UNI EN 681-1 / Curva aperta 45° SN8, diam. est. 250 mm	cad		79,93
TOS25_PR.P15.041.077	RACCORDI E PEZZI SPECIALI IN POLIPROPILENE AD ALTO MODULO (PP HM). / A norma UNI EN 13476-2 per condotte di scarico interrate non in pressione, provvisti di guarnizione anulare elastomerica in EPDM per la perfetta tenuta idraulica. / Conformi alla norma UNI EN 681-1 / Curva aperta 60° SN8, diam. est. 250 mm	cad		130,25
TOS25_PR.P15.041.078	RACCORDI E PEZZI SPECIALI IN POLIPROPILENE AD ALTO MODULO (PP HM). / A norma UNI EN 13476-2 per condotte di scarico interrate non in pressione, provvisti di guarnizione anulare elastomerica in EPDM per la perfetta tenuta idraulica. / Conformi alla norma UNI EN 681-1 / Curva chiusa 90° SN8, diam. est. 250 mm	cad		94,02
TOS25_PR.P15.041.079	RACCORDI E PEZZI SPECIALI IN POLIPROPILENE AD ALTO MODULO (PP HM). / A norma UNI EN 13476-2 per condotte di scarico interrate non in pressione, provvisti di guarnizione anulare elastomerica in EPDM per la perfetta tenuta idraulica. / Conformi alla norma UNI EN 681-1 / Tee a 90°, SN8, diam. est. 250 mm	cad		269,59
TOS25_PR.P15.041.080	RACCORDI E PEZZI SPECIALI IN POLIPROPILENE AD ALTO MODULO (PP HM). / A norma UNI EN 13476-2 per condotte di scarico interrate non in pressione, provvisti di guarnizione anulare elastomerica in EPDM per la perfetta tenuta idraulica. / Conformi alla norma UNI EN 681-1 / Tee a 90° ridotto, SN8, diam. est. 250 riduzione a 200 mm	cad		258,47
TOS25_PR.P15.041.081	RACCORDI E PEZZI SPECIALI IN POLIPROPILENE AD ALTO MODULO (PP HM). / A norma UNI EN 13476-2 per condotte di scarico interrate non in pressione, provvisti di guarnizione anulare elastomerica in EPDM per la perfetta tenuta idraulica. / Conformi alla norma UNI EN 681-1 / Tee a 90° ridotto, SN8, diam. est. 250 riduzione a 160 mm	cad		174,05
TOS25_PR.P15.041.082	RACCORDI E PEZZI SPECIALI IN POLIPROPILENE AD ALTO MODULO (PP HM). / A norma UNI EN 13476-2 per condotte di scarico interrate non in pressione, provvisti di guarnizione anulare elastomerica in EPDM per la perfetta tenuta idraulica. / Conformi alla norma UNI EN 681-1 / Tee a 90° ridotto, SN8, diam. est. 250 riduzione a 125 mm	cad		226,31
TOS25_PR.P15.041.083	RACCORDI E PEZZI SPECIALI IN POLIPROPILENE AD ALTO MODULO (PP HM). / A norma UNI EN 13476-2 per condotte di scarico interrate non in pressione, provvisti di guarnizione anulare elastomerica in EPDM per la perfetta tenuta idraulica. / Conformi alla norma UNI EN 681-1 / Tee a 45°(o anche detta braga), SN8, diam. est. 250 mm	cad		260,51
TOS25_PR.P15.041.084	RACCORDI E PEZZI SPECIALI IN POLIPROPILENE AD ALTO MODULO (PP HM). / A norma UNI EN 13476-2 per condotte di scarico interrate non in pressione, provvisti di guarnizione anulare elastomerica in EPDM per la perfetta tenuta idraulica. / Conformi alla norma UNI EN 681-1 / Tee a 45° ridotto (o anche detta braga), SN8, diam. est. 250 mm riduzione a 200 mm	cad		136,48
TOS25_PR.P15.041.085	RACCORDI E PEZZI SPECIALI IN POLIPROPILENE AD ALTO MODULO (PP HM). / A norma UNI EN 13476-2 per condotte di scarico interrate non in pressione, provvisti di guarnizione anulare elastomerica in EPDM per la perfetta tenuta idraulica. / Conformi alla norma UNI EN 681-1 / Tee a 45° ridotto (o anche detta braga), SN8, diam. est. 250 mm riduzione a 160 mm	cad		119,94
TOS25_PR.P15.041.086	RACCORDI E PEZZI SPECIALI IN POLIPROPILENE AD ALTO MODULO (PP HM). / A norma UNI EN 13476-2 per condotte di scarico interrate non in pressione, provvisti di guarnizione anulare elastomerica in EPDM per la perfetta tenuta idraulica. / Conformi alla norma UNI EN 681-1 / Tee a 45° ridotto (o anche detta braga), SN8, diam. est. 250 mm riduzione a 125 mm	cad		249,08
TOS25_PR.P15.041.087	RACCORDI E PEZZI SPECIALI IN POLIPROPILENE AD ALTO MODULO (PP HM). / A norma UNI EN 13476-2 per condotte di scarico interrate non in pressione, provvisti di guarnizione anulare elastomerica in EPDM per la perfetta tenuta idraulica. / Conformi alla norma UNI EN 681-1 / Aumento/ diminuzione eccentrico SN8, diam. est. 250 mm riduzione a 200 mm	cad		117,70
TOS25_PR.P15.041.088	RACCORDI E PEZZI SPECIALI IN POLIPROPILENE AD ALTO MODULO (PP HM). / A norma UNI EN 13476-2 per condotte di scarico interrate non in pressione, provvisti di guarnizione anulare elastomerica in EPDM per la perfetta tenuta idraulica. / Conformi alla norma UNI EN 681-1 / Aumento/ diminuzione eccentrico SN8, diam. est. 250 mm riduzione a 160 mm	cad		117,70
TOS25_PR.P15.041.089	RACCORDI E PEZZI SPECIALI IN POLIPROPILENE AD ALTO MODULO (PP HM). / A norma UNI EN 13476-2 per condotte di scarico interrate non in pressione, provvisti di guarnizione anulare elastomerica in EPDM per la perfetta tenuta idraulica. / Conformi alla norma UNI EN 681-1 / Aumento/ diminuzione eccentrico SN8, diam. est. 250 mm riduzione a 125 mm	cad		117,70
TOS25_PR.P15.041.091	RACCORDI E PEZZI SPECIALI IN POLIPROPILENE AD ALTO MODULO (PP HM). / A norma UNI EN 13476-2 per condotte di scarico interrate non in pressione, provvisti di guarnizione anulare elastomerica in EPDM per la perfetta tenuta idraulica. / Conformi alla norma UNI EN 681-1 / Manicotto SN8, diam. est. 250 mm	cad		119,74
TOS25_PR.P15.041.093	RACCORDI E PEZZI SPECIALI IN POLIPROPILENE AD ALTO MODULO (PP HM). / A norma UNI EN 13476-2 per condotte di scarico interrate non in pressione, provvisti di guarnizione anulare elastomerica in EPDM per la perfetta tenuta idraulica. / Conformi alla norma UNI EN 681-1 / Curva aperta 30° SN8, diam. est. 315 mm	cad		118,21
TOS25_PR.P15.041.100	RACCORDI E PEZZI SPECIALI IN POLIPROPILENE AD ALTO MODULO (PP HM). / A norma UNI EN 13476-2 per condotte di scarico interrate non in pressione, provvisti di guarnizione anulare elastomerica in EPDM per la perfetta tenuta idraulica. / Conformi alla norma UNI EN 681-1 / Curva aperta 45° SN8, diam. est. 315 mm	cad		126,17
TOS25_PR.P15.041.101	RACCORDI E PEZZI SPECIALI IN POLIPROPILENE AD ALTO MODULO (PP HM). / A norma UNI EN 13476-2 per condotte di scarico interrate non in pressione, provvisti di guarnizione anulare elastomerica in EPDM per la perfetta tenuta idraulica. / Conformi alla norma UNI EN 681-1 / Curva aperta 60° SN8, diam. est. 315 mm	cad		227,74
TOS25_PR.P15.041.102	RACCORDI E PEZZI SPECIALI IN POLIPROPILENE AD ALTO MODULO (PP HM). / A norma UNI EN 13476-2 per condotte di scarico interrate non in pressione, provvisti di guarnizione anulare elastomerica in EPDM per la perfetta tenuta idraulica. / Conformi alla norma UNI EN 681-1 / Curva chiusa 90° SN8, diam. est. 315 mm	cad		152,20
TOS25_PR.P15.041.103	RACCORDI E PEZZI SPECIALI IN POLIPROPILENE AD ALTO MODULO (PP HM). / A norma UNI EN 13476-2 per condotte di scarico interrate non in pressione, provvisti di guarnizione anulare elastomerica in EPDM per la perfetta tenuta idraulica. / Conformi alla norma UNI EN 681-1 / Tee a 90°, SN8, diam. est. 315 mm	cad		553,89
TOS25_PR.P15.041.104	RACCORDI E PEZZI SPECIALI IN POLIPROPILENE AD ALTO MODULO (PP HM). / A norma UNI EN 13476-2 per condotte di scarico interrate non in pressione, provvisti di guarnizione anulare elastomerica in EPDM per la perfetta tenuta idraulica. / Conformi alla norma UNI EN 681-1 / Tee a 90° ridotto, SN8, diam. est. 315 riduzione a 250 mm	cad		516,93
TOS25_PR.P15.041.105	RACCORDI E PEZZI SPECIALI IN POLIPROPILENE AD ALTO MODULO (PP HM). / A norma UNI EN 13476-2 per condotte di scarico interrate non in pressione, provvisti di guarnizione anulare elastomerica in EPDM per la perfetta tenuta idraulica. / Conformi alla norma UNI EN 681-1 / Tee a 90° ridotto, SN8, diam. est. 315 riduzione a 200 mm	cad		463,03
TOS25_PR.P15.041.106	RACCORDI E PEZZI SPECIALI IN POLIPROPILENE AD ALTO MODULO (PP HM). / A norma UNI EN 13476-2 per condotte di scarico interrate non in pressione, provvisti di guarnizione anulare elastomerica in EPDM per la perfetta tenuta idraulica. / Conformi alla norma UNI EN 681-1 / Tee a 90° ridotto, SN8, diam. est. 315 riduzione a 160 mm	cad		413,53
TOS25_PR.P15.041.107	RACCORDI E PEZZI SPECIALI IN POLIPROPILENE AD ALTO MODULO (PP HM). / A norma UNI EN 13476-2 per condotte di scarico interrate non in pressione, provvisti di guarnizione anulare elastomerica in EPDM per la perfetta tenuta idraulica. / Conformi alla norma UNI EN 681-1 / Tee a 45°(o anche detta braga), SN8, diam. est. 315 mm	cad		416,59
TOS25_PR.P15.041.108	RACCORDI E PEZZI SPECIALI IN POLIPROPILENE AD ALTO MODULO (PP HM). / A norma UNI EN 13476-2 per condotte di scarico interrate non in pressione, provvisti di guarnizione anulare elastomerica in EPDM per la perfetta tenuta idraulica. / Conformi alla norma UNI EN 681-1 / Tee a 45° ridotto (o anche detta braga), SN8, diam. est. 315 mm riduzione a 250 mm	cad		380,35
TOS25_PR.P15.041.109	RACCORDI E PEZZI SPECIALI IN POLIPROPILENE AD ALTO MODULO (PP HM). / A norma UNI EN 13476-2 per condotte di scarico interrate non in pressione, provvisti di guarnizione anulare elastomerica in EPDM per la perfetta tenuta idraulica. / Conformi alla norma UNI EN 681-1 / Tee a 45° ridotto (o anche detta braga), SN8, diam. est. 315 mm riduzione a 200 mm	cad		322,98
TOS25_PR.P15.041.110	RACCORDI E PEZZI SPECIALI IN POLIPROPILENE AD ALTO MODULO (PP HM). / A norma UNI EN 13476-2 per condotte di scarico interrate non in pressione, provvisti di guarnizione anulare elastomerica in EPDM per la perfetta tenuta idraulica. / Conformi alla norma UNI EN 681-1 / Tee a 45° ridotto (o anche detta braga), SN8, diam. est. 315 mm riduzione a 160 mm	cad		182,01
TOS25_PR.P15.041.111	RACCORDI E PEZZI SPECIALI IN POLIPROPILENE AD ALTO MODULO (PP HM). / A norma UNI EN 13476-2 per condotte di scarico interrate non in pressione, provvisti di guarnizione anulare elastomerica in EPDM per la perfetta tenuta idraulica. / Conformi alla norma UNI EN 681-1 / Aumento/ diminuzione eccentrico SN8, diam. est. 315 mm riduzione a 250 mm	cad		234,17
TOS25_PR.P15.041.112	RACCORDI E PEZZI SPECIALI IN POLIPROPILENE AD ALTO MODULO (PP HM). / A norma UNI EN 13476-2 per condotte di scarico interrate non in pressione, provvisti di guarnizione anulare elastomerica in EPDM per la perfetta tenuta idraulica. / Conformi alla norma UNI EN 681-1 / Aumento/ diminuzione eccentrico SN8, diam. est. 315 mm riduzione a 200 mm	cad		250,81
TOS25_PR.P15.041.113	RACCORDI E PEZZI SPECIALI IN POLIPROPILENE AD ALTO MODULO (PP HM). / A norma UNI EN 13476-2 per condotte di scarico interrate non in pressione, provvisti di guarnizione anulare elastomerica in EPDM per la perfetta tenuta idraulica. / Conformi alla norma UNI EN 681-1 / Aumento/ diminuzione eccentrico SN8, diam. est. 315 mm riduzione a 160 mm	cad		250,81
TOS25_PR.P15.041.115	RACCORDI E PEZZI SPECIALI IN POLIPROPILENE AD ALTO MODULO (PP HM). / A norma UNI EN 13476-2 per condotte di scarico interrate non in pressione, provvisti di guarnizione anulare elastomerica in EPDM per la perfetta tenuta idraulica. / Conformi alla norma UNI EN 681-1 / Manicotto SN8, diam. est. 315 mm	cad		169,55
TOS25_PR.P15.041.125	RACCORDI E PEZZI SPECIALI IN POLIPROPILENE AD ALTO MODULO (PP HM). / A norma UNI EN 13476-2 per condotte di scarico interrate non in pressione, provvisti di guarnizione anulare elastomerica in EPDM per la perfetta tenuta idraulica. / Conformi alla norma UNI EN 681-1 / Curva aperta 30° SN8, diam. est. 400 mm	cad		399,54
TOS25_PR.P15.041.126	RACCORDI E PEZZI SPECIALI IN POLIPROPILENE AD ALTO MODULO (PP HM). / A norma UNI EN 13476-2 per condotte di scarico interrate non in pressione, provvisti di guarnizione anulare elastomerica in EPDM per la perfetta tenuta idraulica. / Conformi alla norma UNI EN 681-1 / Curva aperta 45° SN8, diam. est. 400 mm	cad		450,79
TOS25_PR.P15.041.127	RACCORDI E PEZZI SPECIALI IN POLIPROPILENE AD ALTO MODULO (PP HM). / A norma UNI EN 13476-2 per condotte di scarico interrate non in pressione, provvisti di guarnizione anulare elastomerica in EPDM per la perfetta tenuta idraulica. / Conformi alla norma UNI EN 681-1 / Curva aperta 60° SN8, diam. est. 400 mm	cad		396,17
TOS25_PR.P15.041.128	RACCORDI E PEZZI SPECIALI IN POLIPROPILENE AD ALTO MODULO (PP HM). / A norma UNI EN 13476-2 per condotte di scarico interrate non in pressione, provvisti di guarnizione anulare elastomerica in EPDM per la perfetta tenuta idraulica. / Conformi alla norma UNI EN 681-1 / Curva chiusa 90° SN8, diam. est. 400 mm	cad		718,64
TOS25_PR.P15.041.129	RACCORDI E PEZZI SPECIALI IN POLIPROPILENE AD ALTO MODULO (PP HM). / A norma UNI EN 13476-2 per condotte di scarico interrate non in pressione, provvisti di guarnizione anulare elastomerica in EPDM per la perfetta tenuta idraulica. / Conformi alla norma UNI EN 681-1 / Tee a 90°, SN8, diam. est. 400 mm	cad		594,21
TOS25_PR.P15.041.130	RACCORDI E PEZZI SPECIALI IN POLIPROPILENE AD ALTO MODULO (PP HM). / A norma UNI EN 13476-2 per condotte di scarico interrate non in pressione, provvisti di guarnizione anulare elastomerica in EPDM per la perfetta tenuta idraulica. / Conformi alla norma UNI EN 681-1 / Tee a 90° ridotto, SN8, diam. est. 400 riduzione a 315 mm	cad		564,91
TOS25_PR.P15.041.131	RACCORDI E PEZZI SPECIALI IN POLIPROPILENE AD ALTO MODULO (PP HM). / A norma UNI EN 13476-2 per condotte di scarico interrate non in pressione, provvisti di guarnizione anulare elastomerica in EPDM per la perfetta tenuta idraulica. / Conformi alla norma UNI EN 681-1 / Tee a 90° ridotto, SN8, diam. est. 400 riduzione a 250 mm	cad		564,91
TOS25_PR.P15.041.132	RACCORDI E PEZZI SPECIALI IN POLIPROPILENE AD ALTO MODULO (PP HM). / A norma UNI EN 13476-2 per condotte di scarico interrate non in pressione, provvisti di guarnizione anulare elastomerica in EPDM per la perfetta tenuta idraulica. / Conformi alla norma UNI EN 681-1 / Tee a 90° ridotto, SN8, diam. est. 400 riduzione a 200 mm	cad		564,91
TOS25_PR.P15.041.133	RACCORDI E PEZZI SPECIALI IN POLIPROPILENE AD ALTO MODULO (PP HM). / A norma UNI EN 13476-2 per condotte di scarico interrate non in pressione, provvisti di guarnizione anulare elastomerica in EPDM per la perfetta tenuta idraulica. / Conformi alla norma UNI EN 681-1 / Tee a 45°(o anche detta braga), SN8, diam. est. 400 mm	cad		740,79
TOS25_PR.P15.041.134	RACCORDI E PEZZI SPECIALI IN POLIPROPILENE AD ALTO MODULO (PP HM). / A norma UNI EN 13476-2 per condotte di scarico interrate non in pressione, provvisti di guarnizione anulare elastomerica in EPDM per la perfetta tenuta idraulica. / Conformi alla norma UNI EN 681-1 / Tee a 45° ridotto (o anche detta braga), SN8, diam. est. 400 mm riduzione a 315 mm	cad		682,20
TOS25_PR.P15.041.135	RACCORDI E PEZZI SPECIALI IN POLIPROPILENE AD ALTO MODULO (PP HM). / A norma UNI EN 13476-2 per condotte di scarico interrate non in pressione, provvisti di guarnizione anulare elastomerica in EPDM per la perfetta tenuta idraulica. / Conformi alla norma UNI EN 681-1 / Tee a 45° ridotto (o anche detta braga), SN8, diam. est. 400 mm riduzione a 250 mm	cad		682,20
TOS25_PR.P15.041.136	RACCORDI E PEZZI SPECIALI IN POLIPROPILENE AD ALTO MODULO (PP HM). / A norma UNI EN 13476-2 per condotte di scarico interrate non in pressione, provvisti di guarnizione anulare elastomerica in EPDM per la perfetta tenuta idraulica. / Conformi alla norma UNI EN 681-1 / Tee a 45° ridotto (o anche detta braga), SN8, diam. est. 400 mm riduzione a 200 mm	cad		682,20
TOS25_PR.P15.041.137	RACCORDI E PEZZI SPECIALI IN POLIPROPILENE AD ALTO MODULO (PP HM). / A norma UNI EN 13476-2 per condotte di scarico interrate non in pressione, provvisti di guarnizione anulare elastomerica in EPDM per la perfetta tenuta idraulica. / Conformi alla norma UNI EN 681-1 / Aumento/ diminuzione eccentrico SN8, diam. est. 400 mm riduzione a 315 mm	cad		531,73
TOS25_PR.P15.041.138	RACCORDI E PEZZI SPECIALI IN POLIPROPILENE AD ALTO MODULO (PP HM). / A norma UNI EN 13476-2 per condotte di scarico interrate non in pressione, provvisti di guarnizione anulare elastomerica in EPDM per la perfetta tenuta idraulica. / Conformi alla norma UNI EN 681-1 / Aumento/ diminuzione eccentrico SN8, diam. est. 400 mm riduzione a 250 mm	cad		408,12
TOS25_PR.P15.041.139	RACCORDI E PEZZI SPECIALI IN POLIPROPILENE AD ALTO MODULO (PP HM). / A norma UNI EN 13476-2 per condotte di scarico interrate non in pressione, provvisti di guarnizione anulare elastomerica in EPDM per la perfetta tenuta idraulica. / Conformi alla norma UNI EN 681-1 / Aumento/ diminuzione eccentrico SN8, diam. est. 400 mm riduzione a 200 mm	cad		408,12
TOS25_PR.P15.041.141	RACCORDI E PEZZI SPECIALI IN POLIPROPILENE AD ALTO MODULO (PP HM). / A norma UNI EN 13476-2 per condotte di scarico interrate non in pressione, provvisti di guarnizione anulare elastomerica in EPDM per la perfetta tenuta idraulica. / Conformi alla norma UNI EN 681-1 / Manicotto SN8, diam. est. 400 mm	cad		271,33
TOS25_PR.P15.041.150	RACCORDI E PEZZI SPECIALI IN POLIPROPILENE AD ALTO MODULO (PP HM). / A norma UNI EN 13476-2 per condotte di scarico interrate non in pressione, provvisti di guarnizione anulare elastomerica in EPDM per la perfetta tenuta idraulica. / Conformi alla norma UNI EN 681-1 / Curva aperta 30° SN8, diam. est. 500 mm	cad		586,65
TOS25_PR.P15.041.151	RACCORDI E PEZZI SPECIALI IN POLIPROPILENE AD ALTO MODULO (PP HM). / A norma UNI EN 13476-2 per condotte di scarico interrate non in pressione, provvisti di guarnizione anulare elastomerica in EPDM per la perfetta tenuta idraulica. / Conformi alla norma UNI EN 681-1 / Curva aperta 45° SN8, diam. est. 500 mm	cad		661,07
TOS25_PR.P15.041.152	RACCORDI E PEZZI SPECIALI IN POLIPROPILENE AD ALTO MODULO (PP HM). / A norma UNI EN 13476-2 per condotte di scarico interrate non in pressione, provvisti di guarnizione anulare elastomerica in EPDM per la perfetta tenuta idraulica. / Conformi alla norma UNI EN 681-1 / Curva aperta 60° SN8, diam. est. 500 mm	cad		809,80
TOS25_PR.P15.041.153	RACCORDI E PEZZI SPECIALI IN POLIPROPILENE AD ALTO MODULO (PP HM). / A norma UNI EN 13476-2 per condotte di scarico interrate non in pressione, provvisti di guarnizione anulare elastomerica in EPDM per la perfetta tenuta idraulica. / Conformi alla norma UNI EN 681-1 / Curva chiusa 90° SN8, diam. est. 500 mm	cad		1054,49
TOS25_PR.P15.041.154	RACCORDI E PEZZI SPECIALI IN POLIPROPILENE AD ALTO MODULO (PP HM). / A norma UNI EN 13476-2 per condotte di scarico interrate non in pressione, provvisti di guarnizione anulare elastomerica in EPDM per la perfetta tenuta idraulica. / Conformi alla norma UNI EN 681-1 / Tee a 90°, SN8, diam. est. 500 mm	cad		1328,98
TOS25_PR.P15.041.155	RACCORDI E PEZZI SPECIALI IN POLIPROPILENE AD ALTO MODULO (PP HM). / A norma UNI EN 13476-2 per condotte di scarico interrate non in pressione, provvisti di guarnizione anulare elastomerica in EPDM per la perfetta tenuta idraulica. / Conformi alla norma UNI EN 681-1 / Tee a 90° ridotto, SN8, diam. est. 500 riduzione a 400 mm	cad		1214,65
TOS25_PR.P15.041.156	RACCORDI E PEZZI SPECIALI IN POLIPROPILENE AD ALTO MODULO (PP HM). / A norma UNI EN 13476-2 per condotte di scarico interrate non in pressione, provvisti di guarnizione anulare elastomerica in EPDM per la perfetta tenuta idraulica. / Conformi alla norma UNI EN 681-1 / Tee a 90° ridotto, SN8, diam. est. 500 riduzione a 315 mm	cad		1214,65
TOS25_PR.P15.041.157	RACCORDI E PEZZI SPECIALI IN POLIPROPILENE AD ALTO MODULO (PP HM). / A norma UNI EN 13476-2 per condotte di scarico interrate non in pressione, provvisti di guarnizione anulare elastomerica in EPDM per la perfetta tenuta idraulica. / Conformi alla norma UNI EN 681-1 / Tee a 90° ridotto, SN8, diam. est. 500 riduzione a 250 mm	cad		1214,65
TOS25_PR.P15.041.158	RACCORDI E PEZZI SPECIALI IN POLIPROPILENE AD ALTO MODULO (PP HM). / A norma UNI EN 13476-2 per condotte di scarico interrate non in pressione, provvisti di guarnizione anulare elastomerica in EPDM per la perfetta tenuta idraulica. / Conformi alla norma UNI EN 681-1 / Tee a 45°(o anche detta braga), SN8, diam. est. 500 mm	cad		1557,74
TOS25_PR.P15.041.159	RACCORDI E PEZZI SPECIALI IN POLIPROPILENE AD ALTO MODULO (PP HM). / A norma UNI EN 13476-2 per condotte di scarico interrate non in pressione, provvisti di guarnizione anulare elastomerica in EPDM per la perfetta tenuta idraulica. / Conformi alla norma UNI EN 681-1 / Tee a 45° ridotto (o anche detta braga), SN8, diam. est. 500 mm riduzione a 400 mm	cad		1443,31
TOS25_PR.P15.041.160	RACCORDI E PEZZI SPECIALI IN POLIPROPILENE AD ALTO MODULO (PP HM). / A norma UNI EN 13476-2 per condotte di scarico interrate non in pressione, provvisti di guarnizione anulare elastomerica in EPDM per la perfetta tenuta idraulica. / Conformi alla norma UNI EN 681-1 / Tee a 45° ridotto (o anche detta braga), SN8, diam. est. 500 mm riduzione a 315 mm	cad		1443,31
TOS25_PR.P15.041.161	RACCORDI E PEZZI SPECIALI IN POLIPROPILENE AD ALTO MODULO (PP HM). / A norma UNI EN 13476-2 per condotte di scarico interrate non in pressione, provvisti di guarnizione anulare elastomerica in EPDM per la perfetta tenuta idraulica. / Conformi alla norma UNI EN 681-1 / Tee a 45° ridotto (o anche detta braga), SN8, diam. est. 500 mm riduzione a 250 mm	cad		1443,31
TOS25_PR.P15.041.162	RACCORDI E PEZZI SPECIALI IN POLIPROPILENE AD ALTO MODULO (PP HM). / A norma UNI EN 13476-2 per condotte di scarico interrate non in pressione, provvisti di guarnizione anulare elastomerica in EPDM per la perfetta tenuta idraulica. / Conformi alla norma UNI EN 681-1 / Aumento/ diminuzione eccentrico SN8, diam. est. 500 mm riduzione a 400 mm	cad		814,39
TOS25_PR.P15.041.163	RACCORDI E PEZZI SPECIALI IN POLIPROPILENE AD ALTO MODULO (PP HM). / A norma UNI EN 13476-2 per condotte di scarico interrate non in pressione, provvisti di guarnizione anulare elastomerica in EPDM per la perfetta tenuta idraulica. / Conformi alla norma UNI EN 681-1 / Aumento/ diminuzione eccentrico SN8, diam. est. 500 mm riduzione a 315 mm	cad		814,39
TOS25_PR.P15.041.164	RACCORDI E PEZZI SPECIALI IN POLIPROPILENE AD ALTO MODULO (PP HM). / A norma UNI EN 13476-2 per condotte di scarico interrate non in pressione, provvisti di guarnizione anulare elastomerica in EPDM per la perfetta tenuta idraulica. / Conformi alla norma UNI EN 681-1 / Aumento/ diminuzione eccentrico SN8, diam. est. 500 mm riduzione a 250 mm	cad		814,39
TOS25_PR.P15.041.166	RACCORDI E PEZZI SPECIALI IN POLIPROPILENE AD ALTO MODULO (PP HM). / A norma UNI EN 13476-2 per condotte di scarico interrate non in pressione, provvisti di guarnizione anulare elastomerica in EPDM per la perfetta tenuta idraulica. / Conformi alla norma UNI EN 681-1 / Manicotto SN8, diam. est. 500 mm	cad		656,58
TOS25_PR.P15.050.001	Tubo P.V.C. rigido per scarichi non a pressione civili ed industriali conforme alla norma UNI EN 1401-1:2019 lunghezza m 6 con tubo a bicchiere e anello elastomerico di tenuta / tipo SN2 SDR 51 diam. est. 160 mm. spess. 3,2 mm	m		8,52
TOS25_PR.P15.050.002	Tubo P.V.C. rigido per scarichi non a pressione civili ed industriali conforme alla norma UNI EN 1401-1:2019 lunghezza m 6 con tubo a bicchiere e anello elastomerico di tenuta / tipo SN2 SDR 51 diam. est. 200 mm spess. 3,9 mm	m		13,01
TOS25_PR.P15.050.003	Tubo P.V.C. rigido per scarichi non a pressione civili ed industriali conforme alla norma UNI EN 1401-1:2019 lunghezza m 6 con tubo a bicchiere e anello elastomerico di tenuta / tipo SN2 SDR 51 diam. est. 250 mm spess. 4,9 mm	m		25,54
TOS25_PR.P15.050.004	Tubo P.V.C. rigido per scarichi non a pressione civili ed industriali conforme alla norma UNI EN 1401-1:2019 lunghezza m 6 con tubo a bicchiere e anello elastomerico di tenuta / tipo SN2 SDR 51 diam. est. 315 mm spess. 6,2 mm	m		40,52
TOS25_PR.P15.050.005	Tubo P.V.C. rigido per scarichi non a pressione civili ed industriali conforme alla norma UNI EN 1401-1:2019 lunghezza m 6 con tubo a bicchiere e anello elastomerico di tenuta / tipo SN2 SDR 51 diam. est. 400 mm spess. 7,9 mm	m		65,04
TOS25_PR.P15.050.006	Tubo P.V.C. rigido per scarichi non a pressione civili ed industriali conforme alla norma UNI EN 1401-1:2019 lunghezza m 6 con tubo a bicchiere e anello elastomerico di tenuta / tipo SN2 SDR 51 diam. est. 500 mm spess. 9,8 mm	m		111,41
TOS25_PR.P15.050.007	Tubo P.V.C. rigido per scarichi non a pressione civili ed industriali conforme alla norma UNI EN 1401-1:2019 lunghezza m 6 con tubo a bicchiere e anello elastomerico di tenuta / tipo SN2 SDR 51 diam. est. 630 mm spess. 12,3 mm	m		183,48
TOS25_PR.P15.050.008	Tubo P.V.C. rigido per scarichi non a pressione civili ed industriali conforme alla norma UNI EN 1401-1:2019 lunghezza m 6 con tubo a bicchiere e anello elastomerico di tenuta / Tipo SN4 SDR 41 diam. est. 110 mm. spess 3,2 mm	m		8,50
TOS25_PR.P15.050.009	Tubo P.V.C. rigido per scarichi non a pressione civili ed industriali conforme alla norma UNI EN 1401-1:2019 lunghezza m 6 con tubo a bicchiere e anello elastomerico di tenuta / tipo SN4 SDR 41 diam. est. 125 spess. mm 3,2 mm	m		9,75
TOS25_PR.P15.050.010	Tubo P.V.C. rigido per scarichi non a pressione civili ed industriali conforme alla norma UNI EN 1401-1:2019 lunghezza m 6 con tubo a bicchiere e anello elastomerico di tenuta / tipo SN4 SDR 41 diam. est. 160 spess. mm 4,0 mm	m		14,76
TOS25_PR.P15.050.011	Tubo P.V.C. rigido per scarichi non a pressione civili ed industriali conforme alla norma UNI EN 1401-1:2019 lunghezza m 6 con tubo a bicchiere e anello elastomerico di tenuta / tipo SN4 SDR 41 diam. est. 200 spess. mm 4,9 mm	m		22,77
TOS25_PR.P15.050.012	Tubo P.V.C. rigido per scarichi non a pressione civili ed industriali conforme alla norma UNI EN 1401-1:2019 lunghezza m 6 con tubo a bicchiere e anello elastomerico di tenuta / tipo SN4 SDR 41 diam. est. 250 spess. mm 6,2 mm	m		28,97
TOS25_PR.P15.050.013	Tubo P.V.C. rigido per scarichi non a pressione civili ed industriali conforme alla norma UNI EN 1401-1:2019 lunghezza m 6 con tubo a bicchiere e anello elastomerico di tenuta / tipo SN4 SDR 41 diam. est. 315 spess. mm 7,7 mm	m		45,92
TOS25_PR.P15.050.014	Tubo P.V.C. rigido per scarichi non a pressione civili ed industriali conforme alla norma UNI EN 1401-1:2019 lunghezza m 6 con tubo a bicchiere e anello elastomerico di tenuta / tipo SN4 SDR 41 diam. est. 400 spess. mm 9,8 mm	m		69,30
TOS25_PR.P15.050.015	Tubo P.V.C. rigido per scarichi non a pressione civili ed industriali conforme alla norma UNI EN 1401-1:2019 lunghezza m 6 con tubo a bicchiere e anello elastomerico di tenuta / tipo SN4 SDR 41 diam. est. 500 spess. mm 12,3 mm	m		110,00
TOS25_PR.P15.050.016	Tubo P.V.C. rigido per scarichi non a pressione civili ed industriali conforme alla norma UNI EN 1401-1:2019 lunghezza m 6 con tubo a bicchiere e anello elastomerico di tenuta / tipo SN4 SDR 41 diam. est. 630 spess. mm 15,4 mm	m		190,46
TOS25_PR.P15.050.017	Tubo P.V.C. rigido per scarichi non a pressione civili ed industriali conforme alla norma UNI EN 1401-1:2019 lunghezza m 6 con tubo a bicchiere e anello elastomerico di tenuta / tipo SN4 SDR 41 diam. est. 710 spess. mm 17,4 mm	m		282,75
TOS25_PR.P15.050.018	Tubo P.V.C. rigido per scarichi non a pressione civili ed industriali conforme alla norma UNI EN 1401-1:2019 lunghezza m 6 con tubo a bicchiere e anello elastomerico di tenuta / tipo SN4 SDR 41 diam. est. 800 spess. mm 19,6 mm	m		492,66
TOS25_PR.P15.050.020	Tubo P.V.C. rigido per scarichi non a pressione civili ed industriali conforme alla norma UNI EN 1401-1:2019 lunghezza m 6 con tubo a bicchiere e anello elastomerico di tenuta / Tipo SN8 SDR 34 diam. est. 110 mm. spess 3,2 mm	m		8,00
TOS25_PR.P15.050.021	Tubo P.V.C. rigido per scarichi non a pressione civili ed industriali conforme alla norma UNI EN 1401-1:2019 lunghezza m 6 con tubo a bicchiere e anello elastomerico di tenuta / tipo SN8 SDR 34 diam. est. 125 mm. spess. 3,7 mm	m		10,44
TOS25_PR.P15.050.022	Tubo P.V.C. rigido per scarichi non a pressione civili ed industriali conforme alla norma UNI EN 1401-1:2019 lunghezza m 6 con tubo a bicchiere e anello elastomerico di tenuta / tipo SN8 SDR 34 diam. est. 160 mm. spess. 4,7 mm	m		17,10
TOS25_PR.P15.050.023	Tubo P.V.C. rigido per scarichi non a pressione civili ed industriali conforme alla norma UNI EN 1401-1:2019 lunghezza m 6 con tubo a bicchiere e anello elastomerico di tenuta / tipo SN8 SDR 34 diam. est. 200 mm. spess. 5,9 mm	m		26,16
TOS25_PR.P15.050.024	Tubo P.V.C. rigido per scarichi non a pressione civili ed industriali conforme alla norma UNI EN 1401-1:2019 lunghezza m 6 con tubo a bicchiere e anello elastomerico di tenuta / tipo SN8 SDR 34 diam. est. 250 mm. spess. 7,3 mm	m		31,74
TOS25_PR.P15.050.025	Tubo P.V.C. rigido per scarichi non a pressione civili ed industriali conforme alla norma UNI EN 1401-1:2019 lunghezza m 6 con tubo a bicchiere e anello elastomerico di tenuta / tipo SN8 SDR 34 diam. est. 315 mm. spess. 9,2 mm	m		51,45
TOS25_PR.P15.050.026	Tubo P.V.C. rigido per scarichi non a pressione civili ed industriali conforme alla norma UNI EN 1401-1:2019 lunghezza m 6 con tubo a bicchiere e anello elastomerico di tenuta / tipo SN8 SDR 34 diam. est. 400 mm. spess. 11,7 mm	m		84,37
TOS25_PR.P15.050.027	Tubo P.V.C. rigido per scarichi non a pressione civili ed industriali conforme alla norma UNI EN 1401-1:2019 lunghezza m 6 con tubo a bicchiere e anello elastomerico di tenuta / tipo SN8 SDR 34 diam. est. 500 mm. spess. 14,6 mm	m		129,24
TOS25_PR.P15.050.028	Tubo P.V.C. rigido per scarichi non a pressione civili ed industriali conforme alla norma UNI EN 1401-1:2019 lunghezza m 6 con tubo a bicchiere e anello elastomerico di tenuta / tipo SN8 SDR 34 diam. est. 630 mm. spess. 18,4 mm	m		231,34
TOS25_PR.P15.050.029	Tubo P.V.C. rigido per scarichi non a pressione civili ed industriali conforme alla norma UNI EN 1401-1:2019 lunghezza m 6 con tubo a bicchiere e anello elastomerico di tenuta / tipo SN8 SDR 34 diam. est. 710 mm. spess. 20,8 mm	m		375,89
TOS25_PR.P15.050.030	Tubo P.V.C. rigido per scarichi non a pressione civili ed industriali conforme alla norma UNI EN 1401-1:2019 lunghezza m 6 con tubo a bicchiere e anello elastomerico di tenuta / tipo SN8 SDR 34 diam. est. 800 mm. spess. 23,5 mm	m		465,02
TOS25_PR.P15.051.001	Tubo in PVC termoresistente fino a 95° per scarichi discontinui conforme alla norma UNI-EN 1329-1:2014 con tubo a bicchiere e anello elastomerico di tenuta / diam. esterno mm. 32 spess. mm. 3	m		2,24
TOS25_PR.P15.051.002	Tubo in PVC termoresistente fino a 95° per scarichi discontinui conforme alla norma UNI-EN 1329-1:2014 con tubo a bicchiere e anello elastomerico di tenuta / diam. esterno mm. 40 spess. mm. 3	m		2,86
TOS25_PR.P15.051.003	Tubo in PVC termoresistente fino a 95° per scarichi discontinui conforme alla norma UNI-EN 1329-1:2014 con tubo a bicchiere e anello elastomerico di tenuta / diam. esterno mm. 50 spess. mm. 3	m		3,72
TOS25_PR.P15.051.004	Tubo in PVC termoresistente fino a 95° per scarichi discontinui conforme alla norma UNI-EN 1329-1:2014 con tubo a bicchiere e anello elastomerico di tenuta / diam. esterno mm. 63 spess. mm. 3	m		4,70
TOS25_PR.P15.051.005	Tubo in PVC termoresistente fino a 95° per scarichi discontinui conforme alla norma UNI-EN 1329-1:2014 con tubo a bicchiere e anello elastomerico di tenuta / diam. esterno mm. 80 spess. mm. 3	m		5,18
TOS25_PR.P15.051.006	Tubo in PVC termoresistente fino a 95° per scarichi discontinui conforme alla norma UNI-EN 1329-1:2014 con tubo a bicchiere e anello elastomerico di tenuta / diam. esterno mm. 100 spess. mm. 3	m		6,49
TOS25_PR.P15.051.007	Tubo in PVC termoresistente fino a 95° per scarichi discontinui conforme alla norma UNI-EN 1329-1:2014 con tubo a bicchiere e anello elastomerico di tenuta / diam. esterno mm. 125 spess. mm. 3,2	m		8,93
TOS25_PR.P15.051.008	Tubo in PVC termoresistente fino a 95° per scarichi discontinui conforme alla norma UNI-EN 1329-1:2014 con tubo a bicchiere e anello elastomerico di tenuta / diam. esterno mm. 140 spess. mm. 3,2	m		10,70
TOS25_PR.P15.051.009	Tubo in PVC termoresistente fino a 95° per scarichi discontinui conforme alla norma UNI-EN 1329-1:2014 con tubo a bicchiere e anello elastomerico di tenuta / diam. esterno mm. 160 spess. mm. 3,2	m		12,20
TOS25_PR.P15.051.010	Tubo in PVC termoresistente fino a 95° per scarichi discontinui conforme alla norma UNI-EN 1329-1:2014 con tubo a bicchiere e anello elastomerico di tenuta / diam. esterno mm. 200 spess. mm. 3,9	m		18,02
TOS25_PR.P15.052.001	Tubo in P.V.C. rigido per scarichi interrati di acque piovane e ventilazione conforme alla norma UNI 10972:2006 con tubo a bicchiere e anello elastomerico di tenuta / tipo SN4 diam. est. 110 mm spess. 2,5 mm	m		5,28
TOS25_PR.P15.052.002	Tubo in P.V.C. rigido per scarichi interrati di acque piovane e ventilazione conforme alla norma UNI 10972:2006 con tubo a bicchiere e anello elastomerico di tenuta / tipo SN4 diam. est. 125 mm spess. 2,5 mm	m		6,04
TOS25_PR.P15.052.003	Tubo in P.V.C. rigido per scarichi interrati di acque piovane e ventilazione conforme alla norma UNI 10972:2006 con tubo a bicchiere e anello elastomerico di tenuta / tipo SN4 diam. est. 160 mm spess. 3,3 mm	m		9,39
TOS25_PR.P15.052.004	Tubo in P.V.C. rigido per scarichi interrati di acque piovane e ventilazione conforme alla norma UNI 10972:2006 con tubo a bicchiere e anello elastomerico di tenuta / tipo SN4 diam. est. 200 mm spess. 4,2 mm	m		14,36
TOS25_PR.P15.052.005	Tubo in P.V.C. rigido per scarichi interrati di acque piovane e ventilazione conforme alla norma UNI 10972:2006 con tubo a bicchiere e anello elastomerico di tenuta / tipo SN4 diam. est. 250 mm spess. 5,5 mm	m		22,84
TOS25_PR.P15.052.006	Tubo in P.V.C. rigido per scarichi interrati di acque piovane e ventilazione conforme alla norma UNI 10972:2006 con tubo a bicchiere e anello elastomerico di tenuta / tipo SN4 diam. est. 315 mm spess. 6,7 mm	m		36,21
TOS25_PR.P15.052.007	Tubo in P.V.C. rigido per scarichi interrati di acque piovane e ventilazione conforme alla norma UNI 10972:2006 con tubo a bicchiere e anello elastomerico di tenuta / tipo SN4 diam. est. 400 mm spess. 8,5 mm	m		58,70
TOS25_PR.P15.052.008	Tubo in P.V.C. rigido per scarichi interrati di acque piovane e ventilazione conforme alla norma UNI 10972:2006 con tubo a bicchiere e anello elastomerico di tenuta / tipo SN4 diam. est. 500 mm spess. 10,5 mm	m		93,17
TOS25_PR.P15.052.009	Tubo in P.V.C. rigido per scarichi interrati di acque piovane e ventilazione conforme alla norma UNI 10972:2006 con tubo a bicchiere e anello elastomerico di tenuta / tipo SN4 diam. est. 630 mm spess. 13,0 mm	m		153,73
TOS25_PR.P15.052.010	Tubo in P.V.C. rigido per scarichi interrati di acque piovane e ventilazione conforme alla norma UNI 10972:2006 con tubo a bicchiere e anello elastomerico di tenuta / tipo SN4 diam. est. 710 mm spess. 14,8 mm	m		267,87
TOS25_PR.P15.052.011	Tubo in P.V.C. rigido per scarichi interrati di acque piovane e ventilazione conforme alla norma UNI 10972:2006 con tubo a bicchiere e anello elastomerico di tenuta / tipo SN4 diam. est. 800 mm spess. 16,2 mm	m		341,07
TOS25_PR.P15.052.012	Tubo in P.V.C. rigido per scarichi interrati di acque piovane e ventilazione conforme alla norma UNI 10972:2006 con tubo a bicchiere e anello elastomerico di tenuta / tipo SN2 diam. est. 160 mm spess. 3,0 mm	m		21,33
TOS25_PR.P15.052.013	Tubo in P.V.C. rigido per scarichi interrati di acque piovane e ventilazione conforme alla norma UNI 10972:2006 con tubo a bicchiere e anello elastomerico di tenuta / tipo SN2 diam. est. 200 mm spess. 3,3 mm	m		32,53
TOS25_PR.P15.052.014	Tubo in P.V.C. rigido per scarichi interrati di acque piovane e ventilazione conforme alla norma UNI 10972:2006 con tubo a bicchiere e anello elastomerico di tenuta / tipo SN2 diam. est. 250 mm spess. 4,3 mm	m		16,89
TOS25_PR.P15.052.015	Tubo in P.V.C. rigido per scarichi interrati di acque piovane e ventilazione conforme alla norma UNI 10972:2006 con tubo a bicchiere e anello elastomerico di tenuta / tipo SN2 diam. est. 315 mm spess. 5,3 mm	m		26,85
TOS25_PR.P15.052.016	Tubo in P.V.C. rigido per scarichi interrati di acque piovane e ventilazione conforme alla norma UNI 10972:2006 con tubo a bicchiere e anello elastomerico di tenuta / tipo SN2 diam. est. 400 mm spess. 6,4 mm	m		42,21
TOS25_PR.P15.052.017	Tubo in P.V.C. rigido per scarichi interrati di acque piovane e ventilazione conforme alla norma UNI 10972:2006 con tubo a bicchiere e anello elastomerico di tenuta / tipo SN2 diam. est. 500 mm spess. 8,3 mm	m		63,66
TOS25_PR.P15.052.018	Tubo in P.V.C. rigido per scarichi interrati di acque piovane e ventilazione conforme alla norma UNI 10972:2006 con tubo a bicchiere e anello elastomerico di tenuta / tipo SN2 diam. est. 630 mm spess. 10,4 mm	m		110,71
TOS25_PR.P15.052.019	Tubo in P.V.C. rigido per scarichi interrati di acque piovane e ventilazione conforme alla norma UNI 10972:2006 con tubo a bicchiere e anello elastomerico di tenuta / tipo SN2 diam. est. 710 mm spess. 11,8 mm	m		136,34
TOS25_PR.P15.052.020	Tubo in P.V.C. rigido per scarichi interrati di acque piovane e ventilazione conforme alla norma UNI 10972:2006 con tubo a bicchiere e anello elastomerico di tenuta / tipo SN2 diam. est. 800 mm spess. 13,3 mm	m		163,61
TOS25_PR.P15.055.001	Tubo corrugato a doppia parete (TCDP), corrugato esterno - liscio interno, per cavidotto, conforme alle norme CEI EN 61386-1 e EN 61386-24 / d. 40 mm spess. 3,4 mm	m		1,17
TOS25_PR.P15.055.002	Tubo corrugato a doppia parete (TCDP), corrugato esterno - liscio interno, per cavidotto, conforme alle norme CEI EN 61386-1 e EN 61386-24 / d. 50 mm spess. 4,2 mm	m		1,41
TOS25_PR.P15.055.003	Tubo corrugato a doppia parete (TCDP), corrugato esterno - liscio interno, per cavidotto, conforme alle norme CEI EN 61386-1 e EN 61386-24 / d. 63 mm spess. 5,2 mm	m		1,73
TOS25_PR.P15.055.004	Tubo corrugato a doppia parete (TCDP), corrugato esterno - liscio interno, per cavidotto, conforme alle norme CEI EN 61386-1 e EN 61386-24 / d. 75 mm spess. 6,3 mm	m		2,22
TOS25_PR.P15.055.005	Tubo corrugato a doppia parete (TCDP), corrugato esterno - liscio interno, per cavidotto, conforme alle norme CEI EN 61386-1 e EN 61386-24 / d. 90 mm spess. 7,7 mm	m		2,68
TOS25_PR.P15.055.006	Tubo corrugato a doppia parete (TCDP), corrugato esterno - liscio interno, per cavidotto, conforme alle norme CEI EN 61386-1 e EN 61386-24 / d. 110 mm spess. 9,3 mm	m		3,37
TOS25_PR.P15.055.007	Tubo corrugato a doppia parete (TCDP), corrugato esterno - liscio interno, per cavidotto, conforme alle norme CEI EN 61386-1 e EN 61386-24 / d. 125 mm spess. 10,7 mm	m		4,11
TOS25_PR.P15.055.008	Tubo corrugato a doppia parete (TCDP), corrugato esterno - liscio interno, per cavidotto, conforme alle norme CEI EN 61386-1 e EN 61386-24 / d. 140 mm spess. 12,1 mm	m		4,45
TOS25_PR.P15.055.009	Tubo corrugato a doppia parete (TCDP), corrugato esterno - liscio interno, per cavidotto, conforme alle norme CEI EN 61386-1 e EN 61386-24 / d. 160 mm spess. 14,2 mm	m		6,57
TOS25_PR.P15.055.010	Tubo corrugato a doppia parete (TCDP), corrugato esterno - liscio interno, per cavidotto, conforme alle norme CEI EN 61386-1 e EN 61386-24 / d. 200 mm spess. 18,0 mm	m		11,41
TOS25_PR.P15.057.001	Manicotto di giunzione per tubo corrugato doppia parete (TCDP) / d. 40 mm spess. 3,4 mm	cad		1,64
TOS25_PR.P15.057.002	Manicotto di giunzione per tubo corrugato doppia parete (TCDP) / d. 50 mm spess. 4,2 mm	cad		1,84
TOS25_PR.P15.057.003	Manicotto di giunzione per tubo corrugato doppia parete (TCDP) / d. 63 mm spess. 5,2 mm	cad		1,93
TOS25_PR.P15.057.004	Manicotto di giunzione per tubo corrugato doppia parete (TCDP) / d. 75 mm spess. 6,3 mm	cad		2,39
TOS25_PR.P15.057.005	Manicotto di giunzione per tubo corrugato doppia parete (TCDP) / d. 90 mm spess. 7,7 mm	cad		2,47
TOS25_PR.P15.057.006	Manicotto di giunzione per tubo corrugato doppia parete (TCDP) / d. 110 mm spess. 9,3 mm	cad		3,02
TOS25_PR.P15.057.007	Manicotto di giunzione per tubo corrugato doppia parete (TCDP) / d. 125 mm spess. 10,7 mm	cad		5,64
TOS25_PR.P15.057.008	Manicotto di giunzione per tubo corrugato doppia parete (TCDP) / d. 140 mm spess. 12,1 mm	cad		4,87
TOS25_PR.P15.057.009	Manicotto di giunzione per tubo corrugato doppia parete (TCDP) / d. 160 mm spess. 14,2 mm	cad		7,25
TOS25_PR.P15.057.010	Manicotto di giunzione per tubo corrugato doppia parete (TCDP) / d. 200 mm spess. 18,0 mm	cad		10,46
TOS25_PR.P15.060.001	Tubi di polietilene lisci ad alta densità (PE-AD) conformi alla norma UNI EN 12666:2012 per fognatura e scarichi interrati non in pressione. / tipo SN2 (SDR 33) diam. est. 250 mm, spess. mm 7.7	m		36,11
TOS25_PR.P15.060.002	Tubi di polietilene lisci ad alta densità (PE-AD) conformi alla norma UNI EN 12666:2012 per fognatura e scarichi interrati non in pressione. / tipo SN2 (SDR 33) diam. est. 315 mm, spess. mm 9.7	m		57,14
TOS25_PR.P15.060.003	Tubi di polietilene lisci ad alta densità (PE-AD) conformi alla norma UNI EN 12666:2012 per fognatura e scarichi interrati non in pressione. / tipo SN2 (SDR 33) diam. est. 355 mm, spess. mm 10.9	m		73,21
TOS25_PR.P15.060.004	Tubi di polietilene lisci ad alta densità (PE-AD) conformi alla norma UNI EN 12666:2012 per fognatura e scarichi interrati non in pressione. / tipo SN2 (SDR 33) diam. est. 400 mm, spess. mm 12.3	m		91,93
TOS25_PR.P15.060.005	Tubi di polietilene lisci ad alta densità (PE-AD) conformi alla norma UNI EN 12666:2012 per fognatura e scarichi interrati non in pressione. / tipo SN2 (SDR 33) diam. est. 450 mm, spess. mm 13.8	m		117,32
TOS25_PR.P15.060.006	Tubi di polietilene lisci ad alta densità (PE-AD) conformi alla norma UNI EN 12666:2012 per fognatura e scarichi interrati non in pressione. / tipo SN2 (SDR 33) diam. est. 500 mm, spess. mm 15.3	m		144,65
TOS25_PR.P15.060.007	Tubi di polietilene lisci ad alta densità (PE-AD) conformi alla norma UNI EN 12666:2012 per fognatura e scarichi interrati non in pressione. / tipo SN2 (SDR 33) diam. est. 630 mm, spess. mm 19.3	m		234,93
TOS25_PR.P15.060.008	Tubi di polietilene lisci ad alta densità (PE-AD) conformi alla norma UNI EN 12666:2012 per fognatura e scarichi interrati non in pressione. / tipo SN2 (SDR 33) diam. est. 800 mm, spess. mm 24.5	m		377,59
TOS25_PR.P15.060.009	Tubi di polietilene lisci ad alta densità (PE-AD) conformi alla norma UNI EN 12666:2012 per fognatura e scarichi interrati non in pressione. / tipo SN2 (SDR 33) diam. est. 1000 mm, spess. mm 30.6	m		589,74
TOS25_PR.P15.060.010	Tubi di polietilene lisci ad alta densità (PE-AD) conformi alla norma UNI EN 12666:2012 per fognatura e scarichi interrati non in pressione. / tipo SN4 (SDR 26) diam. est. 160 mm, spess. mm 6,2	m		18,52
TOS25_PR.P15.060.011	Tubi di polietilene lisci ad alta densità (PE-AD) conformi alla norma UNI EN 12666:2012 per fognatura e scarichi interrati non in pressione. / tipo SN4 (SDR 26) diam. est. 200 mm, spess. mm 7,7	m		28,61
TOS25_PR.P15.060.012	Tubi di polietilene lisci ad alta densità (PE-AD) conformi alla norma UNI EN 12666:2012 per fognatura e scarichi interrati non in pressione. / tipo SN4 (SDR 26) diam. est. 250 mm, spess. mm 9,6	m		44,50
TOS25_PR.P15.060.013	Tubi di polietilene lisci ad alta densità (PE-AD) conformi alla norma UNI EN 12666:2012 per fognatura e scarichi interrati non in pressione. / tipo SN4 (SDR 26) diam. est. 315 mm, spess. mm 12,1	m		70,66
TOS25_PR.P15.060.014	Tubi di polietilene lisci ad alta densità (PE-AD) conformi alla norma UNI EN 12666:2012 per fognatura e scarichi interrati non in pressione. / tipo SN4 (SDR 26) diam. est. 355 mm, spess. mm 13,6	m		90,46
TOS25_PR.P15.060.015	Tubi di polietilene lisci ad alta densità (PE-AD) conformi alla norma UNI EN 12666:2012 per fognatura e scarichi interrati non in pressione. / tipo SN4 (SDR 26) diam. est. 400 mm, spess. mm 15,3	m		113,16
TOS25_PR.P15.060.016	Tubi di polietilene lisci ad alta densità (PE-AD) conformi alla norma UNI EN 12666:2012 per fognatura e scarichi interrati non in pressione. / tipo SN4 (SDR 26) diam. est. 450 mm, spess. mm 17,2	m		146,50
TOS25_PR.P15.060.017	Tubi di polietilene lisci ad alta densità (PE-AD) conformi alla norma UNI EN 12666:2012 per fognatura e scarichi interrati non in pressione. / tipo SN4 (SDR 26) diam. est. 500 mm, spess. mm 19,1	m		180,73
TOS25_PR.P15.060.018	Tubi di polietilene lisci ad alta densità (PE-AD) conformi alla norma UNI EN 12666:2012 per fognatura e scarichi interrati non in pressione. / tipo SN4 (SDR 26) diam. est. 630 mm, spess. mm 24,1	m		287,18
TOS25_PR.P15.060.019	Tubi di polietilene lisci ad alta densità (PE-AD) conformi alla norma UNI EN 12666:2012 per fognatura e scarichi interrati non in pressione. / tipo SN4 (SDR 26) diam. est. 800 mm, spess. mm 30,6	m		462,13
TOS25_PR.P15.060.020	Tubi di polietilene lisci ad alta densità (PE-AD) conformi alla norma UNI EN 12666:2012 per fognatura e scarichi interrati non in pressione. / tipo SN4 (SDR 26) diam. est. 1000 mm, spess. mm 38,2	m		721,32
TOS25_PR.P15.060.021	Tubi di polietilene lisci ad alta densità (PE-AD) conformi alla norma UNI EN 12666:2012 per fognatura e scarichi interrati non in pressione. / tipo SN8 (SDR 21) diam. est. 160 mm, spess. mm 7,7	m		22,63
TOS25_PR.P15.060.022	Tubi di polietilene lisci ad alta densità (PE-AD) conformi alla norma UNI EN 12666:2012 per fognatura e scarichi interrati non in pressione. / tipo SN8 (SDR 21) diam. est. 200 mm, spess. mm 9,6	m		28,96
TOS25_PR.P15.060.023	Tubi di polietilene lisci ad alta densità (PE-AD) conformi alla norma UNI EN 12666:2012 per fognatura e scarichi interrati non in pressione. / tipo SN8 (SDR 21) diam. est. 250 mm, spess. mm 11,9	m		54,44
TOS25_PR.P15.060.024	Tubi di polietilene lisci ad alta densità (PE-AD) conformi alla norma UNI EN 12666:2012 per fognatura e scarichi interrati non in pressione. / tipo SN8 (SDR 21) diam. est. 315 mm, spess. mm 15	m		86,43
TOS25_PR.P15.060.025	Tubi di polietilene lisci ad alta densità (PE-AD) conformi alla norma UNI EN 12666:2012 per fognatura e scarichi interrati non in pressione. / tipo SN8 (SDR 21) diam. est. 355 mm, spess. mm 16,9	m		112,36
TOS25_PR.P15.060.026	Tubi di polietilene lisci ad alta densità (PE-AD) conformi alla norma UNI EN 12666:2012 per fognatura e scarichi interrati non in pressione. / tipo SN8 (SDR 21) diam. est. 400 mm, spess. mm 19,1	m		141,16
TOS25_PR.P15.060.027	Tubi di polietilene lisci ad alta densità (PE-AD) conformi alla norma UNI EN 12666:2012 per fognatura e scarichi interrati non in pressione. / tipo SN8 (SDR 21) diam. est. 450 mm, spess. mm 21,5	m		180,71
TOS25_PR.P15.060.028	Tubi di polietilene lisci ad alta densità (PE-AD) conformi alla norma UNI EN 12666:2012 per fognatura e scarichi interrati non in pressione. / tipo SN8 (SDR 21) diam. est. 500 mm, spess. mm 23,9	m		222,71
TOS25_PR.P15.060.029	Tubi di polietilene lisci ad alta densità (PE-AD) conformi alla norma UNI EN 12666:2012 per fognatura e scarichi interrati non in pressione. / tipo SN8 (SDR 21) diam. est. 630 mm, spess. mm 30	m		353,01
TOS25_PR.P15.060.030	Tubi di polietilene lisci ad alta densità (PE-AD) conformi alla norma UNI EN 12666:2012 per fognatura e scarichi interrati non in pressione. / tipo SN8 (SDR 21) diam. est. 800 mm, spess. mm 38,1	m		569,59
TOS25_PR.P15.060.031	Tubi di polietilene lisci ad alta densità (PE-AD) conformi alla norma UNI EN 12666:2012 per fognatura e scarichi interrati non in pressione. / tipo SN8 (SDR 21) diam. est. 1000 mm, spess. mm 47,7	m		892,03
TOS25_PR.P15.061.001	Tubi in polipropilene (PP) di tipo corrugato a doppia parete per condotte di scarico interrate non in pressione, conformi alla norma UNI EN 13476-3 , complete di sistema di giunzione con relativa guarnizione elastomerica / tipo SN16 diametro esterno di 200 mm	m		25,12
TOS25_PR.P15.061.002	Tubi in polipropilene (PP) di tipo corrugato a doppia parete per condotte di scarico interrate non in pressione, conformi alla norma UNI EN 13476-3 , complete di sistema di giunzione con relativa guarnizione elastomerica / tipo SN16 diametro esterno di 250 mm	m		35,24
TOS25_PR.P15.061.003	Tubi in polipropilene (PP) di tipo corrugato a doppia parete per condotte di scarico interrate non in pressione, conformi alla norma UNI EN 13476-3 , complete di sistema di giunzione con relativa guarnizione elastomerica / tipo SN16 diametro esterno di 315 mm	m		60,23
TOS25_PR.P15.061.004	Tubi in polipropilene (PP) di tipo corrugato a doppia parete per condotte di scarico interrate non in pressione, conformi alla norma UNI EN 13476-3 , complete di sistema di giunzione con relativa guarnizione elastomerica / tipo SN16 diametro esterno di 400 mm	m		86,32
TOS25_PR.P15.061.005	Tubi in polipropilene (PP) di tipo corrugato a doppia parete per condotte di scarico interrate non in pressione, conformi alla norma UNI EN 13476-3 , complete di sistema di giunzione con relativa guarnizione elastomerica / tipo SN16 diametro esterno di 500 mm	m		133,80
TOS25_PR.P15.061.006	Tubi in polipropilene (PP) di tipo corrugato a doppia parete per condotte di scarico interrate non in pressione, conformi alla norma UNI EN 13476-3 , complete di sistema di giunzione con relativa guarnizione elastomerica / tipo SN16 diametro esterno di 630 mm	m		227,52
TOS25_PR.P15.061.007	Tubi in polipropilene (PP) di tipo corrugato a doppia parete per condotte di scarico interrate non in pressione, conformi alla norma UNI EN 13476-3 , complete di sistema di giunzione con relativa guarnizione elastomerica / tipo SN16 diametro esterno di 800 mm	m		334,11
TOS25_PR.P15.061.008	Tubi in polipropilene (PP) di tipo corrugato a doppia parete per condotte di scarico interrate non in pressione, conformi alla norma UNI EN 13476-3 , complete di sistema di giunzione con relativa guarnizione elastomerica / tipo SN16 diametro esterno di 1000 mm	m		500,87
TOS25_PR.P15.061.009	Tubi in polipropilene (PP) di tipo corrugato a doppia parete per condotte di scarico interrate non in pressione, conformi alla norma UNI EN 13476-3 , complete di sistema di giunzione con relativa guarnizione elastomerica / tipo SN16 diametro esterno di 1200 mm	m		671,75
TOS25_PR.P15.062.001	Tubi in polietilene alta densità (PE-AD) di tipo corrugato a doppia parete per condotte di scarico interrate non in pressione, conformi alla norma UNI EN 13476-3 , complete di sistema di giunzione con relativa guarnizione elastomerica / tipo SN4 diametro esterno di 160 mm	m		13,53
TOS25_PR.P15.062.002	Tubi in polietilene alta densità (PE-AD) di tipo corrugato a doppia parete per condotte di scarico interrate non in pressione, conformi alla norma UNI EN 13476-3 , complete di sistema di giunzione con relativa guarnizione elastomerica / tipo SN4 diametro esterno di 200 mm	m		13,43
TOS25_PR.P15.062.003	Tubi in polietilene alta densità (PE-AD) di tipo corrugato a doppia parete per condotte di scarico interrate non in pressione, conformi alla norma UNI EN 13476-3 , complete di sistema di giunzione con relativa guarnizione elastomerica / tipo SN4 diametro esterno di 250 mm	m		19,19
TOS25_PR.P15.062.004	Tubi in polietilene alta densità (PE-AD) di tipo corrugato a doppia parete per condotte di scarico interrate non in pressione, conformi alla norma UNI EN 13476-3 , complete di sistema di giunzione con relativa guarnizione elastomerica / tipo SN4 diametro esterno di 315 mm	m		28,05
TOS25_PR.P15.062.005	Tubi in polietilene alta densità (PE-AD) di tipo corrugato a doppia parete per condotte di scarico interrate non in pressione, conformi alla norma UNI EN 13476-3 , complete di sistema di giunzione con relativa guarnizione elastomerica / tipo SN4 diametro esterno di 400 mm	m		43,18
TOS25_PR.P15.062.006	Tubi in polietilene alta densità (PE-AD) di tipo corrugato a doppia parete per condotte di scarico interrate non in pressione, conformi alla norma UNI EN 13476-3 , complete di sistema di giunzione con relativa guarnizione elastomerica / tipo SN4 diametro esterno di 500 mm	m		69,74
TOS25_PR.P15.062.007	Tubi in polietilene alta densità (PE-AD) di tipo corrugato a doppia parete per condotte di scarico interrate non in pressione, conformi alla norma UNI EN 13476-3 , complete di sistema di giunzione con relativa guarnizione elastomerica / tipo SN4 diametro esterno di 630 mm	m		114,03
TOS25_PR.P15.062.008	Tubi in polietilene alta densità (PE-AD) di tipo corrugato a doppia parete per condotte di scarico interrate non in pressione, conformi alla norma UNI EN 13476-3 , complete di sistema di giunzione con relativa guarnizione elastomerica / tipo SN4 diametro esterno di 800 mm	m		180,28
TOS25_PR.P15.062.009	Tubi in polietilene alta densità (PE-AD) di tipo corrugato a doppia parete per condotte di scarico interrate non in pressione, conformi alla norma UNI EN 13476-3 , complete di sistema di giunzione con relativa guarnizione elastomerica / tipo SN4 diametro esterno di 1000 mm	m		276,61
TOS25_PR.P15.062.010	Tubi in polietilene alta densità (PE-AD) di tipo corrugato a doppia parete per condotte di scarico interrate non in pressione, conformi alla norma UNI EN 13476-3 , complete di sistema di giunzione con relativa guarnizione elastomerica / tipo SN4 diametro esterno di 1200 mm	m		425,54
TOS25_PR.P15.062.011	Tubi in polietilene alta densità (PE-AD) di tipo corrugato a doppia parete per condotte di scarico interrate non in pressione, conformi alla norma UNI EN 13476-3 , complete di sistema di giunzione con relativa guarnizione elastomerica / tipo SN8 diametro esterno di 160 mm	m		12,52
TOS25_PR.P15.062.012	Tubi in polietilene alta densità (PE-AD) di tipo corrugato a doppia parete per condotte di scarico interrate non in pressione, conformi alla norma UNI EN 13476-3 , complete di sistema di giunzione con relativa guarnizione elastomerica / tipo SN8 diametro esterno di 200 mm	m		15,11
TOS25_PR.P15.062.013	Tubi in polietilene alta densità (PE-AD) di tipo corrugato a doppia parete per condotte di scarico interrate non in pressione, conformi alla norma UNI EN 13476-3 , complete di sistema di giunzione con relativa guarnizione elastomerica / tipo SN8 diametro esterno di 250 mm	m		22,66
TOS25_PR.P15.062.014	Tubi in polietilene alta densità (PE-AD) di tipo corrugato a doppia parete per condotte di scarico interrate non in pressione, conformi alla norma UNI EN 13476-3 , complete di sistema di giunzione con relativa guarnizione elastomerica / tipo SN8 diametro esterno di 315 mm	m		31,65
TOS25_PR.P15.062.015	Tubi in polietilene alta densità (PE-AD) di tipo corrugato a doppia parete per condotte di scarico interrate non in pressione, conformi alla norma UNI EN 13476-3 , complete di sistema di giunzione con relativa guarnizione elastomerica / tipo SN8 diametro esterno di 400 mm	m		50,34
TOS25_PR.P15.062.016	Tubi in polietilene alta densità (PE-AD) di tipo corrugato a doppia parete per condotte di scarico interrate non in pressione, conformi alla norma UNI EN 13476-3 , complete di sistema di giunzione con relativa guarnizione elastomerica / tipo SN8 diametro esterno di 500 mm	m		85,45
TOS25_PR.P15.062.017	Tubi in polietilene alta densità (PE-AD) di tipo corrugato a doppia parete per condotte di scarico interrate non in pressione, conformi alla norma UNI EN 13476-3 , complete di sistema di giunzione con relativa guarnizione elastomerica / tipo SN8 diametro esterno di 630 mm	m		131,21
TOS25_PR.P15.062.018	Tubi in polietilene alta densità (PE-AD) di tipo corrugato a doppia parete per condotte di scarico interrate non in pressione, conformi alla norma UNI EN 13476-3 , complete di sistema di giunzione con relativa guarnizione elastomerica / tipo SN8 diametro esterno di 800 mm	m		229,80
TOS25_PR.P15.062.019	Tubi in polietilene alta densità (PE-AD) di tipo corrugato a doppia parete per condotte di scarico interrate non in pressione, conformi alla norma UNI EN 13476-3 , complete di sistema di giunzione con relativa guarnizione elastomerica / tipo SN8 diametro esterno di 1000 mm	m		319,15
TOS25_PR.P15.062.020	Tubi in polietilene alta densità (PE-AD) di tipo corrugato a doppia parete per condotte di scarico interrate non in pressione, conformi alla norma UNI EN 13476-3 , complete di sistema di giunzione con relativa guarnizione elastomerica / tipo SN8 diametro esterno di 1200 mm	m		451,07
TOS25_PR.P15.064.0001	Tubi in polietilene alta densità (PE-AD) di tipo strutturato spiralato rinforzato in acciaio per condotte di scarico interrate non in pressione, conformi alla norma UNI 11434:2012, completi di sistema di giunzione a bicchiere con relativa guarnizione elastomerica. / tipo SN8 diametro esterno 250 mm	m		94,93
TOS25_PR.P15.064.0002	Tubi in polietilene alta densità (PE-AD) di tipo strutturato spiralato rinforzato in acciaio per condotte di scarico interrate non in pressione, conformi alla norma UNI 11434:2012, completi di sistema di giunzione a bicchiere con relativa guarnizione elastomerica. / tipo SN8 diametro esterno 300 mm	m		115,35
TOS25_PR.P15.064.0003	Tubi in polietilene alta densità (PE-AD) di tipo strutturato spiralato rinforzato in acciaio per condotte di scarico interrate non in pressione, conformi alla norma UNI 11434:2012, completi di sistema di giunzione a bicchiere con relativa guarnizione elastomerica. / tipo SN8 diametro esterno 400 mm	m		159,24
TOS25_PR.P15.064.001	Tubi in polietilene alta densità (PE-AD) di tipo strutturato spiralato rinforzato in acciaio per condotte di scarico interrate non in pressione, conformi alla norma UNI 11434:2012, completi di sistema di giunzione a bicchiere con relativa guarnizione elastomerica. / tipo SN8 diametro esterno 500 mm	m		199,06
TOS25_PR.P15.064.002	Tubi in polietilene alta densità (PE-AD) di tipo strutturato spiralato rinforzato in acciaio per condotte di scarico interrate non in pressione, conformi alla norma UNI 11434:2012, completi di sistema di giunzione a bicchiere con relativa guarnizione elastomerica. / tipo SN8 diametro esterno 600 mm	m		244,99
TOS25_PR.P15.064.0021	Tubi in polietilene alta densità (PE-AD) di tipo strutturato spiralato rinforzato in acciaio per condotte di scarico interrate non in pressione, conformi alla norma UNI 11434:2012, completi di sistema di giunzione a bicchiere con relativa guarnizione elastomerica. / tipo SN12 diametro esterno 250 mm	m		96,98
TOS25_PR.P15.064.0022	Tubi in polietilene alta densità (PE-AD) di tipo strutturato spiralato rinforzato in acciaio per condotte di scarico interrate non in pressione, conformi alla norma UNI 11434:2012, completi di sistema di giunzione a bicchiere con relativa guarnizione elastomerica. / tipo SN12 diametro esterno 300 mm	m		117,39
TOS25_PR.P15.064.003	Tubi in polietilene alta densità (PE-AD) di tipo strutturato spiralato rinforzato in acciaio per condotte di scarico interrate non in pressione, conformi alla norma UNI 11434:2012, completi di sistema di giunzione a bicchiere con relativa guarnizione elastomerica. / tipo SN8 diametro esterno 700 mm	m		271,53
TOS25_PR.P15.064.004	Tubi in polietilene alta densità (PE-AD) di tipo strutturato spiralato rinforzato in acciaio per condotte di scarico interrate non in pressione, conformi alla norma UNI 11434:2012, completi di sistema di giunzione a bicchiere con relativa guarnizione elastomerica. / tipo SN8 diametro esterno 800 mm	m		330,24
TOS25_PR.P15.064.005	Tubi in polietilene alta densità (PE-AD) di tipo strutturato spiralato rinforzato in acciaio per condotte di scarico interrate non in pressione, conformi alla norma UNI 11434:2012, completi di sistema di giunzione a bicchiere con relativa guarnizione elastomerica. / tipo SN8 diametro esterno 900 mm	m		344,01
TOS25_PR.P15.064.006	Tubi in polietilene alta densità (PE-AD) di tipo strutturato spiralato rinforzato in acciaio per condotte di scarico interrate non in pressione, conformi alla norma UNI 11434:2012, completi di sistema di giunzione a bicchiere con relativa guarnizione elastomerica. / tipo SN8 diametro esterno 1000 mm	m		534,84
TOS25_PR.P15.064.007	Tubi in polietilene alta densità (PE-AD) di tipo strutturato spiralato rinforzato in acciaio per condotte di scarico interrate non in pressione, conformi alla norma UNI 11434:2012, completi di sistema di giunzione a bicchiere con relativa guarnizione elastomerica. / tipo SN8 diametro esterno 1100 mm	m		542,04
TOS25_PR.P15.064.008	Tubi in polietilene alta densità (PE-AD) di tipo strutturato spiralato rinforzato in acciaio per condotte di scarico interrate non in pressione, conformi alla norma UNI 11434:2012, completi di sistema di giunzione a bicchiere con relativa guarnizione elastomerica. / tipo SN8 diametro esterno 1200 mm	m		708,24
TOS25_PR.P15.064.009	Tubi in polietilene alta densità (PE-AD) di tipo strutturato spiralato rinforzato in acciaio per condotte di scarico interrate non in pressione, conformi alla norma UNI 11434:2012, completi di sistema di giunzione a bicchiere con relativa guarnizione elastomerica. / tipo SN8 diametro esterno 1300 mm	m		920,86
TOS25_PR.P15.064.010	Tubi in polietilene alta densità (PE-AD) di tipo strutturato spiralato rinforzato in acciaio per condotte di scarico interrate non in pressione, conformi alla norma UNI 11434:2012, completi di sistema di giunzione a bicchiere con relativa guarnizione elastomerica. / tipo SN8 diametro esterno 1400 mm	m		963,84
TOS25_PR.P15.064.011	Tubi in polietilene alta densità (PE-AD) di tipo strutturato spiralato rinforzato in acciaio per condotte di scarico interrate non in pressione, conformi alla norma UNI 11434:2012, completi di sistema di giunzione a bicchiere con relativa guarnizione elastomerica. / tipo SN8 diametro esterno 1500 mm	m		1105,65
TOS25_PR.P15.064.012	Tubi in polietilene alta densità (PE-AD) di tipo strutturato spiralato rinforzato in acciaio per condotte di scarico interrate non in pressione, conformi alla norma UNI 11434:2012, completi di sistema di giunzione a bicchiere con relativa guarnizione elastomerica. / tipo SN8 diametro esterno 1600 mm	m		1234,38
TOS25_PR.P15.064.014	Tubi in polietilene alta densità (PE-AD) di tipo strutturato spiralato rinforzato in acciaio per condotte di scarico interrate non in pressione, conformi alla norma UNI 11434:2012, completi di sistema di giunzione a bicchiere con relativa guarnizione elastomerica. / tipo SN8 diametro esterno 1800 mm	m		1843,13
TOS25_PR.P15.064.015	Tubi in polietilene alta densità (PE-AD) di tipo strutturato spiralato rinforzato in acciaio per condotte di scarico interrate non in pressione, conformi alla norma UNI 11434:2012, completi di sistema di giunzione a bicchiere con relativa guarnizione elastomerica. / tipo SN8 diametro esterno 3000 mm	m		4283,28
TOS25_PR.P15.064.016	Tubi in polietilene alta densità (PE-AD) di tipo strutturato spiralato rinforzato in acciaio per condotte di scarico interrate non in pressione, conformi alla norma UNI 11434:2012, completi di sistema di giunzione a bicchiere con relativa guarnizione elastomerica. / tipo SN8 diametro esterno 2000 mm	m		2131,25
TOS25_PR.P15.064.017	Tubi in polietilene alta densità (PE-AD) di tipo strutturato spiralato rinforzato in acciaio per condotte di scarico interrate non in pressione, conformi alla norma UNI 11434:2012, completi di sistema di giunzione a bicchiere con relativa guarnizione elastomerica. / tipo SN8 diametro esterno 2200 mm	m		2827,68
TOS25_PR.P15.064.018	Tubi in polietilene alta densità (PE-AD) di tipo strutturato spiralato rinforzato in acciaio per condotte di scarico interrate non in pressione, conformi alla norma UNI 11434:2012, completi di sistema di giunzione a bicchiere con relativa guarnizione elastomerica. / tipo SN8 diametro esterno 2500 mm	m		2879,68
TOS25_PR.P15.064.019	Tubi in polietilene alta densità (PE-AD) di tipo strutturato spiralato rinforzato in acciaio per condotte di scarico interrate non in pressione, conformi alla norma UNI 11434:2012, completi di sistema di giunzione a bicchiere con relativa guarnizione elastomerica. / tipo SN8 diametro esterno 2800 mm	m		3921,91
TOS25_PR.P15.064.020	Tubi in polietilene alta densità (PE-AD) di tipo strutturato spiralato rinforzato in acciaio per condotte di scarico interrate non in pressione, conformi alla norma UNI 11434:2012, completi di sistema di giunzione a bicchiere con relativa guarnizione elastomerica. / tipo SN8 diametro esterno 2400 mm	m		2798,01
TOS25_PR.P15.064.021	Tubi in polietilene alta densità (PE-AD) di tipo strutturato spiralato rinforzato in acciaio per condotte di scarico interrate non in pressione, conformi alla norma UNI 11434:2012, completi di sistema di giunzione a bicchiere con relativa guarnizione elastomerica. / tipo SN12 diametro esterno 400 mm	m		162,31
TOS25_PR.P15.064.022	Tubi in polietilene alta densità (PE-AD) di tipo strutturato spiralato rinforzato in acciaio per condotte di scarico interrate non in pressione, conformi alla norma UNI 11434:2012, completi di sistema di giunzione a bicchiere con relativa guarnizione elastomerica. / tipo SN12 diametro esterno 500 mm	m		208,24
TOS25_PR.P15.064.023	Tubi in polietilene alta densità (PE-AD) di tipo strutturato spiralato rinforzato in acciaio per condotte di scarico interrate non in pressione, conformi alla norma UNI 11434:2012, completi di sistema di giunzione a bicchiere con relativa guarnizione elastomerica. / tipo SN12 diametro esterno 600 mm	m		267,45
TOS25_PR.P15.064.024	Tubi in polietilene alta densità (PE-AD) di tipo strutturato spiralato rinforzato in acciaio per condotte di scarico interrate non in pressione, conformi alla norma UNI 11434:2012, completi di sistema di giunzione a bicchiere con relativa guarnizione elastomerica. / tipo SN12 diametro esterno 700 mm	m		306,24
TOS25_PR.P15.064.025	Tubi in polietilene alta densità (PE-AD) di tipo strutturato spiralato rinforzato in acciaio per condotte di scarico interrate non in pressione, conformi alla norma UNI 11434:2012, completi di sistema di giunzione a bicchiere con relativa guarnizione elastomerica. / tipo SN12 diametro esterno 800 mm	m		420,50
TOS25_PR.P15.064.026	Tubi in polietilene alta densità (PE-AD) di tipo strutturato spiralato rinforzato in acciaio per condotte di scarico interrate non in pressione, conformi alla norma UNI 11434:2012, completi di sistema di giunzione a bicchiere con relativa guarnizione elastomerica. / tipo SN12 diametro esterno 900 mm	m		405,26
TOS25_PR.P15.064.027	Tubi in polietilene alta densità (PE-AD) di tipo strutturato spiralato rinforzato in acciaio per condotte di scarico interrate non in pressione, conformi alla norma UNI 11434:2012, completi di sistema di giunzione a bicchiere con relativa guarnizione elastomerica. / tipo SN12 diametro esterno 1000 mm	m		634,66
TOS25_PR.P15.064.028	Tubi in polietilene alta densità (PE-AD) di tipo strutturato spiralato rinforzato in acciaio per condotte di scarico interrate non in pressione, conformi alla norma UNI 11434:2012, completi di sistema di giunzione a bicchiere con relativa guarnizione elastomerica. / tipo SN12 diametro esterno 1100 mm	m		630,85
TOS25_PR.P15.064.029	Tubi in polietilene alta densità (PE-AD) di tipo strutturato spiralato rinforzato in acciaio per condotte di scarico interrate non in pressione, conformi alla norma UNI 11434:2012, completi di sistema di giunzione a bicchiere con relativa guarnizione elastomerica. / tipo SN12 diametro esterno 1200 mm	m		847,30
TOS25_PR.P15.064.030	Tubi in polietilene alta densità (PE-AD) di tipo strutturato spiralato rinforzato in acciaio per condotte di scarico interrate non in pressione, conformi alla norma UNI 11434:2012, completi di sistema di giunzione a bicchiere con relativa guarnizione elastomerica. / tipo SN12 diametro esterno 1300 mm	m		988,74
TOS25_PR.P15.064.031	Tubi in polietilene alta densità (PE-AD) di tipo strutturato spiralato rinforzato in acciaio per condotte di scarico interrate non in pressione, conformi alla norma UNI 11434:2012, completi di sistema di giunzione a bicchiere con relativa guarnizione elastomerica. / tipo SN12 diametro esterno 1400 mm	m		1083,14
TOS25_PR.P15.064.032	Tubi in polietilene alta densità (PE-AD) di tipo strutturato spiralato rinforzato in acciaio per condotte di scarico interrate non in pressione, conformi alla norma UNI 11434:2012, completi di sistema di giunzione a bicchiere con relativa guarnizione elastomerica. / tipo SN12 diametro esterno 1500 mm	m		1193,23
TOS25_PR.P15.064.033	Tubi in polietilene alta densità (PE-AD) di tipo strutturato spiralato rinforzato in acciaio per condotte di scarico interrate non in pressione, conformi alla norma UNI 11434:2012, completi di sistema di giunzione a bicchiere con relativa guarnizione elastomerica. / tipo SN12 diametro esterno 1600 mm	m		1390,31
TOS25_PR.P15.064.034	Tubi in polietilene alta densità (PE-AD) di tipo strutturato spiralato rinforzato in acciaio per condotte di scarico interrate non in pressione, conformi alla norma UNI 11434:2012, completi di sistema di giunzione a bicchiere con relativa guarnizione elastomerica. / tipo SN12 diametro esterno 2500 mm	m		3293,10
TOS25_PR.P15.064.035	Tubi in polietilene alta densità (PE-AD) di tipo strutturato spiralato rinforzato in acciaio per condotte di scarico interrate non in pressione, conformi alla norma UNI 11434:2012, completi di sistema di giunzione a bicchiere con relativa guarnizione elastomerica. / tipo SN12 diametro esterno 1800 mm	m		2230,30
TOS25_PR.P15.064.036	Tubi in polietilene alta densità (PE-AD) di tipo strutturato spiralato rinforzato in acciaio per condotte di scarico interrate non in pressione, conformi alla norma UNI 11434:2012, completi di sistema di giunzione a bicchiere con relativa guarnizione elastomerica. / tipo SN12 diametro esterno 2800 mm	m		4491,52
TOS25_PR.P15.064.037	Tubi in polietilene alta densità (PE-AD) di tipo strutturato spiralato rinforzato in acciaio per condotte di scarico interrate non in pressione, conformi alla norma UNI 11434:2012, completi di sistema di giunzione a bicchiere con relativa guarnizione elastomerica. / tipo SN12 diametro esterno 2000 mm	m		2356,29
TOS25_PR.P15.064.038	Tubi in polietilene alta densità (PE-AD) di tipo strutturato spiralato rinforzato in acciaio per condotte di scarico interrate non in pressione, conformi alla norma UNI 11434:2012, completi di sistema di giunzione a bicchiere con relativa guarnizione elastomerica. / tipo SN12 diametro esterno 2200 mm	m		3269,43
TOS25_PR.P15.064.039	Tubi in polietilene alta densità (PE-AD) di tipo strutturato spiralato rinforzato in acciaio per condotte di scarico interrate non in pressione, conformi alla norma UNI 11434:2012, completi di sistema di giunzione a bicchiere con relativa guarnizione elastomerica. / tipo SN12 diametro esterno 2400 mm	m		3199,19
TOS25_PR.P15.064.0391	Tubi in polietilene alta densità (PE-AD) di tipo strutturato spiralato rinforzato in acciaio per condotte di scarico interrate non in pressione, conformi alla norma UNI 11434:2012, completi di sistema di giunzione a bicchiere con relativa guarnizione elastomerica. / tipo SN12 diametro esterno 3000 mm	m		4906,99
TOS25_PR.P15.064.0395	Tubi in polietilene alta densità (PE-AD) di tipo strutturato spiralato rinforzato in acciaio per condotte di scarico interrate non in pressione, conformi alla norma UNI 11434:2012, completi di sistema di giunzione a bicchiere con relativa guarnizione elastomerica. / tipo SN16 diametro esterno 250 mm	m		102,08
TOS25_PR.P15.064.0396	Tubi in polietilene alta densità (PE-AD) di tipo strutturato spiralato rinforzato in acciaio per condotte di scarico interrate non in pressione, conformi alla norma UNI 11434:2012, completi di sistema di giunzione a bicchiere con relativa guarnizione elastomerica. / tipo SN16 diametro esterno 300 mm	m		123,52
TOS25_PR.P15.064.040	Tubi in polietilene alta densità (PE-AD) di tipo strutturato spiralato rinforzato in acciaio per condotte di scarico interrate non in pressione, conformi alla norma UNI 11434:2012, completi di sistema di giunzione a bicchiere con relativa guarnizione elastomerica. / tipo SN16 diametro esterno 400 mm	m		169,45
TOS25_PR.P15.064.041	Tubi in polietilene alta densità (PE-AD) di tipo strutturato spiralato rinforzato in acciaio per condotte di scarico interrate non in pressione, conformi alla norma UNI 11434:2012, completi di sistema di giunzione a bicchiere con relativa guarnizione elastomerica. / tipo SN16 diametro esterno 500 mm	m		211,31
TOS25_PR.P15.064.042	Tubi in polietilene alta densità (PE-AD) di tipo strutturato spiralato rinforzato in acciaio per condotte di scarico interrate non in pressione, conformi alla norma UNI 11434:2012, completi di sistema di giunzione a bicchiere con relativa guarnizione elastomerica. / tipo SN16 diametro esterno 600 mm	m		284,80
TOS25_PR.P15.064.043	Tubi in polietilene alta densità (PE-AD) di tipo strutturato spiralato rinforzato in acciaio per condotte di scarico interrate non in pressione, conformi alla norma UNI 11434:2012, completi di sistema di giunzione a bicchiere con relativa guarnizione elastomerica. / tipo SN16 diametro esterno 700 mm	m		322,57
TOS25_PR.P15.064.044	Tubi in polietilene alta densità (PE-AD) di tipo strutturato spiralato rinforzato in acciaio per condotte di scarico interrate non in pressione, conformi alla norma UNI 11434:2012, completi di sistema di giunzione a bicchiere con relativa guarnizione elastomerica. / tipo SN16 diametro esterno 800 mm	m		459,38
TOS25_PR.P15.064.045	Tubi in polietilene alta densità (PE-AD) di tipo strutturato spiralato rinforzato in acciaio per condotte di scarico interrate non in pressione, conformi alla norma UNI 11434:2012, completi di sistema di giunzione a bicchiere con relativa guarnizione elastomerica. / tipo SN16 diametro esterno 900 mm	m		412,40
TOS25_PR.P15.064.046	Tubi in polietilene alta densità (PE-AD) di tipo strutturato spiralato rinforzato in acciaio per condotte di scarico interrate non in pressione, conformi alla norma UNI 11434:2012, completi di sistema di giunzione a bicchiere con relativa guarnizione elastomerica. / tipo SN16 diametro esterno 1000 mm	m		694,70
TOS25_PR.P15.064.047	Tubi in polietilene alta densità (PE-AD) di tipo strutturato spiralato rinforzato in acciaio per condotte di scarico interrate non in pressione, conformi alla norma UNI 11434:2012, completi di sistema di giunzione a bicchiere con relativa guarnizione elastomerica. / tipo SN16 diametro esterno 1100 mm	m		684,96
TOS25_PR.P15.064.048	Tubi in polietilene alta densità (PE-AD) di tipo strutturato spiralato rinforzato in acciaio per condotte di scarico interrate non in pressione, conformi alla norma UNI 11434:2012, completi di sistema di giunzione a bicchiere con relativa guarnizione elastomerica. / tipo SN16 diametro esterno 1200 mm	m		951,45
TOS25_PR.P15.064.049	Tubi in polietilene alta densità (PE-AD) di tipo strutturato spiralato rinforzato in acciaio per condotte di scarico interrate non in pressione, conformi alla norma UNI 11434:2012, completi di sistema di giunzione a bicchiere con relativa guarnizione elastomerica. / tipo SN16 diametro esterno 1300 mm	m		1108,17
TOS25_PR.P15.064.050	Tubi in polietilene alta densità (PE-AD) di tipo strutturato spiralato rinforzato in acciaio per condotte di scarico interrate non in pressione, conformi alla norma UNI 11434:2012, completi di sistema di giunzione a bicchiere con relativa guarnizione elastomerica. / tipo SN16 diametro esterno 1400 mm	m		1189,93
TOS25_PR.P15.064.051	Tubi in polietilene alta densità (PE-AD) di tipo strutturato spiralato rinforzato in acciaio per condotte di scarico interrate non in pressione, conformi alla norma UNI 11434:2012, completi di sistema di giunzione a bicchiere con relativa guarnizione elastomerica. / tipo SN16 diametro esterno 1500 mm	m		1371,22
TOS25_PR.P15.064.052	Tubi in polietilene alta densità (PE-AD) di tipo strutturato spiralato rinforzato in acciaio per condotte di scarico interrate non in pressione, conformi alla norma UNI 11434:2012, completi di sistema di giunzione a bicchiere con relativa guarnizione elastomerica. / tipo SN16 diametro esterno 1600 mm	m		1571,90
TOS25_PR.P15.064.054	Tubi in polietilene alta densità (PE-AD) di tipo strutturato spiralato rinforzato in acciaio per condotte di scarico interrate non in pressione, conformi alla norma UNI 11434:2012, completi di sistema di giunzione a bicchiere con relativa guarnizione elastomerica. / tipo SN16 diametro esterno 1800 mm	m		2552,09
TOS25_PR.P15.064.056	Tubi in polietilene alta densità (PE-AD) di tipo strutturato spiralato rinforzato in acciaio per condotte di scarico interrate non in pressione, conformi alla norma UNI 11434:2012, completi di sistema di giunzione a bicchiere con relativa guarnizione elastomerica. / tipo SN16 diametro esterno 2000 mm	m		2528,74
TOS25_PR.P15.064.057	Tubi in polietilene alta densità (PE-AD) di tipo strutturato spiralato rinforzato in acciaio per condotte di scarico interrate non in pressione, conformi alla norma UNI 11434:2012, completi di sistema di giunzione a bicchiere con relativa guarnizione elastomerica. / tipo SN16 diametro esterno 2200 mm	m		3182,85
TOS25_PR.P15.064.058	Tubi in polietilene alta densità (PE-AD) di tipo strutturato spiralato rinforzato in acciaio per condotte di scarico interrate non in pressione, conformi alla norma UNI 11434:2012, completi di sistema di giunzione a bicchiere con relativa guarnizione elastomerica. / tipo SN16 diametro esterno 2400 mm	m		3466,64
TOS25_PR.P15.064.059	Tubi in polietilene alta densità (PE-AD) di tipo strutturato spiralato rinforzato in acciaio per condotte di scarico interrate non in pressione, conformi alla norma UNI 11434:2012, completi di sistema di giunzione a bicchiere con relativa guarnizione elastomerica. / tipo SN16 diametro esterno 2500 mm	m		3568,72
TOS25_PR.P15.064.060	Tubi in polietilene alta densità (PE-AD) di tipo strutturato spiralato rinforzato in acciaio per condotte di scarico interrate non in pressione, conformi alla norma UNI 11434:2012, completi di sistema di giunzione a bicchiere con relativa guarnizione elastomerica. / tipo SN16 diametro esterno 2800 mm	m		4871,26
TOS25_PR.P15.064.061	Tubi in polietilene alta densità (PE-AD) di tipo strutturato spiralato rinforzato in acciaio per condotte di scarico interrate non in pressione, conformi alla norma UNI 11434:2012, completi di sistema di giunzione a bicchiere con relativa guarnizione elastomerica. / tipo SN16 diametro esterno 3000 mm	m		5323,47
TOS25_PR.P15.064.070	Tubi in polietilene alta densità (PE-AD) di tipo strutturato spiralato rinforzato in acciaio per condotte di scarico interrate non in pressione, conformi alla norma UNI 11434:2012, completi di sistema di giunzione a bicchiere con relativa guarnizione elastomerica. / tipo SN20 diametro esterno 250 mm	m		116,37
TOS25_PR.P15.064.071	Tubi in polietilene alta densità (PE-AD) di tipo strutturato spiralato rinforzato in acciaio per condotte di scarico interrate non in pressione, conformi alla norma UNI 11434:2012, completi di sistema di giunzione a bicchiere con relativa guarnizione elastomerica. / tipo SN20 diametro esterno 300 mm	m		140,87
TOS25_PR.P15.064.072	Tubi in polietilene alta densità (PE-AD) di tipo strutturato spiralato rinforzato in acciaio per condotte di scarico interrate non in pressione, conformi alla norma UNI 11434:2012, completi di sistema di giunzione a bicchiere con relativa guarnizione elastomerica. / tipo SN20 diametro esterno 400 mm	m		192,93
TOS25_PR.P15.064.073	Tubi in polietilene alta densità (PE-AD) di tipo strutturato spiralato rinforzato in acciaio per condotte di scarico interrate non in pressione, conformi alla norma UNI 11434:2012, completi di sistema di giunzione a bicchiere con relativa guarnizione elastomerica. / tipo SN20 diametro esterno 500 mm	m		239,89
TOS25_PR.P15.064.074	Tubi in polietilene alta densità (PE-AD) di tipo strutturato spiralato rinforzato in acciaio per condotte di scarico interrate non in pressione, conformi alla norma UNI 11434:2012, completi di sistema di giunzione a bicchiere con relativa guarnizione elastomerica. / tipo SN20 diametro esterno 600 mm	m		323,59
TOS25_PR.P15.064.075	Tubi in polietilene alta densità (PE-AD) di tipo strutturato spiralato rinforzato in acciaio per condotte di scarico interrate non in pressione, conformi alla norma UNI 11434:2012, completi di sistema di giunzione a bicchiere con relativa guarnizione elastomerica. / tipo SN20 diametro esterno 700 mm	m		366,47
TOS25_PR.P15.064.076	Tubi in polietilene alta densità (PE-AD) di tipo strutturato spiralato rinforzato in acciaio per condotte di scarico interrate non in pressione, conformi alla norma UNI 11434:2012, completi di sistema di giunzione a bicchiere con relativa guarnizione elastomerica. / tipo SN20 diametro esterno 800 mm	m		375,65
TOS25_PR.P15.064.077	Tubi in polietilene alta densità (PE-AD) di tipo strutturato spiralato rinforzato in acciaio per condotte di scarico interrate non in pressione, conformi alla norma UNI 11434:2012, completi di sistema di giunzione a bicchiere con relativa guarnizione elastomerica. / tipo SN20 diametro esterno 900 mm	m		471,61
TOS25_PR.P15.064.078	Tubi in polietilene alta densità (PE-AD) di tipo strutturato spiralato rinforzato in acciaio per condotte di scarico interrate non in pressione, conformi alla norma UNI 11434:2012, completi di sistema di giunzione a bicchiere con relativa guarnizione elastomerica. / tipo SN20 diametro esterno 1000 mm	m		699,25
TOS25_PR.P15.064.079	Tubi in polietilene alta densità (PE-AD) di tipo strutturato spiralato rinforzato in acciaio per condotte di scarico interrate non in pressione, conformi alla norma UNI 11434:2012, completi di sistema di giunzione a bicchiere con relativa guarnizione elastomerica. / tipo SN20 diametro esterno 1100 mm	m		783,97
TOS25_PR.P15.064.080	Tubi in polietilene alta densità (PE-AD) di tipo strutturato spiralato rinforzato in acciaio per condotte di scarico interrate non in pressione, conformi alla norma UNI 11434:2012, completi di sistema di giunzione a bicchiere con relativa guarnizione elastomerica. / tipo SN20 diametro esterno 1200 mm	m		877,89
TOS25_PR.P15.064.081	Tubi in polietilene alta densità (PE-AD) di tipo strutturato spiralato rinforzato in acciaio per condotte di scarico interrate non in pressione, conformi alla norma UNI 11434:2012, completi di sistema di giunzione a bicchiere con relativa guarnizione elastomerica. / tipo SN20 diametro esterno 1300 mm	m		1065,72
TOS25_PR.P15.064.082	Tubi in polietilene alta densità (PE-AD) di tipo strutturato spiralato rinforzato in acciaio per condotte di scarico interrate non in pressione, conformi alla norma UNI 11434:2012, completi di sistema di giunzione a bicchiere con relativa guarnizione elastomerica. / tipo SN20 diametro esterno 1400 mm	m		1173,92
TOS25_PR.P15.064.083	Tubi in polietilene alta densità (PE-AD) di tipo strutturato spiralato rinforzato in acciaio per condotte di scarico interrate non in pressione, conformi alla norma UNI 11434:2012, completi di sistema di giunzione a bicchiere con relativa guarnizione elastomerica. / tipo SN20 diametro esterno 1500 mm	m		1332,14
TOS25_PR.P15.064.084	Tubi in polietilene alta densità (PE-AD) di tipo strutturato spiralato rinforzato in acciaio per condotte di scarico interrate non in pressione, conformi alla norma UNI 11434:2012, completi di sistema di giunzione a bicchiere con relativa guarnizione elastomerica. / tipo SN20 diametro esterno 1600 mm	m		1510,78
TOS25_PR.P15.064.085	Tubi in polietilene alta densità (PE-AD) di tipo strutturato spiralato rinforzato in acciaio per condotte di scarico interrate non in pressione, conformi alla norma UNI 11434:2012, completi di sistema di giunzione a bicchiere con relativa guarnizione elastomerica. / tipo SN20 diametro esterno 1800 mm	m		2685,72
TOS25_PR.P15.064.086	Tubi in polietilene alta densità (PE-AD) di tipo strutturato spiralato rinforzato in acciaio per condotte di scarico interrate non in pressione, conformi alla norma UNI 11434:2012, completi di sistema di giunzione a bicchiere con relativa guarnizione elastomerica. / tipo SN20 diametro esterno 2000 mm	m		3098,13
TOS25_PR.P15.064.087	Tubi in polietilene alta densità (PE-AD) di tipo strutturato spiralato rinforzato in acciaio per condotte di scarico interrate non in pressione, conformi alla norma UNI 11434:2012, completi di sistema di giunzione a bicchiere con relativa guarnizione elastomerica. / tipo SN20 diametro esterno 2200 mm	m		3646,30
TOS25_PR.P15.064.088	Tubi in polietilene alta densità (PE-AD) di tipo strutturato spiralato rinforzato in acciaio per condotte di scarico interrate non in pressione, conformi alla norma UNI 11434:2012, completi di sistema di giunzione a bicchiere con relativa guarnizione elastomerica. / tipo SN20 diametro esterno 2400 mm	m		3967,85
TOS25_PR.P15.064.089	Tubi in polietilene alta densità (PE-AD) di tipo strutturato spiralato rinforzato in acciaio per condotte di scarico interrate non in pressione, conformi alla norma UNI 11434:2012, completi di sistema di giunzione a bicchiere con relativa guarnizione elastomerica. / tipo SN20 diametro esterno 2500 mm	m		4085,24
TOS25_PR.P15.064.090	Tubi in polietilene alta densità (PE-AD) di tipo strutturato spiralato rinforzato in acciaio per condotte di scarico interrate non in pressione, conformi alla norma UNI 11434:2012, completi di sistema di giunzione a bicchiere con relativa guarnizione elastomerica. / tipo SN20 diametro esterno 2800 mm	m		5582,76
TOS25_PR.P15.064.091	Tubi in polietilene alta densità (PE-AD) di tipo strutturato spiralato rinforzato in acciaio per condotte di scarico interrate non in pressione, conformi alla norma UNI 11434:2012, completi di sistema di giunzione a bicchiere con relativa guarnizione elastomerica. / tipo SN20 diametro esterno 3000 mm	m		6102,34
TOS25_PR.P15.065.001	Raccordi e pezzi speciali formati corrugati in polietilene per fognatura e drenaggio non in pressione in conformità alla norma UNI EN 13476-3. I pezzi speciali sono forniti senza manicotto e guarnizione per il collegamento alla tubazione: / Curva aperta (30°-45°) SN 8 kN/m², diametro esterno mm 125	cad		42,00
TOS25_PR.P15.065.002	Raccordi e pezzi speciali formati corrugati in polietilene per fognatura e drenaggio non in pressione in conformità alla norma UNI EN 13476-3. I pezzi speciali sono forniti senza manicotto e guarnizione per il collegamento alla tubazione: / Curva aperta (30°-45°) SN 8 kN/m², diametro esterno mm 160	cad		47,67
TOS25_PR.P15.065.003	Raccordi e pezzi speciali formati corrugati in polietilene per fognatura e drenaggio non in pressione in conformità alla norma UNI EN 13476-3. I pezzi speciali sono forniti senza manicotto e guarnizione per il collegamento alla tubazione: / Curva aperta (30°-45°) SN 8 kN/m², diametro esterno mm 200	cad		61,39
TOS25_PR.P15.065.004	Raccordi e pezzi speciali formati corrugati in polietilene per fognatura e drenaggio non in pressione in conformità alla norma UNI EN 13476-3. I pezzi speciali sono forniti senza manicotto e guarnizione per il collegamento alla tubazione: / Curva aperta (30°-45°) SN 8 kN/m2, diametro esterno mm 250	cad		72,75
TOS25_PR.P15.065.005	Raccordi e pezzi speciali formati corrugati in polietilene per fognatura e drenaggio non in pressione in conformità alla norma UNI EN 13476-3. I pezzi speciali sono forniti senza manicotto e guarnizione per il collegamento alla tubazione: / Curva aperta (30°-45°) SN 8 kN/m2, diametro esterno mm 315	cad		100,18
TOS25_PR.P15.065.006	Raccordi e pezzi speciali formati corrugati in polietilene per fognatura e drenaggio non in pressione in conformità alla norma UNI EN 13476-3. I pezzi speciali sono forniti senza manicotto e guarnizione per il collegamento alla tubazione: / Curva aperta (30°-45°) SN 8 kN/m2, diametro esterno mm 350	cad		169,20
TOS25_PR.P15.065.007	Raccordi e pezzi speciali formati corrugati in polietilene per fognatura e drenaggio non in pressione in conformità alla norma UNI EN 13476-3. I pezzi speciali sono forniti senza manicotto e guarnizione per il collegamento alla tubazione: / Curva aperta (30°-45°) SN 8 kN/m2, diametro esterno mm 400	cad		187,46
TOS25_PR.P15.065.008	Raccordi e pezzi speciali formati corrugati in polietilene per fognatura e drenaggio non in pressione in conformità alla norma UNI EN 13476-3. I pezzi speciali sono forniti senza manicotto e guarnizione per il collegamento alla tubazione: / Curva aperta (30°-45°) SN 8 kN/m2, diametro esterno mm 500	cad		303,83
TOS25_PR.P15.065.009	Raccordi e pezzi speciali formati corrugati in polietilene per fognatura e drenaggio non in pressione in conformità alla norma UNI EN 13476-3. I pezzi speciali sono forniti senza manicotto e guarnizione per il collegamento alla tubazione: / Curva aperta (30°-45°) SN 8 kN/m2, diametro esterno mm 700	cad		683,82
TOS25_PR.P15.065.010	Raccordi e pezzi speciali formati corrugati in polietilene per fognatura e drenaggio non in pressione in conformità alla norma UNI EN 13476-3. I pezzi speciali sono forniti senza manicotto e guarnizione per il collegamento alla tubazione: / Curva aperta (30°-45°) SN 8 kN/m2, diametro esterno mm 800	cad		956,53
TOS25_PR.P15.065.011	Raccordi e pezzi speciali formati corrugati in polietilene per fognatura e drenaggio non in pressione in conformità alla norma UNI EN 13476-3. I pezzi speciali sono forniti senza manicotto e guarnizione per il collegamento alla tubazione: / Curva aperta (30°-45°) SN 8 kN/m2, diametro esterno mm 1000	cad		1685,21
TOS25_PR.P15.065.012	Raccordi e pezzi speciali formati corrugati in polietilene per fognatura e drenaggio non in pressione in conformità alla norma UNI EN 13476-3. I pezzi speciali sono forniti senza manicotto e guarnizione per il collegamento alla tubazione: / Curva aperta (30°-45°) SN 8 kN/m2, diametro esterno mm 1200	cad		2323,99
TOS25_PR.P15.065.013	Raccordi e pezzi speciali formati corrugati in polietilene per fognatura e drenaggio non in pressione in conformità alla norma UNI EN 13476-3. I pezzi speciali sono forniti senza manicotto e guarnizione per il collegamento alla tubazione: / Curva chiusa (60°-90°) SN 8 kN/m2, diametro esterno mm 125	cad		59,83
TOS25_PR.P15.065.014	Raccordi e pezzi speciali formati corrugati in polietilene per fognatura e drenaggio non in pressione in conformità alla norma UNI EN 13476-3. I pezzi speciali sono forniti senza manicotto e guarnizione per il collegamento alla tubazione: / Curva chiusa (60°-90°) SN 8 kN/m2, diametro esterno mm 160	cad		78,40
TOS25_PR.P15.065.015	Raccordi e pezzi speciali formati corrugati in polietilene per fognatura e drenaggio non in pressione in conformità alla norma UNI EN 13476-3. I pezzi speciali sono forniti senza manicotto e guarnizione per il collegamento alla tubazione: / Curva chiusa (60°-90°) SN 8 kN/m2, diametro esterno mm 200	cad		109,14
TOS25_PR.P15.065.016	Raccordi e pezzi speciali formati corrugati in polietilene per fognatura e drenaggio non in pressione in conformità alla norma UNI EN 13476-3. I pezzi speciali sono forniti senza manicotto e guarnizione per il collegamento alla tubazione: / Curva chiusa (60°-90°) SN 8 kN/m2, diametro esterno mm 250	cad		121,07
TOS25_PR.P15.065.017	Raccordi e pezzi speciali formati corrugati in polietilene per fognatura e drenaggio non in pressione in conformità alla norma UNI EN 13476-3. I pezzi speciali sono forniti senza manicotto e guarnizione per il collegamento alla tubazione: / Curva chiusa (60°-90°) SN 8 kN/m2, diametro esterno mm 315	cad		164,78
TOS25_PR.P15.065.018	Raccordi e pezzi speciali formati corrugati in polietilene per fognatura e drenaggio non in pressione in conformità alla norma UNI EN 13476-3. I pezzi speciali sono forniti senza manicotto e guarnizione per il collegamento alla tubazione: / Curva chiusa (60°-90°) SN 8 kN/m2, diametro esterno mm 350	cad		272,87
TOS25_PR.P15.065.019	Raccordi e pezzi speciali formati corrugati in polietilene per fognatura e drenaggio non in pressione in conformità alla norma UNI EN 13476-3. I pezzi speciali sono forniti senza manicotto e guarnizione per il collegamento alla tubazione: / Curva chiusa (60°-90°) SN 8 kN/m2, diametro esterno mm 400	cad		301,37
TOS25_PR.P15.065.020	Raccordi e pezzi speciali formati corrugati in polietilene per fognatura e drenaggio non in pressione in conformità alla norma UNI EN 13476-3. I pezzi speciali sono forniti senza manicotto e guarnizione per il collegamento alla tubazione: / Curva chiusa (60°-90°) SN 8 kN/m2, diametro esterno mm 500	cad		470,26
TOS25_PR.P15.065.021	Raccordi e pezzi speciali formati corrugati in polietilene per fognatura e drenaggio non in pressione in conformità alla norma UNI EN 13476-3. I pezzi speciali sono forniti senza manicotto e guarnizione per il collegamento alla tubazione: / Curva chiusa (60°-90°) SN 8 kN/m2, diametro esterno mm 700	cad		1262,71
TOS25_PR.P15.065.022	Raccordi e pezzi speciali formati corrugati in polietilene per fognatura e drenaggio non in pressione in conformità alla norma UNI EN 13476-3. I pezzi speciali sono forniti senza manicotto e guarnizione per il collegamento alla tubazione: / Curva chiusa (60°-90°) SN 8 kN/m2, diametro esterno mm 800	cad		1659,35
TOS25_PR.P15.065.023	Raccordi e pezzi speciali formati corrugati in polietilene per fognatura e drenaggio non in pressione in conformità alla norma UNI EN 13476-3. I pezzi speciali sono forniti senza manicotto e guarnizione per il collegamento alla tubazione: / Curva chiusa (60°-90°) SN 8 kN/m2, diametro esterno mm 1000	cad		2359,14
TOS25_PR.P15.065.024	Raccordi e pezzi speciali formati corrugati in polietilene per fognatura e drenaggio non in pressione in conformità alla norma UNI EN 13476-3. I pezzi speciali sono forniti senza manicotto e guarnizione per il collegamento alla tubazione: / Curva chiusa (60°-90°) SN 8 kN/m2, diametro esterno mm 1200	cad		3550,71
TOS25_PR.P15.065.025	Raccordi e pezzi speciali formati corrugati in polietilene per fognatura e drenaggio non in pressione in conformità alla norma UNI EN 13476-3. I pezzi speciali sono forniti senza manicotto e guarnizione per il collegamento alla tubazione: / Tee a 90°, SN 8 kN/m2, , diametro esterno mm 125	cad		89,66
TOS25_PR.P15.065.026	Raccordi e pezzi speciali formati corrugati in polietilene per fognatura e drenaggio non in pressione in conformità alla norma UNI EN 13476-3. I pezzi speciali sono forniti senza manicotto e guarnizione per il collegamento alla tubazione: / Tee a 90°, SN 8 kN/m2, , diametro esterno mm 160	cad		105,85
TOS25_PR.P15.065.027	Raccordi e pezzi speciali formati corrugati in polietilene per fognatura e drenaggio non in pressione in conformità alla norma UNI EN 13476-3. I pezzi speciali sono forniti senza manicotto e guarnizione per il collegamento alla tubazione: / Tee a 90°, SN 8 kN/m2, , diametro esterno mm 200	cad		134,95
TOS25_PR.P15.065.028	Raccordi e pezzi speciali formati corrugati in polietilene per fognatura e drenaggio non in pressione in conformità alla norma UNI EN 13476-3. I pezzi speciali sono forniti senza manicotto e guarnizione per il collegamento alla tubazione: / Tee a 90°, SN 8 kN/m2, , diametro esterno mm 250	cad		156,73
TOS25_PR.P15.065.029	Raccordi e pezzi speciali formati corrugati in polietilene per fognatura e drenaggio non in pressione in conformità alla norma UNI EN 13476-3. I pezzi speciali sono forniti senza manicotto e guarnizione per il collegamento alla tubazione: / Tee a 90°, SN 8 kN/m2, , diametro esterno mm 315	cad		219,76
TOS25_PR.P15.065.030	Raccordi e pezzi speciali formati corrugati in polietilene per fognatura e drenaggio non in pressione in conformità alla norma UNI EN 13476-3. I pezzi speciali sono forniti senza manicotto e guarnizione per il collegamento alla tubazione: / Tee a 90°, SN 8 kN/m2, , diametro esterno mm 350	cad		418,85
TOS25_PR.P15.065.031	Raccordi e pezzi speciali formati corrugati in polietilene per fognatura e drenaggio non in pressione in conformità alla norma UNI EN 13476-3. I pezzi speciali sono forniti senza manicotto e guarnizione per il collegamento alla tubazione: / Tee a 90°, SN 8 kN/m2, , diametro esterno mm 400	cad		465,48
TOS25_PR.P15.065.032	Raccordi e pezzi speciali formati corrugati in polietilene per fognatura e drenaggio non in pressione in conformità alla norma UNI EN 13476-3. I pezzi speciali sono forniti senza manicotto e guarnizione per il collegamento alla tubazione: / Tee a 90°, SN 8 kN/m2, , diametro esterno mm 500	cad		763,72
TOS25_PR.P15.065.033	Raccordi e pezzi speciali formati corrugati in polietilene per fognatura e drenaggio non in pressione in conformità alla norma UNI EN 13476-3. I pezzi speciali sono forniti senza manicotto e guarnizione per il collegamento alla tubazione: / Tee a 90°, SN 8 kN/m2, , diametro esterno mm 700	cad		2083,22
TOS25_PR.P15.065.034	Raccordi e pezzi speciali formati corrugati in polietilene per fognatura e drenaggio non in pressione in conformità alla norma UNI EN 13476-3. I pezzi speciali sono forniti senza manicotto e guarnizione per il collegamento alla tubazione: / Tee a 90°, SN 8 kN/m2, , diametro esterno mm 800	cad		2738,57
TOS25_PR.P15.065.035	Raccordi e pezzi speciali formati corrugati in polietilene per fognatura e drenaggio non in pressione in conformità alla norma UNI EN 13476-3. I pezzi speciali sono forniti senza manicotto e guarnizione per il collegamento alla tubazione: / Tee a 90°, SN 8 kN/m2, , diametro esterno mm 1000	cad		4728,42
TOS25_PR.P15.065.036	Raccordi e pezzi speciali formati corrugati in polietilene per fognatura e drenaggio non in pressione in conformità alla norma UNI EN 13476-3. I pezzi speciali sono forniti senza manicotto e guarnizione per il collegamento alla tubazione: / Tee a 90°, SN 8 kN/m2, , diametro esterno mm 1200	cad		5425,72
TOS25_PR.P15.065.037	Raccordi e pezzi speciali formati corrugati in polietilene per fognatura e drenaggio non in pressione in conformità alla norma UNI EN 13476-3. I pezzi speciali sono forniti senza manicotto e guarnizione per il collegamento alla tubazione: / Tee a 45°(o anche detta braga), SN 8 kN/m2, , diametro esterno mm 125	cad		100,18
TOS25_PR.P15.065.038	Raccordi e pezzi speciali formati corrugati in polietilene per fognatura e drenaggio non in pressione in conformità alla norma UNI EN 13476-3. I pezzi speciali sono forniti senza manicotto e guarnizione per il collegamento alla tubazione: / Tee a 45°(o anche detta braga), SN 8 kN/m2, , diametro esterno mm 160	cad		132,48
TOS25_PR.P15.065.039	Raccordi e pezzi speciali formati corrugati in polietilene per fognatura e drenaggio non in pressione in conformità alla norma UNI EN 13476-3. I pezzi speciali sono forniti senza manicotto e guarnizione per il collegamento alla tubazione: / Tee a 45°(o anche detta braga), SN 8 kN/m2, , diametro esterno mm 200	cad		160,83
TOS25_PR.P15.065.040	Raccordi e pezzi speciali formati corrugati in polietilene per fognatura e drenaggio non in pressione in conformità alla norma UNI EN 13476-3. I pezzi speciali sono forniti senza manicotto e guarnizione per il collegamento alla tubazione: / Tee a 45°(o anche detta braga), SN 8 kN/m2, , diametro esterno mm 250	cad		208,42
TOS25_PR.P15.065.041	Raccordi e pezzi speciali formati corrugati in polietilene per fognatura e drenaggio non in pressione in conformità alla norma UNI EN 13476-3. I pezzi speciali sono forniti senza manicotto e guarnizione per il collegamento alla tubazione: / Tee a 45°(o anche detta braga), SN 8 kN/m2, , diametro esterno mm 315	cad		311,89
TOS25_PR.P15.065.042	Raccordi e pezzi speciali formati corrugati in polietilene per fognatura e drenaggio non in pressione in conformità alla norma UNI EN 13476-3. I pezzi speciali sono forniti senza manicotto e guarnizione per il collegamento alla tubazione: / Tee a 45°(o anche detta braga), SN 8 kN/m2, , diametro esterno mm 350	cad		466,95
TOS25_PR.P15.065.043	Raccordi e pezzi speciali formati corrugati in polietilene per fognatura e drenaggio non in pressione in conformità alla norma UNI EN 13476-3. I pezzi speciali sono forniti senza manicotto e guarnizione per il collegamento alla tubazione: / Tee a 45°(o anche detta braga), SN 8 kN/m2, , diametro esterno mm 400	cad		507,95
TOS25_PR.P15.065.044	Raccordi e pezzi speciali formati corrugati in polietilene per fognatura e drenaggio non in pressione in conformità alla norma UNI EN 13476-3. I pezzi speciali sono forniti senza manicotto e guarnizione per il collegamento alla tubazione: / Tee a 45°(o anche detta braga), SN 8 kN/m2, , diametro esterno mm 500	cad		926,22
TOS25_PR.P15.065.045	Raccordi e pezzi speciali formati corrugati in polietilene per fognatura e drenaggio non in pressione in conformità alla norma UNI EN 13476-3. I pezzi speciali sono forniti senza manicotto e guarnizione per il collegamento alla tubazione: / Tee a 45°(o anche detta braga), SN 8 kN/m2, , diametro esterno mm 700	cad		2381,53
TOS25_PR.P15.065.046	Raccordi e pezzi speciali formati corrugati in polietilene per fognatura e drenaggio non in pressione in conformità alla norma UNI EN 13476-3. I pezzi speciali sono forniti senza manicotto e guarnizione per il collegamento alla tubazione: / Tee a 45°(o anche detta braga), SN 8 kN/m2, , diametro esterno mm 800	cad		2830,39
TOS25_PR.P15.065.047	Raccordi e pezzi speciali formati corrugati in polietilene per fognatura e drenaggio non in pressione in conformità alla norma UNI EN 13476-3. I pezzi speciali sono forniti senza manicotto e guarnizione per il collegamento alla tubazione: / Tee a 45°(o anche detta braga), SN 8 kN/m2, , diametro esterno mm 1000	cad		5257,71
TOS25_PR.P15.065.048	Raccordi e pezzi speciali formati corrugati in polietilene per fognatura e drenaggio non in pressione in conformità alla norma UNI EN 13476-3. I pezzi speciali sono forniti senza manicotto e guarnizione per il collegamento alla tubazione: / Tee a 45°(o anche detta braga), SN 8 kN/m2, , diametro esterno mm 1200	cad		6011,07
TOS25_PR.P15.065.049	Raccordi e pezzi speciali formati corrugati in polietilene per fognatura e drenaggio non in pressione in conformità alla norma UNI EN 13476-3. I pezzi speciali sono forniti senza manicotto e guarnizione per il collegamento alla tubazione: / Tee a 90° ridotto SN 8 kN/m2, diametro esterno mm 160 riduzione a 125	cad		126,61
TOS25_PR.P15.065.050	Raccordi e pezzi speciali formati corrugati in polietilene per fognatura e drenaggio non in pressione in conformità alla norma UNI EN 13476-3. I pezzi speciali sono forniti senza manicotto e guarnizione per il collegamento alla tubazione: / Tee a 90° ridotto SN 8 kN/m2, diametro esterno mm 200 riduzione da 160 a 125	cad		145,58
TOS25_PR.P15.065.051	Raccordi e pezzi speciali formati corrugati in polietilene per fognatura e drenaggio non in pressione in conformità alla norma UNI EN 13476-3. I pezzi speciali sono forniti senza manicotto e guarnizione per il collegamento alla tubazione: / Tee a 90° ridotto SN 8 kN/m2, diametro esterno mm 250 riduzione da 200 a 125-160	cad		186,27
TOS25_PR.P15.065.052	Raccordi e pezzi speciali formati corrugati in polietilene per fognatura e drenaggio non in pressione in conformità alla norma UNI EN 13476-3. I pezzi speciali sono forniti senza manicotto e guarnizione per il collegamento alla tubazione: / Tee a 90° ridotto SN 8 kN/m2, diametro esterno mm 315 riduzione da 250 a 125-160	cad		245,14
TOS25_PR.P15.065.053	Raccordi e pezzi speciali formati corrugati in polietilene per fognatura e drenaggio non in pressione in conformità alla norma UNI EN 13476-3. I pezzi speciali sono forniti senza manicotto e guarnizione per il collegamento alla tubazione: / Tee a 90° ridotto SN 8 kN/m2, diametro esterno mm 400 riduzione da 315 a 125-160	cad		546,09
TOS25_PR.P15.065.054	Raccordi e pezzi speciali formati corrugati in polietilene per fognatura e drenaggio non in pressione in conformità alla norma UNI EN 13476-3. I pezzi speciali sono forniti senza manicotto e guarnizione per il collegamento alla tubazione: / Tee a 90° ridotto SN 8 kN/m2, diametro esterno mm 500 riduzione da 400 a 125-160	cad		994,03
TOS25_PR.P15.065.055	Raccordi e pezzi speciali formati corrugati in polietilene per fognatura e drenaggio non in pressione in conformità alla norma UNI EN 13476-3. I pezzi speciali sono forniti senza manicotto e guarnizione per il collegamento alla tubazione: / Tee a 90° ridotto SN 8 kN/m2, diametro esterno mm 800 riduzione da 630 a 125-160	cad		1915,58
TOS25_PR.P15.065.056	Raccordi e pezzi speciali formati corrugati in polietilene per fognatura e drenaggio non in pressione in conformità alla norma UNI EN 13476-3. I pezzi speciali sono forniti senza manicotto e guarnizione per il collegamento alla tubazione: / Tee a 90° ridotto SN 8 kN/m2, diametro esterno mm 1000 riduzione da 630 a 125-160	cad		2714,27
TOS25_PR.P15.065.057	Raccordi e pezzi speciali formati corrugati in polietilene per fognatura e drenaggio non in pressione in conformità alla norma UNI EN 13476-3. I pezzi speciali sono forniti senza manicotto e guarnizione per il collegamento alla tubazione: / Tee a 90° ridotto SN 8 kN/m2, diametro esterno mm 1200 riduzione da 630 a 125-160	cad		3244,00
TOS25_PR.P15.065.058	Raccordi e pezzi speciali formati corrugati in polietilene per fognatura e drenaggio non in pressione in conformità alla norma UNI EN 13476-3. I pezzi speciali sono forniti senza manicotto e guarnizione per il collegamento alla tubazione: / Tee a 45° ridotto SN 8 kN/m2, diametro esterno mm 160 riduzione a 125	cad		201,79
TOS25_PR.P15.065.059	Raccordi e pezzi speciali formati corrugati in polietilene per fognatura e drenaggio non in pressione in conformità alla norma UNI EN 13476-3. I pezzi speciali sono forniti senza manicotto e guarnizione per il collegamento alla tubazione: / Tee a 45° ridotto SN 8 kN/m2, diametro esterno mm 200 riduzione da 160 a 125	cad		202,30
TOS25_PR.P15.065.060	Raccordi e pezzi speciali formati corrugati in polietilene per fognatura e drenaggio non in pressione in conformità alla norma UNI EN 13476-3. I pezzi speciali sono forniti senza manicotto e guarnizione per il collegamento alla tubazione: / Tee a 45° ridotto SN 8 kN/m2, diametro esterno mm 250 riduzione da 200 a 125-160	cad		251,83
TOS25_PR.P15.065.061	Raccordi e pezzi speciali formati corrugati in polietilene per fognatura e drenaggio non in pressione in conformità alla norma UNI EN 13476-3. I pezzi speciali sono forniti senza manicotto e guarnizione per il collegamento alla tubazione: / Tee a 45° ridotto SN 8 kN/m2, diametro esterno mm 315 riduzione da 250 a 125-160	cad		325,75
TOS25_PR.P15.065.062	Raccordi e pezzi speciali formati corrugati in polietilene per fognatura e drenaggio non in pressione in conformità alla norma UNI EN 13476-3. I pezzi speciali sono forniti senza manicotto e guarnizione per il collegamento alla tubazione: / Tee a 45° ridotto SN 8 kN/m2, diametro esterno mm 400 riduzione da 315 a 125-160	cad		624,79
TOS25_PR.P15.065.063	Raccordi e pezzi speciali formati corrugati in polietilene per fognatura e drenaggio non in pressione in conformità alla norma UNI EN 13476-3. I pezzi speciali sono forniti senza manicotto e guarnizione per il collegamento alla tubazione: / Tee a 45° ridotto SN 8 kN/m2, diametro esterno mm 500 riduzione da 400 a 125-160	cad		1061,21
TOS25_PR.P15.065.064	Raccordi e pezzi speciali formati corrugati in polietilene per fognatura e drenaggio non in pressione in conformità alla norma UNI EN 13476-3. I pezzi speciali sono forniti senza manicotto e guarnizione per il collegamento alla tubazione: / Tee a 45° ridotto SN 8 kN/m2, diametro esterno mm 800 riduzione da 630 a 125-160	cad		1993,84
TOS25_PR.P15.065.065	Raccordi e pezzi speciali formati corrugati in polietilene per fognatura e drenaggio non in pressione in conformità alla norma UNI EN 13476-3. I pezzi speciali sono forniti senza manicotto e guarnizione per il collegamento alla tubazione: / Tee a 45° ridotto SN 8 kN/m2, diametro esterno mm 1000 riduzione da 630 a 125-160	cad		2589,57
TOS25_PR.P15.065.066	Raccordi e pezzi speciali formati corrugati in polietilene per fognatura e drenaggio non in pressione in conformità alla norma UNI EN 13476-3. I pezzi speciali sono forniti senza manicotto e guarnizione per il collegamento alla tubazione: / Tee a 45° ridotto SN 8 kN/m2, diametro esterno mm 1200 riduzione da 630 a 125-160	cad		3683,97
TOS25_PR.P15.065.067	Raccordi e pezzi speciali formati corrugati in polietilene per fognatura e drenaggio non in pressione in conformità alla norma UNI EN 13476-3. I pezzi speciali sono forniti senza manicotto e guarnizione per il collegamento alla tubazione: / Manicotto ridotto SN 8 kN/m2, diametro esterno mm 160 riduzione a 125	cad		126,36
TOS25_PR.P15.065.068	Raccordi e pezzi speciali formati corrugati in polietilene per fognatura e drenaggio non in pressione in conformità alla norma UNI EN 13476-3. I pezzi speciali sono forniti senza manicotto e guarnizione per il collegamento alla tubazione: / Manicotto ridotto SN 8 kN/m2, diametro esterno mm 200 riduzione da 160 a 125	cad		141,60
TOS25_PR.P15.065.069	Raccordi e pezzi speciali formati corrugati in polietilene per fognatura e drenaggio non in pressione in conformità alla norma UNI EN 13476-3. I pezzi speciali sono forniti senza manicotto e guarnizione per il collegamento alla tubazione: / Manicotto ridotto SN 8 kN/m2, diametro esterno mm 250 riduzione da 200 a 125	cad		182,52
TOS25_PR.P15.065.070	Raccordi e pezzi speciali formati corrugati in polietilene per fognatura e drenaggio non in pressione in conformità alla norma UNI EN 13476-3. I pezzi speciali sono forniti senza manicotto e guarnizione per il collegamento alla tubazione: / Manicotto ridotto SN 8 kN/m2, diametro esterno mm 315 riduzione da 250 a 125	cad		270,25
TOS25_PR.P15.065.071	Raccordi e pezzi speciali formati corrugati in polietilene per fognatura e drenaggio non in pressione in conformità alla norma UNI EN 13476-3. I pezzi speciali sono forniti senza manicotto e guarnizione per il collegamento alla tubazione: / Manicotto ridotto SN 8 kN/m2, diametro esterno mm 400 riduzione da 315 a 125	cad		426,31
TOS25_PR.P15.065.072	Raccordi e pezzi speciali formati corrugati in polietilene per fognatura e drenaggio non in pressione in conformità alla norma UNI EN 13476-3. I pezzi speciali sono forniti senza manicotto e guarnizione per il collegamento alla tubazione: / Manicotto ridotto SN 8 kN/m2, diametro esterno mm 500 riduzione da 400 a 125	cad		553,86
TOS25_PR.P15.065.073	Raccordi e pezzi speciali formati corrugati in polietilene per fognatura e drenaggio non in pressione in conformità alla norma UNI EN 13476-3. I pezzi speciali sono forniti senza manicotto e guarnizione per il collegamento alla tubazione: / Manicotto ridotto SN 8 kN/m2, diametro esterno mm 800 riduzione da 630 a 125	cad		1183,12
TOS25_PR.P15.065.074	Raccordi e pezzi speciali formati corrugati in polietilene per fognatura e drenaggio non in pressione in conformità alla norma UNI EN 13476-3. I pezzi speciali sono forniti senza manicotto e guarnizione per il collegamento alla tubazione: / Manicotto ridotto SN 8 kN/m2, diametro esterno mm 1000 riduzione da 630 a 125	cad		1775,77
TOS25_PR.P15.065.075	Raccordi e pezzi speciali formati corrugati in polietilene per fognatura e drenaggio non in pressione in conformità alla norma UNI EN 13476-3. I pezzi speciali sono forniti senza manicotto e guarnizione per il collegamento alla tubazione: / Manicotto ridotto SN 8 kN/m2, diametro esterno mm 1200 riduzione da 630 a 125	cad		2249,33
TOS25_PR.P15.065.076	Raccordi e pezzi speciali formati corrugati in polietilene per fognatura e drenaggio non in pressione in conformità alla norma UNI EN 13476-3. I pezzi speciali sono forniti senza manicotto e guarnizione per il collegamento alla tubazione: / Ispezione lineare SN 8 kN/m2, diametro esterno mm 125	cad		133,72
TOS25_PR.P15.065.077	Raccordi e pezzi speciali formati corrugati in polietilene per fognatura e drenaggio non in pressione in conformità alla norma UNI EN 13476-3. I pezzi speciali sono forniti senza manicotto e guarnizione per il collegamento alla tubazione: / Ispezione lineare SN 8 kN/m2, diametro esterno mm 160	cad		160,05
TOS25_PR.P15.065.078	Raccordi e pezzi speciali formati corrugati in polietilene per fognatura e drenaggio non in pressione in conformità alla norma UNI EN 13476-3. I pezzi speciali sono forniti senza manicotto e guarnizione per il collegamento alla tubazione: / Ispezione lineare SN 8 kN/m2, diametro esterno mm 200	cad		191,26
TOS25_PR.P15.065.079	Raccordi e pezzi speciali formati corrugati in polietilene per fognatura e drenaggio non in pressione in conformità alla norma UNI EN 13476-3. I pezzi speciali sono forniti senza manicotto e guarnizione per il collegamento alla tubazione: / Ispezione lineare SN 8 kN/m2, diametro esterno mm 250	cad		200,09
TOS25_PR.P15.065.080	Raccordi e pezzi speciali formati corrugati in polietilene per fognatura e drenaggio non in pressione in conformità alla norma UNI EN 13476-3. I pezzi speciali sono forniti senza manicotto e guarnizione per il collegamento alla tubazione: / Ispezione lineare SN 8 kN/m2, diametro esterno mm 315	cad		220,78
TOS25_PR.P15.065.081	Raccordi e pezzi speciali formati corrugati in polietilene per fognatura e drenaggio non in pressione in conformità alla norma UNI EN 13476-3. I pezzi speciali sono forniti senza manicotto e guarnizione per il collegamento alla tubazione: / Ispezione lineare SN 8 kN/m2, diametro esterno mm 350	cad		236,38
TOS25_PR.P15.065.082	Raccordi e pezzi speciali formati corrugati in polietilene per fognatura e drenaggio non in pressione in conformità alla norma UNI EN 13476-3. I pezzi speciali sono forniti senza manicotto e guarnizione per il collegamento alla tubazione: / Ispezione lineare SN 8 kN/m2, diametro esterno mm 400	cad		239,07
TOS25_PR.P15.065.083	Raccordi e pezzi speciali formati corrugati in polietilene per fognatura e drenaggio non in pressione in conformità alla norma UNI EN 13476-3. I pezzi speciali sono forniti senza manicotto e guarnizione per il collegamento alla tubazione: / Ispezione lineare SN 8 kN/m2, diametro esterno mm 500	cad		321,29
TOS25_PR.P15.065.084	Raccordi e pezzi speciali formati corrugati in polietilene per fognatura e drenaggio non in pressione in conformità alla norma UNI EN 13476-3. I pezzi speciali sono forniti senza manicotto e guarnizione per il collegamento alla tubazione: / Ispezione lineare SN 8 kN/m2, diametro esterno mm 700	cad		396,16
TOS25_PR.P15.065.085	Raccordi e pezzi speciali formati corrugati in polietilene per fognatura e drenaggio non in pressione in conformità alla norma UNI EN 13476-3. I pezzi speciali sono forniti senza manicotto e guarnizione per il collegamento alla tubazione: / Ispezione lineare SN 8 kN/m2, diametro esterno mm 800	cad		535,79
TOS25_PR.P15.065.086	Raccordi e pezzi speciali formati corrugati in polietilene per fognatura e drenaggio non in pressione in conformità alla norma UNI EN 13476-3. I pezzi speciali sono forniti senza manicotto e guarnizione per il collegamento alla tubazione: / Ispezione lineare SN 8 kN/m2, diametro esterno mm 1000	cad		802,03
TOS25_PR.P15.065.087	Raccordi e pezzi speciali formati corrugati in polietilene per fognatura e drenaggio non in pressione in conformità alla norma UNI EN 13476-3. I pezzi speciali sono forniti senza manicotto e guarnizione per il collegamento alla tubazione: / Ispezione lineare SN 8 kN/m2, diametro esterno mm 1200	cad		1044,21
TOS25_PR.P15.065.088	Raccordi e pezzi speciali formati corrugati in polietilene per fognatura e drenaggio non in pressione in conformità alla norma UNI EN 13476-3. I pezzi speciali sono forniti senza manicotto e guarnizione per il collegamento alla tubazione: / Sifone tipo Firenze con 1 o 2 ispezioni SN 8 kN/m2, diametro esterno mm 125	cad		345,71
TOS25_PR.P15.065.089	Raccordi e pezzi speciali formati corrugati in polietilene per fognatura e drenaggio non in pressione in conformità alla norma UNI EN 13476-3. I pezzi speciali sono forniti senza manicotto e guarnizione per il collegamento alla tubazione: / Sifone tipo Firenze con 1 o 2 ispezioni SN 8 kN/m2, diametro esterno mm 160	cad		389,56
TOS25_PR.P15.065.090	Raccordi e pezzi speciali formati corrugati in polietilene per fognatura e drenaggio non in pressione in conformità alla norma UNI EN 13476-3. I pezzi speciali sono forniti senza manicotto e guarnizione per il collegamento alla tubazione: / Sifone tipo Firenze con 1 o 2 ispezioni SN 8 kN/m2, diametro esterno mm 200	cad		480,84
TOS25_PR.P15.065.091	Raccordi e pezzi speciali formati corrugati in polietilene per fognatura e drenaggio non in pressione in conformità alla norma UNI EN 13476-3. I pezzi speciali sono forniti senza manicotto e guarnizione per il collegamento alla tubazione: / Sifone tipo Firenze con 1 o 2 ispezioni SN 8 kN/m2, diametro esterno mm 250	cad		501,36
TOS25_PR.P15.065.092	Raccordi e pezzi speciali formati corrugati in polietilene per fognatura e drenaggio non in pressione in conformità alla norma UNI EN 13476-3. I pezzi speciali sono forniti senza manicotto e guarnizione per il collegamento alla tubazione: / Sifone tipo Firenze con 1 o 2 ispezioni SN 8 kN/m2, diametro esterno mm 315	cad		626,29
TOS25_PR.P15.065.093	Raccordi e pezzi speciali formati corrugati in polietilene per fognatura e drenaggio non in pressione in conformità alla norma UNI EN 13476-3. I pezzi speciali sono forniti senza manicotto e guarnizione per il collegamento alla tubazione: / Sifone tipo Firenze con 1 o 2 ispezioni SN 8 kN/m2, diametro esterno mm 350	cad		724,90
TOS25_PR.P15.065.094	Raccordi e pezzi speciali formati corrugati in polietilene per fognatura e drenaggio non in pressione in conformità alla norma UNI EN 13476-3. I pezzi speciali sono forniti senza manicotto e guarnizione per il collegamento alla tubazione: / Sifone tipo Firenze con 1 o 2 ispezioni SN 8 kN/m2, diametro esterno mm 400	cad		791,52
TOS25_PR.P15.065.095	Raccordi e pezzi speciali formati corrugati in polietilene per fognatura e drenaggio non in pressione in conformità alla norma UNI EN 13476-3. I pezzi speciali sono forniti senza manicotto e guarnizione per il collegamento alla tubazione: / Sifone tipo Firenze con 1 o 2 ispezioni SN 8 kN/m2, diametro esterno mm 500	cad		1015,85
TOS25_PR.P15.065.096	Raccordi e pezzi speciali formati corrugati in polietilene per fognatura e drenaggio non in pressione in conformità alla norma UNI EN 13476-3. I pezzi speciali sono forniti senza manicotto e guarnizione per il collegamento alla tubazione: / Sifone tipo Firenze con 1 o 2 ispezioni SN 8 kN/m2, diametro esterno mm 700	cad		2710,96
TOS25_PR.P15.065.097	Raccordi e pezzi speciali formati corrugati in polietilene per fognatura e drenaggio non in pressione in conformità alla norma UNI EN 13476-3. I pezzi speciali sono forniti senza manicotto e guarnizione per il collegamento alla tubazione: / Sifone tipo Firenze con 1 o 2 ispezioni SN 8 kN/m2, diametro esterno mm 800	cad		2121,32
TOS25_PR.P15.065.098	Raccordi e pezzi speciali formati corrugati in polietilene per fognatura e drenaggio non in pressione in conformità alla norma UNI EN 13476-3. I pezzi speciali sono forniti senza manicotto e guarnizione per il collegamento alla tubazione: / Sifone tipo Firenze con 1 o 2 ispezioni SN 8 kN/m2, diametro esterno mm 1000	cad		3464,95
TOS25_PR.P15.065.099	Raccordi e pezzi speciali formati corrugati in polietilene per fognatura e drenaggio non in pressione in conformità alla norma UNI EN 13476-3. I pezzi speciali sono forniti senza manicotto e guarnizione per il collegamento alla tubazione: / Sifone tipo Firenze con 1 o 2 ispezioni SN 8 kN/m2, diametro esterno mm 1200	cad		5115,89
TOS25_PR.P15.065.100	Raccordi e pezzi speciali formati corrugati in polietilene per fognatura e drenaggio non in pressione in conformità alla norma UNI EN 13476-3. I pezzi speciali sono forniti senza manicotto e guarnizione per il collegamento alla tubazione: / Tappo a vite SN 8 kN/m2, diametro esterno mm 125	cad		80,82
TOS25_PR.P15.065.101	Raccordi e pezzi speciali formati corrugati in polietilene per fognatura e drenaggio non in pressione in conformità alla norma UNI EN 13476-3. I pezzi speciali sono forniti senza manicotto e guarnizione per il collegamento alla tubazione: / Tappo a vite SN 8 kN/m2, diametro esterno mm 160	cad		101,89
TOS25_PR.P15.065.102	Raccordi e pezzi speciali formati corrugati in polietilene per fognatura e drenaggio non in pressione in conformità alla norma UNI EN 13476-3. I pezzi speciali sono forniti senza manicotto e guarnizione per il collegamento alla tubazione: / Tappo a vite SN 8 kN/m2, diametro esterno mm 200	cad		105,84
TOS25_PR.P15.065.103	Raccordi e pezzi speciali formati corrugati in polietilene per fognatura e drenaggio non in pressione in conformità alla norma UNI EN 13476-3. I pezzi speciali sono forniti senza manicotto e guarnizione per il collegamento alla tubazione: / Tappo a vite SN 8 kN/m2, diametro esterno mm 250	cad		126,83
TOS25_PR.P15.065.104	Raccordi e pezzi speciali formati corrugati in polietilene per fognatura e drenaggio non in pressione in conformità alla norma UNI EN 13476-3. I pezzi speciali sono forniti senza manicotto e guarnizione per il collegamento alla tubazione: / Tappo a vite SN 8 kN/m2, diametro esterno mm 315	cad		233,32
TOS25_PR.P15.065.105	Raccordi e pezzi speciali formati corrugati in polietilene per fognatura e drenaggio non in pressione in conformità alla norma UNI EN 13476-3. I pezzi speciali sono forniti senza manicotto e guarnizione per il collegamento alla tubazione: / Tappo a vite SN 8 kN/m2, diametro esterno mm 350	cad		215,64
TOS25_PR.P15.065.106	Raccordi e pezzi speciali formati corrugati in polietilene per fognatura e drenaggio non in pressione in conformità alla norma UNI EN 13476-3. I pezzi speciali sono forniti senza manicotto e guarnizione per il collegamento alla tubazione: / Tappo a vite SN 8 kN/m2, diametro esterno mm 400	cad		260,43
TOS25_PR.P15.065.107	Raccordi e pezzi speciali formati corrugati in polietilene per fognatura e drenaggio non in pressione in conformità alla norma UNI EN 13476-3. I pezzi speciali sono forniti senza manicotto e guarnizione per il collegamento alla tubazione: / Tappo a vite SN 8 kN/m2, diametro esterno mm 500	cad		338,33
TOS25_PR.P15.065.108	Raccordi e pezzi speciali formati corrugati in polietilene per fognatura e drenaggio non in pressione in conformità alla norma UNI EN 13476-3. I pezzi speciali sono forniti senza manicotto e guarnizione per il collegamento alla tubazione: / Tappo a vite SN 8 kN/m2, diametro esterno mm 700	cad		766,37
TOS25_PR.P15.065.109	Raccordi e pezzi speciali formati corrugati in polietilene per fognatura e drenaggio non in pressione in conformità alla norma UNI EN 13476-3. I pezzi speciali sono forniti senza manicotto e guarnizione per il collegamento alla tubazione: / Tappo a vite SN 8 kN/m2, diametro esterno mm 800	cad		1028,63
TOS25_PR.P15.065.110	Raccordi e pezzi speciali formati corrugati in polietilene per fognatura e drenaggio non in pressione in conformità alla norma UNI EN 13476-3. I pezzi speciali sono forniti senza manicotto e guarnizione per il collegamento alla tubazione: / Tappo a vite SN 8 kN/m2, diametro esterno mm 1000	cad		1638,67
TOS25_PR.P15.065.111	Raccordi e pezzi speciali formati corrugati in polietilene per fognatura e drenaggio non in pressione in conformità alla norma UNI EN 13476-3. I pezzi speciali sono forniti senza manicotto e guarnizione per il collegamento alla tubazione: / Tappo a vite SN 8 kN/m2, diametro esterno mm 1200	cad		1912,66
TOS25_PR.P15.066.001	Raccordi e pezzi speciali stampati corrugati in polietilene, per fognatura e drenaggio non in pressione in conformità alla norma UNI EN 13476-3. I pezzi speciali sono forniti senza manicotto e guarnizione per il collegamento alla tubazione: / Curva aperta (30°-45°) SN 8 kN/m2, diametro esterno mm 125	cad		46,45
TOS25_PR.P15.066.002	Raccordi e pezzi speciali stampati corrugati in polietilene, per fognatura e drenaggio non in pressione in conformità alla norma UNI EN 13476-3. I pezzi speciali sono forniti senza manicotto e guarnizione per il collegamento alla tubazione: / Curva aperta (30°-45°) SN 8 kN/m2, diametro esterno mm 160	cad		41,02
TOS25_PR.P15.066.003	Raccordi e pezzi speciali stampati corrugati in polietilene, per fognatura e drenaggio non in pressione in conformità alla norma UNI EN 13476-3. I pezzi speciali sono forniti senza manicotto e guarnizione per il collegamento alla tubazione: / Curva aperta (30°-45°) SN 8 kN/m2, diametro esterno mm 200	cad		48,18
TOS25_PR.P15.066.004	Raccordi e pezzi speciali stampati corrugati in polietilene, per fognatura e drenaggio non in pressione in conformità alla norma UNI EN 13476-3. I pezzi speciali sono forniti senza manicotto e guarnizione per il collegamento alla tubazione: / Curva aperta (30°-45°) SN 8 kN/m2, diametro esterno mm 250	cad		68,63
TOS25_PR.P15.066.005	Raccordi e pezzi speciali stampati corrugati in polietilene, per fognatura e drenaggio non in pressione in conformità alla norma UNI EN 13476-3. I pezzi speciali sono forniti senza manicotto e guarnizione per il collegamento alla tubazione: / Curva aperta (30°-45°) SN 8 kN/m2, diametro esterno mm 315	cad		123,92
TOS25_PR.P15.066.006	Raccordi e pezzi speciali stampati corrugati in polietilene, per fognatura e drenaggio non in pressione in conformità alla norma UNI EN 13476-3. I pezzi speciali sono forniti senza manicotto e guarnizione per il collegamento alla tubazione: / Curva aperta (30°-45°) SN 8 kN/m2, diametro esterno mm 400	cad		286,72
TOS25_PR.P15.066.007	Raccordi e pezzi speciali stampati corrugati in polietilene, per fognatura e drenaggio non in pressione in conformità alla norma UNI EN 13476-3. I pezzi speciali sono forniti senza manicotto e guarnizione per il collegamento alla tubazione: / Curva aperta (30°-45°) SN 8 kN/m2, diametro esterno mm 500	cad		364,91
TOS25_PR.P15.066.014	Raccordi e pezzi speciali stampati corrugati in polietilene, per fognatura e drenaggio non in pressione in conformità alla norma UNI EN 13476-3. I pezzi speciali sono forniti senza manicotto e guarnizione per il collegamento alla tubazione: / Curva chiusa (60°-90°) SN 8 kN/m2, diametro esterno mm 160	cad		66,46
TOS25_PR.P15.066.015	Raccordi e pezzi speciali stampati corrugati in polietilene, per fognatura e drenaggio non in pressione in conformità alla norma UNI EN 13476-3. I pezzi speciali sono forniti senza manicotto e guarnizione per il collegamento alla tubazione: / Curva chiusa (60°-90°) SN 8 kN/m2, diametro esterno mm 200	cad		83,31
TOS25_PR.P15.066.016	Raccordi e pezzi speciali stampati corrugati in polietilene, per fognatura e drenaggio non in pressione in conformità alla norma UNI EN 13476-3. I pezzi speciali sono forniti senza manicotto e guarnizione per il collegamento alla tubazione: / Curva chiusa (60°-90°) SN 8 kN/m2, diametro esterno mm 250	cad		114,58
TOS25_PR.P15.066.017	Raccordi e pezzi speciali stampati corrugati in polietilene, per fognatura e drenaggio non in pressione in conformità alla norma UNI EN 13476-3. I pezzi speciali sono forniti senza manicotto e guarnizione per il collegamento alla tubazione: / Curva chiusa (60°-90°) SN 8 kN/m2, diametro esterno mm 315	cad		178,67
TOS25_PR.P15.066.019	Raccordi e pezzi speciali stampati corrugati in polietilene, per fognatura e drenaggio non in pressione in conformità alla norma UNI EN 13476-3. I pezzi speciali sono forniti senza manicotto e guarnizione per il collegamento alla tubazione: / Curva chiusa (60°-90°) SN 8 kN/m2, diametro esterno mm 400	cad		396,72
TOS25_PR.P15.066.020	Raccordi e pezzi speciali stampati corrugati in polietilene, per fognatura e drenaggio non in pressione in conformità alla norma UNI EN 13476-3. I pezzi speciali sono forniti senza manicotto e guarnizione per il collegamento alla tubazione: / Curva chiusa (60°-90°) SN 8 kN/m2, diametro esterno mm 500	cad		586,74
TOS25_PR.P15.066.025	Raccordi e pezzi speciali stampati corrugati in polietilene, per fognatura e drenaggio non in pressione in conformità alla norma UNI EN 13476-3. I pezzi speciali sono forniti senza manicotto e guarnizione per il collegamento alla tubazione: / Tee a 90°, SN 8 kN/m2, , diametro esterno mm 125	cad		99,15
TOS25_PR.P15.066.026	Raccordi e pezzi speciali stampati corrugati in polietilene, per fognatura e drenaggio non in pressione in conformità alla norma UNI EN 13476-3. I pezzi speciali sono forniti senza manicotto e guarnizione per il collegamento alla tubazione: / Tee a 90°, SN 8 kN/m2, diametro esterno mm 160	cad		79,51
TOS25_PR.P15.066.027	Raccordi e pezzi speciali stampati corrugati in polietilene, per fognatura e drenaggio non in pressione in conformità alla norma UNI EN 13476-3. I pezzi speciali sono forniti senza manicotto e guarnizione per il collegamento alla tubazione: / Tee a 90°, SN 8 kN/m2, diametro esterno mm 200	cad		108,52
TOS25_PR.P15.066.028	Raccordi e pezzi speciali stampati corrugati in polietilene, per fognatura e drenaggio non in pressione in conformità alla norma UNI EN 13476-3. I pezzi speciali sono forniti senza manicotto e guarnizione per il collegamento alla tubazione: / Tee a 90°, SN 8 kN/m2, diametro esterno mm 250	cad		119,19
TOS25_PR.P15.066.029	Raccordi e pezzi speciali stampati corrugati in polietilene, per fognatura e drenaggio non in pressione in conformità alla norma UNI EN 13476-3. I pezzi speciali sono forniti senza manicotto e guarnizione per il collegamento alla tubazione: / Tee a 90°, SN 8 kN/m2, diametro esterno mm 315	cad		270,14
TOS25_PR.P15.066.031	Raccordi e pezzi speciali stampati corrugati in polietilene, per fognatura e drenaggio non in pressione in conformità alla norma UNI EN 13476-3. I pezzi speciali sono forniti senza manicotto e guarnizione per il collegamento alla tubazione: / Tee a 90°, SN 8 kN/m2, diametro esterno mm 400	cad		518,73
TOS25_PR.P15.066.037	Raccordi e pezzi speciali stampati corrugati in polietilene, per fognatura e drenaggio non in pressione in conformità alla norma UNI EN 13476-3. I pezzi speciali sono forniti senza manicotto e guarnizione per il collegamento alla tubazione: / Tee a 45°(o anche detta braga), SN 8 kN/m2, diametro esterno mm 125	cad		110,76
TOS25_PR.P15.066.038	Raccordi e pezzi speciali stampati corrugati in polietilene, per fognatura e drenaggio non in pressione in conformità alla norma UNI EN 13476-3. I pezzi speciali sono forniti senza manicotto e guarnizione per il collegamento alla tubazione: / Tee a 45°(o anche detta braga), SN 8 kN/m2, diametro esterno mm 160	cad		88,38
TOS25_PR.P15.066.039	Raccordi e pezzi speciali stampati corrugati in polietilene, per fognatura e drenaggio non in pressione in conformità alla norma UNI EN 13476-3. I pezzi speciali sono forniti senza manicotto e guarnizione per il collegamento alla tubazione: / Tee a 45°(o anche detta braga), SN 8 kN/m2, diametro esterno mm 200	cad		115,98
TOS25_PR.P15.066.040	Raccordi e pezzi speciali stampati corrugati in polietilene, per fognatura e drenaggio non in pressione in conformità alla norma UNI EN 13476-3. I pezzi speciali sono forniti senza manicotto e guarnizione per il collegamento alla tubazione: / Tee a 45°(o anche detta braga), SN 8 kN/m2, diametro esterno mm 250	cad		144,54
TOS25_PR.P15.066.041	Raccordi e pezzi speciali stampati corrugati in polietilene, per fognatura e drenaggio non in pressione in conformità alla norma UNI EN 13476-3. I pezzi speciali sono forniti senza manicotto e guarnizione per il collegamento alla tubazione: / Tee a 45°(o anche detta braga), SN 8 kN/m2, diametro esterno mm 315	cad		373,01
TOS25_PR.P15.066.043	Raccordi e pezzi speciali stampati corrugati in polietilene, per fognatura e drenaggio non in pressione in conformità alla norma UNI EN 13476-3. I pezzi speciali sono forniti senza manicotto e guarnizione per il collegamento alla tubazione: / Tee a 45°(o anche detta braga), SN 8 kN/m2, diametro esterno mm 400	cad		468,07
TOS25_PR.P15.066.058	Raccordi e pezzi speciali stampati corrugati in polietilene, per fognatura e drenaggio non in pressione in conformità alla norma UNI EN 13476-3. I pezzi speciali sono forniti senza manicotto e guarnizione per il collegamento alla tubazione: / Tee a 45° ridotto SN 8 kN/m2, diametro esterno mm 160 riduzione a 125	cad		213,47
TOS25_PR.P15.066.059	Raccordi e pezzi speciali stampati corrugati in polietilene, per fognatura e drenaggio non in pressione in conformità alla norma UNI EN 13476-3. I pezzi speciali sono forniti senza manicotto e guarnizione per il collegamento alla tubazione: / Tee a 45° ridotto SN 8 kN/m2, diametro esterno mm 200 riduzione da 160 a 125	cad		141,66
TOS25_PR.P15.066.088	Raccordi e pezzi speciali stampati corrugati in polietilene, per fognatura e drenaggio non in pressione in conformità alla norma UNI EN 13476-3. I pezzi speciali sono forniti senza manicotto e guarnizione per il collegamento alla tubazione: / Sifone tipo Firenze con 1 o 2 ispezioni SN 8 kN/m2, diametro esterno mm 125	cad		394,79
TOS25_PR.P15.066.089	Raccordi e pezzi speciali stampati corrugati in polietilene, per fognatura e drenaggio non in pressione in conformità alla norma UNI EN 13476-3. I pezzi speciali sono forniti senza manicotto e guarnizione per il collegamento alla tubazione: / Sifone tipo Firenze con 1 o 2 ispezioni SN 8 kN/m2, diametro esterno mm 160	cad		423,38
TOS25_PR.P15.066.090	Raccordi e pezzi speciali stampati corrugati in polietilene, per fognatura e drenaggio non in pressione in conformità alla norma UNI EN 13476-3. I pezzi speciali sono forniti senza manicotto e guarnizione per il collegamento alla tubazione: / Sifone tipo Firenze con 1 o 2 ispezioni SN 8 kN/m2, diametro esterno mm 200	cad		522,52
TOS25_PR.P15.066.091	Raccordi e pezzi speciali stampati corrugati in polietilene, per fognatura e drenaggio non in pressione in conformità alla norma UNI EN 13476-3. I pezzi speciali sono forniti senza manicotto e guarnizione per il collegamento alla tubazione: / Sifone tipo Firenze con 1 o 2 ispezioni SN 8 kN/m2, diametro esterno mm 250	cad		544,85
TOS25_PR.P15.066.092	Raccordi e pezzi speciali stampati corrugati in polietilene, per fognatura e drenaggio non in pressione in conformità alla norma UNI EN 13476-3. I pezzi speciali sono forniti senza manicotto e guarnizione per il collegamento alla tubazione: / Sifone tipo Firenze con 1 o 2 ispezioni SN 8 kN/m2, diametro esterno mm 315	cad		680,62
TOS25_PR.P15.066.094	Raccordi e pezzi speciali stampati corrugati in polietilene, per fognatura e drenaggio non in pressione in conformità alla norma UNI EN 13476-3. I pezzi speciali sono forniti senza manicotto e guarnizione per il collegamento alla tubazione: / Sifone tipo Firenze con 1 o 2 ispezioni SN 8 kN/m2, diametro esterno mm 400	cad		860,15
TOS25_PR.P15.066.095	Raccordi e pezzi speciali stampati corrugati in polietilene, per fognatura e drenaggio non in pressione in conformità alla norma UNI EN 13476-3. I pezzi speciali sono forniti senza manicotto e guarnizione per il collegamento alla tubazione: / Sifone tipo Firenze con 1 o 2 ispezioni SN 8 kN/m2, diametro esterno mm 500	cad		1104,00
TOS25_PR.P15.066.100	Raccordi e pezzi speciali stampati corrugati in polietilene, per fognatura e drenaggio non in pressione in conformità alla norma UNI EN 13476-3. I pezzi speciali sono forniti senza manicotto e guarnizione per il collegamento alla tubazione: / Tappo a vite SN 8 kN/m2, diametro esterno mm 125	cad		83,07
TOS25_PR.P15.066.101	Raccordi e pezzi speciali stampati corrugati in polietilene, per fognatura e drenaggio non in pressione in conformità alla norma UNI EN 13476-3. I pezzi speciali sono forniti senza manicotto e guarnizione per il collegamento alla tubazione: / Tappo a vite SN 8 kN/m2, diametro esterno mm 160	cad		100,93
TOS25_PR.P15.066.102	Raccordi e pezzi speciali stampati corrugati in polietilene, per fognatura e drenaggio non in pressione in conformità alla norma UNI EN 13476-3. I pezzi speciali sono forniti senza manicotto e guarnizione per il collegamento alla tubazione: / Tappo a vite SN 8 kN/m2, diametro esterno mm 200	cad		104,50
TOS25_PR.P15.066.103	Raccordi e pezzi speciali stampati corrugati in polietilene, per fognatura e drenaggio non in pressione in conformità alla norma UNI EN 13476-3. I pezzi speciali sono forniti senza manicotto e guarnizione per il collegamento alla tubazione: / Tappo a vite SN 8 kN/m2, diametro esterno mm 250	cad		124,15
TOS25_PR.P15.066.104	Raccordi e pezzi speciali stampati corrugati in polietilene, per fognatura e drenaggio non in pressione in conformità alla norma UNI EN 13476-3. I pezzi speciali sono forniti senza manicotto e guarnizione per il collegamento alla tubazione: / Tappo a vite SN 8 kN/m2, diametro esterno mm 315	cad		225,09
TOS25_PR.P15.066.106	Raccordi e pezzi speciali stampati corrugati in polietilene, per fognatura e drenaggio non in pressione in conformità alla norma UNI EN 13476-3. I pezzi speciali sono forniti senza manicotto e guarnizione per il collegamento alla tubazione: / Tappo a vite SN 8 kN/m2, diametro esterno mm 400	cad		244,74
TOS25_PR.P15.066.107	Raccordi e pezzi speciali stampati corrugati in polietilene, per fognatura e drenaggio non in pressione in conformità alla norma UNI EN 13476-3. I pezzi speciali sono forniti senza manicotto e guarnizione per il collegamento alla tubazione: / Tappo a vite SN 8 kN/m2, diametro esterno mm 500	cad		314,41
TOS25_PR.P15.066.112	Raccordi e pezzi speciali stampati corrugati in polietilene, per fognatura e drenaggio non in pressione in conformità alla norma UNI EN 13476-3. I pezzi speciali sono forniti senza manicotto e guarnizione per il collegamento alla tubazione: / Aumento eccentrico/ diminuzione SN 8 kN/m2, diametro esterno mm 125	cad		10,43
TOS25_PR.P15.066.113	Raccordi e pezzi speciali stampati corrugati in polietilene, per fognatura e drenaggio non in pressione in conformità alla norma UNI EN 13476-3. I pezzi speciali sono forniti senza manicotto e guarnizione per il collegamento alla tubazione: / Aumento eccentrico/ diminuzione SN 8 kN/m2, diametro esterno mm 160	cad		11,59
TOS25_PR.P15.066.114	Raccordi e pezzi speciali stampati corrugati in polietilene, per fognatura e drenaggio non in pressione in conformità alla norma UNI EN 13476-3. I pezzi speciali sono forniti senza manicotto e guarnizione per il collegamento alla tubazione: / Aumento eccentrico/ diminuzione SN 8 kN/m2, diametro esterno mm 200	cad		17,38
TOS25_PR.P15.066.115	Raccordi e pezzi speciali stampati corrugati in polietilene, per fognatura e drenaggio non in pressione in conformità alla norma UNI EN 13476-3. I pezzi speciali sono forniti senza manicotto e guarnizione per il collegamento alla tubazione: / Aumento eccentrico/ diminuzione SN 8 kN/m2, diametro esterno mm 250	cad		25,49
TOS25_PR.P15.067.001	Raccordi e pezzi speciali stampati in PVC rigido per condotte di scarico interrate non in pressione in conformità alla norma UNI EN 1401-1:2019. I pezzi speciali sono forniti senza manicotto e guarnizione per il collegamento alla tubazione: / Curva aperta (30°-45°) SN 8 kN/m2, diametro esterno mm 125	cad		4,69
TOS25_PR.P15.067.002	Raccordi e pezzi speciali stampati in PVC rigido per condotte di scarico interrate non in pressione in conformità alla norma UNI EN 1401-1:2019. I pezzi speciali sono forniti senza manicotto e guarnizione per il collegamento alla tubazione: / Curva aperta (30°-45°) SN 8 kN/m2, diametro esterno mm 160	cad		9,06
TOS25_PR.P15.067.003	Raccordi e pezzi speciali stampati in PVC rigido per condotte di scarico interrate non in pressione in conformità alla norma UNI EN 1401-1:2019. I pezzi speciali sono forniti senza manicotto e guarnizione per il collegamento alla tubazione: / Curva aperta (30°-45°) SN 8 kN/m2, diametro esterno mm 200	cad		16,09
TOS25_PR.P15.067.004	Raccordi e pezzi speciali stampati in PVC rigido per condotte di scarico interrate non in pressione in conformità alla norma UNI EN 1401-1:2019. I pezzi speciali sono forniti senza manicotto e guarnizione per il collegamento alla tubazione: / Curva aperta (30°-45°) SN 8 kN/m2, diametro esterno mm 250	cad		40,58
TOS25_PR.P15.067.005	Raccordi e pezzi speciali stampati in PVC rigido per condotte di scarico interrate non in pressione in conformità alla norma UNI EN 1401-1:2019. I pezzi speciali sono forniti senza manicotto e guarnizione per il collegamento alla tubazione: / Curva aperta (30°-45°) SN 8 kN/m2, diametro esterno mm 315	cad		79,55
TOS25_PR.P15.067.006	Raccordi e pezzi speciali stampati in PVC rigido per condotte di scarico interrate non in pressione in conformità alla norma UNI EN 1401-1:2019. I pezzi speciali sono forniti senza manicotto e guarnizione per il collegamento alla tubazione: / Curva aperta (30°-45°) SN 8 kN/m2, diametro esterno mm 400	cad		181,22
TOS25_PR.P15.067.007	Raccordi e pezzi speciali stampati in PVC rigido per condotte di scarico interrate non in pressione in conformità alla norma UNI EN 1401-1:2019. I pezzi speciali sono forniti senza manicotto e guarnizione per il collegamento alla tubazione: / Curva aperta (30°-45°) SN 8 kN/m2, diametro esterno mm 500	cad		366,79
TOS25_PR.P15.067.008	Raccordi e pezzi speciali stampati in PVC rigido per condotte di scarico interrate non in pressione in conformità alla norma UNI EN 1401-1:2019. I pezzi speciali sono forniti senza manicotto e guarnizione per il collegamento alla tubazione: / Curva aperta (30°-45°) SN 8 kN/m2, diametro esterno mm 630	cad		1000,82
TOS25_PR.P15.067.014	Raccordi e pezzi speciali stampati in PVC rigido per condotte di scarico interrate non in pressione in conformità alla norma UNI EN 1401-1:2019. I pezzi speciali sono forniti senza manicotto e guarnizione per il collegamento alla tubazione: / Curva chiusa (60°-90°) SN 8 kN/m2, diametro esterno mm 160	cad		11,02
TOS25_PR.P15.067.015	Raccordi e pezzi speciali stampati in PVC rigido per condotte di scarico interrate non in pressione in conformità alla norma UNI EN 1401-1:2019. I pezzi speciali sono forniti senza manicotto e guarnizione per il collegamento alla tubazione: / Curva chiusa (60°-90°) SN 8 kN/m2, diametro esterno mm 200	cad		20,41
TOS25_PR.P15.067.016	Raccordi e pezzi speciali stampati in PVC rigido per condotte di scarico interrate non in pressione in conformità alla norma UNI EN 1401-1:2019. I pezzi speciali sono forniti senza manicotto e guarnizione per il collegamento alla tubazione: / Curva chiusa (60°-90°) SN 8 kN/m2, diametro esterno mm 250	cad		49,58
TOS25_PR.P15.067.017	Raccordi e pezzi speciali stampati in PVC rigido per condotte di scarico interrate non in pressione in conformità alla norma UNI EN 1401-1:2019. I pezzi speciali sono forniti senza manicotto e guarnizione per il collegamento alla tubazione: / Curva chiusa (60°-90°) SN 8 kN/m2, diametro esterno mm 315	cad		91,57
TOS25_PR.P15.067.019	Raccordi e pezzi speciali stampati in PVC rigido per condotte di scarico interrate non in pressione in conformità alla norma UNI EN 1401-1:2019. I pezzi speciali sono forniti senza manicotto e guarnizione per il collegamento alla tubazione: / Curva chiusa (60°-90°) SN 8 kN/m2, diametro esterno mm 400	cad		261,75
TOS25_PR.P15.067.020	Raccordi e pezzi speciali stampati in PVC rigido per condotte di scarico interrate non in pressione in conformità alla norma UNI EN 1401-1:2019. I pezzi speciali sono forniti senza manicotto e guarnizione per il collegamento alla tubazione: / Curva chiusa (60°-90°) SN 8 kN/m2, diametro esterno mm 500	cad		470,48
TOS25_PR.P15.067.021	Raccordi e pezzi speciali stampati in PVC rigido per condotte di scarico interrate non in pressione in conformità alla norma UNI EN 1401-1:2019. I pezzi speciali sono forniti senza manicotto e guarnizione per il collegamento alla tubazione: / Curva chiusa (60°-90°) SN 8 kN/m2, diametro esterno mm 630	cad		1163,28
TOS25_PR.P15.067.025	Raccordi e pezzi speciali stampati in PVC rigido per condotte di scarico interrate non in pressione in conformità alla norma UNI EN 1401-1:2019. I pezzi speciali sono forniti senza manicotto e guarnizione per il collegamento alla tubazione: / Tee a 90°, SN 8 kN/m2, , diametro esterno mm 125	cad		9,95
TOS25_PR.P15.067.026	Raccordi e pezzi speciali stampati in PVC rigido per condotte di scarico interrate non in pressione in conformità alla norma UNI EN 1401-1:2019. I pezzi speciali sono forniti senza manicotto e guarnizione per il collegamento alla tubazione: / Tee a 90°, SN 8 kN/m2, , diametro esterno mm 160	cad		18,64
TOS25_PR.P15.067.027	Raccordi e pezzi speciali stampati in PVC rigido per condotte di scarico interrate non in pressione in conformità alla norma UNI EN 1401-1:2019. I pezzi speciali sono forniti senza manicotto e guarnizione per il collegamento alla tubazione: / Tee a 90°, SN 8 kN/m2, , diametro esterno mm 200	cad		33,03
TOS25_PR.P15.067.028	Raccordi e pezzi speciali stampati in PVC rigido per condotte di scarico interrate non in pressione in conformità alla norma UNI EN 1401-1:2019. I pezzi speciali sono forniti senza manicotto e guarnizione per il collegamento alla tubazione: / Tee a 90°, SN 8 kN/m2, , diametro esterno mm 250	cad		78,52
TOS25_PR.P15.067.029	Raccordi e pezzi speciali stampati in PVC rigido per condotte di scarico interrate non in pressione in conformità alla norma UNI EN 1401-1:2019. I pezzi speciali sono forniti senza manicotto e guarnizione per il collegamento alla tubazione: / Tee a 90°, SN 8 kN/m2, , diametro esterno mm 315	cad		171,63
TOS25_PR.P15.067.031	Raccordi e pezzi speciali stampati in PVC rigido per condotte di scarico interrate non in pressione in conformità alla norma UNI EN 1401-1:2019. I pezzi speciali sono forniti senza manicotto e guarnizione per il collegamento alla tubazione: / Tee a 90°, SN 8 kN/m2, , diametro esterno mm 400	cad		436,88
TOS25_PR.P15.067.032	Raccordi e pezzi speciali stampati in PVC rigido per condotte di scarico interrate non in pressione in conformità alla norma UNI EN 1401-1:2019. I pezzi speciali sono forniti senza manicotto e guarnizione per il collegamento alla tubazione: / Tee a 90°, SN 8 kN/m2, , diametro esterno mm 500	cad		921,87
TOS25_PR.P15.067.037	Raccordi e pezzi speciali stampati in PVC rigido per condotte di scarico interrate non in pressione in conformità alla norma UNI EN 1401-1:2019. I pezzi speciali sono forniti senza manicotto e guarnizione per il collegamento alla tubazione: / Tee a 45°(o anche detta braga), SN 8 kN/m2, diametro esterno mm 125	cad		10,17
TOS25_PR.P15.067.038	Raccordi e pezzi speciali stampati in PVC rigido per condotte di scarico interrate non in pressione in conformità alla norma UNI EN 1401-1:2019. I pezzi speciali sono forniti senza manicotto e guarnizione per il collegamento alla tubazione: / Tee a 45°(o anche detta braga), SN 8 kN/m2, diametro esterno mm 160	cad		18,64
TOS25_PR.P15.067.039	Raccordi e pezzi speciali stampati in PVC rigido per condotte di scarico interrate non in pressione in conformità alla norma UNI EN 1401-1:2019. I pezzi speciali sono forniti senza manicotto e guarnizione per il collegamento alla tubazione: / Tee a 45°(o anche detta braga), SN 8 kN/m2, diametro esterno mm 200	cad		32,87
TOS25_PR.P15.067.040	Raccordi e pezzi speciali stampati in PVC rigido per condotte di scarico interrate non in pressione in conformità alla norma UNI EN 1401-1:2019. I pezzi speciali sono forniti senza manicotto e guarnizione per il collegamento alla tubazione: / Tee a 45°(o anche detta braga), SN 8 kN/m2, diametro esterno mm 250	cad		78,52
TOS25_PR.P15.067.041	Raccordi e pezzi speciali stampati in PVC rigido per condotte di scarico interrate non in pressione in conformità alla norma UNI EN 1401-1:2019. I pezzi speciali sono forniti senza manicotto e guarnizione per il collegamento alla tubazione: / Tee a 45°(o anche detta braga), SN 8 kN/m2, diametro esterno mm 315	cad		171,63
TOS25_PR.P15.067.043	Raccordi e pezzi speciali stampati in PVC rigido per condotte di scarico interrate non in pressione in conformità alla norma UNI EN 1401-1:2019. I pezzi speciali sono forniti senza manicotto e guarnizione per il collegamento alla tubazione: / Tee a 45°(o anche detta braga), SN 8 kN/m2, diametro esterno mm 400	cad		436,88
TOS25_PR.P15.067.044	Raccordi e pezzi speciali stampati in PVC rigido per condotte di scarico interrate non in pressione in conformità alla norma UNI EN 1401-1:2019. I pezzi speciali sono forniti senza manicotto e guarnizione per il collegamento alla tubazione: / Tee a 45°(o anche detta braga), SN 8 kN/m2, diametro esterno mm 500	cad		921,87
TOS25_PR.P15.067.075	Raccordi e pezzi speciali stampati in PVC rigido per condotte di scarico interrate non in pressione in conformità alla norma UNI EN 1401-1:2019. I pezzi speciali sono forniti senza manicotto e guarnizione per il collegamento alla tubazione: / Ispezione lineare SN 8 kN/m2, diametro esterno mm 110 con tappo	cad		15,43
TOS25_PR.P15.067.076	Raccordi e pezzi speciali stampati in PVC rigido per condotte di scarico interrate non in pressione in conformità alla norma UNI EN 1401-1:2019. I pezzi speciali sono forniti senza manicotto e guarnizione per il collegamento alla tubazione: / Ispezione lineare SN 8 kN/m2, diametro esterno mm 125 con tappo	cad		18,03
TOS25_PR.P15.067.077	Raccordi e pezzi speciali stampati in PVC rigido per condotte di scarico interrate non in pressione in conformità alla norma UNI EN 1401-1:2019. I pezzi speciali sono forniti senza manicotto e guarnizione per il collegamento alla tubazione: / Ispezione lineare SN 8 kN/m2, diametro esterno mm 160 con tappo	cad		37,96
TOS25_PR.P15.067.078	Raccordi e pezzi speciali stampati in PVC rigido per condotte di scarico interrate non in pressione in conformità alla norma UNI EN 1401-1:2019. I pezzi speciali sono forniti senza manicotto e guarnizione per il collegamento alla tubazione: / Ispezione lineare SN 8 kN/m2, diametro esterno mm 200 con tappo	cad		54,88
TOS25_PR.P15.067.079	Raccordi e pezzi speciali stampati in PVC rigido per condotte di scarico interrate non in pressione in conformità alla norma UNI EN 1401-1:2019. I pezzi speciali sono forniti senza manicotto e guarnizione per il collegamento alla tubazione: / Ispezione lineare SN 8 kN/m2, diametro esterno mm 250 con tappo	cad		113,77
TOS25_PR.P15.067.080	Raccordi e pezzi speciali stampati in PVC rigido per condotte di scarico interrate non in pressione in conformità alla norma UNI EN 1401-1:2019. I pezzi speciali sono forniti senza manicotto e guarnizione per il collegamento alla tubazione: / Ispezione lineare SN 8 kN/m2, diametro esterno mm 315 con tappo	cad		203,94
TOS25_PR.P15.067.082	Raccordi e pezzi speciali stampati in PVC rigido per condotte di scarico interrate non in pressione in conformità alla norma UNI EN 1401-1:2019. I pezzi speciali sono forniti senza manicotto e guarnizione per il collegamento alla tubazione: / Ispezione lineare SN 8 kN/m2, diametro esterno mm 400 con tappo	cad		259,45
TOS25_PR.P15.067.083	Raccordi e pezzi speciali stampati in PVC rigido per condotte di scarico interrate non in pressione in conformità alla norma UNI EN 1401-1:2019. I pezzi speciali sono forniti senza manicotto e guarnizione per il collegamento alla tubazione: / Ispezione lineare SN 8 kN/m2, diametro esterno mm 500 con tappo	cad		398,80
TOS25_PR.P15.067.088	Raccordi e pezzi speciali stampati in PVC rigido per condotte di scarico interrate non in pressione in conformità alla norma UNI EN 1401-1:2019. I pezzi speciali sono forniti senza manicotto e guarnizione per il collegamento alla tubazione: / Sifone tipo Firenze con 1 o 2 ispezioni SN 8 kN/m2, diametro esterno mm 125	cad		41,88
TOS25_PR.P15.067.089	Raccordi e pezzi speciali stampati in PVC rigido per condotte di scarico interrate non in pressione in conformità alla norma UNI EN 1401-1:2019. I pezzi speciali sono forniti senza manicotto e guarnizione per il collegamento alla tubazione: / Sifone tipo Firenze con 1 o 2 ispezioni SN 8 kN/m2, diametro esterno mm 160	cad		65,98
TOS25_PR.P15.067.090	Raccordi e pezzi speciali stampati in PVC rigido per condotte di scarico interrate non in pressione in conformità alla norma UNI EN 1401-1:2019. I pezzi speciali sono forniti senza manicotto e guarnizione per il collegamento alla tubazione: / Sifone tipo Firenze con 1 o 2 ispezioni SN 8 kN/m2, diametro esterno mm 200	cad		112,06
TOS25_PR.P15.067.091	Raccordi e pezzi speciali stampati in PVC rigido per condotte di scarico interrate non in pressione in conformità alla norma UNI EN 1401-1:2019. I pezzi speciali sono forniti senza manicotto e guarnizione per il collegamento alla tubazione: / Sifone tipo Firenze con 1 o 2 ispezioni SN 8 kN/m2, diametro esterno mm 250	cad		349,98
TOS25_PR.P15.067.092	Raccordi e pezzi speciali stampati in PVC rigido per condotte di scarico interrate non in pressione in conformità alla norma UNI EN 1401-1:2019. I pezzi speciali sono forniti senza manicotto e guarnizione per il collegamento alla tubazione: / Sifone tipo Firenze con 1 o 2 ispezioni SN 8 kN/m2, diametro esterno mm 315	cad		617,45
TOS25_PR.P15.067.094	Raccordi e pezzi speciali stampati in PVC rigido per condotte di scarico interrate non in pressione in conformità alla norma UNI EN 1401-1:2019. I pezzi speciali sono forniti senza manicotto e guarnizione per il collegamento alla tubazione: / Sifone tipo Firenze con 1 o 2 ispezioni SN 8 kN/m2, diametro esterno mm 400	cad		1154,17
TOS25_PR.P15.067.095	Raccordi e pezzi speciali stampati in PVC rigido per condotte di scarico interrate non in pressione in conformità alla norma UNI EN 1401-1:2019. I pezzi speciali sono forniti senza manicotto e guarnizione per il collegamento alla tubazione: / Sifone tipo Firenze con 1 o 2 ispezioni SN 8 kN/m2, diametro esterno mm 500	cad		1882,00
TOS25_PR.P15.067.100	Raccordi e pezzi speciali stampati in PVC rigido per condotte di scarico interrate non in pressione in conformità alla norma UNI EN 1401-1:2019. I pezzi speciali sono forniti senza manicotto e guarnizione per il collegamento alla tubazione: / Tappo a vite SN 8 kN/m2, diametro esterno mm 125	cad		5,32
TOS25_PR.P15.067.101	Raccordi e pezzi speciali stampati in PVC rigido per condotte di scarico interrate non in pressione in conformità alla norma UNI EN 1401-1:2019. I pezzi speciali sono forniti senza manicotto e guarnizione per il collegamento alla tubazione: / Tappo a vite SN 8 kN/m2, diametro esterno mm 160	cad		11,76
TOS25_PR.P15.067.102	Raccordi e pezzi speciali stampati in PVC rigido per condotte di scarico interrate non in pressione in conformità alla norma UNI EN 1401-1:2019. I pezzi speciali sono forniti senza manicotto e guarnizione per il collegamento alla tubazione: / Tappo a vite SN 8 kN/m2, diametro esterno mm 200	cad		15,53
TOS25_PR.P15.067.103	Raccordi e pezzi speciali stampati in PVC rigido per condotte di scarico interrate non in pressione in conformità alla norma UNI EN 1401-1:2019. I pezzi speciali sono forniti senza manicotto e guarnizione per il collegamento alla tubazione: / Tappo a vite SN 8 kN/m2, diametro esterno mm 250	cad		50,77
TOS25_PR.P15.067.104	Raccordi e pezzi speciali stampati in PVC rigido per condotte di scarico interrate non in pressione in conformità alla norma UNI EN 1401-1:2019. I pezzi speciali sono forniti senza manicotto e guarnizione per il collegamento alla tubazione: / Tappo a vite SN 8 kN/m2, diametro esterno mm 315	cad		96,79
TOS25_PR.P15.067.112	Raccordi e pezzi speciali stampati in PVC rigido per condotte di scarico interrate non in pressione in conformità alla norma UNI EN 1401-1:2019. I pezzi speciali sono forniti senza manicotto e guarnizione per il collegamento alla tubazione: / Aumento eccentrico/ diminuzione SN 8 kN/m2, diametro esterno mm 125	cad		6,60
TOS25_PR.P15.067.113	Raccordi e pezzi speciali stampati in PVC rigido per condotte di scarico interrate non in pressione in conformità alla norma UNI EN 1401-1:2019. I pezzi speciali sono forniti senza manicotto e guarnizione per il collegamento alla tubazione: / Aumento eccentrico/ diminuzione SN 8 kN/m2, diametro esterno mm 160	cad		10,47
TOS25_PR.P15.067.114	Raccordi e pezzi speciali stampati in PVC rigido per condotte di scarico interrate non in pressione in conformità alla norma UNI EN 1401-1:2019. I pezzi speciali sono forniti senza manicotto e guarnizione per il collegamento alla tubazione: / Aumento eccentrico/ diminuzione SN 8 kN/m2, diametro esterno mm 200	cad		22,59
TOS25_PR.P15.067.115	Raccordi e pezzi speciali stampati in PVC rigido per condotte di scarico interrate non in pressione in conformità alla norma UNI EN 1401-1:2019. I pezzi speciali sono forniti senza manicotto e guarnizione per il collegamento alla tubazione: / Aumento eccentrico/ diminuzione SN 8 kN/m2, diametro esterno mm 250	cad		46,63
TOS25_PR.P15.067.116	Raccordi e pezzi speciali stampati in PVC rigido per condotte di scarico interrate non in pressione in conformità alla norma UNI EN 1401-1:2019. I pezzi speciali sono forniti senza manicotto e guarnizione per il collegamento alla tubazione: / Aumento eccentrico/ diminuzione SN 8 kN/m2, diametro esterno mm 315	cad		90,49
TOS25_PR.P15.067.117	Raccordi e pezzi speciali stampati in PVC rigido per condotte di scarico interrate non in pressione in conformità alla norma UNI EN 1401-1:2019. I pezzi speciali sono forniti senza manicotto e guarnizione per il collegamento alla tubazione: / Aumento eccentrico/ diminuzione SN 8 kN/m2, diametro esterno mm 400	cad		202,96
TOS25_PR.P15.067.118	Raccordi e pezzi speciali stampati in PVC rigido per condotte di scarico interrate non in pressione in conformità alla norma UNI EN 1401-1:2019. I pezzi speciali sono forniti senza manicotto e guarnizione per il collegamento alla tubazione: / Aumento eccentrico/ diminuzione SN 8 kN/m2, diametro esterno mm 500	cad		283,20
TOS25_PR.P15.067.120	Raccordi e pezzi speciali stampati in PVC rigido per condotte di scarico interrate non in pressione in conformità alla norma UNI EN 1401-1:2019. I pezzi speciali sono forniti senza manicotto e guarnizione per il collegamento alla tubazione: / Bigiunto SN 8 kN/m2, diametro esterno mm 125	cad		5,22
TOS25_PR.P15.067.121	Raccordi e pezzi speciali stampati in PVC rigido per condotte di scarico interrate non in pressione in conformità alla norma UNI EN 1401-1:2019. I pezzi speciali sono forniti senza manicotto e guarnizione per il collegamento alla tubazione: / Bigiunto SN 8 kN/m2, diametro esterno mm 160	cad		8,11
TOS25_PR.P15.067.122	Raccordi e pezzi speciali stampati in PVC rigido per condotte di scarico interrate non in pressione in conformità alla norma UNI EN 1401-1:2019. I pezzi speciali sono forniti senza manicotto e guarnizione per il collegamento alla tubazione: / Bigiunto SN 8 kN/m2, diametro esterno mm 200	cad		14,86
TOS25_PR.P15.067.123	Raccordi e pezzi speciali stampati in PVC rigido per condotte di scarico interrate non in pressione in conformità alla norma UNI EN 1401-1:2019. I pezzi speciali sono forniti senza manicotto e guarnizione per il collegamento alla tubazione: / Bigiunto SN 8 kN/m2, diametro esterno mm 250	cad		32,44
TOS25_PR.P15.067.124	Raccordi e pezzi speciali stampati in PVC rigido per condotte di scarico interrate non in pressione in conformità alla norma UNI EN 1401-1:2019. I pezzi speciali sono forniti senza manicotto e guarnizione per il collegamento alla tubazione: / Bigiunto SN 8 kN/m2, diametro esterno mm 315	cad		53,60
TOS25_PR.P15.067.125	Raccordi e pezzi speciali stampati in PVC rigido per condotte di scarico interrate non in pressione in conformità alla norma UNI EN 1401-1:2019. I pezzi speciali sono forniti senza manicotto e guarnizione per il collegamento alla tubazione: / Bigiunto SN 8 kN/m2, diametro esterno mm 400	cad		78,86
TOS25_PR.P15.067.126	Raccordi e pezzi speciali stampati in PVC rigido per condotte di scarico interrate non in pressione in conformità alla norma UNI EN 1401-1:2019. I pezzi speciali sono forniti senza manicotto e guarnizione per il collegamento alla tubazione: / Bigiunto SN 8 kN/m2, diametro esterno mm 500	cad		219,36
TOS25_PR.P15.067.129	Raccordi e pezzi speciali stampati in PVC rigido per condotte di scarico interrate non in pressione in conformità alla norma UNI EN 1401-1:2019. I pezzi speciali sono forniti senza manicotto e guarnizione per il collegamento alla tubazione: / Valvola antiriflusso SN 8 kN/m2, diametro esterno mm 125	cad		185,23
TOS25_PR.P15.067.130	Raccordi e pezzi speciali stampati in PVC rigido per condotte di scarico interrate non in pressione in conformità alla norma UNI EN 1401-1:2019. I pezzi speciali sono forniti senza manicotto e guarnizione per il collegamento alla tubazione: / Valvola antiriflusso SN 8 kN/m2, diametro esterno mm 160	cad		245,03
TOS25_PR.P15.067.131	Raccordi e pezzi speciali stampati in PVC rigido per condotte di scarico interrate non in pressione in conformità alla norma UNI EN 1401-1:2019. I pezzi speciali sono forniti senza manicotto e guarnizione per il collegamento alla tubazione: / Valvola antiriflusso SN 8 kN/m2, diametro esterno mm 200	cad		415,57
TOS25_PR.P15.067.132	Raccordi e pezzi speciali stampati in PVC rigido per condotte di scarico interrate non in pressione in conformità alla norma UNI EN 1401-1:2019. I pezzi speciali sono forniti senza manicotto e guarnizione per il collegamento alla tubazione: / Valvola antiriflusso SN 8 kN/m2, diametro esterno mm 250	cad		542,62
TOS25_PR.P15.067.133	Raccordi e pezzi speciali stampati in PVC rigido per condotte di scarico interrate non in pressione in conformità alla norma UNI EN 1401-1:2019. I pezzi speciali sono forniti senza manicotto e guarnizione per il collegamento alla tubazione: / Valvola antiriflusso SN 8 kN/m2, diametro esterno mm 315	cad		775,33
TOS25_PR.P15.067.134	Raccordi e pezzi speciali stampati in PVC rigido per condotte di scarico interrate non in pressione in conformità alla norma UNI EN 1401-1:2019. I pezzi speciali sono forniti senza manicotto e guarnizione per il collegamento alla tubazione: / Valvola antiriflusso SN 8 kN/m2, diametro esterno mm 400	cad		904,30
TOS25_PR.P15.067.135	Raccordi e pezzi speciali stampati in PVC rigido per condotte di scarico interrate non in pressione in conformità alla norma UNI EN 1401-1:2019. I pezzi speciali sono forniti senza manicotto e guarnizione per il collegamento alla tubazione: / Valvola antiriflusso SN 8 kN/m2, diametro esterno mm 500	cad		1795,87
TOS25_PR.P15.067.136	Raccordi e pezzi speciali stampati in PVC rigido per condotte di scarico interrate non in pressione in conformità alla norma UNI EN 1401-1:2019. I pezzi speciali sono forniti senza manicotto e guarnizione per il collegamento alla tubazione: / Valvola antiriflusso SN 8 kN/m2, diametro esterno mm 630	cad		3976,48
TOS25_PR.P15.067.140	Raccordi e pezzi speciali stampati in PVC rigido per condotte di scarico interrate non in pressione in conformità alla norma UNI EN 1401-1:2019. I pezzi speciali sono forniti senza manicotto e guarnizione per il collegamento alla tubazione: / Manicotto SN 8 kN/m2, diametro esterno mm 160	cad		10,05
TOS25_PR.P15.067.141	Raccordi e pezzi speciali stampati in PVC rigido per condotte di scarico interrate non in pressione in conformità alla norma UNI EN 1401-1:2019. I pezzi speciali sono forniti senza manicotto e guarnizione per il collegamento alla tubazione: / Manicotto SN 8 kN/m2, diametro esterno mm 200	cad		21,92
TOS25_PR.P15.067.142	Raccordi e pezzi speciali stampati in PVC rigido per condotte di scarico interrate non in pressione in conformità alla norma UNI EN 1401-1:2019. I pezzi speciali sono forniti senza manicotto e guarnizione per il collegamento alla tubazione: / Manicotto SN 8 kN/m2, diametro esterno mm 250	cad		36,48
TOS25_PR.P15.067.143	Raccordi e pezzi speciali stampati in PVC rigido per condotte di scarico interrate non in pressione in conformità alla norma UNI EN 1401-1:2019. I pezzi speciali sono forniti senza manicotto e guarnizione per il collegamento alla tubazione: / Manicotto SN 8 kN/m2, diametro esterno mm 315	cad		58,25
TOS25_PR.P15.067.144	Raccordi e pezzi speciali stampati in PVC rigido per condotte di scarico interrate non in pressione in conformità alla norma UNI EN 1401-1:2019. I pezzi speciali sono forniti senza manicotto e guarnizione per il collegamento alla tubazione: / Manicotto SN 8 kN/m2, diametro esterno mm 400	cad		109,51
TOS25_PR.P15.067.145	Raccordi e pezzi speciali stampati in PVC rigido per condotte di scarico interrate non in pressione in conformità alla norma UNI EN 1401-1:2019. I pezzi speciali sono forniti senza manicotto e guarnizione per il collegamento alla tubazione: / Manicotto SN 8 kN/m2, diametro esterno mm 500	cad		212,93
TOS25_PR.P15.068.001	Raccordi e pezzi speciali formati corrugati in polipropilene per condotte di scarico interrate non in pressione in conformità alla norma UNI EN 13476-3. I pezzi speciali sono forniti senza manicotto e guarnizione per il collegamento alla tubazione: / Curva aperta (15°-30°-45°) SN 8 kN/m² / Diametro esterno mm 200	cad		125,44
TOS25_PR.P15.068.002	Raccordi e pezzi speciali formati corrugati in polipropilene per condotte di scarico interrate non in pressione in conformità alla norma UNI EN 13476-3. I pezzi speciali sono forniti senza manicotto e guarnizione per il collegamento alla tubazione: / Curva aperta (15°-30°-45°) SN 8 kN/m² / Diametro esterno mm 250	cad		190,22
TOS25_PR.P15.068.003	Raccordi e pezzi speciali formati corrugati in polipropilene per condotte di scarico interrate non in pressione in conformità alla norma UNI EN 13476-3. I pezzi speciali sono forniti senza manicotto e guarnizione per il collegamento alla tubazione: / Curva aperta (15°-30°-45°) SN 8 kN/m2, diametro esterno mm 300	cad		590,76
TOS25_PR.P15.068.004	Raccordi e pezzi speciali formati corrugati in polipropilene per condotte di scarico interrate non in pressione in conformità alla norma UNI EN 13476-3. I pezzi speciali sono forniti senza manicotto e guarnizione per il collegamento alla tubazione: / Curva aperta (15°-30°-45°) SN 8 kN/m2, diametro esterno mm 400	cad		445,84
TOS25_PR.P15.068.005	Raccordi e pezzi speciali formati corrugati in polipropilene per condotte di scarico interrate non in pressione in conformità alla norma UNI EN 13476-3. I pezzi speciali sono forniti senza manicotto e guarnizione per il collegamento alla tubazione: / Curva aperta (15°-30°-45°) SN 8 kN/m2, diametro esterno mm 500	cad		662,73
TOS25_PR.P15.068.006	Raccordi e pezzi speciali formati corrugati in polipropilene per condotte di scarico interrate non in pressione in conformità alla norma UNI EN 13476-3. I pezzi speciali sono forniti senza manicotto e guarnizione per il collegamento alla tubazione: / Curva aperta (15°-30°-45°) SN 8 kN/m2, diametro esterno mm 600	cad		2382,36
TOS25_PR.P15.068.015	Raccordi e pezzi speciali formati corrugati in polipropilene per condotte di scarico interrate non in pressione in conformità alla norma UNI EN 13476-3. I pezzi speciali sono forniti senza manicotto e guarnizione per il collegamento alla tubazione: / Curva chiusa (60°-90°) SN 8 kN/m2, diametro esterno mm 200	cad		218,70
TOS25_PR.P15.068.016	Raccordi e pezzi speciali formati corrugati in polipropilene per condotte di scarico interrate non in pressione in conformità alla norma UNI EN 13476-3. I pezzi speciali sono forniti senza manicotto e guarnizione per il collegamento alla tubazione: / Curva chiusa (60°-90°) SN 8 kN/m2, diametro esterno mm 250	cad		248,56
TOS25_PR.P15.068.017	Raccordi e pezzi speciali formati corrugati in polipropilene per condotte di scarico interrate non in pressione in conformità alla norma UNI EN 13476-3. I pezzi speciali sono forniti senza manicotto e guarnizione per il collegamento alla tubazione: / Curva chiusa (60°-90°) SN 8 kN/m2, diametro esterno mm 300	cad		718,36
TOS25_PR.P15.068.019	Raccordi e pezzi speciali formati corrugati in polipropilene per condotte di scarico interrate non in pressione in conformità alla norma UNI EN 13476-3. I pezzi speciali sono forniti senza manicotto e guarnizione per il collegamento alla tubazione: / Curva chiusa (60°-90°) SN 8 kN/m2, diametro esterno mm 400	cad		605,72
TOS25_PR.P15.068.020	Raccordi e pezzi speciali formati corrugati in polipropilene per condotte di scarico interrate non in pressione in conformità alla norma UNI EN 13476-3. I pezzi speciali sono forniti senza manicotto e guarnizione per il collegamento alla tubazione: / Curva chiusa (60°-90°) SN 8 kN/m2, diametro esterno mm 500	cad		937,60
TOS25_PR.P15.068.021	Raccordi e pezzi speciali formati corrugati in polipropilene per condotte di scarico interrate non in pressione in conformità alla norma UNI EN 13476-3. I pezzi speciali sono forniti senza manicotto e guarnizione per il collegamento alla tubazione: / Curva chiusa (60°-90°) SN 8 kN/m2, diametro esterno mm 600	cad		3266,38
TOS25_PR.P15.068.027	Raccordi e pezzi speciali formati corrugati in polipropilene per condotte di scarico interrate non in pressione in conformità alla norma UNI EN 13476-3. I pezzi speciali sono forniti senza manicotto e guarnizione per il collegamento alla tubazione: / Tee a 90°, SN 8 kN/m2, , diametro esterno mm 200	cad		303,43
TOS25_PR.P15.068.028	Raccordi e pezzi speciali formati corrugati in polipropilene per condotte di scarico interrate non in pressione in conformità alla norma UNI EN 13476-3. I pezzi speciali sono forniti senza manicotto e guarnizione per il collegamento alla tubazione: / Tee a 90°, SN 8 kN/m2, , diametro esterno mm 250	cad		342,59
TOS25_PR.P15.068.029	Raccordi e pezzi speciali formati corrugati in polipropilene per condotte di scarico interrate non in pressione in conformità alla norma UNI EN 13476-3. I pezzi speciali sono forniti senza manicotto e guarnizione per il collegamento alla tubazione: / Tee a 90°, SN 8 kN/m2, , diametro esterno mm 300	cad		1089,28
TOS25_PR.P15.068.031	Raccordi e pezzi speciali formati corrugati in polipropilene per condotte di scarico interrate non in pressione in conformità alla norma UNI EN 13476-3. I pezzi speciali sono forniti senza manicotto e guarnizione per il collegamento alla tubazione: / Tee a 90°, SN 8 kN/m2, , diametro esterno mm 400	cad		937,97
TOS25_PR.P15.068.032	Raccordi e pezzi speciali formati corrugati in polipropilene per condotte di scarico interrate non in pressione in conformità alla norma UNI EN 13476-3. I pezzi speciali sono forniti senza manicotto e guarnizione per il collegamento alla tubazione: / Tee a 90°, SN 8 kN/m2, , diametro esterno mm 500	cad		1508,16
TOS25_PR.P15.068.033	Raccordi e pezzi speciali formati corrugati in polipropilene per condotte di scarico interrate non in pressione in conformità alla norma UNI EN 13476-3. I pezzi speciali sono forniti senza manicotto e guarnizione per il collegamento alla tubazione: / Tee a 90°, SN 8 kN/m2, , diametro esterno mm 600	cad		5183,86
TOS25_PR.P15.068.039	Raccordi e pezzi speciali formati corrugati in polipropilene per condotte di scarico interrate non in pressione in conformità alla norma UNI EN 13476-3. I pezzi speciali sono forniti senza manicotto e guarnizione per il collegamento alla tubazione: / Tee a 45°(o anche detta braga), SN 8 kN/m2, diametro esterno mm 200	cad		356,81
TOS25_PR.P15.068.040	Raccordi e pezzi speciali formati corrugati in polipropilene per condotte di scarico interrate non in pressione in conformità alla norma UNI EN 13476-3. I pezzi speciali sono forniti senza manicotto e guarnizione per il collegamento alla tubazione: / Tee a 45°(o anche detta braga), SN 8 kN/m2, diametro esterno mm 250	cad		398,06
TOS25_PR.P15.068.041	Raccordi e pezzi speciali formati corrugati in polipropilene per condotte di scarico interrate non in pressione in conformità alla norma UNI EN 13476-3. I pezzi speciali sono forniti senza manicotto e guarnizione per il collegamento alla tubazione: / Tee a 45°(o anche detta braga), SN 8 kN/m2, diametro esterno mm 300	cad		1148,48
TOS25_PR.P15.068.043	Raccordi e pezzi speciali formati corrugati in polipropilene per condotte di scarico interrate non in pressione in conformità alla norma UNI EN 13476-3. I pezzi speciali sono forniti senza manicotto e guarnizione per il collegamento alla tubazione: / Tee a 45°(o anche detta braga), SN 8 kN/m2, diametro esterno mm 400	cad		1281,24
TOS25_PR.P15.068.044	Raccordi e pezzi speciali formati corrugati in polipropilene per condotte di scarico interrate non in pressione in conformità alla norma UNI EN 13476-3. I pezzi speciali sono forniti senza manicotto e guarnizione per il collegamento alla tubazione: / Tee a 45°(o anche detta braga), SN 8 kN/m2, diametro esterno mm 500	cad		2300,58
TOS25_PR.P15.068.045	Raccordi e pezzi speciali formati corrugati in polipropilene per condotte di scarico interrate non in pressione in conformità alla norma UNI EN 13476-3. I pezzi speciali sono forniti senza manicotto e guarnizione per il collegamento alla tubazione: / Tee a 45°(o anche detta braga), SN 8 kN/m2, diametro esterno mm 600	cad		5481,93
TOS25_PR.P15.068.076	Raccordi e pezzi speciali formati corrugati in polipropilene per condotte di scarico interrate non in pressione in conformità alla norma UNI EN 13476-3. I pezzi speciali sono forniti senza manicotto e guarnizione per il collegamento alla tubazione: / Ispezione lineare SN 8 kN/m2, diametro esterno mm 125 con tappo	cad		163,65
TOS25_PR.P15.068.077	Raccordi e pezzi speciali formati corrugati in polipropilene per condotte di scarico interrate non in pressione in conformità alla norma UNI EN 13476-3. I pezzi speciali sono forniti senza manicotto e guarnizione per il collegamento alla tubazione: / Ispezione lineare SN 8 kN/m2, diametro esterno mm 160 con tappo	cad		183,90
TOS25_PR.P15.068.088	Raccordi e pezzi speciali formati corrugati in polipropilene per condotte di scarico interrate non in pressione in conformità alla norma UNI EN 13476-3. I pezzi speciali sono forniti senza manicotto e guarnizione per il collegamento alla tubazione: / Sifone tipo Firenze con 1 o 2 ispezioni SN 8 kN/m2, diametro esterno mm 125	cad		422,99
TOS25_PR.P15.068.089	Raccordi e pezzi speciali formati corrugati in polipropilene per condotte di scarico interrate non in pressione in conformità alla norma UNI EN 13476-3. I pezzi speciali sono forniti senza manicotto e guarnizione per il collegamento alla tubazione: / Sifone tipo Firenze con 1 o 2 ispezioni SN 8 kN/m2, diametro esterno mm 160	cad		434,89
TOS25_PR.P15.068.090	Raccordi e pezzi speciali formati corrugati in polipropilene per condotte di scarico interrate non in pressione in conformità alla norma UNI EN 13476-3. I pezzi speciali sono forniti senza manicotto e guarnizione per il collegamento alla tubazione: / Sifone tipo Firenze con 1 o 2 ispezioni SN 8 kN/m2, diametro esterno mm 200	cad		536,43
TOS25_PR.P15.068.091	Raccordi e pezzi speciali formati corrugati in polipropilene per condotte di scarico interrate non in pressione in conformità alla norma UNI EN 13476-3. I pezzi speciali sono forniti senza manicotto e guarnizione per il collegamento alla tubazione: / Sifone tipo Firenze con 1 o 2 ispezioni SN 8 kN/m2, diametro esterno mm 250	cad		559,62
TOS25_PR.P15.068.094	Raccordi e pezzi speciali formati corrugati in polipropilene per condotte di scarico interrate non in pressione in conformità alla norma UNI EN 13476-3. I pezzi speciali sono forniti senza manicotto e guarnizione per il collegamento alla tubazione: / Sifone tipo Firenze con 1 o 2 ispezioni SN 8 kN/m2, diametro esterno mm 400	cad		921,59
TOS25_PR.P15.068.100	Raccordi e pezzi speciali formati corrugati in polipropilene per condotte di scarico interrate non in pressione in conformità alla norma UNI EN 13476-3. I pezzi speciali sono forniti senza manicotto e guarnizione per il collegamento alla tubazione: / Tappo a vite SN 8 kN/m2, diametro esterno mm 125	cad		91,87
TOS25_PR.P15.068.101	Raccordi e pezzi speciali formati corrugati in polipropilene per condotte di scarico interrate non in pressione in conformità alla norma UNI EN 13476-3. I pezzi speciali sono forniti senza manicotto e guarnizione per il collegamento alla tubazione: / Tappo a vite SN 8 kN/m2, diametro esterno mm 160	cad		105,94
TOS25_PR.P15.068.112	Raccordi e pezzi speciali formati corrugati in polipropilene per condotte di scarico interrate non in pressione in conformità alla norma UNI EN 13476-3. I pezzi speciali sono forniti senza manicotto e guarnizione per il collegamento alla tubazione: / Aumento eccentrico/ diminuzione SN 8 kN/m2, diametro esterno mm 125	cad		96,30
TOS25_PR.P15.068.113	Raccordi e pezzi speciali formati corrugati in polipropilene per condotte di scarico interrate non in pressione in conformità alla norma UNI EN 13476-3. I pezzi speciali sono forniti senza manicotto e guarnizione per il collegamento alla tubazione: / Aumento eccentrico/ diminuzione SN 8 kN/m2, diametro esterno mm 160	cad		114,84
TOS25_PR.P15.068.114	Raccordi e pezzi speciali formati corrugati in polipropilene per condotte di scarico interrate non in pressione in conformità alla norma UNI EN 13476-3. I pezzi speciali sono forniti senza manicotto e guarnizione per il collegamento alla tubazione: / Aumento eccentrico/ diminuzione SN 8 kN/m2, diametro esterno mm 200	cad		141,60
TOS25_PR.P15.068.115	Raccordi e pezzi speciali formati corrugati in polipropilene per condotte di scarico interrate non in pressione in conformità alla norma UNI EN 13476-3. I pezzi speciali sono forniti senza manicotto e guarnizione per il collegamento alla tubazione: / Aumento eccentrico/ diminuzione SN 8 kN/m2, diametro esterno mm 250	cad		168,88
TOS25_PR.P15.068.117	Raccordi e pezzi speciali formati corrugati in polipropilene per condotte di scarico interrate non in pressione in conformità alla norma UNI EN 13476-3. I pezzi speciali sono forniti senza manicotto e guarnizione per il collegamento alla tubazione: / Aumento eccentrico/ diminuzione SN 8 kN/m2, diametro esterno mm 400	cad		419,61
TOS25_PR.P15.068.118	Raccordi e pezzi speciali formati corrugati in polipropilene per condotte di scarico interrate non in pressione in conformità alla norma UNI EN 13476-3. I pezzi speciali sono forniti senza manicotto e guarnizione per il collegamento alla tubazione: / Aumento eccentrico/ diminuzione SN 8 kN/m2, diametro esterno mm 500	cad		551,61
TOS25_PR.P15.068.140	Raccordi e pezzi speciali formati corrugati in polipropilene per condotte di scarico interrate non in pressione in conformità alla norma UNI EN 13476-3. I pezzi speciali sono forniti senza manicotto e guarnizione per il collegamento alla tubazione: / Manicotto SN 8 kN/m2, diametro esterno mm 160	cad		32,28
TOS25_PR.P15.068.141	Raccordi e pezzi speciali formati corrugati in polipropilene per condotte di scarico interrate non in pressione in conformità alla norma UNI EN 13476-3. I pezzi speciali sono forniti senza manicotto e guarnizione per il collegamento alla tubazione: / Manicotto SN 8 kN/m2, diametro esterno mm 200	cad		34,39
TOS25_PR.P15.068.142	Raccordi e pezzi speciali formati corrugati in polipropilene per condotte di scarico interrate non in pressione in conformità alla norma UNI EN 13476-3. I pezzi speciali sono forniti senza manicotto e guarnizione per il collegamento alla tubazione: / Manicotto SN 8 kN/m2, diametro esterno mm 250	cad		34,39
TOS25_PR.P15.068.144	Raccordi e pezzi speciali formati corrugati in polipropilene per condotte di scarico interrate non in pressione in conformità alla norma UNI EN 13476-3. I pezzi speciali sono forniti senza manicotto e guarnizione per il collegamento alla tubazione: / Manicotto SN 8 kN/m² / Diametro esterno mm 400	cad		103,87
TOS25_PR.P15.068.145	Raccordi e pezzi speciali formati corrugati in polipropilene per condotte di scarico interrate non in pressione in conformità alla norma UNI EN 13476-3. I pezzi speciali sono forniti senza manicotto e guarnizione per il collegamento alla tubazione: / Manicotto SN 8 kN/m² / Diametro esterno mm 500	cad		131,24
TOS25_PR.P15.069.008	Raccordi e pezzi speciali stampati in polipropilene per condotte di scarico interrate non in pressione in conformità alla norma UNI EN 13476-3. I pezzi speciali sono forniti senza manicotto e guarnizione per il collegamento alla tubazione: / Curva aperta (15°-30°-45°) SN 8 kN/m² / Diametro esterno mm 160	cad		40,64
TOS25_PR.P15.069.047	Raccordi e pezzi speciali stampati in polipropilene per condotte di scarico interrate non in pressione in conformità alla norma UNI EN 13476-3. I pezzi speciali sono forniti senza manicotto e guarnizione per il collegamento alla tubazione: / Tee a 45°(o anche detta braga), SN 8 kN/m² / Diametro esterno mm 160	cad		78,35
TOS25_PR.P15.070.001	Pozzetto d'ispezione circolare in polietilene a norma UNI EN 13598-1:2011, composto da moduli stampati uniti a mezzo di saldatura o guarnizione a tenuta idraulica, base canalizzata internamente e predisposta per l'innesto delle tubazioni, eventuale elemento di prolunga dotato di gradini conformi alle norme DIN 19555, DIN 1264, DIN 4034 T1, DIN 19549 ed elemento terminale dotato di riduzione al passo d'uomo d.i. 625 mm. / DN 1000 mm, H 1450 mm, con n. 2 allacci tubazioni d.i. ≤ 250 mm	cad		2611,10
TOS25_PR.P15.070.002	Pozzetto d'ispezione circolare in polietilene a norma UNI EN 13598-1:2011, composto da moduli stampati uniti a mezzo di saldatura o guarnizione a tenuta idraulica, base canalizzata internamente e predisposta per l'innesto delle tubazioni, eventuale elemento di prolunga dotato di gradini conformi alle norme DIN 19555, DIN 1264, DIN 4034 T1, DIN 19549 ed elemento terminale dotato di riduzione al passo d'uomo d.i. 625 mm. / DN 1000 mm, H 1450 mm, con n. 2 allacci tubazioni d.i. ≤ 400 mm	cad		2611,10
TOS25_PR.P15.070.003	Pozzetto d'ispezione circolare in polietilene a norma UNI EN 13598-1:2011, composto da moduli stampati uniti a mezzo di saldatura o guarnizione a tenuta idraulica, base canalizzata internamente e predisposta per l'innesto delle tubazioni, eventuale elemento di prolunga dotato di gradini conformi alle norme DIN 19555, DIN 1264, DIN 4034 T1, DIN 19549 ed elemento terminale dotato di riduzione al passo d'uomo d.i. 625 mm. / DN 1000 mm, H 1450 mm, con n. 2 allacci tubazioni d.i. ≤ 500 mm	cad		2866,85
TOS25_PR.P15.070.004	Pozzetto d'ispezione circolare in polietilene a norma UNI EN 13598-1:2011, composto da moduli stampati uniti a mezzo di saldatura o guarnizione a tenuta idraulica, base canalizzata internamente e predisposta per l'innesto delle tubazioni, eventuale elemento di prolunga dotato di gradini conformi alle norme DIN 19555, DIN 1264, DIN 4034 T1, DIN 19549 ed elemento terminale dotato di riduzione al passo d'uomo d.i. 625 mm. / DN 1000 mm, H 1450 mm, con n. 2 allacci tubazioni d.i. ≤ 600 mm	cad		2910,96
TOS25_PR.P15.070.005	Pozzetto d'ispezione circolare in polietilene a norma UNI EN 13598-1:2011, composto da moduli stampati uniti a mezzo di saldatura o guarnizione a tenuta idraulica, base canalizzata internamente e predisposta per l'innesto delle tubazioni, eventuale elemento di prolunga dotato di gradini conformi alle norme DIN 19555, DIN 1264, DIN 4034 T1, DIN 19549 ed elemento terminale dotato di riduzione al passo d'uomo d.i. 625 mm. / DN 1000 mm, H 1450 mm, con n. 2 allacci tubazioni d.i. ≤ 800 mm	cad		3024,69
TOS25_PR.P15.070.006	Pozzetto d'ispezione circolare in polietilene a norma UNI EN 13598-1:2011, composto da moduli stampati uniti a mezzo di saldatura o guarnizione a tenuta idraulica, base canalizzata internamente e predisposta per l'innesto delle tubazioni, eventuale elemento di prolunga dotato di gradini conformi alle norme DIN 19555, DIN 1264, DIN 4034 T1, DIN 19549 ed elemento terminale dotato di riduzione al passo d'uomo d.i. 625 mm. / DN 1000 mm, H 1450 mm, con n. 2 allacci tubazioni d.i. ≤ 1000 mm	cad		3024,69
TOS25_PR.P15.070.007	Pozzetto d'ispezione circolare in polietilene a norma UNI EN 13598-1:2011, composto da moduli stampati uniti a mezzo di saldatura o guarnizione a tenuta idraulica, base canalizzata internamente e predisposta per l'innesto delle tubazioni, eventuale elemento di prolunga dotato di gradini conformi alle norme DIN 19555, DIN 1264, DIN 4034 T1, DIN 19549 ed elemento terminale dotato di riduzione al passo d'uomo d.i. 625 mm. / prolunga DN 1000 mm, H 500 mm	cad		545,81
TOS25_PR.P15.070.008	Pozzetto d'ispezione circolare in polietilene a norma UNI EN 13598-1:2011, composto da moduli stampati uniti a mezzo di saldatura o guarnizione a tenuta idraulica, base canalizzata internamente e predisposta per l'innesto delle tubazioni, eventuale elemento di prolunga dotato di gradini conformi alle norme DIN 19555, DIN 1264, DIN 4034 T1, DIN 19549 ed elemento terminale dotato di riduzione al passo d'uomo d.i. 625 mm. / DN 800 mm, H 950 mm, con n. 2 allacci tubazioni d.i. ≤ 200 mm	cad		2141,00
TOS25_PR.P15.070.009	Pozzetto d'ispezione circolare in polietilene a norma UNI EN 13598-1:2011, composto da moduli stampati uniti a mezzo di saldatura o guarnizione a tenuta idraulica, base canalizzata internamente e predisposta per l'innesto delle tubazioni, eventuale elemento di prolunga dotato di gradini conformi alle norme DIN 19555, DIN 1264, DIN 4034 T1, DIN 19549 ed elemento terminale dotato di riduzione al passo d'uomo d.i. 625 mm. / DN 800 mm, H 950 mm, con n. 2 allacci tubazioni d.i. ≤ 250 mm	cad		2141,00
TOS25_PR.P15.070.010	Pozzetto d'ispezione circolare in polietilene a norma UNI EN 13598-1:2011, composto da moduli stampati uniti a mezzo di saldatura o guarnizione a tenuta idraulica, base canalizzata internamente e predisposta per l'innesto delle tubazioni, eventuale elemento di prolunga dotato di gradini conformi alle norme DIN 19555, DIN 1264, DIN 4034 T1, DIN 19549 ed elemento terminale dotato di riduzione al passo d'uomo d.i. 625 mm. / DN 800 mm, H 950 mm, con n. 2 allacci tubazioni d.i. ≤ 300 mm	cad		2141,00
TOS25_PR.P15.070.011	Pozzetto d'ispezione circolare in polietilene a norma UNI EN 13598-1:2011, composto da moduli stampati uniti a mezzo di saldatura o guarnizione a tenuta idraulica, base canalizzata internamente e predisposta per l'innesto delle tubazioni, eventuale elemento di prolunga dotato di gradini conformi alle norme DIN 19555, DIN 1264, DIN 4034 T1, DIN 19549 ed elemento terminale dotato di riduzione al passo d'uomo d.i. 625 mm. / DN 800 mm, H 950 mm, con n. 2 allacci tubazioni d.i. ≤ 400 mm	cad		2141,00
TOS25_PR.P15.070.012	Pozzetto d'ispezione circolare in polietilene a norma UNI EN 13598-1:2011, composto da moduli stampati uniti a mezzo di saldatura o guarnizione a tenuta idraulica, base canalizzata internamente e predisposta per l'innesto delle tubazioni, eventuale elemento di prolunga dotato di gradini conformi alle norme DIN 19555, DIN 1264, DIN 4034 T1, DIN 19549 ed elemento terminale dotato di riduzione al passo d'uomo d.i. 625 mm. / prolunga DN 800 mm, H 500 mm	cad		308,94
TOS25_PR.P15.070.013	Pozzetto d'ispezione circolare in polietilene a norma UNI EN 13598-1:2011, composto da moduli stampati uniti a mezzo di saldatura o guarnizione a tenuta idraulica, base canalizzata internamente e predisposta per l'innesto delle tubazioni, eventuale elemento di prolunga dotato di gradini conformi alle norme DIN 19555, DIN 1264, DIN 4034 T1, DIN 19549 ed elemento terminale dotato di riduzione al passo d'uomo d.i. 625 mm. / DN 600 mm, H 500 mm, con n. 2 allacci tubazioni d.i. ≤ 160 mm	cad		677,43
TOS25_PR.P15.070.014	Pozzetto d'ispezione circolare in polietilene a norma UNI EN 13598-1:2011, composto da moduli stampati uniti a mezzo di saldatura o guarnizione a tenuta idraulica, base canalizzata internamente e predisposta per l'innesto delle tubazioni, eventuale elemento di prolunga dotato di gradini conformi alle norme DIN 19555, DIN 1264, DIN 4034 T1, DIN 19549 ed elemento terminale dotato di riduzione al passo d'uomo d.i. 625 mm. / DN 600 mm, H 500 mm, con n. 2 allacci tubazioni d.i. ≤ 200 mm	cad		688,35
TOS25_PR.P15.070.015	Pozzetto d'ispezione circolare in polietilene a norma UNI EN 13598-1:2011, composto da moduli stampati uniti a mezzo di saldatura o guarnizione a tenuta idraulica, base canalizzata internamente e predisposta per l'innesto delle tubazioni, eventuale elemento di prolunga dotato di gradini conformi alle norme DIN 19555, DIN 1264, DIN 4034 T1, DIN 19549 ed elemento terminale dotato di riduzione al passo d'uomo d.i. 625 mm. / DN 600 mm, H 500 mm, con n. 2 allacci tubazioni d.i. ≤ 250 mm	cad		722,38
TOS25_PR.P15.070.016	Pozzetto d'ispezione circolare in polietilene a norma UNI EN 13598-1:2011, composto da moduli stampati uniti a mezzo di saldatura o guarnizione a tenuta idraulica, base canalizzata internamente e predisposta per l'innesto delle tubazioni, eventuale elemento di prolunga dotato di gradini conformi alle norme DIN 19555, DIN 1264, DIN 4034 T1, DIN 19549 ed elemento terminale dotato di riduzione al passo d'uomo d.i. 625 mm. / DN 600 mm, H 500 mm, con n. 2 allacci tubazioni d.i. ≤ 300 mm	cad		722,38
TOS25_PR.P15.070.017	Pozzetto d'ispezione circolare in polietilene a norma UNI EN 13598-1:2011, composto da moduli stampati uniti a mezzo di saldatura o guarnizione a tenuta idraulica, base canalizzata internamente e predisposta per l'innesto delle tubazioni, eventuale elemento di prolunga dotato di gradini conformi alle norme DIN 19555, DIN 1264, DIN 4034 T1, DIN 19549 ed elemento terminale dotato di riduzione al passo d'uomo d.i. 625 mm. / prolunga DN 600 mm, H 500 mm	cad		233,03
TOS25_PR.P15.071.001	Pozzetto monoblocco circolare interamente in polietilene per ispezione di linea, di vertice e di intersezione a norma UNI EN 13598-1:2011, composto da base con predisposizione a tre vie di ingresso e una di uscita / DN 500 mm, ingressi e uscite max 250 mm, altezza 500 mm	cad		170,43
TOS25_PR.P15.071.002	Pozzetto monoblocco circolare interamente in polietilene per ispezione di linea, di vertice e di intersezione a norma UNI EN 13598-1:2011, composto da base con predisposizione a tre vie di ingresso e una di uscita / DN 500 mm, ingressi e uscite max 250 mm, altezza 750 mm	cad		170,43
TOS25_PR.P15.071.003	Pozzetto monoblocco circolare interamente in polietilene per ispezione di linea, di vertice e di intersezione a norma UNI EN 13598-1:2011, composto da base con predisposizione a tre vie di ingresso e una di uscita / DN 500 mm, ingressi e uscite max 250 mm, altezza 1000 mm	cad		204,52
TOS25_PR.P15.071.004	Pozzetto monoblocco circolare interamente in polietilene per ispezione di linea, di vertice e di intersezione a norma UNI EN 13598-1:2011, composto da base con predisposizione a tre vie di ingresso e una di uscita / DN 500 mm, ingressi e uscite max 250 mm, altezza 1250 mm	cad		204,52
TOS25_PR.P15.071.005	Pozzetto monoblocco circolare interamente in polietilene per ispezione di linea, di vertice e di intersezione a norma UNI EN 13598-1:2011, composto da base con predisposizione a tre vie di ingresso e una di uscita / DN 500 mm, ingressi e uscite max 250 mm, altezza 1500 mm	cad		313,59
TOS25_PR.P15.071.006	Pozzetto monoblocco circolare interamente in polietilene per ispezione di linea, di vertice e di intersezione a norma UNI EN 13598-1:2011, composto da base con predisposizione a tre vie di ingresso e una di uscita / DN 400 mm, ingressi e uscite max 200 mm, altezza 500 mm	cad		287,82
TOS25_PR.P15.071.007	Pozzetto monoblocco circolare interamente in polietilene per ispezione di linea, di vertice e di intersezione a norma UNI EN 13598-1:2011, composto da base con predisposizione a tre vie di ingresso e una di uscita / DN 400 mm, ingressi e uscite max 200 mm, altezza 750 mm	cad		332,23
TOS25_PR.P15.071.008	Pozzetto monoblocco circolare interamente in polietilene per ispezione di linea, di vertice e di intersezione a norma UNI EN 13598-1:2011, composto da base con predisposizione a tre vie di ingresso e una di uscita / DN 400 mm, ingressi e uscite max 200 mm, altezza 1000 mm	cad		362,28
TOS25_PR.P15.071.009	Pozzetto monoblocco circolare interamente in polietilene per ispezione di linea, di vertice e di intersezione a norma UNI EN 13598-1:2011, composto da base con predisposizione a tre vie di ingresso e una di uscita / DN 400 mm, ingressi e uscite max 200 mm, altezza 1250 mm	cad		406,69
TOS25_PR.P15.071.010	Pozzetto monoblocco circolare interamente in polietilene per ispezione di linea, di vertice e di intersezione a norma UNI EN 13598-1:2011, composto da base con predisposizione a tre vie di ingresso e una di uscita / DN 400 mm, ingressi e uscite max 200 mm, altezza 1500 mm	cad		422,40
TOS25_PR.P15.075.001	Serbatoio da interro per accumulo di acque potabili, per antincendio, meteoriche e/o reflue domestiche, realizzato con manufatti a norma DIN 16961 in polietilene alta densità (PE-HD) circolari con profilo di parete strutturato in classe di rigidità anulare SN 2, monolitico o composto da elementi assemblati per saldatura di testa o ad elettrofusione, dotato di n. 2 ispezioni DN 600 (H 100 mm), sfiato in ottone DN 2', n. 2 connessioni (ingresso e uscita) in PE-HD flangiate o bicchierate / DN 1500 ≤ 10 m3	cad		10869,35
TOS25_PR.P15.075.002	Serbatoio da interro per accumulo di acque potabili, per antincendio, meteoriche e/o reflue domestiche, realizzato con manufatti a norma DIN 16961 in polietilene alta densità (PE-HD) circolari con profilo di parete strutturato in classe di rigidità anulare SN 2, monolitico o composto da elementi assemblati per saldatura di testa o ad elettrofusione, dotato di n. 2 ispezioni DN 600 (H 100 mm), sfiato in ottone DN 2', n. 2 connessioni (ingresso e uscita) in PE-HD flangiate o bicchierate / DN 1500 da > 10 a ≤ 15 m3	cad		23850,83
TOS25_PR.P15.075.003	Serbatoio da interro per accumulo di acque potabili, per antincendio, meteoriche e/o reflue domestiche, realizzato con manufatti a norma DIN 16961 in polietilene alta densità (PE-HD) circolari con profilo di parete strutturato in classe di rigidità anulare SN 2, monolitico o composto da elementi assemblati per saldatura di testa o ad elettrofusione, dotato di n. 2 ispezioni DN 600 (H 100 mm), sfiato in ottone DN 2', n. 2 connessioni (ingresso e uscita) in PE-HD flangiate o bicchierate / DN 1500 da > 15 a ≤ 21 m3	cad		16881,48
TOS25_PR.P15.075.004	Serbatoio da interro per accumulo di acque potabili, per antincendio, meteoriche e/o reflue domestiche, realizzato con manufatti a norma DIN 16961 in polietilene alta densità (PE-HD) circolari con profilo di parete strutturato in classe di rigidità anulare SN 2, monolitico o composto da elementi assemblati per saldatura di testa o ad elettrofusione, dotato di n. 2 ispezioni DN 600 (H 100 mm), sfiato in ottone DN 2', n. 2 connessioni (ingresso e uscita) in PE-HD flangiate o bicchierate / sovrapprezzo ogni 10 m3 aggiuntivi DN 1500	cad		3923,72
TOS25_PR.P15.075.005	Serbatoio da interro per accumulo di acque potabili, per antincendio, meteoriche e/o reflue domestiche, realizzato con manufatti a norma DIN 16961 in polietilene alta densità (PE-HD) circolari con profilo di parete strutturato in classe di rigidità anulare SN 2, monolitico o composto da elementi assemblati per saldatura di testa o ad elettrofusione, dotato di n. 2 ispezioni DN 600 (H 100 mm), sfiato in ottone DN 2', n. 2 connessioni (ingresso e uscita) in PE-HD flangiate o bicchierate / DN 1600 ≤ 12 m3	cad		9551,35
TOS25_PR.P15.075.006	Serbatoio da interro per accumulo di acque potabili, per antincendio, meteoriche e/o reflue domestiche, realizzato con manufatti a norma DIN 16961 in polietilene alta densità (PE-HD) circolari con profilo di parete strutturato in classe di rigidità anulare SN 2, monolitico o composto da elementi assemblati per saldatura di testa o ad elettrofusione, dotato di n. 2 ispezioni DN 600 (H 100 mm), sfiato in ottone DN 2', n. 2 connessioni (ingresso e uscita) in PE-HD flangiate o bicchierate / DN 1600 da > 12 a ≤ 18 m3	cad		12260,78
TOS25_PR.P15.075.007	Serbatoio da interro per accumulo di acque potabili, per antincendio, meteoriche e/o reflue domestiche, realizzato con manufatti a norma DIN 16961 in polietilene alta densità (PE-HD) circolari con profilo di parete strutturato in classe di rigidità anulare SN 2, monolitico o composto da elementi assemblati per saldatura di testa o ad elettrofusione, dotato di n. 2 ispezioni DN 600 (H 100 mm), sfiato in ottone DN 2', n. 2 connessioni (ingresso e uscita) in PE-HD flangiate o bicchierate / DN 1600 da > 18 a ≤ 24 m3	cad		13731,67
TOS25_PR.P15.075.008	Serbatoio da interro per accumulo di acque potabili, per antincendio, meteoriche e/o reflue domestiche, realizzato con manufatti a norma DIN 16961 in polietilene alta densità (PE-HD) circolari con profilo di parete strutturato in classe di rigidità anulare SN 2, monolitico o composto da elementi assemblati per saldatura di testa o ad elettrofusione, dotato di n. 2 ispezioni DN 600 (H 100 mm), sfiato in ottone DN 2', n. 2 connessioni (ingresso e uscita) in PE-HD flangiate o bicchierate / sovrapprezzo ogni 10 m3 aggiuntivi DN 1600	cad		9162,08
TOS25_PR.P15.075.009	Serbatoio da interro per accumulo di acque potabili, per antincendio, meteoriche e/o reflue domestiche, realizzato con manufatti a norma DIN 16961 in polietilene alta densità (PE-HD) circolari con profilo di parete strutturato in classe di rigidità anulare SN 2, monolitico o composto da elementi assemblati per saldatura di testa o ad elettrofusione, dotato di n. 2 ispezioni DN 600 (H 100 mm), sfiato in ottone DN 2', n. 2 connessioni (ingresso e uscita) in PE-HD flangiate o bicchierate / DN 1700 ≤ 13 m3	cad		9825,20
TOS25_PR.P15.075.010	Serbatoio da interro per accumulo di acque potabili, per antincendio, meteoriche e/o reflue domestiche, realizzato con manufatti a norma DIN 16961 in polietilene alta densità (PE-HD) circolari con profilo di parete strutturato in classe di rigidità anulare SN 2, monolitico o composto da elementi assemblati per saldatura di testa o ad elettrofusione, dotato di n. 2 ispezioni DN 600 (H 100 mm), sfiato in ottone DN 2', n. 2 connessioni (ingresso e uscita) in PE-HD flangiate o bicchierate / DN 1700 da > 13 a ≤ 20 m3	cad		15184,40
TOS25_PR.P15.075.011	Serbatoio da interro per accumulo di acque potabili, per antincendio, meteoriche e/o reflue domestiche, realizzato con manufatti a norma DIN 16961 in polietilene alta densità (PE-HD) circolari con profilo di parete strutturato in classe di rigidità anulare SN 2, monolitico o composto da elementi assemblati per saldatura di testa o ad elettrofusione, dotato di n. 2 ispezioni DN 600 (H 100 mm), sfiato in ottone DN 2', n. 2 connessioni (ingresso e uscita) in PE-HD flangiate o bicchierate / DN 1700 da > 20 a ≤ 27 m3	cad		15067,85
TOS25_PR.P15.075.012	Serbatoio da interro per accumulo di acque potabili, per antincendio, meteoriche e/o reflue domestiche, realizzato con manufatti a norma DIN 16961 in polietilene alta densità (PE-HD) circolari con profilo di parete strutturato in classe di rigidità anulare SN 2, monolitico o composto da elementi assemblati per saldatura di testa o ad elettrofusione, dotato di n. 2 ispezioni DN 600 (H 100 mm), sfiato in ottone DN 2', n. 2 connessioni (ingresso e uscita) in PE-HD flangiate o bicchierate / sovrapprezzo ogni 10 m3 aggiuntivi DN 1700	cad		9571,12
TOS25_PR.P15.075.013	Serbatoio da interro per accumulo di acque potabili, per antincendio, meteoriche e/o reflue domestiche, realizzato con manufatti a norma DIN 16961 in polietilene alta densità (PE-HD) circolari con profilo di parete strutturato in classe di rigidità anulare SN 2, monolitico o composto da elementi assemblati per saldatura di testa o ad elettrofusione, dotato di n. 2 ispezioni DN 600 (H 100 mm), sfiato in ottone DN 2', n. 2 connessioni (ingresso e uscita) in PE-HD flangiate o bicchierate / DN 1800 ≤ 15 m3	cad		11484,57
TOS25_PR.P15.075.014	Serbatoio da interro per accumulo di acque potabili, per antincendio, meteoriche e/o reflue domestiche, realizzato con manufatti a norma DIN 16961 in polietilene alta densità (PE-HD) circolari con profilo di parete strutturato in classe di rigidità anulare SN 2, monolitico o composto da elementi assemblati per saldatura di testa o ad elettrofusione, dotato di n. 2 ispezioni DN 600 (H 100 mm), sfiato in ottone DN 2', n. 2 connessioni (ingresso e uscita) in PE-HD flangiate o bicchierate / DN 1800 da > 15 a ≤ 22 m3	cad		15040,99
TOS25_PR.P15.075.015	Serbatoio da interro per accumulo di acque potabili, per antincendio, meteoriche e/o reflue domestiche, realizzato con manufatti a norma DIN 16961 in polietilene alta densità (PE-HD) circolari con profilo di parete strutturato in classe di rigidità anulare SN 2, monolitico o composto da elementi assemblati per saldatura di testa o ad elettrofusione, dotato di n. 2 ispezioni DN 600 (H 100 mm), sfiato in ottone DN 2', n. 2 connessioni (ingresso e uscita) in PE-HD flangiate o bicchierate / DN 1800 da > 22 a ≤ 30 m3	cad		16833,15
TOS25_PR.P15.075.016	Serbatoio da interro per accumulo di acque potabili, per antincendio, meteoriche e/o reflue domestiche, realizzato con manufatti a norma DIN 16961 in polietilene alta densità (PE-HD) circolari con profilo di parete strutturato in classe di rigidità anulare SN 2, monolitico o composto da elementi assemblati per saldatura di testa o ad elettrofusione, dotato di n. 2 ispezioni DN 600 (H 100 mm), sfiato in ottone DN 2', n. 2 connessioni (ingresso e uscita) in PE-HD flangiate o bicchierate / sovrapprezzo ogni 10 m3 aggiuntivi DN 1800	cad		9394,82
TOS25_PR.P15.075.017	Serbatoio da interro per accumulo di acque potabili, per antincendio, meteoriche e/o reflue domestiche, realizzato con manufatti a norma DIN 16961 in polietilene alta densità (PE-HD) circolari con profilo di parete strutturato in classe di rigidità anulare SN 2, monolitico o composto da elementi assemblati per saldatura di testa o ad elettrofusione, dotato di n. 2 ispezioni DN 600 (H 100 mm), sfiato in ottone DN 2', n. 2 connessioni (ingresso e uscita) in PE-HD flangiate o bicchierate / DN 2000 ≤ 18 m3	cad		17149,44
TOS25_PR.P15.075.018	Serbatoio da interro per accumulo di acque potabili, per antincendio, meteoriche e/o reflue domestiche, realizzato con manufatti a norma DIN 16961 in polietilene alta densità (PE-HD) circolari con profilo di parete strutturato in classe di rigidità anulare SN 2, monolitico o composto da elementi assemblati per saldatura di testa o ad elettrofusione, dotato di n. 2 ispezioni DN 600 (H 100 mm), sfiato in ottone DN 2', n. 2 connessioni (ingresso e uscita) in PE-HD flangiate o bicchierate / DN 2000 da > 18 a ≤ 28 m3	cad		22687,28
TOS25_PR.P15.075.019	Serbatoio da interro per accumulo di acque potabili, per antincendio, meteoriche e/o reflue domestiche, realizzato con manufatti a norma DIN 16961 in polietilene alta densità (PE-HD) circolari con profilo di parete strutturato in classe di rigidità anulare SN 2, monolitico o composto da elementi assemblati per saldatura di testa o ad elettrofusione, dotato di n. 2 ispezioni DN 600 (H 100 mm), sfiato in ottone DN 2', n. 2 connessioni (ingresso e uscita) in PE-HD flangiate o bicchierate / DN 2000 da > 28 a ≤ 37 m3	cad		28225,12
TOS25_PR.P15.075.020	Serbatoio da interro per accumulo di acque potabili, per antincendio, meteoriche e/o reflue domestiche, realizzato con manufatti a norma DIN 16961 in polietilene alta densità (PE-HD) circolari con profilo di parete strutturato in classe di rigidità anulare SN 2, monolitico o composto da elementi assemblati per saldatura di testa o ad elettrofusione, dotato di n. 2 ispezioni DN 600 (H 100 mm), sfiato in ottone DN 2', n. 2 connessioni (ingresso e uscita) in PE-HD flangiate o bicchierate / sovrapprezzo ogni 10 m3 aggiuntivi DN 2000	cad		10340,86
TOS25_PR.P15.075.021	Serbatoio da interro per accumulo di acque potabili, per antincendio, meteoriche e/o reflue domestiche, realizzato con manufatti a norma DIN 16961 in polietilene alta densità (PE-HD) circolari con profilo di parete strutturato in classe di rigidità anulare SN 2, monolitico o composto da elementi assemblati per saldatura di testa o ad elettrofusione, dotato di n. 2 ispezioni DN 600 (H 100 mm), sfiato in ottone DN 2', n. 2 connessioni (ingresso e uscita) in PE-HD flangiate o bicchierate / DN 2500 ≤ 21 m3	cad		10481,01
TOS25_PR.P15.075.022	Serbatoio da interro per accumulo di acque potabili, per antincendio, meteoriche e/o reflue domestiche, realizzato con manufatti a norma DIN 16961 in polietilene alta densità (PE-HD) circolari con profilo di parete strutturato in classe di rigidità anulare SN 2, monolitico o composto da elementi assemblati per saldatura di testa o ad elettrofusione, dotato di n. 2 ispezioni DN 600 (H 100 mm), sfiato in ottone DN 2', n. 2 connessioni (ingresso e uscita) in PE-HD flangiate o bicchierate / DN 2500 da > 21 a ≤ 53 m3	cad		22821,55
TOS25_PR.P15.075.023	Serbatoio da interro per accumulo di acque potabili, per antincendio, meteoriche e/o reflue domestiche, realizzato con manufatti a norma DIN 16961 in polietilene alta densità (PE-HD) circolari con profilo di parete strutturato in classe di rigidità anulare SN 2, monolitico o composto da elementi assemblati per saldatura di testa o ad elettrofusione, dotato di n. 2 ispezioni DN 600 (H 100 mm), sfiato in ottone DN 2', n. 2 connessioni (ingresso e uscita) in PE-HD flangiate o bicchierate / DN 2500 da > 53 a ≤ 107 m3	cad		49771,82
TOS25_PR.P15.075.024	Serbatoio da interro per accumulo di acque potabili, per antincendio, meteoriche e/o reflue domestiche, realizzato con manufatti a norma DIN 16961 in polietilene alta densità (PE-HD) circolari con profilo di parete strutturato in classe di rigidità anulare SN 2, monolitico o composto da elementi assemblati per saldatura di testa o ad elettrofusione, dotato di n. 2 ispezioni DN 600 (H 100 mm), sfiato in ottone DN 2', n. 2 connessioni (ingresso e uscita) in PE-HD flangiate o bicchierate / sovrapprezzo ogni 11 m3 aggiuntivi DN 2500	cad		16839,64
TOS25_PR.P15.075.025	Serbatoio da interro per accumulo di acque potabili, per antincendio, meteoriche e/o reflue domestiche, realizzato con manufatti a norma DIN 16961 in polietilene alta densità (PE-HD) circolari con profilo di parete strutturato in classe di rigidità anulare SN 2, monolitico o composto da elementi assemblati per saldatura di testa o ad elettrofusione, dotato di n. 2 ispezioni DN 600 (H 100 mm), sfiato in ottone DN 2', n. 2 connessioni (ingresso e uscita) in PE-HD flangiate o bicchierate / prolunga ispezione DN 600 mm, altezza 500 mm	cad		174,08
TOS25_PR.P15.101.001	Cassero in polipropilene riciclato, prestampato a calotta semisferica su 4 archi, autoportante, per formazione di struttura a perdere di vespai aerati o gattaiolati / con altezza cm 8-12-13, dimensioni cm 50x50	m²		13,83
TOS25_PR.P15.101.003	Cassero in polipropilene riciclato, prestampato a calotta semisferica su 4 archi, autoportante, per formazione di struttura a perdere di vespai aerati o gattaiolati / con altezza cm 16, dimensioni cm 50x50	m²		13,19
TOS25_PR.P15.101.005	Cassero in polipropilene riciclato, prestampato a calotta semisferica su 4 archi, autoportante, per formazione di struttura a perdere di vespai aerati o gattaiolati / con altezza cm 20, dimensioni cm 50x50	m²		13,13
TOS25_PR.P15.101.007	Cassero in polipropilene riciclato, prestampato a calotta semisferica su 4 archi, autoportante, per formazione di struttura a perdere di vespai aerati o gattaiolati / con altezza cm 26-27, dimensioni cm 50x50	m²		21,43
TOS25_PR.P15.101.009	Cassero in polipropilene riciclato, prestampato a calotta semisferica su 4 archi, autoportante, per formazione di struttura a perdere di vespai aerati o gattaiolati / con altezza cm 35, dimensioni cm 50x50	m²		16,32
TOS25_PR.P15.101.011	Cassero in polipropilene riciclato, prestampato a calotta semisferica su 4 archi, autoportante, per formazione di struttura a perdere di vespai aerati o gattaiolati / con altezza cm 45, dimensioni cm 50x50	m²		20,27
TOS25_PR.P15.161.001	Tubo fessurato flessibile in PVC , corrugato, per drenaggio, con tagli lungo l'intera circonferenza in numero fino a 8, larghi 1,3 mm circa, superficie di captazione non inferiore a 30 cmq per ogni metro, in rotoli. / Diametro esterno 75 mm	m		1,14
TOS25_PR.P15.161.002	Tubo fessurato flessibile in PVC , corrugato, per drenaggio, con tagli lungo l'intera circonferenza in numero fino a 8, larghi 1,3 mm circa, superficie di captazione non inferiore a 30 cmq per ogni metro, in rotoli. / Diametro esterno 110 mm	m		3,67
TOS25_PR.P15.161.003	Tubo fessurato flessibile in PVC , corrugato, per drenaggio, con tagli lungo l'intera circonferenza in numero fino a 8, larghi 1,3 mm circa, superficie di captazione non inferiore a 30 cmq per ogni metro, in rotoli. / Diametro esterno 125 mm	m		4,57
TOS25_PR.P15.161.004	Tubo fessurato flessibile in PVC , corrugato, per drenaggio, con tagli lungo l'intera circonferenza in numero fino a 8, larghi 1,3 mm circa, superficie di captazione non inferiore a 30 cmq per ogni metro, in rotoli. / Diametro esterno 140 mm	m		3,72
TOS25_PR.P15.161.005	Tubo fessurato flessibile in PVC , corrugato, per drenaggio, con tagli lungo l'intera circonferenza in numero fino a 8, larghi 1,3 mm circa, superficie di captazione non inferiore a 30 cmq per ogni metro, in rotoli. / Diametro esterno 160 mm	m		8,36
TOS25_PR.P15.161.007	Tubo fessurato flessibile in PVC , corrugato, per drenaggio, con tagli lungo l'intera circonferenza in numero fino a 8, larghi 1,3 mm circa, superficie di captazione non inferiore a 30 cmq per ogni metro, in rotoli. / Diametro esterno 200 mm	m		15,81
TOS25_PR.P15.162.001	Tubo fessurato flessibile in PVC, corrugato, per drenaggio, con rivestimento in fibra di cocco. / Diametro esterno 75-80 mm( U.M. aggiornata nella pubblicazione del Prezzario 2024)	m		3,40
TOS25_PR.P15.162.002	Tubo fessurato flessibile in PVC, corrugato, per drenaggio, con rivestimento in fibra di cocco. / Diametro esterno 100-110 mm( U.M. aggiornata nella pubblicazione del Prezzario 2024)	m		7,33
TOS25_PR.P15.162.003	Tubo fessurato flessibile in PVC, corrugato, per drenaggio, con rivestimento in fibra di cocco. / Diametro esterno 125 mm( U.M. aggiornata nella pubblicazione del Prezzario 2024)	m		9,33
TOS25_PR.P15.162.005	Tubo fessurato flessibile in PVC, corrugato, per drenaggio, con rivestimento in fibra di cocco. / Diametro esterno 160 mm( U.M. aggiornata nella pubblicazione del Prezzario 2024)	m		15,07
TOS25_PR.P15.165.001	Tubo in polietilene ad alta densità (PEAD) corrugato esternamente e liscia internamente, fessurato, con tagli lungo circonferenza per drenaggio, complete di sistema di giunzione a bicchiere con relativa guarnizione elastomerica, conformi alla norma UNI EN 13476-3,per sistemi di fognatura e drenaggio interrati senza pressione. / Diametro esterno 63 mm in rotoli	m		2,25
TOS25_PR.P15.165.002	Tubo in polietilene ad alta densità (PEAD) corrugato esternamente e liscia internamente, fessurato, con tagli lungo circonferenza per drenaggio, complete di sistema di giunzione a bicchiere con relativa guarnizione elastomerica, conformi alla norma UNI EN 13476-3,per sistemi di fognatura e drenaggio interrati senza pressione. / Diametro esterno 75 mm in rotoli	m		3,51
TOS25_PR.P15.165.003	Tubo in polietilene ad alta densità (PEAD) corrugato esternamente e liscia internamente, fessurato, con tagli lungo circonferenza per drenaggio, complete di sistema di giunzione a bicchiere con relativa guarnizione elastomerica, conformi alla norma UNI EN 13476-3,per sistemi di fognatura e drenaggio interrati senza pressione. / Diametro esterno 90 mm in rotoli	m		2,97
TOS25_PR.P15.165.004	Tubo in polietilene ad alta densità (PEAD) corrugato esternamente e liscia internamente, fessurato, con tagli lungo circonferenza per drenaggio, complete di sistema di giunzione a bicchiere con relativa guarnizione elastomerica, conformi alla norma UNI EN 13476-3,per sistemi di fognatura e drenaggio interrati senza pressione. / Diametro esterno 110 mm in rotoli	m		4,03
TOS25_PR.P15.165.005	Tubo in polietilene ad alta densità (PEAD) corrugato esternamente e liscia internamente, fessurato, con tagli lungo circonferenza per drenaggio, complete di sistema di giunzione a bicchiere con relativa guarnizione elastomerica, conformi alla norma UNI EN 13476-3,per sistemi di fognatura e drenaggio interrati senza pressione. / Diametro esterno 125 mm in rotoli	m		5,03
TOS25_PR.P15.165.006	Tubo in polietilene ad alta densità (PEAD) corrugato esternamente e liscia internamente, fessurato, con tagli lungo circonferenza per drenaggio, complete di sistema di giunzione a bicchiere con relativa guarnizione elastomerica, conformi alla norma UNI EN 13476-3,per sistemi di fognatura e drenaggio interrati senza pressione. / Diametro esterno 160 mm in rotoli	m		8,36
TOS25_PR.P15.165.007	Tubo in polietilene ad alta densità (PEAD) corrugato esternamente e liscia internamente, fessurato, con tagli lungo circonferenza per drenaggio, complete di sistema di giunzione a bicchiere con relativa guarnizione elastomerica, conformi alla norma UNI EN 13476-3,per sistemi di fognatura e drenaggio interrati senza pressione. / Diametro esterno 200 mm in rotoli	m		14,84
TOS25_PR.P15.165.008	Tubo in polietilene ad alta densità (PEAD) corrugato esternamente e liscia internamente, fessurato, con tagli lungo circonferenza per drenaggio, complete di sistema di giunzione a bicchiere con relativa guarnizione elastomerica, conformi alla norma UNI EN 13476-3,per sistemi di fognatura e drenaggio interrati senza pressione. / Diametro esterno 160 mm SN4 in barre	m		15,25
TOS25_PR.P15.165.009	Tubo in polietilene ad alta densità (PEAD) corrugato esternamente e liscia internamente, fessurato, con tagli lungo circonferenza per drenaggio, complete di sistema di giunzione a bicchiere con relativa guarnizione elastomerica, conformi alla norma UNI EN 13476-3,per sistemi di fognatura e drenaggio interrati senza pressione. / Diametro esterno 200 mm SN4 in barre	m		19,17
TOS25_PR.P15.165.010	Tubo in polietilene ad alta densità (PEAD) corrugato esternamente e liscia internamente, fessurato, con tagli lungo circonferenza per drenaggio, complete di sistema di giunzione a bicchiere con relativa guarnizione elastomerica, conformi alla norma UNI EN 13476-3,per sistemi di fognatura e drenaggio interrati senza pressione. / Diametro esterno 250 mm SN4 in barre	m		32,07
TOS25_PR.P15.165.011	Tubo in polietilene ad alta densità (PEAD) corrugato esternamente e liscia internamente, fessurato, con tagli lungo circonferenza per drenaggio, complete di sistema di giunzione a bicchiere con relativa guarnizione elastomerica, conformi alla norma UNI EN 13476-3,per sistemi di fognatura e drenaggio interrati senza pressione. / Diametro esterno 315 mm SN4 in barre	m		41,56
TOS25_PR.P15.165.012	Tubo in polietilene ad alta densità (PEAD) corrugato esternamente e liscia internamente, fessurato, con tagli lungo circonferenza per drenaggio, complete di sistema di giunzione a bicchiere con relativa guarnizione elastomerica, conformi alla norma UNI EN 13476-3,per sistemi di fognatura e drenaggio interrati senza pressione. / Diametro esterno 400 mm SN4 in barre	m		65,31
TOS25_PR.P15.165.013	Tubo in polietilene ad alta densità (PEAD) corrugato esternamente e liscia internamente, fessurato, con tagli lungo circonferenza per drenaggio, complete di sistema di giunzione a bicchiere con relativa guarnizione elastomerica, conformi alla norma UNI EN 13476-3,per sistemi di fognatura e drenaggio interrati senza pressione. / Diametro esterno 500 mm SN4 in barre	m		100,50
TOS25_PR.P15.165.014	Tubo in polietilene ad alta densità (PEAD) corrugato esternamente e liscia internamente, fessurato, con tagli lungo circonferenza per drenaggio, complete di sistema di giunzione a bicchiere con relativa guarnizione elastomerica, conformi alla norma UNI EN 13476-3,per sistemi di fognatura e drenaggio interrati senza pressione. / Diametro esterno 630 mm SN4 in barre	m		156,72
TOS25_PR.P15.165.015	Tubo in polietilene ad alta densità (PEAD) corrugato esternamente e liscia internamente, fessurato, con tagli lungo circonferenza per drenaggio, complete di sistema di giunzione a bicchiere con relativa guarnizione elastomerica, conformi alla norma UNI EN 13476-3,per sistemi di fognatura e drenaggio interrati senza pressione. / Diametro esterno 800 mm SN4 in barre	m		290,82
TOS25_PR.P15.165.016	Tubo in polietilene ad alta densità (PEAD) corrugato esternamente e liscia internamente, fessurato, con tagli lungo circonferenza per drenaggio, complete di sistema di giunzione a bicchiere con relativa guarnizione elastomerica, conformi alla norma UNI EN 13476-3,per sistemi di fognatura e drenaggio interrati senza pressione. / Diametro esterno 1000 mm SN4 in barre	m		410,44
TOS25_PR.P15.165.017	Tubo in polietilene ad alta densità (PEAD) corrugato esternamente e liscia internamente, fessurato, con tagli lungo circonferenza per drenaggio, complete di sistema di giunzione a bicchiere con relativa guarnizione elastomerica, conformi alla norma UNI EN 13476-3,per sistemi di fognatura e drenaggio interrati senza pressione. / Diametro esterno 1200 mm SN4 in barre	m		635,69
TOS25_PR.P15.165.018	Tubo in polietilene ad alta densità (PEAD) corrugato esternamente e liscia internamente, fessurato, con tagli lungo circonferenza per drenaggio, complete di sistema di giunzione a bicchiere con relativa guarnizione elastomerica, conformi alla norma UNI EN 13476-3,per sistemi di fognatura e drenaggio interrati senza pressione. / Diametro esterno 160 mm SN8 in barre	m		15,09
TOS25_PR.P15.165.019	Tubo in polietilene ad alta densità (PEAD) corrugato esternamente e liscia internamente, fessurato, con tagli lungo circonferenza per drenaggio, complete di sistema di giunzione a bicchiere con relativa guarnizione elastomerica, conformi alla norma UNI EN 13476-3,per sistemi di fognatura e drenaggio interrati senza pressione. / Diametro esterno 200 mm SN8 in barre	m		19,19
TOS25_PR.P15.165.020	Tubo in polietilene ad alta densità (PEAD) corrugato esternamente e liscia internamente, fessurato, con tagli lungo circonferenza per drenaggio, complete di sistema di giunzione a bicchiere con relativa guarnizione elastomerica, conformi alla norma UNI EN 13476-3,per sistemi di fognatura e drenaggio interrati senza pressione. / Diametro esterno 250 mm SN8 in barre	m		34,94
TOS25_PR.P15.165.021	Tubo in polietilene ad alta densità (PEAD) corrugato esternamente e liscia internamente, fessurato, con tagli lungo circonferenza per drenaggio, complete di sistema di giunzione a bicchiere con relativa guarnizione elastomerica, conformi alla norma UNI EN 13476-3,per sistemi di fognatura e drenaggio interrati senza pressione. / Diametro esterno 315 mm SN8 in barre	m		45,36
TOS25_PR.P15.165.022	Tubo in polietilene ad alta densità (PEAD) corrugato esternamente e liscia internamente, fessurato, con tagli lungo circonferenza per drenaggio, complete di sistema di giunzione a bicchiere con relativa guarnizione elastomerica, conformi alla norma UNI EN 13476-3,per sistemi di fognatura e drenaggio interrati senza pressione. / Diametro esterno 400 mm SN8 in barre	m		73,17
TOS25_PR.P15.165.023	Tubo in polietilene ad alta densità (PEAD) corrugato esternamente e liscia internamente, fessurato, con tagli lungo circonferenza per drenaggio, complete di sistema di giunzione a bicchiere con relativa guarnizione elastomerica, conformi alla norma UNI EN 13476-3,per sistemi di fognatura e drenaggio interrati senza pressione. / Diametro esterno 500 mm SN8 in barre	m		118,14
TOS25_PR.P15.165.024	Tubo in polietilene ad alta densità (PEAD) corrugato esternamente e liscia internamente, fessurato, con tagli lungo circonferenza per drenaggio, complete di sistema di giunzione a bicchiere con relativa guarnizione elastomerica, conformi alla norma UNI EN 13476-3,per sistemi di fognatura e drenaggio interrati senza pressione. / Diametro esterno 630 mm SN8 in barre	m		174,42
TOS25_PR.P15.165.025	Tubo in polietilene ad alta densità (PEAD) corrugato esternamente e liscia internamente, fessurato, con tagli lungo circonferenza per drenaggio, complete di sistema di giunzione a bicchiere con relativa guarnizione elastomerica, conformi alla norma UNI EN 13476-3,per sistemi di fognatura e drenaggio interrati senza pressione. / Diametro esterno 800 mm SN8 in barre	m		344,43
TOS25_PR.P15.165.026	Tubo in polietilene ad alta densità (PEAD) corrugato esternamente e liscia internamente, fessurato, con tagli lungo circonferenza per drenaggio, complete di sistema di giunzione a bicchiere con relativa guarnizione elastomerica, conformi alla norma UNI EN 13476-3,per sistemi di fognatura e drenaggio interrati senza pressione. / Diametro esterno 1000 mm SN8 in barre	m		453,51
TOS25_PR.P15.165.027	Tubo in polietilene ad alta densità (PEAD) corrugato esternamente e liscia internamente, fessurato, con tagli lungo circonferenza per drenaggio, complete di sistema di giunzione a bicchiere con relativa guarnizione elastomerica, conformi alla norma UNI EN 13476-3,per sistemi di fognatura e drenaggio interrati senza pressione. / Diametro esterno 1200 mm SN8 in barre	m		718,15
TOS25_PR.P15.165.028	Tubo in polietilene ad alta densità (PEAD) corrugato esternamente e liscia internamente, fessurato, con tagli lungo circonferenza per drenaggio, complete di sistema di giunzione a bicchiere con relativa guarnizione elastomerica, conformi alla norma UNI EN 13476-3,per sistemi di fognatura e drenaggio interrati senza pressione. / Diametro esterno 160 mm SN16 in barre	m		19,73
TOS25_PR.P15.165.029	Tubo in polietilene ad alta densità (PEAD) corrugato esternamente e liscia internamente, fessurato, con tagli lungo circonferenza per drenaggio, complete di sistema di giunzione a bicchiere con relativa guarnizione elastomerica, conformi alla norma UNI EN 13476-3,per sistemi di fognatura e drenaggio interrati senza pressione. / Diametro esterno 200 mm SN16 in barre	m		30,91
TOS25_PR.P15.165.030	Tubo in polietilene ad alta densità (PEAD) corrugato esternamente e liscia internamente, fessurato, con tagli lungo circonferenza per drenaggio, complete di sistema di giunzione a bicchiere con relativa guarnizione elastomerica, conformi alla norma UNI EN 13476-3,per sistemi di fognatura e drenaggio interrati senza pressione. / Diametro esterno 250 mm SN16 in barre	m		45,81
TOS25_PR.P15.165.031	Tubo in polietilene ad alta densità (PEAD) corrugato esternamente e liscia internamente, fessurato, con tagli lungo circonferenza per drenaggio, complete di sistema di giunzione a bicchiere con relativa guarnizione elastomerica, conformi alla norma UNI EN 13476-3,per sistemi di fognatura e drenaggio interrati senza pressione. / Diametro esterno 315 mm SN16 in barre	m		70,65
TOS25_PR.P15.165.032	Tubo in polietilene ad alta densità (PEAD) corrugato esternamente e liscia internamente, fessurato, con tagli lungo circonferenza per drenaggio, complete di sistema di giunzione a bicchiere con relativa guarnizione elastomerica, conformi alla norma UNI EN 13476-3,per sistemi di fognatura e drenaggio interrati senza pressione. / Diametro esterno 400 mm SN16 in barre	m		104,69
TOS25_PR.P15.165.033	Tubo in polietilene ad alta densità (PEAD) corrugato esternamente e liscia internamente, fessurato, con tagli lungo circonferenza per drenaggio, complete di sistema di giunzione a bicchiere con relativa guarnizione elastomerica, conformi alla norma UNI EN 13476-3,per sistemi di fognatura e drenaggio interrati senza pressione. / Diametro esterno 500 mm SN16 in barre	m		158,33
TOS25_PR.P15.165.034	Tubo in polietilene ad alta densità (PEAD) corrugato esternamente e liscia internamente, fessurato, con tagli lungo circonferenza per drenaggio, complete di sistema di giunzione a bicchiere con relativa guarnizione elastomerica, conformi alla norma UNI EN 13476-3,per sistemi di fognatura e drenaggio interrati senza pressione. / Diametro esterno 630 mm SN16 in barre	m		255,78
TOS25_PR.P15.165.035	Tubo in polietilene ad alta densità (PEAD) corrugato esternamente e liscia internamente, fessurato, con tagli lungo circonferenza per drenaggio, complete di sistema di giunzione a bicchiere con relativa guarnizione elastomerica, conformi alla norma UNI EN 13476-3,per sistemi di fognatura e drenaggio interrati senza pressione. / Diametro esterno 800 mm SN16 in barre	m		413,60
TOS25_PR.P15.165.036	Tubo in polietilene ad alta densità (PEAD) corrugato esternamente e liscia internamente, fessurato, con tagli lungo circonferenza per drenaggio, complete di sistema di giunzione a bicchiere con relativa guarnizione elastomerica, conformi alla norma UNI EN 13476-3,per sistemi di fognatura e drenaggio interrati senza pressione. / Diametro esterno 1000 mm SN16 in barre	m		588,38
TOS25_PR.P15.165.037	Tubo in polietilene ad alta densità (PEAD) corrugato esternamente e liscia internamente, fessurato, con tagli lungo circonferenza per drenaggio, complete di sistema di giunzione a bicchiere con relativa guarnizione elastomerica, conformi alla norma UNI EN 13476-3,per sistemi di fognatura e drenaggio interrati senza pressione. / Diametro esterno 1200 mm SN16 in barre	m		870,87
TOS25_PR.P15.166.001	Tubo in polietilene ad alta densità (PEAD) corrugato esternamente e liscia internamente, fessurato e rivestito con tessuto geotessile filtrante, con tagli lungo circonferenza per drenaggio, complete di sistema di giunzione a bicchiere con relativa guarnizione elastomerica, conformi alla norma UNI EN 13476-3,per sistemi di fognatura e drenaggio interrati senza pressione. / Diametro esterno 63 mm in rotoli	m		4,30
TOS25_PR.P15.166.002	Tubo in polietilene ad alta densità (PEAD) corrugato esternamente e liscia internamente, fessurato e rivestito con tessuto geotessile filtrante, con tagli lungo circonferenza per drenaggio, complete di sistema di giunzione a bicchiere con relativa guarnizione elastomerica, conformi alla norma UNI EN 13476-3,per sistemi di fognatura e drenaggio interrati senza pressione. / Diametro esterno 75 mm in rotoli	m		6,34
TOS25_PR.P15.166.003	Tubo in polietilene ad alta densità (PEAD) corrugato esternamente e liscia internamente, fessurato e rivestito con tessuto geotessile filtrante, con tagli lungo circonferenza per drenaggio, complete di sistema di giunzione a bicchiere con relativa guarnizione elastomerica, conformi alla norma UNI EN 13476-3,per sistemi di fognatura e drenaggio interrati senza pressione. / Diametro esterno 90 mm in rotoli	m		5,75
TOS25_PR.P15.166.004	Tubo in polietilene ad alta densità (PEAD) corrugato esternamente e liscia internamente, fessurato e rivestito con tessuto geotessile filtrante, con tagli lungo circonferenza per drenaggio, complete di sistema di giunzione a bicchiere con relativa guarnizione elastomerica, conformi alla norma UNI EN 13476-3,per sistemi di fognatura e drenaggio interrati senza pressione. / Diametro esterno 110 mm in rotoli	m		6,81
TOS25_PR.P15.166.005	Tubo in polietilene ad alta densità (PEAD) corrugato esternamente e liscia internamente, fessurato e rivestito con tessuto geotessile filtrante, con tagli lungo circonferenza per drenaggio, complete di sistema di giunzione a bicchiere con relativa guarnizione elastomerica, conformi alla norma UNI EN 13476-3,per sistemi di fognatura e drenaggio interrati senza pressione. / Diametro esterno 125 mm in rotoli	m		8,67
TOS25_PR.P15.166.006	Tubo in polietilene ad alta densità (PEAD) corrugato esternamente e liscia internamente, fessurato e rivestito con tessuto geotessile filtrante, con tagli lungo circonferenza per drenaggio, complete di sistema di giunzione a bicchiere con relativa guarnizione elastomerica, conformi alla norma UNI EN 13476-3,per sistemi di fognatura e drenaggio interrati senza pressione. / Diametro esterno 160 mm in rotoli	m		14,59
TOS25_PR.P15.166.007	Tubo in polietilene ad alta densità (PEAD) corrugato esternamente e liscia internamente, fessurato e rivestito con tessuto geotessile filtrante, con tagli lungo circonferenza per drenaggio, complete di sistema di giunzione a bicchiere con relativa guarnizione elastomerica, conformi alla norma UNI EN 13476-3,per sistemi di fognatura e drenaggio interrati senza pressione. / Diametro esterno 200 mm in rotoli	m		24,27
TOS25_PR.P15.166.009	Tubo in polietilene ad alta densità (PEAD) corrugato esternamente e liscia internamente, fessurato e rivestito con tessuto geotessile filtrante, con tagli lungo circonferenza per drenaggio, complete di sistema di giunzione a bicchiere con relativa guarnizione elastomerica, conformi alla norma UNI EN 13476-3,per sistemi di fognatura e drenaggio interrati senza pressione. / Diametro esterno 200 mm SN4 in barre	m		23,54
TOS25_PR.P15.166.010	Tubo in polietilene ad alta densità (PEAD) corrugato esternamente e liscia internamente, fessurato e rivestito con tessuto geotessile filtrante, con tagli lungo circonferenza per drenaggio, complete di sistema di giunzione a bicchiere con relativa guarnizione elastomerica, conformi alla norma UNI EN 13476-3,per sistemi di fognatura e drenaggio interrati senza pressione. / Diametro esterno 250 mm SN4 in barre	m		38,42
TOS25_PR.P15.166.011	Tubo in polietilene ad alta densità (PEAD) corrugato esternamente e liscia internamente, fessurato e rivestito con tessuto geotessile filtrante, con tagli lungo circonferenza per drenaggio, complete di sistema di giunzione a bicchiere con relativa guarnizione elastomerica, conformi alla norma UNI EN 13476-3,per sistemi di fognatura e drenaggio interrati senza pressione. / Diametro esterno 315 mm SN4 in barre	m		51,08
TOS25_PR.P15.166.012	Tubo in polietilene ad alta densità (PEAD) corrugato esternamente e liscia internamente, fessurato e rivestito con tessuto geotessile filtrante, con tagli lungo circonferenza per drenaggio, complete di sistema di giunzione a bicchiere con relativa guarnizione elastomerica, conformi alla norma UNI EN 13476-3,per sistemi di fognatura e drenaggio interrati senza pressione. / Diametro esterno 400 mm SN4 in barre	m		74,50
TOS25_PR.P15.166.013	Tubo in polietilene ad alta densità (PEAD) corrugato esternamente e liscia internamente, fessurato e rivestito con tessuto geotessile filtrante, con tagli lungo circonferenza per drenaggio, complete di sistema di giunzione a bicchiere con relativa guarnizione elastomerica, conformi alla norma UNI EN 13476-3,per sistemi di fognatura e drenaggio interrati senza pressione. / Diametro esterno 500 mm SN4 in barre	m		107,98
TOS25_PR.P15.166.014	Tubo in polietilene ad alta densità (PEAD) corrugato esternamente e liscia internamente, fessurato e rivestito con tessuto geotessile filtrante, con tagli lungo circonferenza per drenaggio, complete di sistema di giunzione a bicchiere con relativa guarnizione elastomerica, conformi alla norma UNI EN 13476-3,per sistemi di fognatura e drenaggio interrati senza pressione. / Diametro esterno 630 mm SN4 in barre	m		171,63
TOS25_PR.P15.166.015	Tubo in polietilene ad alta densità (PEAD) corrugato esternamente e liscia internamente, fessurato e rivestito con tessuto geotessile filtrante, con tagli lungo circonferenza per drenaggio, complete di sistema di giunzione a bicchiere con relativa guarnizione elastomerica, conformi alla norma UNI EN 13476-3,per sistemi di fognatura e drenaggio interrati senza pressione. / Diametro esterno 800 mm SN4 in barre	m		324,13
TOS25_PR.P15.166.016	Tubo in polietilene ad alta densità (PEAD) corrugato esternamente e liscia internamente, fessurato e rivestito con tessuto geotessile filtrante, con tagli lungo circonferenza per drenaggio, complete di sistema di giunzione a bicchiere con relativa guarnizione elastomerica, conformi alla norma UNI EN 13476-3,per sistemi di fognatura e drenaggio interrati senza pressione. / Diametro esterno 1000 mm SN4 in barre	m		457,12
TOS25_PR.P15.166.017	Tubo in polietilene ad alta densità (PEAD) corrugato esternamente e liscia internamente, fessurato e rivestito con tessuto geotessile filtrante, con tagli lungo circonferenza per drenaggio, complete di sistema di giunzione a bicchiere con relativa guarnizione elastomerica, conformi alla norma UNI EN 13476-3,per sistemi di fognatura e drenaggio interrati senza pressione. / Diametro esterno 1200 mm SN4 in barre	m		754,12
TOS25_PR.P15.166.018	Tubo in polietilene ad alta densità (PEAD) corrugato esternamente e liscia internamente, fessurato e rivestito con tessuto geotessile filtrante, con tagli lungo circonferenza per drenaggio, complete di sistema di giunzione a bicchiere con relativa guarnizione elastomerica, conformi alla norma UNI EN 13476-3,per sistemi di fognatura e drenaggio interrati senza pressione. / Diametro esterno 160 mm SN8 in barre	m		21,79
TOS25_PR.P15.166.019	Tubo in polietilene ad alta densità (PEAD) corrugato esternamente e liscia internamente, fessurato e rivestito con tessuto geotessile filtrante, con tagli lungo circonferenza per drenaggio, complete di sistema di giunzione a bicchiere con relativa guarnizione elastomerica, conformi alla norma UNI EN 13476-3,per sistemi di fognatura e drenaggio interrati senza pressione. / Diametro esterno 200 mm SN8 in barre	m		25,61
TOS25_PR.P15.166.020	Tubo in polietilene ad alta densità (PEAD) corrugato esternamente e liscia internamente, fessurato e rivestito con tessuto geotessile filtrante, con tagli lungo circonferenza per drenaggio, complete di sistema di giunzione a bicchiere con relativa guarnizione elastomerica, conformi alla norma UNI EN 13476-3,per sistemi di fognatura e drenaggio interrati senza pressione. / Diametro esterno 250 mm SN8 in barre	m		43,14
TOS25_PR.P15.166.021	Tubo in polietilene ad alta densità (PEAD) corrugato esternamente e liscia internamente, fessurato e rivestito con tessuto geotessile filtrante, con tagli lungo circonferenza per drenaggio, complete di sistema di giunzione a bicchiere con relativa guarnizione elastomerica, conformi alla norma UNI EN 13476-3,per sistemi di fognatura e drenaggio interrati senza pressione. / Diametro esterno 315 mm SN8 in barre	m		55,81
TOS25_PR.P15.166.022	Tubo in polietilene ad alta densità (PEAD) corrugato esternamente e liscia internamente, fessurato e rivestito con tessuto geotessile filtrante, con tagli lungo circonferenza per drenaggio, complete di sistema di giunzione a bicchiere con relativa guarnizione elastomerica, conformi alla norma UNI EN 13476-3,per sistemi di fognatura e drenaggio interrati senza pressione. / Diametro esterno 400 mm SN8 in barre	m		76,34
TOS25_PR.P15.166.023	Tubo in polietilene ad alta densità (PEAD) corrugato esternamente e liscia internamente, fessurato e rivestito con tessuto geotessile filtrante, con tagli lungo circonferenza per drenaggio, complete di sistema di giunzione a bicchiere con relativa guarnizione elastomerica, conformi alla norma UNI EN 13476-3,per sistemi di fognatura e drenaggio interrati senza pressione. / Diametro esterno 500 mm SN8 in barre	m		123,97
TOS25_PR.P15.166.024	Tubo in polietilene ad alta densità (PEAD) corrugato esternamente e liscia internamente, fessurato e rivestito con tessuto geotessile filtrante, con tagli lungo circonferenza per drenaggio, complete di sistema di giunzione a bicchiere con relativa guarnizione elastomerica, conformi alla norma UNI EN 13476-3,per sistemi di fognatura e drenaggio interrati senza pressione. / Diametro esterno 630 mm SN8 in barre	m		186,81
TOS25_PR.P15.166.025	Tubo in polietilene ad alta densità (PEAD) corrugato esternamente e liscia internamente, fessurato e rivestito con tessuto geotessile filtrante, con tagli lungo circonferenza per drenaggio, complete di sistema di giunzione a bicchiere con relativa guarnizione elastomerica, conformi alla norma UNI EN 13476-3,per sistemi di fognatura e drenaggio interrati senza pressione. / Diametro esterno 800 mm SN8 in barre	m		380,14
TOS25_PR.P15.166.026	Tubo in polietilene ad alta densità (PEAD) corrugato esternamente e liscia internamente, fessurato e rivestito con tessuto geotessile filtrante, con tagli lungo circonferenza per drenaggio, complete di sistema di giunzione a bicchiere con relativa guarnizione elastomerica, conformi alla norma UNI EN 13476-3,per sistemi di fognatura e drenaggio interrati senza pressione. / Diametro esterno 1000 mm SN8 in barre	m		499,99
TOS25_PR.P15.166.027	Tubo in polietilene ad alta densità (PEAD) corrugato esternamente e liscia internamente, fessurato e rivestito con tessuto geotessile filtrante, con tagli lungo circonferenza per drenaggio, complete di sistema di giunzione a bicchiere con relativa guarnizione elastomerica, conformi alla norma UNI EN 13476-3,per sistemi di fognatura e drenaggio interrati senza pressione. / Diametro esterno 1200 mm SN8 in barre	m		786,49
TOS25_PR.P15.166.028	Tubo in polietilene ad alta densità (PEAD) corrugato esternamente e liscia internamente, fessurato e rivestito con tessuto geotessile filtrante, con tagli lungo circonferenza per drenaggio, complete di sistema di giunzione a bicchiere con relativa guarnizione elastomerica, conformi alla norma UNI EN 13476-3,per sistemi di fognatura e drenaggio interrati senza pressione. / Diametro esterno 160 mm SN16 in barre	m		23,29
TOS25_PR.P15.166.029	Tubo in polietilene ad alta densità (PEAD) corrugato esternamente e liscia internamente, fessurato e rivestito con tessuto geotessile filtrante, con tagli lungo circonferenza per drenaggio, complete di sistema di giunzione a bicchiere con relativa guarnizione elastomerica, conformi alla norma UNI EN 13476-3,per sistemi di fognatura e drenaggio interrati senza pressione. / Diametro esterno 200 mm SN16 in barre	m		32,61
TOS25_PR.P15.166.030	Tubo in polietilene ad alta densità (PEAD) corrugato esternamente e liscia internamente, fessurato e rivestito con tessuto geotessile filtrante, con tagli lungo circonferenza per drenaggio, complete di sistema di giunzione a bicchiere con relativa guarnizione elastomerica, conformi alla norma UNI EN 13476-3,per sistemi di fognatura e drenaggio interrati senza pressione. / Diametro esterno 250 mm SN16 in barre	m		49,18
TOS25_PR.P15.166.031	Tubo in polietilene ad alta densità (PEAD) corrugato esternamente e liscia internamente, fessurato e rivestito con tessuto geotessile filtrante, con tagli lungo circonferenza per drenaggio, complete di sistema di giunzione a bicchiere con relativa guarnizione elastomerica, conformi alla norma UNI EN 13476-3,per sistemi di fognatura e drenaggio interrati senza pressione. / Diametro esterno 315 mm SN16 in barre	m		73,89
TOS25_PR.P15.166.032	Tubo in polietilene ad alta densità (PEAD) corrugato esternamente e liscia internamente, fessurato e rivestito con tessuto geotessile filtrante, con tagli lungo circonferenza per drenaggio, complete di sistema di giunzione a bicchiere con relativa guarnizione elastomerica, conformi alla norma UNI EN 13476-3,per sistemi di fognatura e drenaggio interrati senza pressione. / Diametro esterno 400 mm SN16 in barre	m		104,21
TOS25_PR.P15.166.033	Tubo in polietilene ad alta densità (PEAD) corrugato esternamente e liscia internamente, fessurato e rivestito con tessuto geotessile filtrante, con tagli lungo circonferenza per drenaggio, complete di sistema di giunzione a bicchiere con relativa guarnizione elastomerica, conformi alla norma UNI EN 13476-3,per sistemi di fognatura e drenaggio interrati senza pressione. / Diametro esterno 500 mm SN16 in barre	m		159,47
TOS25_PR.P15.166.034	Tubo in polietilene ad alta densità (PEAD) corrugato esternamente e liscia internamente, fessurato e rivestito con tessuto geotessile filtrante, con tagli lungo circonferenza per drenaggio, complete di sistema di giunzione a bicchiere con relativa guarnizione elastomerica, conformi alla norma UNI EN 13476-3,per sistemi di fognatura e drenaggio interrati senza pressione. / Diametro esterno 630 mm SN16 in barre	m		258,78
TOS25_PR.P15.166.035	Tubo in polietilene ad alta densità (PEAD) corrugato esternamente e liscia internamente, fessurato e rivestito con tessuto geotessile filtrante, con tagli lungo circonferenza per drenaggio, complete di sistema di giunzione a bicchiere con relativa guarnizione elastomerica, conformi alla norma UNI EN 13476-3,per sistemi di fognatura e drenaggio interrati senza pressione. / Diametro esterno 800 mm SN16 in barre	m		449,31
TOS25_PR.P15.166.036	Tubo in polietilene ad alta densità (PEAD) corrugato esternamente e liscia internamente, fessurato e rivestito con tessuto geotessile filtrante, con tagli lungo circonferenza per drenaggio, complete di sistema di giunzione a bicchiere con relativa guarnizione elastomerica, conformi alla norma UNI EN 13476-3,per sistemi di fognatura e drenaggio interrati senza pressione. / Diametro esterno 1000 mm SN16 in barre	m		634,88
TOS25_PR.P15.166.037	Tubo in polietilene ad alta densità (PEAD) corrugato esternamente e liscia internamente, fessurato e rivestito con tessuto geotessile filtrante, con tagli lungo circonferenza per drenaggio, complete di sistema di giunzione a bicchiere con relativa guarnizione elastomerica, conformi alla norma UNI EN 13476-3,per sistemi di fognatura e drenaggio interrati senza pressione. / Diametro esterno 1200 mm SN16 in barre	m		939,19
TOS25_PR.P15.170.001	Pozzetto in polietilene a media densità prodotti mediante stampaggio (PEMD) per fognature interrate non in pressione / a tre vie a sezione circolare 1000/1200 mm	cad		1378,73
TOS25_PR.P15.171.001	Pozzetto in polietilene a bassa densità (PELD) cilindrico con sifone ispezionabile ed anello stabilizzatore coestrusi, 400x400 mm altezza 500 mm spess. min. 3 mm colore bianco / per caditoie stradali ed acque chiare con bocca di entrata 320x210 mm, uscita d. 160 mm predisposto entrata posteriore d. 125 mm	cad		59,08
TOS25_PR.P15.172.001	Fossa settica tipo Imhoff in polietilene monoblocco con struttura rinforzata per utenze domestiche ed assimilabili con coperchio per traffico pedonale, certificata CE secondo la UNI EN 12566-1:2016 / per 2-6 A.E	cad		694,55
TOS25_PR.P15.172.002	Fossa settica tipo Imhoff in polietilene monoblocco con struttura rinforzata per utenze domestiche ed assimilabili con coperchio per traffico pedonale, certificata CE secondo la UNI EN 12566-1:2016 / per 7-8 A.E	cad		850,69
TOS25_PR.P15.172.003	Fossa settica tipo Imhoff in polietilene monoblocco con struttura rinforzata per utenze domestiche ed assimilabili con coperchio per traffico pedonale, certificata CE secondo la UNI EN 12566-1:2016 / per 9-11 A.E	cad		1128,59
TOS25_PR.P15.172.004	Fossa settica tipo Imhoff in polietilene monoblocco con struttura rinforzata per utenze domestiche ed assimilabili con coperchio per traffico pedonale, certificata CE secondo la UNI EN 12566-1:2016 / per 12-14 A.E	cad		1530,14
TOS25_PR.P15.172.005	Fossa settica tipo Imhoff in polietilene monoblocco con struttura rinforzata per utenze domestiche ed assimilabili con coperchio per traffico pedonale, certificata CE secondo la UNI EN 12566-1:2016 / per 15-16 A.E	cad		1792,45
TOS25_PR.P15.172.006	Fossa settica tipo Imhoff in polietilene monoblocco con struttura rinforzata per utenze domestiche ed assimilabili con coperchio per traffico pedonale, certificata CE secondo la UNI EN 12566-1:2016 / per 20-22 A.E	cad		2255,20
TOS25_PR.P15.172.007	Fossa settica tipo Imhoff in polietilene monoblocco con struttura rinforzata per utenze domestiche ed assimilabili con coperchio per traffico pedonale, certificata CE secondo la UNI EN 12566-1:2016 / per 25-27 A.E	cad		2469,61
TOS25_PR.P15.174.001	Fossa settica in polietilene monoblocco con struttura rinforzata per utenze domestiche ed assimilabili con coperchio per traffico pedonale, certificata CE secondo la UNI EN 12566-1:2016 / per 2-8 A.E	cad		671,03
TOS25_PR.P15.174.003	Fossa settica in polietilene monoblocco con struttura rinforzata per utenze domestiche ed assimilabili con coperchio per traffico pedonale, certificata CE secondo la UNI EN 12566-1:2016 / per 8-16 A.E	cad		1086,65
TOS25_PR.P15.174.004	Fossa settica in polietilene monoblocco con struttura rinforzata per utenze domestiche ed assimilabili con coperchio per traffico pedonale, certificata CE secondo la UNI EN 12566-1:2016 / per 16-20 A.E	cad		1571,59
TOS25_PR.P15.176.003	Fossa settica bicamerale in polietilene monoblocco con struttura rinforzata per utenze domestiche ed assimilabili con coperchio per traffico pedonale, certificata CE secondo la UNI EN 12566-1:2016 / per 17-40 A.E	cad		3318,45
TOS25_PR.P15.176.004	Fossa settica bicamerale in polietilene monoblocco con struttura rinforzata per utenze domestiche ed assimilabili con coperchio per traffico pedonale, certificata CE secondo la UNI EN 12566-1:2016 / per 31-70 A.E.	cad		6164,16
TOS25_PR.P15.177.001	Fossa settica tricamerale in polietilene monoblocco con struttura rinforzata per utenze domestiche ed assimilabili con coperchio per traffico pedonale, certificata CE secondo la UNI EN 12566-1:2016 / per 18-36 A.E	cad		3993,67
TOS25_PR.P15.178.003	Impianto di depurazione monoblocco in polietilene con struttura rinforzata da interro per acque reflue domestiche degrassate con coperchio per traffico pedonale per scarico fuori fognatura, certificato CE secondo la UNI EN 12566-3:2016 / per 5 A.E	cad		1099,67
TOS25_PR.P15.178.004	Impianto di depurazione monoblocco in polietilene con struttura rinforzata da interro per acque reflue domestiche degrassate con coperchio per traffico pedonale per scarico fuori fognatura, certificato CE secondo la UNI EN 12566-3:2016 / per 10 A.E.	cad		1600,46
TOS25_PR.P15.200.001	Degrassatore in polietilene monoblocco per utenze domestiche ed assimilabili con coperchio per traffico pedonale / per 3-7 A.E	cad		252,22
TOS25_PR.P15.200.002	Degrassatore in polietilene monoblocco per utenze domestiche ed assimilabili con coperchio per traffico pedonale / per 5-15 A.E	cad		307,82
TOS25_PR.P15.200.003	Degrassatore in polietilene monoblocco per utenze domestiche ed assimilabili con coperchio per traffico pedonale / per 7-18 A.E	cad		420,14
TOS25_PR.P15.200.004	Degrassatore in polietilene monoblocco per utenze domestiche ed assimilabili con coperchio per traffico pedonale / per 10-25 A.E	cad		540,86
TOS25_PR.P15.201.002	Degrassatore in polietilene monoblocco per utenze domestiche ed assimilabili con coperchio per traffico carrabile / per 5-15 A.E	cad		364,56
TOS25_PR.P15.201.003	Degrassatore in polietilene monoblocco per utenze domestiche ed assimilabili con coperchio per traffico carrabile / per 7-18 A.E	cad		563,42
TOS25_PR.P15.205.001	Pozzetto di cacciata in polietilene monoblocco / tipo aperto h.60 cm	cad		883,21
TOS25_PR.P15.205.003	Pozzetto di cacciata in polietilene monoblocco / tipo chiuso h.80 cm	cad		467,04
TOS25_PR.P15.300.001	Coperchio e telaio in materiale composito a sezione circolare con superficie antisdrucciolo, conforme alla norma UNI EN 124-1:2015 per chiusini (lapidi) e/o pozzetti / Classe C250 da d.60 a 90 cm	cad		254,56
TOS25_PR.P15.300.002	Coperchio e telaio in materiale composito a sezione circolare con superficie antisdrucciolo, conforme alla norma UNI EN 124-1:2015 per chiusini (lapidi) e/o pozzetti / Classe D400 da d.60 a 90 cm	cad		390,33
TOS25_PR.P15.310.001	Coperchio e telaio in materiale composito a sezione quadrata con superficie antisdrucciolo, conforme alla norma UNI EN 124-1:2015 per chiusini (lapidi) e/o pozzetti / Classe C250 70x70 o 80x80 cm	cad		252,78
TOS25_PR.P15.310.002	Coperchio e telaio in materiale composito a sezione quadrata con superficie antisdrucciolo, conforme alla norma UNI EN 124-1:2015 per chiusini (lapidi) e/o pozzetti / Classe D400 80x80 cm	cad		441,69
TOS25_PR.P15.400.001	Canalette e accessori in polietilene ad alta densità (PE-HD) o polipropilene PP, per la raccolta e il convogliamento delle acque di superficie nelle aree soggette al passaggio di pedoni e/o veicoli, UNI EN 1433:2008. / Canaletta per aree pedonali e carrabile a basso carico, da A15 - C 250, dimensioni interne circa 10x100xh.10-16 cm	cad		67,66
TOS25_PR.P15.400.002	Canalette e accessori in polietilene ad alta densità (PE-HD) o polipropilene PP, per la raccolta e il convogliamento delle acque di superficie nelle aree soggette al passaggio di pedoni e/o veicoli, UNI EN 1433:2008. / Canaletta per aree pedonali e carrabile a basso carico, da A15 - C 250, dimensioni interne circa 15x100xh.10-16 cm	cad		68,03
TOS25_PR.P15.400.003	Canalette e accessori in polietilene ad alta densità (PE-HD) o polipropilene PP, per la raccolta e il convogliamento delle acque di superficie nelle aree soggette al passaggio di pedoni e/o veicoli, UNI EN 1433:2008. / Canaletta per aree pedonali e carrabile a basso carico, da A15 - C 250, dimensioni interne circa 20x100xh.10-25 cm	cad		84,00
TOS25_PR.P15.400.004	Canalette e accessori in polietilene ad alta densità (PE-HD) o polipropilene PP, per la raccolta e il convogliamento delle acque di superficie nelle aree soggette al passaggio di pedoni e/o veicoli, UNI EN 1433:2008. / Canaletta per aree pedonali e carrabile a basso carico, da A15 - C 250, dimensioni interne circa 30x100xh.25-32 cm	cad		84,22
TOS25_PR.P15.400.010	Canalette e accessori in polietilene ad alta densità (PE-HD) o polipropilene PP, per la raccolta e il convogliamento delle acque di superficie nelle aree soggette al passaggio di pedoni e/o veicoli, UNI EN 1433:2008. / Canaletta per aree carrabili per carichi pesanti ed aree industriali, fino a D400, dimensioni interne circa 10x100xh.10-20 cm	cad		44,88
TOS25_PR.P15.400.011	Canalette e accessori in polietilene ad alta densità (PE-HD) o polipropilene PP, per la raccolta e il convogliamento delle acque di superficie nelle aree soggette al passaggio di pedoni e/o veicoli, UNI EN 1433:2008. / Canaletta per aree carrabili per carichi pesanti ed aree industriali, fino a D400, dimensioni interne circa 15x100xh.15-18 cm	cad		52,64
TOS25_PR.P15.400.012	Canalette e accessori in polietilene ad alta densità (PE-HD) o polipropilene PP, per la raccolta e il convogliamento delle acque di superficie nelle aree soggette al passaggio di pedoni e/o veicoli, UNI EN 1433:2008. / Canaletta per aree carrabili per carichi pesanti ed aree industriali, fino a D400, dimensioni interne circa 20x100xh.15-20 cm	cad		59,33
TOS25_PR.P15.400.020	Canalette e accessori in polietilene ad alta densità (PE-HD) o polipropilene PP, per la raccolta e il convogliamento delle acque di superficie nelle aree soggette al passaggio di pedoni e/o veicoli, UNI EN 1433:2008. / Canaletta per aree pedonali e carrabile a basso carico, da A15 - C 250, dimensioni interne circa 10x100xh.10-16 cm con telaio in acciaio	cad		91,58
TOS25_PR.P15.400.021	Canalette e accessori in polietilene ad alta densità (PE-HD) o polipropilene PP, per la raccolta e il convogliamento delle acque di superficie nelle aree soggette al passaggio di pedoni e/o veicoli, UNI EN 1433:2008. / Canaletta per aree pedonali e carrabile a basso carico, da A15 - C 250, dimensioni interne circa 15x100xh.10-16 cm con telaio in acciaio	cad		109,65
TOS25_PR.P15.400.022	Canalette e accessori in polietilene ad alta densità (PE-HD) o polipropilene PP, per la raccolta e il convogliamento delle acque di superficie nelle aree soggette al passaggio di pedoni e/o veicoli, UNI EN 1433:2008. / Canaletta per aree pedonali e carrabile a basso carico, da A15 - C 250, dimensioni interne circa 20x100xh.10-25 cm con telaio in acciaio	cad		162,40
TOS25_PR.P15.400.023	Canalette e accessori in polietilene ad alta densità (PE-HD) o polipropilene PP, per la raccolta e il convogliamento delle acque di superficie nelle aree soggette al passaggio di pedoni e/o veicoli, UNI EN 1433:2008. / Canaletta per aree pedonali e carrabile a basso carico, da A15 - C 250, dimensioni interne circa 30x100xh.25-32 cm con telaio in acciaio	cad		223,36
TOS25_PR.P15.400.030	Canalette e accessori in polietilene ad alta densità (PE-HD) o polipropilene PP, per la raccolta e il convogliamento delle acque di superficie nelle aree soggette al passaggio di pedoni e/o veicoli, UNI EN 1433:2008. / Canaletta per aree carrabili per carichi pesanti ed aree industriali, fino a D400, dimensioni interne circa 10x100xh.10-16 cm con telaio in acciaio	cad		145,03
TOS25_PR.P15.400.031	Canalette e accessori in polietilene ad alta densità (PE-HD) o polipropilene PP, per la raccolta e il convogliamento delle acque di superficie nelle aree soggette al passaggio di pedoni e/o veicoli, UNI EN 1433:2008. / Canaletta per aree carrabili per carichi pesanti ed aree industriali, fino a D400, dimensioni interne circa 15x100xh.10-18 cm con telaio in acciaio	cad		174,68
TOS25_PR.P15.400.032	Canalette e accessori in polietilene ad alta densità (PE-HD) o polipropilene PP, per la raccolta e il convogliamento delle acque di superficie nelle aree soggette al passaggio di pedoni e/o veicoli, UNI EN 1433:2008. / Canaletta per aree carrabili per carichi pesanti ed aree industriali, fino a D400, dimensioni interne circa 20x100xh.10-25 cm con telaio in acciaio	cad		219,82
TOS25_PR.P15.400.033	Canalette e accessori in polietilene ad alta densità (PE-HD) o polipropilene PP, per la raccolta e il convogliamento delle acque di superficie nelle aree soggette al passaggio di pedoni e/o veicoli, UNI EN 1433:2008. / Canaletta per aree carrabili per carichi pesanti ed aree industriali, fino a D400, dimensioni interne circa 30x100xh.25 cm con telaio in acciaio	cad		250,54
TOS25_PR.P15.400.050	Canalette e accessori in polietilene ad alta densità (PE-HD) o polipropilene PP, per la raccolta e il convogliamento delle acque di superficie nelle aree soggette al passaggio di pedoni e/o veicoli, UNI EN 1433:2008. / Pozzetto di scarico con cestello L.500 per canaletta da 10 cm, da A15 - C 250	cad		87,47
TOS25_PR.P15.400.051	Canalette e accessori in polietilene ad alta densità (PE-HD) o polipropilene PP, per la raccolta e il convogliamento delle acque di superficie nelle aree soggette al passaggio di pedoni e/o veicoli, UNI EN 1433:2008. / Pozzetto di scarico con cestello L.500 per canaletta da 15 cm, da A15 - C 250	cad		125,61
TOS25_PR.P15.400.052	Canalette e accessori in polietilene ad alta densità (PE-HD) o polipropilene PP, per la raccolta e il convogliamento delle acque di superficie nelle aree soggette al passaggio di pedoni e/o veicoli, UNI EN 1433:2008. / Pozzetto di scarico con cestello L.500 per canaletta da 20 cm, da A15 - C 250	cad		119,15
TOS25_PR.P15.400.054	Canalette e accessori in polietilene ad alta densità (PE-HD) o polipropilene PP, per la raccolta e il convogliamento delle acque di superficie nelle aree soggette al passaggio di pedoni e/o veicoli, UNI EN 1433:2008. / Pozzetto di scarico con cestello L.500 per canaletta da 10 cm con profili in acciaio zincato, fino a D400	cad		75,41
TOS25_PR.P15.400.055	Canalette e accessori in polietilene ad alta densità (PE-HD) o polipropilene PP, per la raccolta e il convogliamento delle acque di superficie nelle aree soggette al passaggio di pedoni e/o veicoli, UNI EN 1433:2008. / Pozzetto di scarico con cestello L.500 per canaletta da 15 cm con profili in acciaio zincato, fino a D400	cad		98,09
TOS25_PR.P15.400.056	Canalette e accessori in polietilene ad alta densità (PE-HD) o polipropilene PP, per la raccolta e il convogliamento delle acque di superficie nelle aree soggette al passaggio di pedoni e/o veicoli, UNI EN 1433:2008. / Pozzetto di scarico con cestello L.500 per canaletta da 20 cm con profili in acciaio zincato, fino a D400	cad		119,15
TOS25_PR.P18	ISOLANTI TERMICI ED ACUSTICI / Conformi alle: / - UNI 13172:2012; / - UNI13501:2009 in materia di reazione al fuoco D.M. 15/03/2005. / Devono essere dotati di marcatura CE e Dichiarazione di Prestazione (DoP)
TOS25_PR.P18.AER01.001	DI ORIGINE MINERALE. / PANNELLI IN AEROGEL DI SILICE RINFORZATI CON FIBRE DI VETRO. / ACCOPPIATI A LASTRA DI GESSO. / Densità ρ ~ 200 kg/m³ / Conformi a: / - UNI EN 10456:2008 con λD ~ 0,015-0,020 W/mK / - UNI EN 13162: 2015; / - UNI EN 13501-1:2009 Classe di reazione al fuoco: B / Spessore: totale: mm 26	m²		89,32
TOS25_PR.P18.AER01.002	DI ORIGINE MINERALE. / PANNELLI IN AEROGEL DI SILICE RINFORZATI CON FIBRE DI VETRO. / ACCOPPIATI A LASTRA DI GESSO. / Densità ρ ~ 200 kg/m³ / Conformi a: / - UNI EN 10456:2008 con λD ~ 0,015-0,020 W/mK / - UNI EN 13162: 2015; / - UNI EN 13501-1:2009 Classe di reazione al fuoco: B / Spessore: totale: mm 37	m²		160,78
TOS25_PR.P18.AER01.003	DI ORIGINE MINERALE. / PANNELLI IN AEROGEL DI SILICE RINFORZATI CON FIBRE DI VETRO. / ACCOPPIATI A LASTRA DI GESSO. / Densità ρ ~ 200 kg/m³ / Conformi a: / - UNI EN 10456:2008 con λD ~ 0,015-0,020 W/mK / - UNI EN 13162: 2015; / - UNI EN 13501-1:2009 Classe di reazione al fuoco: B / Spessore: totale: mm 48	m²		232,23
TOS25_PR.P18.AER01.004	DI ORIGINE MINERALE. / PANNELLI IN AEROGEL DI SILICE RINFORZATI CON FIBRE DI VETRO. / ACCOPPIATI A LASTRA DI GESSO. / Densità ρ ~ 200 kg/m³ / Conformi a: / - UNI EN 10456:2008 con λD ~ 0,015-0,020 W/mK / - UNI EN 13162: 2015; / - UNI EN 13501-1:2009 Classe di reazione al fuoco: B / Spessore: totale: mm 59	m²		308,15
TOS25_PR.P18.AER01.005	DI ORIGINE MINERALE. / PANNELLI IN AEROGEL DI SILICE RINFORZATI CON FIBRE DI VETRO. / ACCOPPIATI A LASTRA DI GESSO. / Densità ρ ~ 200 kg/m³ / Conformi a: / - UNI EN 10456:2008 con λD ~ 0,015-0,020 W/mK / - UNI EN 13162: 2015; / - UNI EN 13501-1:2009 Classe di reazione al fuoco: B / Spessore: totale: mm 70	m²		384,08
TOS25_PR.P18.AER12.001	DI ORIGINE MINERALE. / PANNELLI IN AEROGEL DI SILICE RINFORZATI CON FIBRE DI VETRO. / RIVESTITI SU UN LATO DI ALLUMINIO - PE. / Densità ρ ~ 200 kg/m³ / Conformi a: / - UNI EN 10456:2008 con λD ~ 0,015-0,020 W/mK; / - UNI EN 13162: 2015; / - UNI EN 13501-1:2009 Classe di reazione al fuoco: B / Spessore: mm 11	m²		75,92
TOS25_PR.P18.AER12.003	DI ORIGINE MINERALE. / PANNELLI IN AEROGEL DI SILICE RINFORZATI CON FIBRE DI VETRO. / RIVESTITI SU UN LATO DI ALLUMINIO - PE. / Densità ρ ~ 200 kg/m³ / Conformi a: / - UNI EN 10456:2008 con λD ~ 0,015-0,020 W/mK; / - UNI EN 13162: 2015; / - UNI EN 13501-1:2009 Classe di reazione al fuoco: B / Spessore: mm 22	m²		151,84
TOS25_PR.P18.AER12.004	DI ORIGINE MINERALE. / PANNELLI IN AEROGEL DI SILICE RINFORZATI CON FIBRE DI VETRO. / RIVESTITI SU UN LATO DI ALLUMINIO - PE. / Densità ρ ~ 200 kg/m³ / Conformi a: / - UNI EN 10456:2008 con λD ~ 0,015-0,020 W/mK; / - UNI EN 13162: 2015; / - UNI EN 13501-1:2009 Classe di reazione al fuoco: B / Spessore: mm 33	m²		227,77
TOS25_PR.P18.AER12.005	DI ORIGINE MINERALE. / PANNELLI IN AEROGEL DI SILICE RINFORZATI CON FIBRE DI VETRO. / RIVESTITI SU UN LATO DI ALLUMINIO - PE. / Densità ρ ~ 200 kg/m³ / Conformi a: / - UNI EN 10456:2008 con λD ~ 0,015-0,020 W/mK; / - UNI EN 13162: 2015; / - UNI EN 13501-1:2009 Classe di reazione al fuoco: B / Spessore: mm 44	m²		308,15
TOS25_PR.P18.AER12.006	DI ORIGINE MINERALE. / PANNELLI IN AEROGEL DI SILICE RINFORZATI CON FIBRE DI VETRO. / RIVESTITI SU UN LATO DI ALLUMINIO - PE. / Densità ρ ~ 200 kg/m³ / Conformi a: / - UNI EN 10456:2008 con λD ~ 0,015-0,020 W/mK; / - UNI EN 13162: 2015; / - UNI EN 13501-1:2009 Classe di reazione al fuoco: B / Spessore: mm 55	m²		375,14
TOS25_PR.P18.AER14.001	DI ORIGINE MINERALE. / PANNELLI IN AEROGEL DI SILICE RINFORZATI CON FIBRE DI VETRO. / RIVESTITI AMBO LATI DI ALLUMINIO - PE. / Densità ρ ~ 200 kg/m³ / Conformi a: / - UNI EN 10456:2008 con λD ~ 0,015-0,020 W/mK; / - UNI EN 13162: 2015; / - UNI EN 13501-1:2009 Classe di reazione al fuoco: B / Spessore: mm 11	m²		84,85
TOS25_PR.P18.AER14.002	DI ORIGINE MINERALE. / PANNELLI IN AEROGEL DI SILICE RINFORZATI CON FIBRE DI VETRO. / RIVESTITI AMBO LATI DI ALLUMINIO - PE. / Densità ρ ~ 200 kg/m³ / Conformi a: / - UNI EN 10456:2008 con λD ~ 0,015-0,020 W/mK; / - UNI EN 13162: 2015; / - UNI EN 13501-1:2009 Classe di reazione al fuoco: B / Spessore: mm 22	m²		165,24
TOS25_PR.P18.AER14.003	DI ORIGINE MINERALE. / PANNELLI IN AEROGEL DI SILICE RINFORZATI CON FIBRE DI VETRO. / RIVESTITI AMBO LATI DI ALLUMINIO - PE. / Densità ρ ~ 200 kg/m³ / Conformi a: / - UNI EN 10456:2008 con λD ~ 0,015-0,020 W/mK; / - UNI EN 13162: 2015; / - UNI EN 13501-1:2009 Classe di reazione al fuoco: B / Spessore: mm 33	m²		241,16
TOS25_PR.P18.AER14.004	DI ORIGINE MINERALE. / PANNELLI IN AEROGEL DI SILICE RINFORZATI CON FIBRE DI VETRO. / RIVESTITI AMBO LATI DI ALLUMINIO - PE. / Densità ρ ~ 200 kg/m³ / Conformi a: / - UNI EN 10456:2008 con λD ~ 0,015-0,020 W/mK; / - UNI EN 13162: 2015; / - UNI EN 13501-1:2009 Classe di reazione al fuoco: B / Spessore: mm 44	m²		312,62
TOS25_PR.P18.AER14.005	DI ORIGINE MINERALE. / PANNELLI IN AEROGEL DI SILICE RINFORZATI CON FIBRE DI VETRO. / RIVESTITI AMBO LATI DI ALLUMINIO - PE. / Densità ρ ~ 200 kg/m³ / Conformi a: / - UNI EN 10456:2008 con λD ~ 0,015-0,020 W/mK; / - UNI EN 13162: 2015; / - UNI EN 13501-1:2009 Classe di reazione al fuoco: B / Spessore: mm 55	m²		384,08
TOS25_PR.P18.EPS01.001	DI ORIGINE SINTETICA / PANNELLI IN POLISTIRENE ESPANSO SINTERIZZATO A CELLULE CHIUSE - EPS. / Esenti da CFC, HCF e HCFC. / Conformi a: / - UNI EN 13163:2017; / - UNI EN 13501-1:2009, classe di reazione al fuoco: E / Densità: 20 kg/m³ / Spessore: 50 mm	m²		15,74
TOS25_PR.P18.EPS01.002	DI ORIGINE SINTETICA / PANNELLI IN POLISTIRENE ESPANSO SINTERIZZATO A CELLULE CHIUSE - EPS. / Esenti da CFC, HCF e HCFC. / Conformi a: / - UNI EN 13163:2017; / - UNI EN 13501-1:2009, classe di reazione al fuoco: E / Densità: 25 kg/m³ / Spessore: 50 mm	m²		7,99
TOS25_PR.P18.EPS01.003	DI ORIGINE SINTETICA / PANNELLI IN POLISTIRENE ESPANSO SINTERIZZATO A CELLULE CHIUSE - EPS. / Esenti da CFC, HCF e HCFC. / Conformi a: / - UNI EN 13163:2017; / - UNI EN 13501-1:2009, classe di reazione al fuoco: E / Densità: 30 kg/m³ / Spessore: 50 mm	m²		9,32
TOS25_PR.P18.GF02.001	DI ORIGINE MINERALE. / PANNELLI SOTTOVUOTO IN FIBRA DI VETRO E RIVESTIMENTO IN ALLUMINIO - GF / Densità ~ 400 kg/m³ / Conformi a: / - UNI EN 13501-1:2009, classe di reazione al fuoco: A2; / Spessore: 10 mm	m²		91,87
TOS25_PR.P18.HF02.001	DI ORIGINE VEGETALE / PANNELLI TERMOACUSTICI IN FIBRA DI CANAPA. / Densità ρ ~ 30 kg/m³ / Conformi a; / - UNI EN 13501-1:2009, classe di reazione al fuoco: E / Spessore: 40 mm	m²		9,31
TOS25_PR.P18.HF02.002	DI ORIGINE VEGETALE / PANNELLI TERMOACUSTICI IN FIBRA DI CANAPA. / Densità ρ ~ 30 kg/m³ / Conformi a; / - UNI EN 13501-1:2009, classe di reazione al fuoco: E / Spessore: 50 mm	m²		11,39
TOS25_PR.P18.HF02.003	DI ORIGINE VEGETALE / PANNELLI TERMOACUSTICI IN FIBRA DI CANAPA. / Densità ρ ~ 30 kg/m³ / Conformi a; / - UNI EN 13501-1:2009, classe di reazione al fuoco: E / Spessore: 60 mm	m²		11,88
TOS25_PR.P18.HF02.005	DI ORIGINE VEGETALE / PANNELLI TERMOACUSTICI IN FIBRA DI CANAPA. / Densità ρ ~ 30 kg/m³ / Conformi a; / - UNI EN 13501-1:2009, classe di reazione al fuoco: E / Spessore: 100 mm	m²		20,51
TOS25_PR.P18.HF02.006	DI ORIGINE VEGETALE / PANNELLI TERMOACUSTICI IN FIBRA DI CANAPA. / Densità ρ ~ 30 kg/m³ / Conformi a; / - UNI EN 13501-1:2009, classe di reazione al fuoco: E / Spessore: 120 mm	m²		24,51
TOS25_PR.P18.HF08.001	DI ORIGINE VEGETALE / PANNELLI TERMOACUSTICI IN FIBRA DI CANAPA / Densità ρ ~ 50 kg/m³ / Conformi a: / - UNI EN 13501-1:2009, classe di reazione al fuoco: E / Spessore: 40 mm	m²		13,67
TOS25_PR.P18.HF08.002	DI ORIGINE VEGETALE / PANNELLI TERMOACUSTICI IN FIBRA DI CANAPA / Densità ρ ~ 50 kg/m³ / Conformi a: / - UNI EN 13501-1:2009, classe di reazione al fuoco: E / Spessore: 50 mm	m²		17,09
TOS25_PR.P18.HF08.003	DI ORIGINE VEGETALE / PANNELLI TERMOACUSTICI IN FIBRA DI CANAPA / Densità ρ ~ 50 kg/m³ / Conformi a: / - UNI EN 13501-1:2009, classe di reazione al fuoco: E / Spessore: 60 mm	m²		20,17
TOS25_PR.P18.HF08.004	DI ORIGINE VEGETALE / PANNELLI TERMOACUSTICI IN FIBRA DI CANAPA / Densità ρ ~ 50 kg/m³ / Conformi a: / - UNI EN 13501-1:2009, classe di reazione al fuoco: E / Spessore: 80 mm	m²		25,38
TOS25_PR.P18.HF10.001	DI ORIGINE VEGETALE / PANNELLI TERMOISOLANTI E FONOASSORBENTI IN FIBRA DI CANAPA / MISCELATI CON FIBRA BICOMPONENTE. / Densità ρ ~ 100 kg/m³ / Conformi a: / - UNI EN 13501-1:2009, classe di reazione al fuoco: C-s2,d0 / Spessore: 40 mm	m²		21,89
TOS25_PR.P18.HF10.002	DI ORIGINE VEGETALE / PANNELLI TERMOISOLANTI E FONOASSORBENTI IN FIBRA DI CANAPA / MISCELATI CON FIBRA BICOMPONENTE. / Densità ρ ~ 100 kg/m³ / Conformi a: / - UNI EN 13501-1:2009, classe di reazione al fuoco: C-s2,d0 / Spessore: 60 mm	m²		32,84
TOS25_PR.P18.HF10.003	DI ORIGINE VEGETALE / PANNELLI TERMOISOLANTI E FONOASSORBENTI IN FIBRA DI CANAPA / MISCELATI CON FIBRA BICOMPONENTE. / Densità ρ ~ 100 kg/m³ / Conformi a: / - UNI EN 13501-1:2009, classe di reazione al fuoco: C-s2,d0 / Spessore: 80 mm	m²		43,68
TOS25_PR.P18.HF10.004	DI ORIGINE VEGETALE / PANNELLI TERMOISOLANTI E FONOASSORBENTI IN FIBRA DI CANAPA / MISCELATI CON FIBRA BICOMPONENTE. / Densità ρ ~ 100 kg/m³ / Conformi a: / - UNI EN 13501-1:2009, classe di reazione al fuoco: C-s2,d0 / Spessore: 100 mm	m²		54,74
TOS25_PR.P18.HF10.005	DI ORIGINE VEGETALE / PANNELLI TERMOISOLANTI E FONOASSORBENTI IN FIBRA DI CANAPA / MISCELATI CON FIBRA BICOMPONENTE. / Densità ρ ~ 100 kg/m³ / Conformi a: / - UNI EN 13501-1:2009, classe di reazione al fuoco: C-s2,d0 / Spessore: 120 mm	m²		65,45
TOS25_PR.P18.HF10.006	DI ORIGINE VEGETALE / PANNELLI TERMOISOLANTI E FONOASSORBENTI IN FIBRA DI CANAPA / MISCELATI CON FIBRA BICOMPONENTE. / Densità ρ ~ 100 kg/m³ / Conformi a: / - UNI EN 13501-1:2009, classe di reazione al fuoco: C-s2,d0 / Spessore: 140 mm	m²		76,63
TOS25_PR.P18.HF10.007	DI ORIGINE VEGETALE / PANNELLI TERMOISOLANTI E FONOASSORBENTI IN FIBRA DI CANAPA / MISCELATI CON FIBRA BICOMPONENTE. / Densità ρ ~ 100 kg/m³ / Conformi a: / - UNI EN 13501-1:2009, classe di reazione al fuoco: C-s2,d0 / Spessore: 160 mm	m²		87,58
TOS25_PR.P18.HF10.008	DI ORIGINE VEGETALE / PANNELLI TERMOISOLANTI E FONOASSORBENTI IN FIBRA DI CANAPA / MISCELATI CON FIBRA BICOMPONENTE. / Densità ρ ~ 100 kg/m³ / Conformi a: / - UNI EN 13501-1:2009, classe di reazione al fuoco: C-s2,d0 / Spessore: 180 mm	m²		98,28
TOS25_PR.P18.ICB02.001	DI ORIGINE VEGETALE. / PANNELLI IN SUGHERO NATURALE - ICB. / Realizzati da macinatura di sughero granulato espanso e legato con il suo legante naturale. / Densità ρ ~ 140-170 kg/m³ / Conformi a: / - UNI EN 13170:2015; / - UNI EN 13501-1:2009, classe di reazione al fuoco: E / Spessore: mm 20	m²		9,92
TOS25_PR.P18.ICB02.002	DI ORIGINE VEGETALE. / PANNELLI IN SUGHERO NATURALE - ICB. / Realizzati da macinatura di sughero granulato espanso e legato con il suo legante naturale. / Densità ρ ~ 140-170 kg/m³ / Conformi a: / - UNI EN 13170:2015; / - UNI EN 13501-1:2009, classe di reazione al fuoco: E / Spessore: mm 30	m²		14,93
TOS25_PR.P18.ICB02.003	DI ORIGINE VEGETALE. / PANNELLI IN SUGHERO NATURALE - ICB. / Realizzati da macinatura di sughero granulato espanso e legato con il suo legante naturale. / Densità ρ ~ 140-170 kg/m³ / Conformi a: / - UNI EN 13170:2015; / - UNI EN 13501-1:2009, classe di reazione al fuoco: E / Spessore: mm 40	m²		19,84
TOS25_PR.P18.ICB02.004	DI ORIGINE VEGETALE. / PANNELLI IN SUGHERO NATURALE - ICB. / Realizzati da macinatura di sughero granulato espanso e legato con il suo legante naturale. / Densità ρ ~ 140-170 kg/m³ / Conformi a: / - UNI EN 13170:2015; / - UNI EN 13501-1:2009, classe di reazione al fuoco: E / Spessore: mm 50	m²		24,82
TOS25_PR.P18.ICB02.005	DI ORIGINE VEGETALE. / PANNELLI IN SUGHERO NATURALE - ICB. / Realizzati da macinatura di sughero granulato espanso e legato con il suo legante naturale. / Densità ρ ~ 140-170 kg/m³ / Conformi a: / - UNI EN 13170:2015; / - UNI EN 13501-1:2009, classe di reazione al fuoco: E / Spessore: mm 60	m²		29,86
TOS25_PR.P18.ICB02.006	DI ORIGINE VEGETALE. / PANNELLI IN SUGHERO NATURALE - ICB. / Realizzati da macinatura di sughero granulato espanso e legato con il suo legante naturale. / Densità ρ ~ 140-170 kg/m³ / Conformi a: / - UNI EN 13170:2015; / - UNI EN 13501-1:2009, classe di reazione al fuoco: E / Spessore: mm 80	m²		45,30
TOS25_PR.P18.ICB02.007	DI ORIGINE VEGETALE. / PANNELLI IN SUGHERO NATURALE - ICB. / Realizzati da macinatura di sughero granulato espanso e legato con il suo legante naturale. / Densità ρ ~ 140-170 kg/m³ / Conformi a: / - UNI EN 13170:2015; / - UNI EN 13501-1:2009, classe di reazione al fuoco: E / Spessore: mm 100	m²		57,33
TOS25_PR.P18.ICB06.001	DI ORIGINE VEGETALE. / PANNELLI IN SUGHERO NATURALE - ICB / SUPER COMPRESSO. / Realizzati dalla macinatura di sughero granulato e legato con il suo legante naturale. / Densità ρ ~ 150/180 kg/m³ / Conformi a: / - UNI EN 13170:2015; / - UNI EN 13501-1:2009, classe di reazione al fuoco: E / Spessore: 10 mm	m²		17,25
TOS25_PR.P18.ICB06.002	DI ORIGINE VEGETALE. / PANNELLI IN SUGHERO NATURALE - ICB / SUPER COMPRESSO. / Realizzati dalla macinatura di sughero granulato e legato con il suo legante naturale. / Densità ρ ~ 150/180 kg/m³ / Conformi a: / - UNI EN 13170:2015; / - UNI EN 13501-1:2009, classe di reazione al fuoco: E / Spessore: 20 mm	m²		19,05
TOS25_PR.P18.ICB06.003	DI ORIGINE VEGETALE. / PANNELLI IN SUGHERO NATURALE - ICB / SUPER COMPRESSO. / Realizzati dalla macinatura di sughero granulato e legato con il suo legante naturale. / Densità ρ ~ 150/180 kg/m³ / Conformi a: / - UNI EN 13170:2015; / - UNI EN 13501-1:2009, classe di reazione al fuoco: E / Spessore: 30 mm	m²		28,07
TOS25_PR.P18.ICB06.004	DI ORIGINE VEGETALE. / PANNELLI IN SUGHERO NATURALE - ICB / SUPER COMPRESSO. / Realizzati dalla macinatura di sughero granulato e legato con il suo legante naturale. / Densità ρ ~ 150/180 kg/m³ / Conformi a: / - UNI EN 13170:2015; / - UNI EN 13501-1:2009, classe di reazione al fuoco: E / Spessore: 40 mm	m²		37,72
TOS25_PR.P18.ICB06.005	DI ORIGINE VEGETALE. / PANNELLI IN SUGHERO NATURALE - ICB / SUPER COMPRESSO. / Realizzati dalla macinatura di sughero granulato e legato con il suo legante naturale. / Densità ρ ~ 150/180 kg/m³ / Conformi a: / - UNI EN 13170:2015; / - UNI EN 13501-1:2009, classe di reazione al fuoco: E / Spessore: 50 mm	m²		47,77
TOS25_PR.P18.ICB06.006	DI ORIGINE VEGETALE. / PANNELLI IN SUGHERO NATURALE - ICB / SUPER COMPRESSO. / Realizzati dalla macinatura di sughero granulato e legato con il suo legante naturale. / Densità ρ ~ 150/180 kg/m³ / Conformi a: / - UNI EN 13170:2015; / - UNI EN 13501-1:2009, classe di reazione al fuoco: E / Spessore: 60 mm	m²		57,29
TOS25_PR.P18.ICB06.007	DI ORIGINE VEGETALE. / PANNELLI IN SUGHERO NATURALE - ICB / SUPER COMPRESSO. / Realizzati dalla macinatura di sughero granulato e legato con il suo legante naturale. / Densità ρ ~ 150/180 kg/m³ / Conformi a: / - UNI EN 13170:2015; / - UNI EN 13501-1:2009, classe di reazione al fuoco: E / Spessore: 70 mm	m²		69,14
TOS25_PR.P18.ICB06.008	DI ORIGINE VEGETALE. / PANNELLI IN SUGHERO NATURALE - ICB / SUPER COMPRESSO. / Realizzati dalla macinatura di sughero granulato e legato con il suo legante naturale. / Densità ρ ~ 150/180 kg/m³ / Conformi a: / - UNI EN 13170:2015; / - UNI EN 13501-1:2009, classe di reazione al fuoco: E / Spessore: 80 mm	m²		76,61
TOS25_PR.P18.ICB06.009	DI ORIGINE VEGETALE. / PANNELLI IN SUGHERO NATURALE - ICB / SUPER COMPRESSO. / Realizzati dalla macinatura di sughero granulato e legato con il suo legante naturale. / Densità ρ ~ 150/180 kg/m³ / Conformi a: / - UNI EN 13170:2015; / - UNI EN 13501-1:2009, classe di reazione al fuoco: E / Spessore: 90 mm	m²		88,84
TOS25_PR.P18.ICB06.010	DI ORIGINE VEGETALE. / PANNELLI IN SUGHERO NATURALE - ICB / SUPER COMPRESSO. / Realizzati dalla macinatura di sughero granulato e legato con il suo legante naturale. / Densità ρ ~ 150/180 kg/m³ / Conformi a: / - UNI EN 13170:2015; / - UNI EN 13501-1:2009, classe di reazione al fuoco: E / Spessore: 100 mm	m²		97,21
TOS25_PR.P18.ICB08.001	DI ORIGINE VEGETALE. / STRISCE DI SUGHERO - ICB / SUPERCOMPRESSE, DI ELEVATA FLESSIBILITÀ, LEVIGATE SULLE DUE FACCE. / Ottenute da sughero granulato macinato espanso e legato con il suo legante naturale. / Conformi a: / - UNI EN 13170:2015; / - UNI EN 13501-1:2009, classe di reazione al fuoco: E / Larghezza: 75 mm	m²		5,01
TOS25_PR.P18.ICB08.002	DI ORIGINE VEGETALE. / STRISCE DI SUGHERO - ICB / SUPERCOMPRESSE, DI ELEVATA FLESSIBILITÀ, LEVIGATE SULLE DUE FACCE. / Ottenute da sughero granulato macinato espanso e legato con il suo legante naturale. / Conformi a: / - UNI EN 13170:2015; / - UNI EN 13501-1:2009, classe di reazione al fuoco: E / Larghezza: 100 mm	m²		2,15
TOS25_PR.P18.ICB08.003	DI ORIGINE VEGETALE. / STRISCE DI SUGHERO - ICB / SUPERCOMPRESSE, DI ELEVATA FLESSIBILITÀ, LEVIGATE SULLE DUE FACCE. / Ottenute da sughero granulato macinato espanso e legato con il suo legante naturale. / Conformi a: / - UNI EN 13170:2015; / - UNI EN 13501-1:2009, classe di reazione al fuoco: E / Larghezza: 150 mm	m²		9,83
TOS25_PR.P18.ICB09.001	DI ORIGINE VEGETALE. / PANNELLI IN SUGHERO NATURALE - ICB / SUPER COMPRESSO. / Realizzati dalla macinatura di sughero granulato e legato con il suo legante naturale. / Densità ρ ~ 220/250 kg/m³ / Conformi a: / - UNI EN 13170:2015; / - UNI EN 13501-1:2009, classe di reazione al fuoco: E / Spessore: 2 mm	m²		8,42
TOS25_PR.P18.ICB09.002	DI ORIGINE VEGETALE. / PANNELLI IN SUGHERO NATURALE - ICB / SUPER COMPRESSO. / Realizzati dalla macinatura di sughero granulato e legato con il suo legante naturale. / Densità ρ ~ 220/250 kg/m³ / Conformi a: / - UNI EN 13170:2015; / - UNI EN 13501-1:2009, classe di reazione al fuoco: E / Spessore: 3 mm	m²		12,50
TOS25_PR.P18.ICB09.003	DI ORIGINE VEGETALE. / PANNELLI IN SUGHERO NATURALE - ICB / SUPER COMPRESSO. / Realizzati dalla macinatura di sughero granulato e legato con il suo legante naturale. / Densità ρ ~ 220/250 kg/m³ / Conformi a: / - UNI EN 13170:2015; / - UNI EN 13501-1:2009, classe di reazione al fuoco: E / Spessore: 5 mm	m²		20,54
TOS25_PR.P18.ICB09.004	DI ORIGINE VEGETALE. / PANNELLI IN SUGHERO NATURALE - ICB / SUPER COMPRESSO. / Realizzati dalla macinatura di sughero granulato e legato con il suo legante naturale. / Densità ρ ~ 220/250 kg/m³ / Conformi a: / - UNI EN 13170:2015; / - UNI EN 13501-1:2009, classe di reazione al fuoco: E / Spessore: 10 mm	m²		15,51
TOS25_PR.P18.ICB10.001	DI ORIGINE VEGETALE. / PANNELLI IN SUGHERO NATURALE - ICB / SUPER COMPRESSO. / Realizzati dalla macinatura di sughero granulato e legato con il suo legante naturale. / Densità ρ ~ 300/350 kg/m³ / Conformi a: / - UNI EN 13170:2015; / - UNI EN 13501-1:2009, classe di reazione al fuoco: E / Spessore: 3 mm	m²		10,81
TOS25_PR.P18.ICB10.002	DI ORIGINE VEGETALE. / PANNELLI IN SUGHERO NATURALE - ICB / SUPER COMPRESSO. / Realizzati dalla macinatura di sughero granulato e legato con il suo legante naturale. / Densità ρ ~ 300/350 kg/m³ / Conformi a: / - UNI EN 13170:2015; / - UNI EN 13501-1:2009, classe di reazione al fuoco: E / Spessore: 6 mm	m²		16,22
TOS25_PR.P18.ICB10.003	DI ORIGINE VEGETALE. / PANNELLI IN SUGHERO NATURALE - ICB / SUPER COMPRESSO. / Realizzati dalla macinatura di sughero granulato e legato con il suo legante naturale. / Densità ρ ~ 300/350 kg/m³ / Conformi a: / - UNI EN 13170:2015; / - UNI EN 13501-1:2009, classe di reazione al fuoco: E / Spessore: 10 mm	m²		21,45
TOS25_PR.P18.ICB10.004	DI ORIGINE VEGETALE. / PANNELLI IN SUGHERO NATURALE - ICB / SUPER COMPRESSO. / Realizzati dalla macinatura di sughero granulato e legato con il suo legante naturale. / Densità ρ ~ 300/350 kg/m³ / Conformi a: / - UNI EN 13170:2015; / - UNI EN 13501-1:2009, classe di reazione al fuoco: E / Densità: 300/350 kg/m³ / Spessore: 15 mm	m²		30,28
TOS25_PR.P18.ICB10.005	DI ORIGINE VEGETALE. / PANNELLI IN SUGHERO NATURALE - ICB / SUPER COMPRESSO. / Realizzati dalla macinatura di sughero granulato e legato con il suo legante naturale. / Densità ρ ~ 300/350 kg/m³ / Conformi a: / - UNI EN 13170:2015; / - UNI EN 13501-1:2009, classe di reazione al fuoco: E / Spessore: 20 mm	m²		39,47
TOS25_PR.P18.ICB12.001	DI ORIGINE VEGETALE. / PANNELLI IN SUGHERO NATURALE - ICB. / Realizzati da macinatura di sughero granulato espanso e legato con il suo legante naturale. / Densità ρ ~ 110-130 kg/m³ / Conformi a: / - UNI EN 13170:2015; / - UNI EN 13501-1:2009, classe di reazione al fuoco: E / Spessore: mm 20	m²		28,33
TOS25_PR.P18.ICB12.002	DI ORIGINE VEGETALE. / PANNELLI IN SUGHERO NATURALE - ICB. / Realizzati da macinatura di sughero granulato espanso e legato con il suo legante naturale. / Densità ρ ~ 110-130 kg/m³ / Conformi a: / - UNI EN 13170:2015; / - UNI EN 13501-1:2009, classe di reazione al fuoco: E / Spessore: mm 30	m²		37,90
TOS25_PR.P18.ICB12.003	DI ORIGINE VEGETALE. / PANNELLI IN SUGHERO NATURALE - ICB. / Realizzati da macinatura di sughero granulato espanso e legato con il suo legante naturale. / Densità ρ ~ 110-130 kg/m³ / Conformi a: / - UNI EN 13170:2015; / - UNI EN 13501-1:2009, classe di reazione al fuoco: E / Spessore: mm 40	m²		50,53
TOS25_PR.P18.ICB12.004	DI ORIGINE VEGETALE. / PANNELLI IN SUGHERO NATURALE - ICB. / Realizzati da macinatura di sughero granulato espanso e legato con il suo legante naturale. / Densità ρ ~ 110-130 kg/m³ / Conformi a: / - UNI EN 13170:2015; / - UNI EN 13501-1:2009, classe di reazione al fuoco: E / Spessore: mm 50	m²		63,03
TOS25_PR.P18.ICB12.005	DI ORIGINE VEGETALE. / PANNELLI IN SUGHERO NATURALE - ICB. / Realizzati da macinatura di sughero granulato espanso e legato con il suo legante naturale. / Densità ρ ~ 110-130 kg/m³ / Conformi a: / - UNI EN 13170:2015; / - UNI EN 13501-1:2009, classe di reazione al fuoco: E / Spessore: mm 60	m²		75,67
TOS25_PR.P18.ICB12.006	DI ORIGINE VEGETALE. / PANNELLI IN SUGHERO NATURALE - ICB. / Realizzati da macinatura di sughero granulato espanso e legato con il suo legante naturale. / Densità ρ ~ 110-130 kg/m³ / Conformi a: / - UNI EN 13170:2015; / - UNI EN 13501-1:2009, classe di reazione al fuoco: E / Spessore: mm 80	m²		100,93
TOS25_PR.P18.ICB12.007	DI ORIGINE VEGETALE. / PANNELLI IN SUGHERO NATURALE - ICB. / Realizzati da macinatura di sughero granulato espanso e legato con il suo legante naturale. / Densità ρ ~ 110-130 kg/m³ / Conformi a: / - UNI EN 13170:2015; / - UNI EN 13501-1:2009, classe di reazione al fuoco: E / Spessore: mm 100	m²		126,07
TOS25_PR.P18.ICB12.008	DI ORIGINE VEGETALE. / PANNELLI IN SUGHERO NATURALE - ICB. / Realizzati da macinatura di sughero granulato espanso e legato con il suo legante naturale. / Densità ρ ~ 110-130 kg/m³ / Conformi a: / - UNI EN 13170:2015; / - UNI EN 13501-1:2009, classe di reazione al fuoco: E / Spessore: mm 120	m²		151,33
TOS25_PR.P18.ICB12.009	DI ORIGINE VEGETALE. / PANNELLI IN SUGHERO NATURALE - ICB. / Realizzati da macinatura di sughero granulato espanso e legato con il suo legante naturale. / Densità ρ ~ 110-130 kg/m³ / Conformi a: / - UNI EN 13170:2015; / - UNI EN 13501-1:2009, classe di reazione al fuoco: E / Spessore: mm 140	m²		176,47
TOS25_PR.P18.ICB16.001	DI ORIGINE VEGETALE. / PANNELLI IN SUGHERO NATURALE - ICB / SUPER COMPRESSO. / Accoppiati con pannello in OSB di spessore: 9-10 mm / Distanziati da camera d’aria di spessore: 30-40 mm / Realizzati dalla macinatura di sughero granulato e legato con il suo legante naturale. / Densità ρ ~ 150-180 kg/m³ / Conformi a: / - UNI EN 13170:2015; / - UNI EN 13501-1:2009, classe di reazione al fuoco: E / Spessore: 70 mm	m²		103,26
TOS25_PR.P18.ICB16.002	DI ORIGINE VEGETALE. / PANNELLI IN SUGHERO NATURALE - ICB / SUPER COMPRESSO. / Accoppiati con pannello in OSB di spessore: 9-10 mm / Distanziati da camera d’aria di spessore: 30-40 mm / Realizzati dalla macinatura di sughero granulato e legato con il suo legante naturale. / Densità ρ ~ 150-180 kg/m³ / Conformi a: / - UNI EN 13170:2015; / - UNI EN 13501-1:2009, classe di reazione al fuoco: E / Spessore: 80 mm	m²		110,72
TOS25_PR.P18.ICB16.003	DI ORIGINE VEGETALE. / PANNELLI IN SUGHERO NATURALE - ICB / SUPER COMPRESSO. / Accoppiati con pannello in OSB di spessore: 9-10 mm / Distanziati da camera d’aria di spessore: 30-40 mm / Realizzati dalla macinatura di sughero granulato e legato con il suo legante naturale. / Densità ρ ~ 150-180 kg/m³ / Conformi a: / - UNI EN 13170:2015; / - UNI EN 13501-1:2009, classe di reazione al fuoco: E / Spessore: 90 mm	m²		122,95
TOS25_PR.P18.ICB16.004	DI ORIGINE VEGETALE. / PANNELLI IN SUGHERO NATURALE - ICB / SUPER COMPRESSO. / Accoppiati con pannello in OSB di spessore: 9-10 mm / Distanziati da camera d’aria di spessore: 30-40 mm / Realizzati dalla macinatura di sughero granulato e legato con il suo legante naturale. / Densità ρ ~ 150-180 kg/m³ / Conformi a: / - UNI EN 13170:2015; / - UNI EN 13501-1:2009, classe di reazione al fuoco: E / Spessore: 100 mm	m²		131,32
TOS25_PR.P18.ICB16.005	DI ORIGINE VEGETALE. / PANNELLI IN SUGHERO NATURALE - ICB / SUPER COMPRESSO. / Accoppiati con pannello in OSB di spessore: 9-10 mm / Distanziati da camera d’aria di spessore: 30-40 mm / Realizzati dalla macinatura di sughero granulato e legato con il suo legante naturale. / Densità ρ ~ 150-180 kg/m³ / Conformi a: / - UNI EN 13170:2015; / - UNI EN 13501-1:2009, classe di reazione al fuoco: E / Spessore: 110 mm	m²		139,18
TOS25_PR.P18.ICB16.006	DI ORIGINE VEGETALE. / PANNELLI IN SUGHERO NATURALE - ICB / SUPER COMPRESSO. / Accoppiati con pannello in OSB di spessore: 9-10 mm / Distanziati da camera d’aria di spessore: 30-40 mm / Realizzati dalla macinatura di sughero granulato e legato con il suo legante naturale. / Densità ρ ~ 150-180 kg/m³ / Conformi a: / - UNI EN 13170:2015; / - UNI EN 13501-1:2009, classe di reazione al fuoco: E / Spessore: 120 mm	m²		148,70
TOS25_PR.P18.ICB16.007	DI ORIGINE VEGETALE. / PANNELLI IN SUGHERO NATURALE - ICB / SUPER COMPRESSO. / Accoppiati con pannello in OSB di spessore: 9-10 mm / Distanziati da camera d’aria di spessore: 30-40 mm / Realizzati dalla macinatura di sughero granulato e legato con il suo legante naturale. / Densità ρ ~ 150-180 kg/m³ / Conformi a: / - UNI EN 13170:2015; / - UNI EN 13501-1:2009, classe di reazione al fuoco: E / Spessore: 130 mm	m²		160,55
TOS25_PR.P18.ICB16.008	DI ORIGINE VEGETALE. / PANNELLI IN SUGHERO NATURALE - ICB / SUPER COMPRESSO. / Accoppiati con pannello in OSB di spessore: 9-10 mm / Distanziati da camera d’aria di spessore: 30-40 mm / Realizzati dalla macinatura di sughero granulato e legato con il suo legante naturale. / Densità ρ ~ 150-180 kg/m³ / Conformi a: / - UNI EN 13170:2015; / - UNI EN 13501-1:2009, classe di reazione al fuoco: E / Spessore: 140 mm	m²		169,05
TOS25_PR.P18.ICB16.009	DI ORIGINE VEGETALE. / PANNELLI IN SUGHERO NATURALE - ICB / SUPER COMPRESSO. / Accoppiati con pannello in OSB di spessore: 9-10 mm / Distanziati da camera d’aria di spessore: 30-40 mm / Realizzati dalla macinatura di sughero granulato e legato con il suo legante naturale. / Densità ρ ~ 150-180 kg/m³ / Conformi a: / - UNI EN 13170:2015; / - UNI EN 13501-1:2009, classe di reazione al fuoco: E / Spessore: 150 mm	m²		179,09
TOS25_PR.P18.KEN02.001	DI ORIGINE VEGETALE / PANNELLI E MATERASSINI TERMO ACUSTICI IN FIBRA NATURALE DI KENAF / SENZA AGGIUNTA DI PRODOTTI PETROLCHIMICI / PANNELLI / Densità 30 kg/m³ / Spessore: 50mm	m²		13,92
TOS25_PR.P18.KEN02.002	DI ORIGINE VEGETALE / PANNELLI E MATERASSINI TERMO ACUSTICI IN FIBRA NATURALE DI KENAF / SENZA AGGIUNTA DI PRODOTTI PETROLCHIMICI / PANNELLI / Densità 50 kg/m³ / Spessore: 30mm	m²		10,37
TOS25_PR.P18.KEN02.003	DI ORIGINE VEGETALE / PANNELLI E MATERASSINI TERMO ACUSTICI IN FIBRA NATURALE DI KENAF / SENZA AGGIUNTA DI PRODOTTI PETROLCHIMICI / PANNELLI / Densità 50 kg/m³ / Spessore: 50mm	m²		15,26
TOS25_PR.P18.KEN02.004	DI ORIGINE VEGETALE / PANNELLI E MATERASSINI TERMO ACUSTICI IN FIBRA NATURALE DI KENAF / SENZA AGGIUNTA DI PRODOTTI PETROLCHIMICI / PANNELLI / Densità 50 kg/m³ / Spessore: 60mm	m²		27,69
TOS25_PR.P18.KEN02.010	DI ORIGINE VEGETALE / PANNELLI E MATERASSINI TERMO ACUSTICI IN FIBRA NATURALE DI KENAF / SENZA AGGIUNTA DI PRODOTTI PETROLCHIMICI / PANNELLI / Densità 100 kg/m³ / Spessore: 10mm	m²		4,25
TOS25_PR.P18.KEN02.011	DI ORIGINE VEGETALE / PANNELLI E MATERASSINI TERMO ACUSTICI IN FIBRA NATURALE DI KENAF / SENZA AGGIUNTA DI PRODOTTI PETROLCHIMICI / Materassino per l’isolamento acustico solaio / Densità 130 kg/m³ / Spessore: 3 mm	m²		3,01
TOS25_PR.P18.KEN02.012	DI ORIGINE VEGETALE / PANNELLI E MATERASSINI TERMO ACUSTICI IN FIBRA NATURALE DI KENAF / SENZA AGGIUNTA DI PRODOTTI PETROLCHIMICI / Materassino per l’isolamento acustico solaio / Densità 130-180 kg/m³ / Spessore: 6-8 mm	m²		8,36
TOS25_PR.P18.MWR05.001	DI ORIGINE MINERALE / PANNELLI RIGIDI IN LANA DI ROCCIA - MW. / SENZA RIVESTIMENTO / Densità ρ ~40-60 kg/m³ / Conforme all: / - UNI EN 13162:2015 / - UNI EN 13501-1:2009, classe A1 di reazione al fuoco / Spessore: mm 50	m²		11,83
TOS25_PR.P18.MWR05.002	DI ORIGINE MINERALE / PANNELLI RIGIDI IN LANA DI ROCCIA - MW. / SENZA RIVESTIMENTO / Densità ρ ~40-60 kg/m³ / Conforme all: / - UNI EN 13162:2015 / - UNI EN 13501-1:2009, classe A1 di reazione al fuoco / Spessore: mm 60	m²		14,24
TOS25_PR.P18.MWR05.003	DI ORIGINE MINERALE / PANNELLI RIGIDI IN LANA DI ROCCIA - MW. / SENZA RIVESTIMENTO / Densità ρ ~40-60 kg/m³ / Conforme all: / - UNI EN 13162:2015 / - UNI EN 13501-1:2009, classe A1 di reazione al fuoco / Spessore: mm 70	m²		8,71
TOS25_PR.P18.MWR05.004	DI ORIGINE MINERALE / PANNELLI RIGIDI IN LANA DI ROCCIA - MW. / SENZA RIVESTIMENTO / Densità ρ ~40-60 kg/m³ / Conforme all: / - UNI EN 13162:2015 / - UNI EN 13501-1:2009, classe A1 di reazione al fuoco / Spessore: mm 100	m²		23,66
TOS25_PR.P18.MWR05.005	DI ORIGINE MINERALE / PANNELLI RIGIDI IN LANA DI ROCCIA - MW. / SENZA RIVESTIMENTO / Densità ρ ~40-60 kg/m³ / Conforme all: / - UNI EN 13162:2015 / - UNI EN 13501-1:2009, classe A1 di reazione al fuoco / Spessore: mm 40	m²		9,50
TOS25_PR.P18.MWR05.006	DI ORIGINE MINERALE / PANNELLI RIGIDI IN LANA DI ROCCIA - MW. / SENZA RIVESTIMENTO / Densità ρ ~40-60 kg/m³ / Conforme all: / - UNI EN 13162:2015 / - UNI EN 13501-1:2009, classe A1 di reazione al fuoco / Spessore: mm 80	m²		18,91
TOS25_PR.P18.MWR05.007	DI ORIGINE MINERALE / PANNELLI RIGIDI IN LANA DI ROCCIA - MW. / SENZA RIVESTIMENTO / Densità ρ ~40-60 kg/m³ / Conforme all: / - UNI EN 13162:2015 / - UNI EN 13501-1:2009, classe A1 di reazione al fuoco / Spessore: mm 120	m²		17,74
TOS25_PR.P18.MWR05.008	DI ORIGINE MINERALE / PANNELLI RIGIDI IN LANA DI ROCCIA - MW. / SENZA RIVESTIMENTO / Densità ρ ~40-60 kg/m³ / Conforme all: / - UNI EN 13162:2015 / - UNI EN 13501-1:2009, classe A1 di reazione al fuoco / Spessore: mm 140	m²		20,72
TOS25_PR.P18.MWR10.001	DI ORIGINE MINERALE. / PANNELLI RIGIDI IN LANA DI ROCCIA - MW. / SENZA RIVESTIMENTO / Densità ρ ~ 100 kg/m³ / Conformi a: / - UNI EN 13162:2015 / - UNI EN 13501-1:2009, classe di reazione al fuoco: A1 / Spessore: mm 40	m²		14,69
TOS25_PR.P18.MWR10.002	DI ORIGINE MINERALE. / PANNELLI RIGIDI IN LANA DI ROCCIA - MW. / SENZA RIVESTIMENTO / Densità ρ ~ 100 kg/m³ / Conformi a: / - UNI EN 13162:2015 / - UNI EN 13501-1:2009, classe di reazione al fuoco: A1 / Spessore: mm 50	m²		20,24
TOS25_PR.P18.MWR10.003	DI ORIGINE MINERALE. / PANNELLI RIGIDI IN LANA DI ROCCIA - MW. / SENZA RIVESTIMENTO / Densità ρ ~ 100 kg/m³ / Conformi a: / - UNI EN 13162:2015 / - UNI EN 13501-1:2009, classe di reazione al fuoco: A1 / Spessore: mm 60	m²		24,39
TOS25_PR.P18.MWR10.004	DI ORIGINE MINERALE. / PANNELLI RIGIDI IN LANA DI ROCCIA - MW. / SENZA RIVESTIMENTO / Densità ρ ~ 100 kg/m³ / Conformi a: / - UNI EN 13162:2015 / - UNI EN 13501-1:2009, classe di reazione al fuoco: A1 / Spessore: mm 80	m²		32,58
TOS25_PR.P18.MWR10.005	DI ORIGINE MINERALE. / PANNELLI RIGIDI IN LANA DI ROCCIA - MW. / SENZA RIVESTIMENTO / Densità ρ ~ 100 kg/m³ / Conformi a: / - UNI EN 13162:2015 / - UNI EN 13501-1:2009, classe di reazione al fuoco: A1 / Spessore: mm 100	m²		40,59
TOS25_PR.P18.MWR10.006	DI ORIGINE MINERALE. / PANNELLI RIGIDI IN LANA DI ROCCIA - MW. / SENZA RIVESTIMENTO / Densità ρ ~ 100 kg/m³ / Conformi a: / - UNI EN 13162:2015 / - UNI EN 13501-1:2009, classe di reazione al fuoco: A1 / Spessore: mm 120	m²		51,41
TOS25_PR.P18.MWR23.001	DI ORIGINE MINERALE. / PANNELLI RIGIDI IN LANA DI ROCCIA - MW. / SENZA RIVESTIMENTO / Densità: 155 kg/m³ / Conformi a: / - UNI EN 13162:2015 / - UNI EN 13501-1:2009, classe di reazione al fuoco: A1 / Spessore: mm 50	m²		19,38
TOS25_PR.P18.MWR23.002	DI ORIGINE MINERALE. / PANNELLI RIGIDI IN LANA DI ROCCIA - MW. / SENZA RIVESTIMENTO / Densità: 155 kg/m³ / Conformi a: / - UNI EN 13162:2015 / - UNI EN 13501-1:2009, classe di reazione al fuoco: A1 / Spessore: mm 40	m²		23,71
TOS25_PR.P18.MWR23.003	DI ORIGINE MINERALE. / PANNELLI RIGIDI IN LANA DI ROCCIA - MW. / SENZA RIVESTIMENTO / Densità: 155 kg/m³ / Conformi a: / - UNI EN 13162:2015 / - UNI EN 13501-1:2009, classe di reazione al fuoco: A1 / Spessore: mm 60	m²		34,86
TOS25_PR.P18.MWR23.004	DI ORIGINE MINERALE. / PANNELLI RIGIDI IN LANA DI ROCCIA - MW. / SENZA RIVESTIMENTO / Densità: 155 kg/m³ / Conformi a: / - UNI EN 13162:2015 / - UNI EN 13501-1:2009, classe di reazione al fuoco: A1 / Spessore: mm 80	m²		46,66
TOS25_PR.P18.MWR23.005	DI ORIGINE MINERALE. / PANNELLI RIGIDI IN LANA DI ROCCIA - MW. / SENZA RIVESTIMENTO / Densità: 155 kg/m³ / Conformi a: / - UNI EN 13162:2015 / - UNI EN 13501-1:2009, classe di reazione al fuoco: A1 / Spessore: mm 100	m²		57,93
TOS25_PR.P18.MWR37.001	DI ORIGINE MINERALE / MATERASSINI IN LANA DI ROCCIA - MW / RIVESTITI AMBO LATI CON STRATO DI BITUME / Densità ρ ~ 80 kg/m³ / Conforme alla UNI 13162:201 / Spessore: 50 mm	m²		14,97
TOS25_PR.P18.MWR37.002	DI ORIGINE MINERALE / MATERASSINI IN LANA DI ROCCIA - MW / RIVESTITI AMBO LATI CON STRATO DI BITUME / Densità ρ ~ 80 kg/m³ / Conforme alla UNI 13162:201 / Spessore: 60 mm	m²		18,01
TOS25_PR.P18.MWV02.001	DI ORIGINE MINERALE. / MATERASSINI/ROTOLI IN LANA DI VETRO - MW. / TRATTATI CON RESINE TERMOINDURENTI E RICOPERTI SU UN LATO DA UN FOGLIO DI CARTA BITUMINOSA. / Densità ρ ~ 12-13,5 kg/m³ / Conformi a: / - UNI EN 13162:2015 / Spessore: 50 mm	m²		5,35
TOS25_PR.P18.MWV02.002	DI ORIGINE MINERALE. / MATERASSINI/ROTOLI IN LANA DI VETRO - MW. / TRATTATI CON RESINE TERMOINDURENTI E RICOPERTI SU UN LATO DA UN FOGLIO DI CARTA BITUMINOSA. / Densità ρ ~ 12-13,5 kg/m³ / Conformi a: / - UNI EN 13162:2015 / Spessore: 80 mm	m²		7,86
TOS25_PR.P18.MWV12.001	DI ORIGINE MINERALE. / PANNELLI IN LANA DI VETRO - MW. / Densità ρ ~ 32 kg/m³ / Conformi a: / - UNI EN 13162:2015 / - UNI EN 13501-1:2009, classe di reazione al fuoco: A1 / Spessore: mm 50	m²		7,40
TOS25_PR.P18.MWV12.004	DI ORIGINE MINERALE. / PANNELLI IN LANA DI VETRO - MW. / Densità ρ ~ 32 kg/m³ / Conformi a: / - UNI EN 13162:2015 / - UNI EN 13501-1:2009, classe di reazione al fuoco: A1 / Spessore: mm 100	m²		14,60
TOS25_PR.P18.MWV12.010	DI ORIGINE MINERALE. / PANNELLI IN LANA DI VETRO - MW. / Densità ρ ~ 32 kg/m³ / Conformi a: / - UNI EN 13162:2015 / - UNI EN 13501-1:2009, classe di reazione al fuoco: A1 / Rivestito con carta kraft da un lato / Spessore: mm 50	m²		7,51
TOS25_PR.P18.MWV12.014	DI ORIGINE MINERALE. / PANNELLI IN LANA DI VETRO - MW. / Densità ρ ~ 32 kg/m³ / Conformi a: / - UNI EN 13162:2015 / - UNI EN 13501-1:2009, classe di reazione al fuoco: A1 / Rivestito con carta kraft da un lato. / Spessore: 100 mm	m²		14,41
TOS25_PR.P18.PEC02.001	DI ORIGINE ANIMALE. / PANNELLI TERMOACUSTICI O ROTOLI IN LANA DI PECORA. / SENZA AGGIUNTA DI MATERIALI CHIMICI O COLLANTI. / densità 20 kg/m³ / Spessore: 50 mm	m²		13,07
TOS25_PR.P18.PEC02.002	DI ORIGINE ANIMALE. / PANNELLI TERMOACUSTICI O ROTOLI IN LANA DI PECORA. / SENZA AGGIUNTA DI MATERIALI CHIMICI O COLLANTI. / densità 20 kg/m³ / Spessore: 80 mm	m²		20,87
TOS25_PR.P18.PEC02.003	DI ORIGINE ANIMALE. / PANNELLI TERMOACUSTICI O ROTOLI IN LANA DI PECORA. / SENZA AGGIUNTA DI MATERIALI CHIMICI O COLLANTI. / densità 30 kg/m³ / Spessore: 50 mm	m²		18,57
TOS25_PR.P18.PEC02.004	DI ORIGINE ANIMALE. / PANNELLI TERMOACUSTICI O ROTOLI IN LANA DI PECORA. / SENZA AGGIUNTA DI MATERIALI CHIMICI O COLLANTI. / densità 30 kg/m³ / Spessore: 60 mm	m²		20,67
TOS25_PR.P18.PEC02.005	DI ORIGINE ANIMALE. / PANNELLI TERMOACUSTICI O ROTOLI IN LANA DI PECORA. / SENZA AGGIUNTA DI MATERIALI CHIMICI O COLLANTI. / densità 30 kg/m³ / Spessore: 80 mm	m²		26,76
TOS25_PR.P18.RIC02.001	DI ORIGINE SINTETICA - RICICLATI / PANNELLI E MATERASSINI TERMOACUSTICI IN POLIESTERE RICICLATO, IPOLLERGICI. / SENZA AGGIUNTA DI PRODOTTI PETROLCHIMICI / PANNELLO / Densità 20 kg/m³ / Spessore: 20 mm	m²		3,04
TOS25_PR.P18.RIC02.002	DI ORIGINE SINTETICA - RICICLATI / PANNELLI E MATERASSINI TERMOACUSTICI IN POLIESTERE RICICLATO, IPOLLERGICI. / SENZA AGGIUNTA DI PRODOTTI PETROLCHIMICI / PANNELLO / Densità 30 kg/m³ / Spessore: 40 mm	m²		7,92
TOS25_PR.P18.RIC02.003	DI ORIGINE SINTETICA - RICICLATI / PANNELLI E MATERASSINI TERMOACUSTICI IN POLIESTERE RICICLATO, IPOLLERGICI. / SENZA AGGIUNTA DI PRODOTTI PETROLCHIMICI / PANNELLO / Densità 40 kg/m³ / Spessore: 40 mm	m²		10,41
TOS25_PR.P18.RIC02.004	DI ORIGINE SINTETICA - RICICLATI / PANNELLI E MATERASSINI TERMOACUSTICI IN POLIESTERE RICICLATO, IPOLLERGICI. / SENZA AGGIUNTA DI PRODOTTI PETROLCHIMICI / PANNELLO / Densità 50 kg/m³ / Spessore: 40 mm	m²		12,80
TOS25_PR.P18.RIC02.005	DI ORIGINE SINTETICA - RICICLATI / PANNELLI E MATERASSINI TERMOACUSTICI IN POLIESTERE RICICLATO, IPOLLERGICI. / SENZA AGGIUNTA DI PRODOTTI PETROLCHIMICI / PANNELLO / Densità 30 kg/m³ / Spessore: 50 mm	m²		9,76
TOS25_PR.P18.RIC02.006	DI ORIGINE SINTETICA - RICICLATI / PANNELLI E MATERASSINI TERMOACUSTICI IN POLIESTERE RICICLATO, IPOLLERGICI. / SENZA AGGIUNTA DI PRODOTTI PETROLCHIMICI / PANNELLO / Densità 40 kg/m³ / Spessore: 50 mm	m²		13,02
TOS25_PR.P18.RIC02.007	DI ORIGINE SINTETICA - RICICLATI / PANNELLI E MATERASSINI TERMOACUSTICI IN POLIESTERE RICICLATO, IPOLLERGICI. / SENZA AGGIUNTA DI PRODOTTI PETROLCHIMICI / PANNELLO / Densità 50 kg/m³ / Spessore: 50 mm	m²		16,05
TOS25_PR.P18.RIC02.008	DI ORIGINE SINTETICA - RICICLATI / PANNELLI E MATERASSINI TERMOACUSTICI IN POLIESTERE RICICLATO, IPOLLERGICI. / SENZA AGGIUNTA DI PRODOTTI PETROLCHIMICI / PANNELLO / Densità 40 kg/m³ / Spessore: 60 mm	m²		15,62
TOS25_PR.P18.RIC02.009	DI ORIGINE SINTETICA - RICICLATI / PANNELLI E MATERASSINI TERMOACUSTICI IN POLIESTERE RICICLATO, IPOLLERGICI. / SENZA AGGIUNTA DI PRODOTTI PETROLCHIMICI / PANNELLO / Densità 50 kg/m³ / Spessore: 60 mm	m²		19,31
TOS25_PR.P18.RIC02.010	DI ORIGINE SINTETICA - RICICLATI / PANNELLI E MATERASSINI TERMOACUSTICI IN POLIESTERE RICICLATO, IPOLLERGICI. / SENZA AGGIUNTA DI PRODOTTI PETROLCHIMICI / PANNELLO / Densità 30 kg/m³ / Spessore: 100 mm	m²		19,74
TOS25_PR.P18.RIC02.011	DI ORIGINE SINTETICA - RICICLATI / PANNELLI E MATERASSINI TERMOACUSTICI IN POLIESTERE RICICLATO, IPOLLERGICI. / SENZA AGGIUNTA DI PRODOTTI PETROLCHIMICI / PANNELLO / Densità 40 kg/m³ / Spessore: 100 mm	m²		38,21
TOS25_PR.P18.RIC02.021	DI ORIGINE SINTETICA - RICICLATI / PANNELLI E MATERASSINI TERMOACUSTICI IN POLIESTERE RICICLATO, IPOLLERGICI. / SENZA AGGIUNTA DI PRODOTTI PETROLCHIMICI / MATERASSINO PER ISOLAMENTO ACUSTICO DI SOLAIO / Densità 130 kg/m³ / Spessore: 10-12 mm	m²		17,45
TOS25_PR.P18.RIC04.000	DI ORIGINE SINTETICA - RICICLATI / PANNELLO TERMOACUSTICO IN FIBRE TESSILI RICICLATE, IPOALLERGICO / SENZA AGGIUNTA DI PRODOTTI PETROLCHIMICI / PANNELLO / Densità 50 kg/m³ / Spessore: 40 mm	m²		10,53
TOS25_PR.P18.RIC04.001	DI ORIGINE SINTETICA - RICICLATI / PANNELLO TERMOACUSTICO IN FIBRE TESSILI RICICLATE, IPOALLERGICO / SENZA AGGIUNTA DI PRODOTTI PETROLCHIMICI / PANNELLO / Densità 50 kg/m³ / Spessore: 50 mm	m²		13,13
TOS25_PR.P18.RIC04.002	DI ORIGINE SINTETICA - RICICLATI / PANNELLO TERMOACUSTICO IN FIBRE TESSILI RICICLATE, IPOALLERGICO / SENZA AGGIUNTA DI PRODOTTI PETROLCHIMICI / PANNELLO / Densità 50 kg/m³ / Spessore: 60 mm	m²		15,73
TOS25_PR.P18.RIC04.0020	DI ORIGINE SINTETICA - RICICLATI / PANNELLO TERMOACUSTICO IN FIBRE TESSILI RICICLATE, IPOALLERGICO / SENZA AGGIUNTA DI PRODOTTI PETROLCHIMICI / PANNELLO / Densità 50 kg/m³ / Spessore: 80 mm	m²		21,04
TOS25_PR.P18.RIC04.003	DI ORIGINE SINTETICA - RICICLATI / PANNELLO TERMOACUSTICO IN FIBRE TESSILI RICICLATE, IPOALLERGICO / SENZA AGGIUNTA DI PRODOTTI PETROLCHIMICI / PANNELLO / Densità 50 kg/m³ / Spessore: 100 mm	m²		26,25
TOS25_PR.P18.RIC04.004	DI ORIGINE SINTETICA - RICICLATI / PANNELLO TERMOACUSTICO IN FIBRE TESSILI RICICLATE, IPOALLERGICO / SENZA AGGIUNTA DI PRODOTTI PETROLCHIMICI / PANNELLO / Densità 60 kg/m³ / Spessore: 40 mm	m²		15,88
TOS25_PR.P18.RIC04.006	DI ORIGINE SINTETICA - RICICLATI / PANNELLO TERMOACUSTICO IN FIBRE TESSILI RICICLATE, IPOALLERGICO / SENZA AGGIUNTA DI PRODOTTI PETROLCHIMICI / PANNELLO / Densità 80 kg/m³ / Spessore: 30 mm	m²		15,67
TOS25_PR.P18.RIC04.010	DI ORIGINE SINTETICA - RICICLATI / PANNELLO TERMOACUSTICO IN FIBRE TESSILI RICICLATE, IPOALLERGICO / SENZA AGGIUNTA DI PRODOTTI PETROLCHIMICI / MATERASSINO PER ISOLAMENTO ACUSTICO DI SOLAIO / Densità 250 kg/m³ / Spessore: 3 mm	m²		1,85
TOS25_PR.P18.RIC04.011	DI ORIGINE SINTETICA - RICICLATI / PANNELLO TERMOACUSTICO IN FIBRE TESSILI RICICLATE, IPOALLERGICO / SENZA AGGIUNTA DI PRODOTTI PETROLCHIMICI / MATERASSINO PER ISOLAMENTO ACUSTICO DI SOLAIO / Densità 200 kg/m³ / Spessore: 4 mm	m²		3,59
TOS25_PR.P18.WF20.001	DI ORIGINE VEGETALE / PANNELLI IN FIBRE DI LEGNO - WF. / Densità: 160 kg/m³ / Resistenza a compressione ≥ 50 kPa / Prodotti con ciclo in umido. / - UNI EN 13171:2015; / - UNI EN 13501-1, classe di reazione al fuoco E; / Densità: 160 kg/m³ / Spessore: mm 50	m²		25,60
TOS25_PR.P18.WF20.002	DI ORIGINE VEGETALE / PANNELLI IN FIBRE DI LEGNO - WF. / Densità: 160 kg/m³ / Resistenza a compressione ≥ 50 kPa / Prodotti con ciclo in umido. / - UNI EN 13171:2015; / - UNI EN 13501-1, classe di reazione al fuoco E; / Densità: 160 kg/m³ / Spessore: mm 60	m²		24,60
TOS25_PR.P18.WF20.003	DI ORIGINE VEGETALE / PANNELLI IN FIBRE DI LEGNO - WF. / Densità: 160 kg/m³ / Resistenza a compressione ≥ 50 kPa / Prodotti con ciclo in umido. / - UNI EN 13171:2015; / - UNI EN 13501-1, classe di reazione al fuoco E; / Densità: 160 kg/m³ / Spessore: mm 80	m²		32,95
TOS25_PR.P18.WF20.004	DI ORIGINE VEGETALE / PANNELLI IN FIBRE DI LEGNO - WF. / Densità: 160 kg/m³ / Resistenza a compressione ≥ 50 kPa / Prodotti con ciclo in umido. / - UNI EN 13171:2015; / - UNI EN 13501-1, classe di reazione al fuoco E; / Densità: 160 kg/m³ / Spessore: mm 100	m²		41,26
TOS25_PR.P18.WF20.005	DI ORIGINE VEGETALE / PANNELLI IN FIBRE DI LEGNO - WF. / Densità: 160 kg/m³ / Resistenza a compressione ≥ 50 kPa / Prodotti con ciclo in umido. / - UNI EN 13171:2015; / - UNI EN 13501-1, classe di reazione al fuoco E; / Densità: 160 kg/m³ / Spessore: mm 40	m²		16,56
TOS25_PR.P18.WF20.010	DI ORIGINE VEGETALE / PANNELLI IN FIBRE DI LEGNO - WF. / Densità: 160 kg/m³ / Resistenza a compressione ≥ 50 kPa / Prodotti con ciclo in umido. / - UNI EN 13171:2015; / - UNI EN 13501-1, classe di reazione al fuoco E; / Densità: 190-230 kg/m³ / Spessore: mm 50	m²		46,32
TOS25_PR.P18.WF20.013	DI ORIGINE VEGETALE / PANNELLI IN FIBRE DI LEGNO - WF. / Densità: 160 kg/m³ / Resistenza a compressione ≥ 50 kPa / Prodotti con ciclo in umido. / - UNI EN 13171:2015; / - UNI EN 13501-1, classe di reazione al fuoco E; / Densità: 190-230 kg/m³ / Spessore: mm 80	m²		30,79
TOS25_PR.P18.WF20.014	DI ORIGINE VEGETALE / PANNELLI IN FIBRE DI LEGNO - WF. / Densità: 160 kg/m³ / Resistenza a compressione ≥ 50 kPa / Prodotti con ciclo in umido. / - UNI EN 13171:2015; / - UNI EN 13501-1, classe di reazione al fuoco E; / Densità: 190-230 kg/m³ / Spessore: mm 100	m²		57,83
TOS25_PR.P18.WW10.001	DI ORIGINE VEGETALE. / PANNELLI IN LANA DI LEGNO DI ABETE ROSSO MINERALIZZATA E CEMENTO PORTLAND GRIGIO - WW / Conformi a: / - UNI EN 13168:2015; / - UNI EN 13501-1, con classe reazione al fuoco B-s1, d0 / Spessore: 35 mm	m²		22,38
TOS25_PR.P18.WW10.002	DI ORIGINE VEGETALE. / PANNELLI IN LANA DI LEGNO DI ABETE ROSSO MINERALIZZATA E CEMENTO PORTLAND GRIGIO - WW / Conformi a: / - UNI EN 13168:2015; / - UNI EN 13501-1, con classe reazione al fuoco B-s1, d0 / Spessore: 50 mm	m²		27,38
TOS25_PR.P18.WW10.003	DI ORIGINE VEGETALE. / PANNELLI IN LANA DI LEGNO DI ABETE ROSSO MINERALIZZATA E CEMENTO PORTLAND GRIGIO - WW / Conformi a: / - UNI EN 13168:2015; / - UNI EN 13501-1, con classe reazione al fuoco B-s1, d0 / Spessore: 15 mm	m²		15,28
TOS25_PR.P18.WW10.004	DI ORIGINE VEGETALE. / PANNELLI IN LANA DI LEGNO DI ABETE ROSSO MINERALIZZATA E CEMENTO PORTLAND GRIGIO - WW / Conformi a: / - UNI EN 13168:2015; / - UNI EN 13501-1, con classe reazione al fuoco B-s1, d0 / Spessore: 20 mm	m²		15,74
TOS25_PR.P18.WW10.005	DI ORIGINE VEGETALE. / PANNELLI IN LANA DI LEGNO DI ABETE ROSSO MINERALIZZATA E CEMENTO PORTLAND GRIGIO - WW / Conformi a: / - UNI EN 13168:2015; / - UNI EN 13501-1, con classe reazione al fuoco B-s1, d0 / Spessore: 25 mm	m²		18,64
TOS25_PR.P18.WW10.006	DI ORIGINE VEGETALE. / PANNELLI IN LANA DI LEGNO DI ABETE ROSSO MINERALIZZATA E CEMENTO PORTLAND GRIGIO - WW / Conformi a: / - UNI EN 13168:2015; / - UNI EN 13501-1, con classe reazione al fuoco B-s1, d0 / Spessore: 30 mm	m²		18,99
TOS25_PR.P18.WW10.007	DI ORIGINE VEGETALE. / PANNELLI IN LANA DI LEGNO DI ABETE ROSSO MINERALIZZATA E CEMENTO PORTLAND GRIGIO - WW / Conformi a: / - UNI EN 13168:2015; / - UNI EN 13501-1, con classe reazione al fuoco B-s1, d0 / Spessore: 40 mm	m²		22,97
TOS25_PR.P18.WW10.008	DI ORIGINE VEGETALE. / PANNELLI IN LANA DI LEGNO DI ABETE ROSSO MINERALIZZATA E CEMENTO PORTLAND GRIGIO - WW / Conformi a: / - UNI EN 13168:2015; / - UNI EN 13501-1, con classe reazione al fuoco B-s1, d0 / Spessore: 75 mm	m²		40,46
TOS25_PR.P18.XPS03.001	DI ORIGINE SINTETICA. / PANNELLI IN POLISTIRENE ESPANSO ESTRUSO A CELLULE CHIUSE - XPS / CON BORDO LISCIO / Esenti da CFC, HCF e HCFC. / Densità ρ ~ 28-33 kg/m³ / - UNI EN 826 - Resistenza alla compressione al 10% ≥ 300 kPa - CS(10/Y)300 / Conformi a: / - UNI EN 13164:2015; / - UNI EN 13501-1:2009, classe di reazione al fuoco: E / Spessore: mm 20	m²		2,72
TOS25_PR.P18.XPS03.002	DI ORIGINE SINTETICA. / PANNELLI IN POLISTIRENE ESPANSO ESTRUSO A CELLULE CHIUSE - XPS / CON BORDO LISCIO / Esenti da CFC, HCF e HCFC. / Densità ρ ~ 28-33 kg/m³ / - UNI EN 826 - Resistenza alla compressione al 10% ≥ 300 kPa - CS(10/Y)300 / Conformi a: / - UNI EN 13164:2015; / - UNI EN 13501-1:2009, classe di reazione al fuoco: E / Spessore: mm 30	m²		7,53
TOS25_PR.P18.XPS03.003	DI ORIGINE SINTETICA. / PANNELLI IN POLISTIRENE ESPANSO ESTRUSO A CELLULE CHIUSE - XPS / CON BORDO LISCIO / Esenti da CFC, HCF e HCFC. / Densità ρ ~ 28-33 kg/m³ / - UNI EN 826 - Resistenza alla compressione al 10% ≥ 300 kPa - CS(10/Y)300 / Conformi a: / - UNI EN 13164:2015; / - UNI EN 13501-1:2009, classe di reazione al fuoco: E / Spessore: mm 40	m²		10,04
TOS25_PR.P18.XPS03.004	DI ORIGINE SINTETICA. / PANNELLI IN POLISTIRENE ESPANSO ESTRUSO A CELLULE CHIUSE - XPS / CON BORDO LISCIO / Esenti da CFC, HCF e HCFC. / Densità ρ ~ 28-33 kg/m³ / - UNI EN 826 - Resistenza alla compressione al 10% ≥ 300 kPa - CS(10/Y)300 / Conformi a: / - UNI EN 13164:2015; / - UNI EN 13501-1:2009, classe di reazione al fuoco: E / Spessore: mm 50	m²		12,55
TOS25_PR.P18.XPS03.005	DI ORIGINE SINTETICA. / PANNELLI IN POLISTIRENE ESPANSO ESTRUSO A CELLULE CHIUSE - XPS / CON BORDO LISCIO / Esenti da CFC, HCF e HCFC. / Densità ρ ~ 28-33 kg/m³ / - UNI EN 826 - Resistenza alla compressione al 10% ≥ 300 kPa - CS(10/Y)300 / Conformi a: / - UNI EN 13164:2015; / - UNI EN 13501-1:2009, classe di reazione al fuoco: E / Spessore: mm 60	m²		15,06
TOS25_PR.P18.XPS03.006	DI ORIGINE SINTETICA. / PANNELLI IN POLISTIRENE ESPANSO ESTRUSO A CELLULE CHIUSE - XPS / CON BORDO LISCIO / Esenti da CFC, HCF e HCFC. / Densità ρ ~ 28-33 kg/m³ / - UNI EN 826 - Resistenza alla compressione al 10% ≥ 300 kPa - CS(10/Y)300 / Conformi a: / - UNI EN 13164:2015; / - UNI EN 13501-1:2009, classe di reazione al fuoco: E / Spessore: mm 80	m²		20,08
TOS25_PR.P18.XPS03.007	DI ORIGINE SINTETICA. / PANNELLI IN POLISTIRENE ESPANSO ESTRUSO A CELLULE CHIUSE - XPS / CON BORDO LISCIO / Esenti da CFC, HCF e HCFC. / Densità ρ ~ 28-33 kg/m³ / - UNI EN 826 - Resistenza alla compressione al 10% ≥ 300 kPa - CS(10/Y)300 / Conformi a: / - UNI EN 13164:2015; / - UNI EN 13501-1:2009, classe di reazione al fuoco: E / Spessore: mm 100	m²		25,11
TOS25_PR.P18.XPS04.007	DI ORIGINE SINTETICA / PANNELLI IN POLISTIRENE ESPANSO ESTRUSO A CELLULE CHIUSE - XPS - CON BORDO BATTENTATO. / Esente da CFC, HCF e HCFC. / Con assorbimento d’acqua minimo ed un’altissima resistenza meccanica a carico dinamico e permanente (densità elevata). / Conforme a: / - UNI EN 13164:2015 / - UNI EN 13501-1:2009 con classe E di reazione al fuoco / densità 35 kg/m³ Spessore: mm 30	m²		8,50
TOS25_PR.P18.XPS04.008	DI ORIGINE SINTETICA / PANNELLI IN POLISTIRENE ESPANSO ESTRUSO A CELLULE CHIUSE - XPS - CON BORDO BATTENTATO. / Esente da CFC, HCF e HCFC. / Con assorbimento d’acqua minimo ed un’altissima resistenza meccanica a carico dinamico e permanente (densità elevata). / Conforme a: / - UNI EN 13164:2015 / - UNI EN 13501-1:2009 con classe E di reazione al fuoco / densità 35 kg/m³ / Spessore: mm 40	m²		10,87
TOS25_PR.P18.XPS04.009	DI ORIGINE SINTETICA / PANNELLI IN POLISTIRENE ESPANSO ESTRUSO A CELLULE CHIUSE - XPS - CON BORDO BATTENTATO. / Esente da CFC, HCF e HCFC. / Con assorbimento d’acqua minimo ed un’altissima resistenza meccanica a carico dinamico e permanente (densità elevata). / Conforme a: / - UNI EN 13164:2015 / - UNI EN 13501-1:2009 con classe E di reazione al fuoco / densità 35 kg/m³ / Spessore: mm 50	m²		13,58
TOS25_PR.P18.XPS04.010	DI ORIGINE SINTETICA / PANNELLI IN POLISTIRENE ESPANSO ESTRUSO A CELLULE CHIUSE - XPS - CON BORDO BATTENTATO. / Esente da CFC, HCF e HCFC. / Con assorbimento d’acqua minimo ed un’altissima resistenza meccanica a carico dinamico e permanente (densità elevata). / Conforme a: / - UNI EN 13164:2015 / - UNI EN 13501-1:2009 con classe E di reazione al fuoco / densità 35 kg/m³ / Spessore: mm 60	m²		16,29
TOS25_PR.P18.XPS04.011	DI ORIGINE SINTETICA / PANNELLI IN POLISTIRENE ESPANSO ESTRUSO A CELLULE CHIUSE - XPS - CON BORDO BATTENTATO. / Esente da CFC, HCF e HCFC. / Con assorbimento d’acqua minimo ed un’altissima resistenza meccanica a carico dinamico e permanente (densità elevata). / Conforme a: / - UNI EN 13164:2015 / - UNI EN 13501-1:2009 con classe E di reazione al fuoco / densità 35 kg/m³ Spessore: mm 80	m²		21,73
TOS25_PR.P18.XPS05.001	DI ORIGINE SINTETICA. / PANNELLI IN POLISTIRENE ESPANSO ESTRUSO A CELLULE CHIUSE - XPS / CON BORDO BATTENTATO o INCASTRO MASCHIO-FERMMINA. / Esenti da CFC, HCF e HCFC. / Densità ρ ~ 28-33 kg/m³ / - UNI EN 826 - Resistenza alla compressione al 10% ≥ 300 kPa - CS(10/Y)300 / Conformi a: / - UNI EN 13164:2015; / - UNI EN 13501-1:2009, classe di reazione al fuoco: E / Densità: 28 kg/m³ / Spessore: mm 30	m²		7,53
TOS25_PR.P18.XPS05.002	DI ORIGINE SINTETICA. / PANNELLI IN POLISTIRENE ESPANSO ESTRUSO A CELLULE CHIUSE - XPS / CON BORDO BATTENTATO o INCASTRO MASCHIO-FERMMINA. / Esenti da CFC, HCF e HCFC. / Densità ρ ~ 28-33 kg/m³ / - UNI EN 826 - Resistenza alla compressione al 10% ≥ 300 kPa - CS(10/Y)300 / Conformi a: / - UNI EN 13164:2015; / - UNI EN 13501-1:2009, classe di reazione al fuoco: E / Densità: 28 kg/m³ / Spessore: mm 40	m²		10,04
TOS25_PR.P18.XPS05.003	DI ORIGINE SINTETICA. / PANNELLI IN POLISTIRENE ESPANSO ESTRUSO A CELLULE CHIUSE - XPS / CON BORDO BATTENTATO o INCASTRO MASCHIO-FERMMINA. / Esenti da CFC, HCF e HCFC. / Densità ρ ~ 28-33 kg/m³ / - UNI EN 826 - Resistenza alla compressione al 10% ≥ 300 kPa - CS(10/Y)300 / Conformi a: / - UNI EN 13164:2015; / - UNI EN 13501-1:2009, classe di reazione al fuoco: E / Densità: 28 kg/m³ / Spessore: mm 50	m²		12,55
TOS25_PR.P18.XPS05.004	DI ORIGINE SINTETICA. / PANNELLI IN POLISTIRENE ESPANSO ESTRUSO A CELLULE CHIUSE - XPS / CON BORDO BATTENTATO o INCASTRO MASCHIO-FERMMINA. / Esenti da CFC, HCF e HCFC. / Densità ρ ~ 28-33 kg/m³ / - UNI EN 826 - Resistenza alla compressione al 10% ≥ 300 kPa - CS(10/Y)300 / Conformi a: / - UNI EN 13164:2015; / - UNI EN 13501-1:2009, classe di reazione al fuoco: E / Densità: 28 kg/m³ / Spessore: mm 60	m²		15,06
TOS25_PR.P18.XPS05.005	DI ORIGINE SINTETICA. / PANNELLI IN POLISTIRENE ESPANSO ESTRUSO A CELLULE CHIUSE - XPS / CON BORDO BATTENTATO o INCASTRO MASCHIO-FERMMINA. / Esenti da CFC, HCF e HCFC. / Densità ρ ~ 28-33 kg/m³ / - UNI EN 826 - Resistenza alla compressione al 10% ≥ 300 kPa - CS(10/Y)300 / Conformi a: / - UNI EN 13164:2015; / - UNI EN 13501-1:2009, classe di reazione al fuoco: E / Densità: 28 kg/m³ / Spessore: mm 80	m²		20,08
TOS25_PR.P18.XPS05.006	DI ORIGINE SINTETICA. / PANNELLI IN POLISTIRENE ESPANSO ESTRUSO A CELLULE CHIUSE - XPS / CON BORDO BATTENTATO o INCASTRO MASCHIO-FERMMINA. / Esenti da CFC, HCF e HCFC. / Densità ρ ~ 28-33 kg/m³ / - UNI EN 826 - Resistenza alla compressione al 10% ≥ 300 kPa - CS(10/Y)300 / Conformi a: / - UNI EN 13164:2015; / - UNI EN 13501-1:2009, classe di reazione al fuoco: E / Densità: 28 kg/m³ / Spessore: mm 100	m²		25,11
TOS25_PR.P18.ZZ02.001	ACCESSORI DI POSA PER ISOLANTI / rete in fibra di vetro alcali-resistente peso 145 g/m²	m²		2,38
TOS25_PR.P18.ZZ02.002	ACCESSORI DI POSA PER ISOLANTI / rete in fibra di vetro alcali-resistente peso 155-160 g/m²	m²		2,07
TOS25_PR.P18.ZZ02.003	ACCESSORI DI POSA PER ISOLANTI / rete in fibra di vetro alcali-resistente peso 315 g/m²	m²		7,68
TOS25_PR.P18.ZZ02.010	ACCESSORI DI POSA PER ISOLANTI / Paraspigoli in PVC con rete per cappotto	m		4,08
TOS25_PR.P18.ZZ02.012	ACCESSORI DI POSA PER ISOLANTI / Paraspigoli in alluminio con rete per cappotto	m		1,72
TOS25_PR.P18.ZZ02.020	ACCESSORI DI POSA PER ISOLANTI / Profilo di partenza in alluminio. / Lunghezza: 2,5 m / Spessore: 30-50 mm	m		7,52
TOS25_PR.P18.ZZ02.021	ACCESSORI DI POSA PER ISOLANTI / Profilo di partenza in alluminio / Lunghezza: 2,50 m / Spessore: 60-80 mm	m		9,08
TOS25_PR.P18.ZZ02.022	ACCESSORI DI POSA PER ISOLANTI / Profilo di partenza in alluminio / Lunghezza: 2,50 m / Spessore: 90-120 mm	m		13,70
TOS25_PR.P18.ZZ02.023	ACCESSORI DI POSA PER ISOLANTI / Profilo di partenza in alluminio / Lunghezza 2,50 m / Spessore: 140-200 mm	m		18,29
TOS25_PR.P18.ZZ02.024	ACCESSORI DI POSA PER ISOLANTI / Profilo terminale in alluminio / Lunghezza: 2,50 m / Spessore: 50-70 mm	m		18,81
TOS25_PR.P18.ZZ02.025	ACCESSORI DI POSA PER ISOLANTI / Profilo terminale in alluminio / Lunghezza: 2,50 m / Spessore: 80-100 mm	m		21,51
TOS25_PR.P18.ZZ02.030	ACCESSORI DI POSA PER ISOLANTI / Tassello a percussione in polipropilene, per muratura / 110 mm < lunghezza < 230 mm	cad		0,58
TOS25_PR.P18.ZZ02.031	ACCESSORI DI POSA PER ISOLANTI / Tassello ad avvitamento in polietilene, per muratura / 115 mm < lunghezza < 155 mm	cad		0,74
TOS25_PR.P18.ZZ02.032	ACCESSORI DI POSA PER ISOLANTI / Tassello ad avvitamento in polietilene, per muratura / 175 mm < lunghezza < 215 mm	cad		1,27
TOS25_PR.P18.ZZ02.033	ACCESSORI DI POSA PER ISOLANTI / Tassello ad avvitamento in polietilene, per muratura / 235 mm < lunghezza < 275 mm	cad		1,81
TOS25_PR.P18.ZZ02.035	ACCESSORI DI POSA PER ISOLANTI / tassello a vite mm 180	cad		1,40
TOS25_PR.P18.ZZ02.040	ACCESSORI DI POSA PER ISOLANTI / collante biologico traspirante per pannelli in sughero	kg		1,29
TOS25_PR.P18.ZZ02.050	ACCESSORI DI POSA PER ISOLANTI / Schiuma poliuretanica autoespandente per riempimento ed isolamento termo-acustico / Bomboletta da 750 ml.	cad		10,69
TOS25_PR.P19	MATERIALI IMPERMEABILIZZANTI, MEMBRANE E SCHERMI. / Devono essere accompagnati da documentazione attestante la conformità in conformità al Regolamento U.E. 305/2011 ed alla norma di prodotto di pertinenza (marcatura CE) e classificate secondo la UNI 8818:2016.
TOS25_PR.P19.010.001	MEMBRANA BITUMINOSA AUTOTERMOADESIVA. / ARMATA. / In tessuto di vetro e tessuto non tessuto di poliestere. / Per l’impermeabilizzazione e per il rinforzo delle pavimentazioni stradali in conglomerato bituminoso. / Secondo la UNI EN 14695:2010 / flessibilità a freddo -25° / Spessore 2,5 mm / Conforme alla UNI EN 14695:2010	m²		19,83
TOS25_PR.P19.018.001	MEMBRANA IMPERMEABILIZZANTE ELASTOPLASTOMERICA. / AD ALTA CONCENTRAZIONE DI BITUME E POLIMERI. / ARMATA. / Con TNT a filo continuo poliestere stabilizzato con fibra di vetro imputrescibile / Flessibilità a freddo fino a 0°C / Spessore: 3 mm	m²		7,31
TOS25_PR.P19.018.007	MEMBRANA IMPERMEABILIZZANTE ELASTOPLASTOMERICA. / AD ALTA CONCENTRAZIONE DI BITUME E POLIMERI. / ARMATA. / Con TNT a filo continuo poliestere stabilizzato con fibra di vetro imputrescibile / Flessibilità a freddo fino a -5°C / Spessore: 3 mm	m²		6,75
TOS25_PR.P19.018.008	MEMBRANA IMPERMEABILIZZANTE ELASTOPLASTOMERICA. / AD ALTA CONCENTRAZIONE DI BITUME E POLIMERI. / ARMATA. / Con TNT a filo continuo poliestere stabilizzato con fibra di vetro imputrescibile / Flessibilità a freddo fino a -5°C. / Spessore: 4 mm	m²		7,54
TOS25_PR.P19.018.010	MEMBRANA IMPERMEABILIZZANTE ELASTOPLASTOMERICA. / AD ALTA CONCENTRAZIONE DI BITUME E POLIMERI. / ARMATA. / Con TNT a filo continuo poliestere stabilizzato con fibra di vetro imputrescibile / Flessibilità a freddo fino a -5°C. / Autoprotetta con scagliette di ardesia. / Massa areica: 3,5 kg/m²	m²		5,42
TOS25_PR.P19.018.012	MEMBRANA IMPERMEABILIZZANTE ELASTOPLASTOMERICA. / AD ALTA CONCENTRAZIONE DI BITUME E POLIMERI. / ARMATA. / Con TNT a filo continuo poliestere stabilizzato con fibra di vetro imputrescibile / Flessibilità a freddo fino a -5°C. / Autoprotetta con scagliette di ardesia. / Massa areica: 4,5 kg/m²	m²		7,65
TOS25_PR.P19.018.013	MEMBRANA IMPERMEABILIZZANTE ELASTOPLASTOMERICA. / AD ALTA CONCENTRAZIONE DI BITUME E POLIMERI. / ARMATA. / Con TNT a filo continuo poliestere stabilizzato con fibra di vetro imputrescibile / Flessibilità a freddo fino a -10°C. / Spessore: 3 mm	m²		7,68
TOS25_PR.P19.018.014	MEMBRANA IMPERMEABILIZZANTE ELASTOPLASTOMERICA. / AD ALTA CONCENTRAZIONE DI BITUME E POLIMERI. / ARMATA. / Con TNT a filo continuo poliestere stabilizzato con fibra di vetro imputrescibile / Flessibilità a freddo fino a -10°C. / Spessore: 4 mm	m²		9,54
TOS25_PR.P19.018.016	MEMBRANA IMPERMEABILIZZANTE ELASTOPLASTOMERICA. / AD ALTA CONCENTRAZIONE DI BITUME E POLIMERI. / ARMATA. / Con TNT a filo continuo poliestere stabilizzato con fibra di vetro imputrescibile / Flessibilità a freddo fino a -10°C. / Autoprotetta con scagliette di ardesia. / Massa areica: 3,5 kg/m²	m²		5,19
TOS25_PR.P19.018.017	MEMBRANA IMPERMEABILIZZANTE ELASTOPLASTOMERICA. / AD ALTA CONCENTRAZIONE DI BITUME E POLIMERI. / ARMATA. / Con TNT a filo continuo poliestere stabilizzato con fibra di vetro imputrescibile / Flessibilità a freddo fino a -10°C. / Autoprotetta con scagliette di ardesia. / Massa areica: 4 kg/m²	m²		8,19
TOS25_PR.P19.018.018	MEMBRANA IMPERMEABILIZZANTE ELASTOPLASTOMERICA. / AD ALTA CONCENTRAZIONE DI BITUME E POLIMERI. / ARMATA. / Con TNT a filo continuo poliestere stabilizzato con fibra di vetro imputrescibile / Flessibilità a freddo fino a -10°C. / Autoprotetta con scagliette di ardesia. / Massa areica: 4,5 kg/m²	m²		10,15
TOS25_PR.P19.018.019	MEMBRANA IMPERMEABILIZZANTE ELASTOPLASTOMERICA. / AD ALTA CONCENTRAZIONE DI BITUME E POLIMERI. / ARMATA. / Con TNT a filo continuo poliestere stabilizzato con fibra di vetro imputrescibile / Flessibilità a freddo fino a -15°C. / Spessore: 3 mm	m²		12,12
TOS25_PR.P19.018.020	MEMBRANA IMPERMEABILIZZANTE ELASTOPLASTOMERICA. / AD ALTA CONCENTRAZIONE DI BITUME E POLIMERI. / ARMATA. / Con TNT a filo continuo poliestere stabilizzato con fibra di vetro imputrescibile / Flessibilità a freddo fino a -15°C. / Spessore: 4 mm	m²		11,96
TOS25_PR.P19.018.024	MEMBRANA IMPERMEABILIZZANTE ELASTOPLASTOMERICA. / AD ALTA CONCENTRAZIONE DI BITUME E POLIMERI. / ARMATA. / Con TNT a filo continuo poliestere stabilizzato con fibra di vetro imputrescibile / Flessibilità a freddo fino a -15°C. / Autoprotetta con scagliette di ardesia. / Massa areica: 4,5 kg/m²	m²		12,11
TOS25_PR.P19.018.025	MEMBRANA IMPERMEABILIZZANTE ELASTOPLASTOMERICA. / AD ALTA CONCENTRAZIONE DI BITUME E POLIMERI. / ARMATA. / Con TNT a filo continuo poliestere stabilizzato con fibra di vetro imputrescibile / Flessibilità a freddo fino a -20°C. / Spessore: 3 mm	m²		14,73
TOS25_PR.P19.018.026	MEMBRANA IMPERMEABILIZZANTE ELASTOPLASTOMERICA. / AD ALTA CONCENTRAZIONE DI BITUME E POLIMERI. / ARMATA. / Con TNT a filo continuo poliestere stabilizzato con fibra di vetro imputrescibile / Flessibilità a freddo fino a -20°C. / Spessore: 4 mm	m²		13,18
TOS25_PR.P19.018.030	MEMBRANA IMPERMEABILIZZANTE ELASTOPLASTOMERICA. / AD ALTA CONCENTRAZIONE DI BITUME E POLIMERI. / ARMATA. / Con TNT a filo continuo poliestere stabilizzato con fibra di vetro imputrescibile / Flessibilità a freddo fino a -20°C. / Autoprotetta con scagliette di ardesia. / Massa areica: 4,5 kg/m²	m²		13,42
TOS25_PR.P19.019.001	MEMBRANA IMPERMEABILIZZANTE ELASTOMERICA SBS. / AD ALTA CONCENTRAZIONE DI BITUME E POLIMERI. / ARMATA. / Con TNT a filo continuo di poliestere. / Flessibilità a freddo -20° C / Spessore: 4 mm	m²		12,81
TOS25_PR.P19.019.002	MEMBRANA IMPERMEABILIZZANTE ELASTOMERICA SBS. / AD ALTA CONCENTRAZIONE DI BITUME E POLIMERI. / ARMATA. / Con TNT a filo continuo di poliestere. / Flessibilità a freddo -20° C / Spessore: 4 mm / Autoprotetta con scaglie di ardesia	m²		14,73
TOS25_PR.P19.019.003	MEMBRANA IMPERMEABILIZZANTE ELASTOMERICA SBS. / AD ALTA CONCENTRAZIONE DI BITUME E POLIMERI. / ARMATA. / Con TNT a filo continuo di poliestere. / Flessibilità a freddo -25° C / Spessore: 4 mm	m²		14,54
TOS25_PR.P19.019.004	MEMBRANA IMPERMEABILIZZANTE ELASTOMERICA SBS. / AD ALTA CONCENTRAZIONE DI BITUME E POLIMERI. / ARMATA. / Con TNT a filo continuo di poliestere. / Flessibilità a freddo -25° C / Spessore: 4 mm / Autoprotetta con scaglie di ardesia	m²		16,14
TOS25_PR.P19.019.005	MEMBRANA IMPERMEABILIZZANTE ELASTOMERICA SBS. / AD ALTA CONCENTRAZIONE DI BITUME E POLIMERI. / ARMATA. / Con TNT a filo continuo di poliestere. / Autoadesiva / Rinforzata con tessuto di vetro / Flessibilità a freddo -25°C / Classe A >= 200 g/m²	m²		17,45
TOS25_PR.P19.020.001	MEMBRANA BUGNATA IN POLIETILENE. / AD ALTA DENSITÀ (HDPE). / Per la protezione delle opere controterra ed interrate. / Secondo la UNI EN 13967:2017 / Spessore: 8 mm / Massa areica: 500 Kg/m² / Resistenza a compressione < 250 KN/m²	m²		3,67
TOS25_PR.P19.020.002	MEMBRANA BUGNATA IN POLIETILENE. / AD ALTA DENSITÀ (HDPE). / Per la protezione delle opere controterra ed interrate. / Secondo la UNI EN 13967:2017 / Spessore: 8 mm / Massa areica: 600 Kg/m² / Resistenza a compressione >250 KN/m²	m²		3,79
TOS25_PR.P19.021.001	GUAINA LIQUIDA. / elastobituminosa a freddo monocomponente. / Per ripristino impermeabilizzazioni.	kg		7,30
TOS25_PR.P19.021.002	GUAINA LIQUIDA. / elastobituminosa a freddo monocomponente. / Per impermeabilizzazione strutture in muratura e calcestruzzo sia orizzontali che verticali.	kg		6,54
TOS25_PR.P19.021.003	GUAINA LIQUIDA. / elastobituminosa a freddo monocomponente addittivata. / Per impermeabilizzazione strutture in muratura e calcestruzzo sia orizzontali che verticali, soggette a forte sollecitazione dinamiche.	kg		6,69
TOS25_PR.P19.021.005	GUAINA LIQUIDA. / elastobituminosa a freddo bicomponente fibrorinforzata. / Per impermeabilizzazione strutture in muratura e calcestruzzo sia orizzontali che verticali.	kg		8,32
TOS25_PR.P19.021.010	GUAINA LIQUIDA. / Epossicatrame. / Massa areica: 1,50 Kg/m²	l		20,51
TOS25_PR.P19.021.015	GUAINA LIQUIDA. / Bituminosa alluminata a solvente. / Massa areica: 1,20 Kg/m²	l		9,68
TOS25_PR.P19.030.001	MEMBRANA IMPERMEABILIZZANTE ELASTOPLASTOMERICA. / ANTIRADICE. / A BASE DI BITUME E POLIMERI ARMATA. / Con t.n.t. a filo continuo poliestere / flessibilità a freddo -10° C. / Spessore: 4 mm	m²		12,84
TOS25_PR.P19.030.002	MEMBRANA IMPERMEABILIZZANTE ELASTOPLASTOMERICA. / ANTIRADICE. / A BASE DI BITUME E POLIMERI ARMATA. / Con t.n.t. a filo continuo poliestere / Flessibilità a freddo -10° C. / Rinforzato con fili di vetro. / Spessore: 4 mm.	m²		12,18
TOS25_PR.P19.050.001	MEMBRANA / TELAIO MULTISTRATO TRASPIRANTE ED IMPERMEABILIZZANTE. / IN TESSUTO NON TESSUTO DI POLIPROPILENE. / DA TETTO. / Conforme alla: / - UNI EN 13859-1/13859-2 / - UNI EN 11470:2015 / 0,1 m < Sd ≤ 0,3 m / TRASPIRANTE. / IMPERMEABILE. / Classe A ≥ 200 g/m²	m²		7,73
TOS25_PR.P19.050.002	MEMBRANA / TELAIO MULTISTRATO TRASPIRANTE ED IMPERMEABILIZZANTE. / IN TESSUTO NON TESSUTO DI POLIPROPILENE. / DA TETTO. / Conforme alla: / - UNI EN 13859-1/13859-2 / - UNI EN 11470:2015 / TRASPIRANTE. / IMPERMEABILE. / 0,1 m < Sd ≤ 0,3 m. / Classe B ≥ 145 g/m²	m²		3,63
TOS25_PR.P19.050.005	MEMBRANA / TELAIO MULTISTRATO TRASPIRANTE ED IMPERMEABILIZZANTE. / IN TESSUTO NON TESSUTO DI POLIPROPILENE. / DA TETTO. / Conforme alla: / - UNI EN 13859-1/13859-2 / - UNI EN 11470:2015 / ALTAMENTE TRASPIRANTE. / IMPERMEABILE. / Sd ≤ 0,1 m / Classe A ≥ 200 g/m²	m²		3,06
TOS25_PR.P19.050.006	MEMBRANA / TELAIO MULTISTRATO TRASPIRANTE ED IMPERMEABILIZZANTE. / IN TESSUTO NON TESSUTO DI POLIPROPILENE. / DA TETTO. / Conforme alla: / - UNI EN 13859-1/13859-2 / - UNI EN 11470:2015 / ALTAMENTE TRASPIRANTE. / IMPERMEABILE. / Sd ≤ 0,1 m / Classe B ≥ 145 g/m²	m²		3,58
TOS25_PR.P19.050.007	MEMBRANA / TELAIO MULTISTRATO TRASPIRANTE ED IMPERMEABILIZZANTE. / IN TESSUTO NON TESSUTO DI POLIPROPILENE. / DA TETTO. / Conforme alla: / - UNI EN 13859-1/13859-2 / - UNI EN 11470:2015 / ALTAMENTE TRASPIRANTE. / IMPERMEABILE. / Sd ≤ 0,1 m / Classe C ≥ 130 g/m²	m²		1,56
TOS25_PR.P19.050.008	MEMBRANA / TELAIO MULTISTRATO TRASPIRANTE ED IMPERMEABILIZZANTE. / IN TESSUTO NON TESSUTO DI POLIPROPILENE. / DA TETTO. / Conforme alla: / - UNI EN 13859-1/13859-2 / - UNI EN 11470:2015 / ALTAMENTE TRASPIRANTE. / IMPERMEABILE. / Sd ≤ 0,1 m / Classe D < 130 g/m²	m²		1,72
TOS25_PR.P19.051.001	MEMBRANA / TELAIO MULTISTRATO TRASPIRANTE ED IMPERMEABILIZZANTE. / IN TESSUTO NON TESSUTO DI POLIETILENE. / DA TETTO. / Conforme alla UNI EN 13859-1: 2014 - UNI EN13859-2:2014 e 11470:2015 / MICROFORATA E RINFORZATA IN POLIPROPILENE. / TRASPIRANTE. / IMPERMEABILE. / 2 m < Sd ≤ 20 m / Classe C ≥ 130 g/m²	m²		4,17
TOS25_PR.P19.051.002	MEMBRANA / TELAIO MULTISTRATO TRASPIRANTE ED IMPERMEABILIZZANTE. / IN TESSUTO NON TESSUTO DI POLIETILENE. / DA TETTO. / Conforme alla UNI EN 13859-1: 2014 - UNI EN13859-2:2014 e 11470:2015 / ALTAMENTE TRASPIRANTE. / IMPERMEABILE. / Sd ≤ 0,1 m / Classe D < 130 g/m²	m²		3,57
TOS25_PR.P19.051.003	MEMBRANA / TELAIO MULTISTRATO TRASPIRANTE ED IMPERMEABILIZZANTE. / IN TESSUTO NON TESSUTO DI POLIETILENE. / DA TETTO. / Conforme alla UNI EN 13859-1: 2014 - UNI EN13859-2:2014 e 11470:2015 / ALTAMENTE TRASPIRANTE. / IMPERMEABILE. / Sd ≤ 0,1 m / Classe C ≥ 130 g/m²	m²		6,09
TOS25_PR.P19.052.001	MEMBRANA / TELAIO MULTISTRATO TRASPIRANTE ED IMPERMEABILIZZANTE. / IN TESSUTO NON TESSUTO DI POLIESTERE. / DA PARETE. / Conforme alle UNI EN 13859-1:2014 - UNI EN 13859-2:2014 e 11470:2015 / TRASPIRANTE. / IMPERMEABILE. / 0,1 m < Sd ≤ 0,3 m / Classe B ≥ 145 g/m²	m²		3,50
TOS25_PR.P19.052.002	MEMBRANA / TELAIO MULTISTRATO TRASPIRANTE ED IMPERMEABILIZZANTE. / IN TESSUTO NON TESSUTO DI POLIESTERE. / DA PARETE. / Conforme alle UNI EN 13859-1:2014 - UNI EN 13859-2:2014 e 11470:2015 / TRASPIRANTE. / IMPERMEABILE. / Sd ≤ 0,1 m / Classe D < 130 g/m²	m²		1,50
TOS25_PR.P19.060.001	SCHERMO. / BARRIERA AL VAPORE. / SINTETICO O BITUMINOSO. / Sd ≥ 100 m / Conforme alla: / - UNI EN 13859-1:2014; / - UNI EN 13859-2:2014; / - UNI EN 11470:2015 / BITUMINOSO. / Rinforzato da una lamina di alluminio. / Con flessibilità a freddo -5° C / Classe A ≥ 200 g/m²	m²		8,41
TOS25_PR.P19.060.002	SCHERMO. / BARRIERA AL VAPORE. / SINTETICO O BITUMINOSO. / Sd ≥ 100 m / Conforme alla: / - UNI EN 13859-1:2014; / - UNI EN 13859-2:2014; / - UNI EN 11470:2015 / BITUMINOSO. / Rinforzata da una lamina di alluminio. / Con flessibilità a freddo -10° C / Classe A ≥ 200 g/m²	m²		12,71
TOS25_PR.P19.060.010	SCHERMO. / BARRIERA AL VAPORE. / SINTETICO O BITUMINOSO. / Sd ≥ 100 m / Conforme alla: / - UNI EN 13859-1:2014; / - UNI EN 13859-2:2014; / - UNI EN 11470:2015 / A base di polietilene a bassa densità (LDPE). / Classe A ≥ 200 g/m²	m²		4,56
TOS25_PR.P19.060.011	SCHERMO. / BARRIERA AL VAPORE. / SINTETICO O BITUMINOSO. / Sd ≥ 100 m / Conforme alla: / - UNI EN 13859-1:2014; / - UNI EN 13859-2:2014; / - UNI EN 11470:2015 / A base di polietilene a bassa densità (LDPE). / Classe B ≥ 145 g/m²	m²		2,29
TOS25_PR.P19.060.020	SCHERMO. / BARRIERA AL VAPORE. / SINTETICO O BITUMINOSO. / Sd ≥ 100 m / Conforme alla: / - UNI EN 13859-1:2014; / - UNI EN 13859-2:2014; / - UNI EN 11470:2015 / A base di con polietilene ad alta densità (HDPE). / Con film di alluminio. / Classe B ≥ 145 g/m²	m²		2,13
TOS25_PR.P19.060.030	SCHERMO. / BARRIERA AL VAPORE. / SINTETICO O BITUMINOSO. / Sd ≥ 100 m / Conforme alla: / - UNI EN 13859-1:2014; / - UNI EN 13859-2:2014; / - UNI EN 11470:2015 / A base di polietilene rinforzato da una lamina di alluminio. / Classe B ≥ 145 g/m²	m²		2,03
TOS25_PR.P19.060.040	SCHERMO. / BARRIERA AL VAPORE. / SINTETICO O BITUMINOSO. / Sd ≥ 100 m / Conforme alla: / - UNI EN 13859-1:2014; / - UNI EN 13859-2:2014; / - UNI EN 11470:2015 / AUTOADESIVA. / Rinforzata in velo vetro e con film di alluminio. / Con flessibilità a freddo -20° C / Classe A ≥ 200 g/m²	m²		13,02
TOS25_PR.P19.065.001	SCHERMO. / FRENO AL VAPORE. / SINTETICO. / SOTTOTEGOLA. / MULTISTRATO. / 2 m < Sd ≤ 20 m / Conforme alle UNI EN 13859-1:2014 - UNI EN 13859-2:2014 e 11470:2015 / Tre strati in poliestere tessuto non tessuto elastomerico e rivestito su entrambe le facce con tessuto polipropilenico. / Classe A ≥ 200 g/m²	m²		2,42
TOS25_PR.P19.065.002	SCHERMO. / FRENO AL VAPORE. / SINTETICO. / SOTTOTEGOLA. / MULTISTRATO. / 2 m < Sd ≤ 20 m / Conforme alle UNI EN 13859-1:2014 - UNI EN 13859-2:2014 e 11470:2015 / due strati di tessuto non-tessuto in polipropilene con interposto un film in polipropilene. / Classe A ≥ 200 g/m²	m²		2,56
TOS25_PR.P19.065.003	SCHERMO. / FRENO AL VAPORE. / SINTETICO. / SOTTOTEGOLA. / MULTISTRATO. / 2 m < Sd ≤ 20 m / Conforme alle UNI EN 13859-1:2014 - UNI EN 13859-2:2014 e 11470:2015 / due strati di tessuto non-tessuto in polipropilene con interposto un film in polipropilene. / Classe B ≥ 145 g/m²	m²		1,91
TOS25_PR.P19.065.004	SCHERMO. / FRENO AL VAPORE. / SINTETICO. / SOTTOTEGOLA. / MULTISTRATO. / 2 m < Sd ≤ 20 m / Conforme alle UNI EN 13859-1:2014 - UNI EN 13859-2:2014 e 11470:2015 / due strati di tessuto non-tessuto in polipropilene con interposto un film in polipropilene. / Classe D < 130 g/m²	m²		1,54
TOS25_PR.P19.065.005	SCHERMO. / FRENO AL VAPORE. / SINTETICO. / SOTTOTEGOLA. / MULTISTRATO. / 2 m < Sd ≤ 20 m / Conforme alle UNI EN 13859-1:2014 - UNI EN 13859-2:2014 e 11470:2015 / due strati di tessuto non-tessuto in polipropilene. / Classe D < 130 g/m²	m²		6,48
TOS25_PR.P19.065.006	SCHERMO. / FRENO AL VAPORE. / SINTETICO. / SOTTOTEGOLA. / MULTISTRATO. / 2 m < Sd ≤ 20 m / Conforme alle UNI EN 13859-1:2014 - UNI EN 13859-2:2014 e 11470:2015 / Rinforzato con polietilene ad alta densità (HDPE), impermeabile all’acqua e traspirante al vapore. / Classe B ≥ 145 g/m²	m²		2,21
TOS25_PR.P19.065.007	SCHERMO. / FRENO AL VAPORE. / SINTETICO. / SOTTOTEGOLA. / MULTISTRATO. / 2 m < Sd ≤ 20 m / Conforme alle UNI EN 13859-1:2014 - UNI EN 13859-2:2014 e 11470:2015 / Rinforzato con polietilene ad alta densità (HDPE), impermeabile all’acqua e traspirante al vapore. / Classe D < 130 g/m²	m²		4,23
TOS25_PR.P20	ELEMENTI PER COPERTURE. / Conformi alle: / - UNI EN 1304:2013 – per ELEMENTI IN LATERIZIO; / - UNI EN 490:2017- per ELEMENTI IN CALCESTRUZZO; / - UNI EN 1013:2015 – per LASTRE E ROTOLI IN VETRORESINA; / - UNI EN 14782 Appendice A e UNI EN 508-1 Appendice B – per LASTRE IN LAMIERA DI ACCIAIO ZINCATO / - MARCHIO CE
TOS25_PR.P20.001.001	Coppi, tegole ed elementi speciali in laterizio. / Certificati CE secondo la UNI EN 1304:2013. / Tegola marsigliese. / 15 pezzi al m²	cad		0,85
TOS25_PR.P20.001.002	Coppi, tegole ed elementi speciali in laterizio. / Certificati CE secondo la UNI EN 1304:2013. / Colmo tegola marsigliese. / 3 pezzi al m	cad		3,78
TOS25_PR.P20.001.003	Coppi, tegole ed elementi speciali in laterizio. / Certificati CE secondo la UNI EN 1304:2013. / Aeratore Marsigliese	cad		25,15
TOS25_PR.P20.001.004	Coppi, tegole ed elementi speciali in laterizio. / Certificati CE secondo la UNI EN 1304:2013. / Tegola portoghese. / 14 pezzi al m²	cad		0,93
TOS25_PR.P20.001.005	Coppi, tegole ed elementi speciali in laterizio. / Certificati CE secondo la UNI EN 1304:2013. / Colmo tegola portoghese. / 3 pezzi al m²	cad		2,89
TOS25_PR.P20.001.006	Coppi, tegole ed elementi speciali in laterizio. / Certificati CE secondo la UNI EN 1304:2013. / Aeratore Portoghese	cad		24,61
TOS25_PR.P20.001.007	Coppi, tegole ed elementi speciali in laterizio. / Certificati CE secondo la UNI EN 1304:2013. / Gronda per tegola toscana. / 3 pezzi al m	cad		2,50
TOS25_PR.P20.001.008	Coppi, tegole ed elementi speciali in laterizio. / Certificati CE secondo la UNI EN 1304:2013. / Tegola piana - embrice. / 8 pezzi a m²	cad		2,71
TOS25_PR.P20.001.009	Coppi, tegole ed elementi speciali in laterizio. / Certificati CE secondo la UNI EN 1304:2013. / Coppo. / 8 pezzi al m²	cad		0,98
TOS25_PR.P20.001.010	Coppi, tegole ed elementi speciali in laterizio. / Certificati CE secondo la UNI EN 1304:2013. / Colmo ad una via. / 3 pezzi al m	cad		7,59
TOS25_PR.P20.001.011	Coppi, tegole ed elementi speciali in laterizio. / Certificati CE secondo la UNI EN 1304:2013. / Colmo a tre vie (deviatore)	cad		63,64
TOS25_PR.P20.001.012	Coppi, tegole ed elementi speciali in laterizio. / Certificati CE secondo la UNI EN 1304:2013. / Coppo d'aerazione	cad		72,38
TOS25_PR.P20.001.014	Coppi, tegole ed elementi speciali in laterizio. / Certificati CE secondo la UNI EN 1304:2013. / Tegola piana - embrice anticato. / 8 pezzi a m²	cad		3,21
TOS25_PR.P20.001.015	Coppi, tegole ed elementi speciali in laterizio. / Certificati CE secondo la UNI EN 1304:2013. / Coppo anticato. / 8 pezzi al m²	cad		1,12
TOS25_PR.P20.001.016	Coppi, tegole ed elementi speciali in laterizio. / Certificati CE secondo la UNI EN 1304:2013. / Colmo ad una via anticato. / 3 pezzi al m	cad		13,67
TOS25_PR.P20.001.017	Coppi, tegole ed elementi speciali in laterizio. / Certificati CE secondo la UNI EN 1304:2013. / Colmo a tre vie anticato	cad		95,39
TOS25_PR.P20.001.020	Coppi, tegole ed elementi speciali in laterizio. / Certificati CE secondo la UNI EN 1304:2013. / Tegola piana - embrice fatta a mano. / 8 pezzi al m²	cad		7,28
TOS25_PR.P20.001.021	Coppi, tegole ed elementi speciali in laterizio. / Certificati CE secondo la UNI EN 1304:2013. / Coppo fatto a mano. / 8 pezzi al m²	cad		4,68
TOS25_PR.P20.002.001	Coppi, tegole ed elementi speciali in calcestruzzo, certificati CE secondo la UNI EN UNI EN 490:2017. / Tegola liscia. / 10 pezzi al m²	cad		2,62
TOS25_PR.P20.002.002	Coppi, tegole ed elementi speciali in calcestruzzo, certificati CE secondo la UNI EN UNI EN 490:2017. / Colmo. / 2,5 pezzi al m	cad		3,86
TOS25_PR.P20.002.003	Coppi, tegole ed elementi speciali in calcestruzzo, certificati CE secondo la UNI EN UNI EN 490:2017. / Tegola d'areazione	cad		12,79
TOS25_PR.P20.005.001	PANNELLO COIBENTATO con: / - sagomatura a coppo o tegola portoghese; / - isolante in poliuretano di densità 35-42 kg/m². / Larghezza: 1,00 m / IN ACCIAIO ZINCATO PREVERNICIATO. / Con lato interno in cartonfeltro bitumato. / UNI EN 10346:2015 e UNI EN 10143:2006. / Spessore: 50-53 mm	m²		32,54
TOS25_PR.P20.005.002	PANNELLO COIBENTATO con: / - sagomatura a coppo o tegola portoghese; / - isolante in poliuretano di densità 35-42 kg/m². / Larghezza: 1,00 m / IN ACCIAIO ZINCATO PREVERNICIATO. / Con lato interno in cartonfeltro bitumato. / UNI EN 10346:2015 e UNI EN 10143:2006. / Spessore: 60-68 mm	m²		34,77
TOS25_PR.P20.005.003	PANNELLO COIBENTATO con: / - sagomatura a coppo o tegola portoghese; / - isolante in poliuretano di densità 35-42 kg/m². / Larghezza: 1,00 m / IN ACCIAIO ZINCATO PREVERNICIATO. / Con lato interno in alluminio goffrato. / UNI EN 10346:2015 e UNI EN 10143:2006 / Spessore: 50-53 mm	m²		25,52
TOS25_PR.P20.005.004	PANNELLO COIBENTATO con: / - sagomatura a coppo o tegola portoghese; / - isolante in poliuretano di densità 35-42 kg/m². / Larghezza: 1,00 m / IN ACCIAIO ZINCATO PREVERNICIATO. / Con lato interno in alluminio goffrato. / UNI EN 10346:2015 e UNI EN 10143:2006 / Spessore: 60-68 mm	m²		27,05
TOS25_PR.P20.005.005	PANNELLO COIBENTATO con: / - sagomatura a coppo o tegola portoghese; / - isolante in poliuretano di densità 35-42 kg/m². / Larghezza: 1,00 m / IN ALLUMINIO ZINCATO PREVERNICIATO. / Con lato interno in cartonfeltro bitumato. / Spessore: 50-53 mm	m²		39,68
TOS25_PR.P20.005.006	PANNELLO COIBENTATO con: / - sagomatura a coppo o tegola portoghese; / - isolante in poliuretano di densità 35-42 kg/m². / Larghezza: 1,00 m / IN ALLUMINIO ZINCATO PREVERNICIATO. / Con lato interno in cartonfeltro bitumato. / Spessore: 60-68 mm	m²		41,79
TOS25_PR.P20.005.007	PANNELLO COIBENTATO con: / - sagomatura a coppo o tegola portoghese; / - isolante in poliuretano di densità 35-42 kg/m². / Larghezza: 1,00 m / IN ALLUMINIO PREVERNICIATO. / Lato interno in alluminio goffrato. / Spessore: 50-53 mm	m²		33,69
TOS25_PR.P20.005.008	PANNELLO COIBENTATO con: / - sagomatura a coppo o tegola portoghese; / - isolante in poliuretano di densità 35-42 kg/m². / Larghezza: 1,00 m / IN ALLUMINIO PREVERNICIATO. / Lato interno in alluminio goffrato. / Spessore: 60-68 mm	m²		35,09
TOS25_PR.P20.005.009	PANNELLO COIBENTATO con: / - sagomatura a coppo o tegola portoghese; / - isolante in poliuretano di densità 35-42 kg/m². / Larghezza: 1,00 m / IN RAME. / Lato interno in cartonfeltro bitumato. / Spessore: 50-53 mm	m²		136,70
TOS25_PR.P20.005.010	PANNELLO COIBENTATO con: / - sagomatura a coppo o tegola portoghese; / - isolante in poliuretano di densità 35-42 kg/m². / Larghezza: 1,00 m / IN RAME. / Lato interno in cartonfeltro bitumato. / Spessore: 60-68 mm	m²		141,12
TOS25_PR.P20.005.011	PANNELLO COIBENTATO con: / - sagomatura a coppo o tegola portoghese; / - isolante in poliuretano di densità 35-42 kg/m². / Larghezza: 1,00 m / IN RAME. / Lato interno in alluminio goffrato. / Spessore: 50-53 mm	m²		137,84
TOS25_PR.P20.005.012	PANNELLO COIBENTATO con: / - sagomatura a coppo o tegola portoghese; / - isolante in poliuretano di densità 35-42 kg/m². / Larghezza: 1,00 m / IN RAME. / Lato interno in alluminio goffrato. / Spessore: 60-68 mm	m²		142,26
TOS25_PR.P20.006.001	PANNELLO COIBENTATO con: / - doppia lamiera (esterno ed interno) con sagomatura a coppo o tegola portoghese; / - isolante in poliuretano di densità 35-42 kg/m². / Larghezza: 1,00 m / IN ACCIAIO ZINCATO PREVERNICIATO. / UNI EN 10346:2015 e UNI EN 10143:2006. / Spessore: 50-53 mm	m²		42,11
TOS25_PR.P20.006.002	PANNELLO COIBENTATO con: / - doppia lamiera (esterno ed interno) con sagomatura a coppo o tegola portoghese; / - isolante in poliuretano di densità 35-42 kg/m². / Larghezza: 1,00 m / IN ACCIAIO ZINCATO PREVERNICIATO. / UNI EN 10346:2015 e UNI EN 10143:2006. / Spessore: 60-68 mm	m²		45,30
TOS25_PR.P20.006.003	PANNELLO COIBENTATO con: / - doppia lamiera (esterno ed interno) con sagomatura a coppo o tegola portoghese; / - isolante in poliuretano di densità 35-42 kg/m². / Larghezza: 1,00 m / IN ALLUMINIO PREVERNICIATO. / Spessore: 50-53 mm	m²		51,68
TOS25_PR.P20.006.004	PANNELLO COIBENTATO con: / - doppia lamiera (esterno ed interno) con sagomatura a coppo o tegola portoghese; / - isolante in poliuretano di densità 35-42 kg/m². / Larghezza: 1,00 m / IN ALLUMINIO PREVERNICIATO. / Spessore: 60-68 mm	m²		54,23
TOS25_PR.P20.006.005	PANNELLO COIBENTATO con: / - doppia lamiera (esterno ed interno) con sagomatura a coppo o tegola portoghese; / - isolante in poliuretano di densità 35-42 kg/m². / Larghezza: 1,00 m / IN RAME ESTERNO + ACCIAO INTERNO. / Spessore: 50-53 mm	m²		144,40
TOS25_PR.P20.006.006	PANNELLO COIBENTATO con: / - doppia lamiera (esterno ed interno) con sagomatura a coppo o tegola portoghese; / - isolante in poliuretano di densità 35-42 kg/m². / Larghezza: 1,00 m / IN RAME ESTERNO + ACCIAO INTERNO. / Spessore: 60-68 mm	m²		148,83
TOS25_PR.P20.007.001	PANNELLO COIBENTATO con: / - doppia lamiera (esterno ed interno) in acciaio zincato a sei onde; / - isolante in poliuretano di densità 35-42 kg/m² / Larghezza: 1,00 m / IN ACCIAIO ZINCATO PREVERNICIATO. / UNI EN 10346:2015 e UNI EN 10143:2006 / Spessore: 35-40 mm	m²		19,40
TOS25_PR.P20.007.002	PANNELLO COIBENTATO con: / - doppia lamiera (esterno ed interno) in acciaio zincato a sei onde; / - isolante in poliuretano di densità 35-42 kg/m² / Larghezza: 1,00 m / IN ACCIAIO ZINCATO PREVERNICIATO. / UNI EN 10346:2015 e UNI EN 10143:2006 / Spessore: 50 mm	m²		20,93
TOS25_PR.P20.007.003	PANNELLO COIBENTATO con: / - doppia lamiera (esterno ed interno) in acciaio zincato a sei onde; / - isolante in poliuretano di densità 35-42 kg/m² / Larghezza: 1,00 m / IN ACCIAIO ZINCATO PREVERNICIATO. / UNI EN 10346:2015 e UNI EN 10143:2006. / Spessore: 60 mm	m²		32,28
TOS25_PR.P20.007.004	PANNELLO COIBENTATO con: / - doppia lamiera (esterno ed interno) in acciaio zincato a sei onde; / - isolante in poliuretano di densità 35-42 kg/m² / Larghezza: 1,00 m / IN ALLUMINIO PREVERNICIATO. / Spessore: 35-40 mm	m²		26,54
TOS25_PR.P20.007.005	PANNELLO COIBENTATO con: / - doppia lamiera (esterno ed interno) in acciaio zincato a sei onde; / - isolante in poliuretano di densità 35-42 kg/m² / Larghezza: 1,00 m / IN ALLUMINIO PREVERNICIATO. / Spessore: 50 mm	m²		27,43
TOS25_PR.P20.007.006	PANNELLO COIBENTATO con: / - doppia lamiera (esterno ed interno) in acciaio zincato a sei onde; / - isolante in poliuretano di densità 35-42 kg/m² / Larghezza: 1,00 m / IN ALLUMINIO PREVERNICIATO. / Spessore: 60 mm	m²		41,02
TOS25_PR.P20.007.007	PANNELLO COIBENTATO con: / - doppia lamiera (esterno ed interno) in acciaio zincato a sei onde; / - isolante in poliuretano di densità 35-42 kg/m² / Larghezza: 1,00 m / IN RAME + ACCIAIO. / Spessore: 35-40 mm	m²		146,09
TOS25_PR.P20.007.008	PANNELLO COIBENTATO con: / - doppia lamiera (esterno ed interno) in acciaio zincato a sei onde; / - isolante in poliuretano di densità 35-42 kg/m² / Larghezza: 1,00 m / IN RAME + ACCIAIO. / Spessore: 50 mm	m²		142,38
TOS25_PR.P20.007.009	PANNELLO COIBENTATO con: / - doppia lamiera (esterno ed interno) in acciaio zincato a sei onde; / - isolante in poliuretano di densità 35-42 kg/m² / Larghezza: 1,00 m / IN RAME + ACCIAIO. / Spessore: 60 mm	m²		142,38
TOS25_PR.P20.008.001	PANNELLO COIBENTATO con: / - tre o cinque greche con isolante in poliuretano di massa areica 35-42 kg/m² . / Larghezza: 1,00 m / in acciaio zincato preverniciato (UNI EN 10346:2015 e UNI EN 10143:2006) e con lato interno in cartonfeltro bitumato, sp.30 mm	m²		14,04
TOS25_PR.P20.008.002	PANNELLO COIBENTATO con: / - tre o cinque greche con isolante in poliuretano di massa areica 35-42 kg/m² . / Larghezza: 1,00 m / in acciaio zincato preverniciato (UNI EN 10346:2015 e UNI EN 10143:2006) e con lato interno in cartonfeltro bitumato, sp.40 mm	m²		15,57
TOS25_PR.P20.008.003	PANNELLO COIBENTATO con: / - tre o cinque greche con isolante in poliuretano di massa areica 35-42 kg/m² . / Larghezza: 1,00 m / in acciaio zincato preverniciato (UNI EN 10346:2015 e UNI EN 10143:2006) e con lato interno in cartonfeltro bitumato, sp.50 mm	m²		22,01
TOS25_PR.P20.008.004	PANNELLO COIBENTATO con: / - tre o cinque greche con isolante in poliuretano di massa areica 35-42 kg/m² . / Larghezza: 1,00 m / in acciaio zincato preverniciato (UNI EN 10346:2015 e UNI EN 10143:2006) e con lato interno in cartonfeltro bitumato, sp.60 mm	m²		18,76
TOS25_PR.P20.008.005	PANNELLO COIBENTATO con: / - tre o cinque greche con isolante in poliuretano di massa areica 35-42 kg/m² . / Larghezza: 1,00 m / in acciaio zincato preverniciato (UNI EN 10346:2015 e UNI EN 10143:2006) e con lato interno in cartonfeltro bitumato, sp.80 mm	m²		21,56
TOS25_PR.P20.008.006	PANNELLO COIBENTATO con: / - tre o cinque greche con isolante in poliuretano di massa areica 35-42 kg/m² . / Larghezza: 1,00 m / in acciaio zincato preverniciato (UNI EN 10346:2015 e UNI EN 10143:2006) e con lato interno in cartonfeltro bitumato, sp.100 mm	m²		31,64
TOS25_PR.P20.008.007	PANNELLO COIBENTATO con: / - tre o cinque greche con isolante in poliuretano di massa areica 35-42 kg/m² . / Larghezza: 1,00 m / in acciaio zincato preverniciato (UNI EN 10346:2015 e UNI EN 10143:2006) e con lato interno in cartonfeltro bitumato, sp.120 mm	m²		27,18
TOS25_PR.P20.008.008	PANNELLO COIBENTATO con: / - tre o cinque greche con isolante in poliuretano di massa areica 35-42 kg/m² . / Larghezza: 1,00 m / in acciaio zincato preverniciato (UNI EN 10346:2015 e UNI EN 10143:2006) e con lato interno in alluminio goffrato, sp.30 mm	m²		19,46
TOS25_PR.P20.008.009	PANNELLO COIBENTATO con: / - tre o cinque greche con isolante in poliuretano di massa areica 35-42 kg/m² . / Larghezza: 1,00 m / in acciaio zincato preverniciato (UNI EN 10346:2015 e UNI EN 10143:2006) e con lato interno in alluminio goffrato, sp.40 mm	m²		21,56
TOS25_PR.P20.008.010	PANNELLO COIBENTATO con: / - tre o cinque greche con isolante in poliuretano di massa areica 35-42 kg/m² . / Larghezza: 1,00 m / in acciaio zincato preverniciato (UNI EN 10346:2015 e UNI EN 10143:2006) e con lato interno in alluminio goffrato, sp.50 mm	m²		23,61
TOS25_PR.P20.008.011	PANNELLO COIBENTATO con: / - tre o cinque greche con isolante in poliuretano di massa areica 35-42 kg/m² . / Larghezza: 1,00 m / in acciaio zincato preverniciato (UNI EN 10346:2015 e UNI EN 10143:2006) e con lato interno in alluminio goffrato, sp.60 mm	m²		25,71
TOS25_PR.P20.008.012	PANNELLO COIBENTATO con: / - tre o cinque greche con isolante in poliuretano di massa areica 35-42 kg/m² . / Larghezza: 1,00 m / in acciaio zincato preverniciato (UNI EN 10346:2015 e UNI EN 10143:2006) e con lato interno in alluminio goffrato, sp.80 mm	m²		29,67
TOS25_PR.P20.008.013	PANNELLO COIBENTATO con: / - tre o cinque greche con isolante in poliuretano di massa areica 35-42 kg/m² . / Larghezza: 1,00 m / in acciaio zincato preverniciato (UNI EN 10346:2015 e UNI EN 10143:2006) e con lato interno in alluminio goffrato, sp.100 mm	m²		32,92
TOS25_PR.P20.008.014	PANNELLO COIBENTATO con: / - tre o cinque greche con isolante in poliuretano di massa areica 35-42 kg/m² . / Larghezza: 1,00 m / in acciaio zincato preverniciato (UNI EN 10346:2015 e UNI EN 10143:2006) e con lato interno in alluminio goffrato, sp.120 mm	m²		36,88
TOS25_PR.P20.008.015	PANNELLO COIBENTATO con: / - tre o cinque greche con isolante in poliuretano di massa areica 35-42 kg/m² . / Larghezza: 1,00 m / in acciaio zincato preverniciato (UNI EN 10346:2015 e UNI EN 10143:2006) e con lato interno in vetroresina, sp.30 mm	m²		21,37
TOS25_PR.P20.008.016	PANNELLO COIBENTATO con: / - tre o cinque greche con isolante in poliuretano di massa areica 35-42 kg/m² . / Larghezza: 1,00 m / in acciaio zincato preverniciato (UNI EN 10346:2015 e UNI EN 10143:2006) e con lato interno in vetroresina, sp.40 mm	m²		23,48
TOS25_PR.P20.008.017	PANNELLO COIBENTATO con: / - tre o cinque greche con isolante in poliuretano di massa areica 35-42 kg/m² . / Larghezza: 1,00 m / in acciaio zincato preverniciato (UNI EN 10346:2015 e UNI EN 10143:2006) e con lato interno in vetroresina, sp.50 mm	m²		25,52
TOS25_PR.P20.008.018	PANNELLO COIBENTATO con: / - tre o cinque greche con isolante in poliuretano di massa areica 35-42 kg/m² . / Larghezza: 1,00 m / in acciaio zincato preverniciato (UNI EN 10346:2015 e UNI EN 10143:2006) e con lato interno in vetroresina, sp.60 mm	m²		21,31
TOS25_PR.P20.008.019	PANNELLO COIBENTATO con: / - tre o cinque greche con isolante in poliuretano di massa areica 35-42 kg/m² . / Larghezza: 1,00 m / in acciaio zincato preverniciato (UNI EN 10346:2015 e UNI EN 10143:2006) e con lato interno in vetroresina, sp.80 mm	m²		24,12
TOS25_PR.P20.008.020	PANNELLO COIBENTATO con: / - tre o cinque greche con isolante in poliuretano di massa areica 35-42 kg/m² . / Larghezza: 1,00 m / in acciaio zincato preverniciato (UNI EN 10346:2015 e UNI EN 10143:2006) e con lato interno in vetroresina, sp.100 mm	m²		27,18
TOS25_PR.P20.008.021	PANNELLO COIBENTATO con: / - tre o cinque greche con isolante in poliuretano di massa areica 35-42 kg/m² . / Larghezza: 1,00 m / in acciaio zincato preverniciato (UNI EN 10346:2015 e UNI EN 10143:2006) e con lato interno in vetroresina, sp.120 mm	m²		30,11
TOS25_PR.P20.008.022	PANNELLO COIBENTATO con: / - tre o cinque greche con isolante in poliuretano di massa areica 35-42 kg/m² . / Larghezza: 1,00 m / in alluminio preverniciato o naturale e con lato interno in cartonfeltro bitumato, sp.30 mm	m²		24,24
TOS25_PR.P20.008.023	PANNELLO COIBENTATO con: / - tre o cinque greche con isolante in poliuretano di massa areica 35-42 kg/m² . / Larghezza: 1,00 m / in alluminio preverniciato o naturale e con lato interno in cartonfeltro bitumato, sp.40 mm	m²		26,41
TOS25_PR.P20.008.024	PANNELLO COIBENTATO con: / - tre o cinque greche con isolante in poliuretano di massa areica 35-42 kg/m² . / Larghezza: 1,00 m / in alluminio preverniciato o naturale e con lato interno in cartonfeltro bitumato, sp.50 mm	m²		28,52
TOS25_PR.P20.008.025	PANNELLO COIBENTATO con: / - tre o cinque greche con isolante in poliuretano di massa areica 35-42 kg/m² . / Larghezza: 1,00 m / in alluminio preverniciato o naturale e con lato interno in cartonfeltro bitumato, sp.60 mm	m²		30,56
TOS25_PR.P20.008.026	PANNELLO COIBENTATO con: / - tre o cinque greche con isolante in poliuretano di massa areica 35-42 kg/m² . / Larghezza: 1,00 m / in alluminio preverniciato o naturale e con lato interno in cartonfeltro bitumato, sp.80 mm	m²		34,32
TOS25_PR.P20.008.027	PANNELLO COIBENTATO con: / - tre o cinque greche con isolante in poliuretano di massa areica 35-42 kg/m² . / Larghezza: 1,00 m / in alluminio preverniciato o naturale e con lato interno in cartonfeltro bitumato, sp.100 mm	m²		38,34
TOS25_PR.P20.008.028	PANNELLO COIBENTATO con: / - tre o cinque greche con isolante in poliuretano di massa areica 35-42 kg/m² . / Larghezza: 1,00 m / in alluminio preverniciato o naturale e con lato interno in cartonfeltro bitumato, sp.120 mm	m²		34,20
TOS25_PR.P20.008.029	PANNELLO COIBENTATO con: / - tre o cinque greche con isolante in poliuretano di massa areica 35-42 kg/m² . / Larghezza: 1,00 m / in alluminio preverniciato o naturale e con lato interno in alluminio goffrato, sp.30 mm	m²		25,52
TOS25_PR.P20.008.030	PANNELLO COIBENTATO con: / - tre o cinque greche con isolante in poliuretano di massa areica 35-42 kg/m² . / Larghezza: 1,00 m / in alluminio preverniciato o naturale e con lato interno in alluminio goffrato, sp.40 mm	m²		27,56
TOS25_PR.P20.008.031	PANNELLO COIBENTATO con: / - tre o cinque greche con isolante in poliuretano di massa areica 35-42 kg/m² . / Larghezza: 1,00 m / in alluminio preverniciato o naturale e con lato interno in alluminio goffrato, sp.50 mm	m²		29,73
TOS25_PR.P20.008.032	PANNELLO COIBENTATO con: / - tre o cinque greche con isolante in poliuretano di massa areica 35-42 kg/m² . / Larghezza: 1,00 m / in alluminio preverniciato o naturale e con lato interno in alluminio goffrato, sp.60 mm	m²		31,71
TOS25_PR.P20.008.033	PANNELLO COIBENTATO con: / - tre o cinque greche con isolante in poliuretano di massa areica 35-42 kg/m² . / Larghezza: 1,00 m / in alluminio preverniciato o naturale e con lato interno in alluminio goffrato, sp.80 mm	m²		35,41
TOS25_PR.P20.008.034	PANNELLO COIBENTATO con: / - tre o cinque greche con isolante in poliuretano di massa areica 35-42 kg/m² . / Larghezza: 1,00 m / in alluminio preverniciato o naturale e con lato interno in alluminio goffrato, sp.100 mm	m²		39,17
TOS25_PR.P20.008.035	PANNELLO COIBENTATO con: / - tre o cinque greche con isolante in poliuretano di massa areica 35-42 kg/m² . / Larghezza: 1,00 m / in alluminio preverniciato o naturale e con lato interno in alluminio goffrato, sp.120 mm	m²		43,26
TOS25_PR.P20.008.036	PANNELLO COIBENTATO con: / - tre o cinque greche con isolante in poliuretano di massa areica 35-42 kg/m² . / Larghezza: 1,00 m / in alluminio preverniciato o naturale e con lato interno in vetroresina, sp.30 mm	m²		27,43
TOS25_PR.P20.008.037	PANNELLO COIBENTATO con: / - tre o cinque greche con isolante in poliuretano di massa areica 35-42 kg/m² . / Larghezza: 1,00 m / in alluminio preverniciato o naturale e con lato interno in vetroresina, sp.40 mm	m²		29,54
TOS25_PR.P20.008.038	PANNELLO COIBENTATO con: / - tre o cinque greche con isolante in poliuretano di massa areica 35-42 kg/m² . / Larghezza: 1,00 m / in alluminio preverniciato o naturale e con lato interno in vetroresina, sp.50 mm	m²		31,58
TOS25_PR.P20.008.039	PANNELLO COIBENTATO con: / - tre o cinque greche con isolante in poliuretano di massa areica 35-42 kg/m² . / Larghezza: 1,00 m / in alluminio preverniciato o naturale e con lato interno in vetroresina, sp.60 mm	m²		27,82
TOS25_PR.P20.008.040	PANNELLO COIBENTATO con: / - tre o cinque greche con isolante in poliuretano di massa areica 35-42 kg/m² . / Larghezza: 1,00 m / in alluminio preverniciato o naturale e con lato interno in vetroresina, sp.80 mm	m²		30,62
TOS25_PR.P20.008.041	PANNELLO COIBENTATO con: / - tre o cinque greche con isolante in poliuretano di massa areica 35-42 kg/m² . / Larghezza: 1,00 m / in alluminio preverniciato o naturale e con lato interno in vetroresina, sp.100 mm	m²		33,69
TOS25_PR.P20.008.042	PANNELLO COIBENTATO con: / - tre o cinque greche con isolante in poliuretano di massa areica 35-42 kg/m² . / Larghezza: 1,00 m / in alluminio preverniciato o naturale e con lato interno in alluminio goffrato, sp.120 mm	m²		36,88
TOS25_PR.P20.009.001	PANNELLO COIBENTATO con: / - doppia lamiera (esterno ed interno) in acciaio zincato a tre o cinque greche; / - con isolante in poliuretano di massa areica 35-42 kg/m² . / Larghezza: 1,00 m / in acciaio zincato preverniciato. / UNI EN 10346:2015 e UNI EN 10143:2006. / Spessore: 30 mm	m²		23,93
TOS25_PR.P20.009.002	PANNELLO COIBENTATO con: / - doppia lamiera (esterno ed interno) in acciaio zincato a tre o cinque greche; / - con isolante in poliuretano di massa areica 35-42 kg/m² . / Larghezza: 1,00 m / in acciaio zincato preverniciato. / UNI EN 10346:2015 e UNI EN 10143:2006. / Spessore: 40 mm	m²		25,97
TOS25_PR.P20.009.003	PANNELLO COIBENTATO con: / - doppia lamiera (esterno ed interno) in acciaio zincato a tre o cinque greche; / - con isolante in poliuretano di massa areica 35-42 kg/m² . / Larghezza: 1,00 m / in acciaio zincato preverniciato. / UNI EN 10346:2015 e UNI EN 10143:2006. / Spessore: 50 mm	m²		27,69
TOS25_PR.P20.009.004	PANNELLO COIBENTATO con: / - doppia lamiera (esterno ed interno) in acciaio zincato a tre o cinque greche; / - con isolante in poliuretano di massa areica 35-42 kg/m² . / Larghezza: 1,00 m / in acciaio zincato preverniciato. / UNI EN 10346:2015 e UNI EN 10143:2006. / Spessore: 60 mm	m²		29,73
TOS25_PR.P20.009.005	PANNELLO COIBENTATO con: / - doppia lamiera (esterno ed interno) in acciaio zincato a tre o cinque greche; / - con isolante in poliuretano di massa areica 35-42 kg/m² . / Larghezza: 1,00 m / in acciaio zincato preverniciato. / UNI EN 10346:2015 e UNI EN 10143:2006. / Spessore: 80 mm	m²		33,94
TOS25_PR.P20.009.006	PANNELLO COIBENTATO con: / - doppia lamiera (esterno ed interno) in acciaio zincato a tre o cinque greche; / - con isolante in poliuretano di massa areica 35-42 kg/m² . / Larghezza: 1,00 m / in acciaio zincato preverniciato. / UNI EN 10346:2015 e UNI EN 10143:2006. / Spessore: 100 mm	m²		37,71
TOS25_PR.P20.009.007	PANNELLO COIBENTATO con: / - doppia lamiera (esterno ed interno) in acciaio zincato a tre o cinque greche; / - con isolante in poliuretano di massa areica 35-42 kg/m² . / Larghezza: 1,00 m / in acciaio zincato preverniciato. / UNI EN 10346:2015 e UNI EN 10143:2006. / Spessore: 120 mm	m²		41,60
TOS25_PR.P20.009.008	PANNELLO COIBENTATO con: / - doppia lamiera (esterno ed interno) in acciaio zincato a tre o cinque greche; / - con isolante in poliuretano di massa areica 35-42 kg/m² . / Larghezza: 1,00 m / in alluminio preverniciato o naturale. / Spessore: 30 mm	m²		32,22
TOS25_PR.P20.009.009	PANNELLO COIBENTATO con: / - doppia lamiera (esterno ed interno) in acciaio zincato a tre o cinque greche; / - con isolante in poliuretano di massa areica 35-42 kg/m² . / Larghezza: 1,00 m / in alluminio preverniciato o naturale. / Spessore: 40 mm	m²		34,26
TOS25_PR.P20.009.010	PANNELLO COIBENTATO con: / - doppia lamiera (esterno ed interno) in acciaio zincato a tre o cinque greche; / - con isolante in poliuretano di massa areica 35-42 kg/m² . / Larghezza: 1,00 m / in alluminio preverniciato o naturale. / Spessore: 50 mm	m²		36,37
TOS25_PR.P20.009.011	PANNELLO COIBENTATO con: / - doppia lamiera (esterno ed interno) in acciaio zincato a tre o cinque greche; / - con isolante in poliuretano di massa areica 35-42 kg/m² . / Larghezza: 1,00 m / in alluminio preverniciato o naturale. / Spessore: 60 mm	m²		38,09
TOS25_PR.P20.009.012	PANNELLO COIBENTATO con: / - doppia lamiera (esterno ed interno) in acciaio zincato a tre o cinque greche; / - con isolante in poliuretano di massa areica 35-42 kg/m² . / Larghezza: 1,00 m / in alluminio preverniciato o naturale. / Spessore: 80 mm	m²		42,30
TOS25_PR.P20.009.013	PANNELLO COIBENTATO con: / - doppia lamiera (esterno ed interno) in acciaio zincato a tre o cinque greche; / - con isolante in poliuretano di massa areica 35-42 kg/m² . / Larghezza: 1,00 m / in alluminio preverniciato o naturale. / Spessore: 100 mm	m²		46,00
TOS25_PR.P20.009.014	PANNELLO COIBENTATO con: / - doppia lamiera (esterno ed interno) in acciaio zincato a tre o cinque greche; / - con isolante in poliuretano di massa areica 35-42 kg/m² . / Larghezza: 1,00 m / in alluminio preverniciato o naturale. / Spessore: 120 mm	m²		49,96
TOS25_PR.P20.010.001	Trattamenti protettivi per supporto esterno dei pannelli coibentati ed accessori / preverniciatura poliestere, preverniciatura atossica per contatto con alimenti, poliestere siliconico, PVDF, termoplastica classe A,applicazione di film plastico in PVC o altri film.	m²		5,60
TOS25_PR.P20.011.001	LAMIERA. / IN ACCIAIO ONDULATA. / PER COPERTURE. / spessore 2/10 mm	m²		2,15
TOS25_PR.P20.011.002	LAMIERA. / IN ACCIAIO ONDULATA. / PER COPERTURE. / spessore 3/10 mm	m²		2,89
TOS25_PR.P20.011.003	LAMIERA. / IN ACCIAIO ONDULATA. / PER COPERTURE. / spessore 6/10 mm	m²		4,43
TOS25_PR.P20.011.004	LAMIERA. / IN ACCIAIO ONDULATA. / PER COPERTURE. / PREVERNICIATA / spessore 6/10 mm	m²		5,70
TOS25_PR.P20.011.005	LAMIERA. / IN ACCIAIO ONDULATA. / PER COPERTURE. / spessore 8/10 mm	m²		5,44
TOS25_PR.P20.011.006	LAMIERA. / IN ACCIAIO ONDULATA. / PER COPERTURE. / PREVERNICIATA / spessore 8/10 mm	m²		8,42
TOS25_PR.P20.011.007	LAMIERA. / IN ACCIAIO ONDULATA. / PER COPERTURE. / spessore 10/10 mm	m²		8,13
TOS25_PR.P20.011.008	LAMIERA. / IN ACCIAIO ONDULATA. / PER COPERTURE. / PREVERNICIATA / spessore 10/10 mm	m²		10,70
TOS25_PR.P20.012.001	LASTRA GRECATO O ONDULATA. / IN LAMIERA DI ACCIAIO ZINCATO MULTISTRATO. / Con rivestimento anticorrosivo e termoplastico insonorizzante. / Massa areica: 8 kg/m² / rivestimento esterno in alluminio naturale - rivestimento interno in alluminio naturale	m²		35,91
TOS25_PR.P20.012.004	LASTRA GRECATO O ONDULATA. / IN LAMIERA DI ACCIAIO ZINCATO MULTISTRATO. / Con rivestimento anticorrosivo e termoplastico insonorizzante. / Massa areica: 8 kg/m² / rivestimento esterno in alluminio preverniciato - rivestimento interno in alluminio naturale	m²		39,35
TOS25_PR.P20.012.007	LASTRA GRECATO O ONDULATA. / IN LAMIERA DI ACCIAIO ZINCATO MULTISTRATO. / Con rivestimento anticorrosivo e termoplastico insonorizzante. / Massa areica: 8 kg/m² / rivestimento esterno in rame - rivestimento interno in alluminio naturale	m²		78,24
TOS25_PR.P20.012.011	LASTRA GRECATO O ONDULATA. / IN LAMIERA DI ACCIAIO ZINCATO MULTISTRATO. / Con rivestimento anticorrosivo e termoplastico insonorizzante. / Massa areica: 8 kg/m² / rivestimento esterno in acciaio - rivestimento interno in alluminio naturale	m²		44,68
TOS25_PR.P20.013.001	LASTRA GRECATO O ONDULATA. / IN LAMIERA DI ACCIAIO ZINCATO MULTISTRATO. / Con rivestimento anticorrosivo e termoplastico insonorizzante. / Massa areica: 10 kg/m² / rivestimento esterno in alluminio naturale - rivestimento interno in alluminio naturale	m²		40,87
TOS25_PR.P20.013.004	LASTRA GRECATO O ONDULATA. / IN LAMIERA DI ACCIAIO ZINCATO MULTISTRATO. / Con rivestimento anticorrosivo e termoplastico insonorizzante. / Massa areica: 10 kg/m² / rivestimento esterno in alluminio preverniciato - rivestimento interno in alluminio naturale	m²		44,32
TOS25_PR.P20.013.007	LASTRA GRECATO O ONDULATA. / IN LAMIERA DI ACCIAIO ZINCATO MULTISTRATO. / Con rivestimento anticorrosivo e termoplastico insonorizzante. / Massa areica: 10 kg/m² / rivestimento esterno in rame - rivestimento interno in alluminio naturale	m²		83,21
TOS25_PR.P20.013.011	LASTRA GRECATO O ONDULATA. / IN LAMIERA DI ACCIAIO ZINCATO MULTISTRATO. / Con rivestimento anticorrosivo e termoplastico insonorizzante. / Massa areica: 10 kg/m² / rivestimento esterno in acciaio inox - rivestimento interno in alluminio naturale	m²		55,32
TOS25_PR.P20.015.001	Elementi di raccordo per copertura in lastre di lamiera (colmi, raccordi, bordature e scossaline) / in alluminio naturale sviluppo < 50 cm	m		20,35
TOS25_PR.P20.015.002	Elementi di raccordo per copertura in lastre di lamiera (colmi, raccordi, bordature e scossaline) / in alluminio prevernicato sviluppo < 50 cm	m		26,04
TOS25_PR.P20.015.003	Elementi di raccordo per copertura in lastre di lamiera (colmi, raccordi, bordature e scossaline) / in rame sviluppo < 50 cm	m		106,24
TOS25_PR.P20.015.004	Elementi di raccordo per copertura in lastre di lamiera (colmi, raccordi, bordature e scossaline) / in acciaio inox sviluppo < 50 cm	m		28,07
TOS25_PR.P20.015.005	Elementi di raccordo per copertura in lastre di lamiera (colmi, raccordi, bordature e scossaline) / in alluminio naturale sviluppo < 60 cm	m		24,72
TOS25_PR.P20.015.006	Elementi di raccordo per copertura in lastre di lamiera (colmi, raccordi, bordature e scossaline) / in alluminio preverniciato sviluppo < 60 cm	m		31,56
TOS25_PR.P20.015.007	Elementi di raccordo per copertura in lastre di lamiera (colmi, raccordi, bordature e scossaline) / in acciaio inox sviluppo < 60 cm	m		48,92
TOS25_PR.P20.016.001	Accessori per posa coperture in lastre di acciaio / sostegno in acciaio zincato / 17 cm < Altezza < 21 cm	cad		15,38
TOS25_PR.P20.016.002	Accessori per posa coperture in lastre di acciaio / sostegno in acciaio zincato / 22 cm < Altezza < 29 cm	cad		17,38
TOS25_PR.P20.016.003	Accessori per posa coperture in lastre di acciaio / sostegno in acciaio zincato / 30 cm < Altezza < 42 cm	cad		18,71
TOS25_PR.P20.016.011	Accessori per posa coperture in lastre di acciaio / arcarecci ad omega / Dimensione: 20x60x40 cm	m		8,66
TOS25_PR.P20.016.021	Accessori per posa coperture in lastre di acciaio / viti autofilettanti	kg		0,67
TOS25_PR.P20.016.022	Accessori per posa coperture in lastre di acciaio / rondelle	kg		0,47
TOS25_PR.P20.021.001	LASTRA IN VETRORESINA. / ondulata curva colore neutro (o anche detta translucida). / Certificata CE secondo la UNI EN 1013:2015	m²		23,54
TOS25_PR.P20.021.002	LASTRA IN VETRORESINA. / ondulata piana colore neutro (o anche detta translucida). / Certificata CE secondo la UNI EN 1013:2015	m²		13,78
TOS25_PR.P20.021.003	LASTRA IN VETRORESINA. / grecata curva colore neutro (o anche detta translucida)	m²		13,73
TOS25_PR.P20.021.004	LASTRA IN VETRORESINA. / grecata piana colore neutro (o anche detta translucida). / Certificata CE secondo la UNI EN 1013:2015	m²		7,94
TOS25_PR.P20.021.005	LASTRA IN VETRORESINA. / ondulata in rotoli colore neutro (o anche detta translucida). / Certificata CE secondo la UNI EN 1013:2015	m²		7,02
TOS25_PR.P20.021.006	LASTRA IN VETRORESINA. / liscia in rotoli colore neutro (o anche detta translucida). / Certificata CE secondo la UNI EN 1013:2015	m²		7,02
TOS25_PR.P20.021.007	LASTRA IN VETRORESINA. / colmo colore neutro (o anche detto translucido)	m		6,17
TOS25_PR.P20.021.009	LASTRA IN VETRORESINA. / ondulata piana opaca	m²		14,67
TOS25_PR.P20.021.011	LASTRA IN VETRORESINA. / grecata piana opaca	m²		12,80
TOS25_PR.P20.021.012	LASTRA IN VETRORESINA. / colmo opaco	m		15,42
TOS25_PR.P20.022.001	ACCESSORI. / PER COPERTURE IN VETRORESINA / viti autofilettanti	kg		0,67
TOS25_PR.P20.022.002	ACCESSORI. / PER COPERTURE IN VETRORESINA / rondelle	kg		0,49
TOS25_PR.P20.023.001	ACCESSORI. / PER COPERTURE VENTILATE / Sottocolmo a rotolo. / In rame o alluminio	m		8,47
TOS25_PR.P20.023.002	ACCESSORI. / PER COPERTURE VENTILATE / Sottocolmo a rotolo. / In materiali misti - alluminio e polipropilene.	m		9,42
TOS25_PR.P20.023.003	ACCESSORI. / PER COPERTURE VENTILATE / Sottocolmo rigido metallico, / In alluminio. / Spessore: 1 mm / Sviluppo: 50 cm	m		22,66
TOS25_PR.P20.023.004	ACCESSORI. / PER COPERTURE VENTILATE / Sottocolmo rigido. / In PVC	m		10,95
TOS25_PR.P20.023.010	ACCESSORI. / PER COPERTURE VENTILATE / Portalistello universale regolabile	cad		2,50
TOS25_PR.P20.023.011	ACCESSORI. / PER COPERTURE VENTILATE / Portalistello a chiodo	cad		1,94
TOS25_PR.P20.023.015	ACCESSORI. / PER COPERTURE VENTILATE / Gancio fermacolmo	cad		0,42
TOS25_PR.P20.023.020	ACCESSORI. / PER COPERTURE VENTILATE / Parapasseri universale in lamiera stirata e zincata.	m		3,94
TOS25_PR.P20.023.021	ACCESSORI. / PER COPERTURE VENTILATE / Parapasseri a pettine in polipropilene. / Lunghezza: 1 m	m		2,05
TOS25_PR.P22	PRODOTTI PER PAVIMENTI E RIVESTIMENTI
TOS25_PR.P22.030.001	ADESIVO. / Per pavimenti in ceramica e cotto. / Adesivo per ceramiche e materiali lapidei UNI EN 12004-1:2017, UNI EN 12004-2: 2017 Normale C1	kg		0,57
TOS25_PR.P22.030.003	ADESIVO. / Per pavimenti in ceramica e cotto. / Adesivo per ceramiche e materiali lapidei UNI EN 12004-1:2017, UNI EN 12004-2: 2017 Migliorato rapido C2 F	kg		1,55
TOS25_PR.P22.030.004	ADESIVO. / Per pavimenti in ceramica e cotto. / Adesivo per ceramiche e materiali lapidei UNI EN 12004-1:2017, UNI EN 12004-2: 2017 Migliorato rapido resistente allo scivolamento C2 FT	kg		1,79
TOS25_PR.P22.030.008	ADESIVO. / Per pavimenti in ceramica e cotto. / Adesivo per ceramiche e materiali lapidei UNI EN 12004-1:2017, UNI EN 12004-2: 2017 Migliorato resistente allo scivolamento tempo aperto allungato C2 TE	kg		0,80
TOS25_PR.P22.030.011	ADESIVO. / Per pavimenti in ceramica e cotto. / Malta per fughe EN 13888:2009 Migliorata CG 2	kg		1,88
TOS25_PR.P22.030.012	ADESIVO. / Per pavimenti in ceramica e cotto. / Malta per fughe EN 13888:2009 Reattiva RG	kg		15,41
TOS25_PR.P22.031.001	ADESIVO. / Per pavimenti resistenti. / In linoleum, sughero, tessili e resilienti. / Conforme alla UNI EN 14259:2004 / neoprenico per interni	kg		16,04
TOS25_PR.P22.031.002	ADESIVO. / Per pavimenti resistenti. / In linoleum, sughero, tessili e resilienti. / Conforme alla UNI EN 14259:2004 / poliuretanico a due componenti	kg		7,94
TOS25_PR.P22.031.003	ADESIVO. / Per pavimenti resistenti. / In linoleum, sughero, tessili e resilienti. / Conforme alla UNI EN 14259:2004 / conduttivo poliuretanico a due componenti	kg		25,56
TOS25_PR.P22.031.004	ADESIVO. / Per pavimenti resistenti. / In linoleum, sughero, tessili e resilienti. / Conforme alla UNI EN 14259:2004 / universale in dispersione acquosa a bassissima emissione di sostanze organiche volatili (VOC)	kg		6,89
TOS25_PR.P22.031.005	ADESIVO. / Per pavimenti resistenti. / In linoleum, sughero, tessili e resilienti. / Conforme alla UNI EN 14259:2004 / specifico per linoleum in dispersione acquosa a bassissima emissione di sostanze organiche volatili (VOC)	kg		5,81
TOS25_PR.P22.031.010	ADESIVO. / Per pavimenti resistenti. / In linoleum, sughero, tessili e resilienti. / Conforme alla UNI EN 14259:2004 / nastro biadesivo	m		1,28
TOS25_PR.P22.032.001	ADESIVO. / PER PAVIMENTI TESSILI E MOQUETTES. / Conforme alla UNI EN 14259:2004 / acrilico in dispersione acquosa	kg		5,83
TOS25_PR.P22.032.002	ADESIVO. / PER PAVIMENTI TESSILI E MOQUETTES. / Conforme alla UNI EN 14259:2004 / a base di resine sintetiche	kg		16,10
TOS25_PR.P22.032.003	ADESIVO. / PER PAVIMENTI TESSILI E MOQUETTES. / Conforme alla UNI EN 14259:2004 / nastro biadesivo con supporto in PVC	m		4,15
TOS25_PR.P22.033.001	ADESIVO. / PER PAVIMENTI E RIVESTIMENTI IN LEGNO E PARQUET. / Conforme alle UNI EN 14259:2004 / vinilico in dispersione acquosa	kg		9,17
TOS25_PR.P22.034.001	PRIMER. / di collegamento sintetico in soluzione acquosa	kg		10,10
TOS25_PR.P22.035.002	PRIMER. / PER PAVIMENTI IN RESINA / Legante epossidico bicomponente	kg		14,26
TOS25_PR.P22.040.001	TRATTAMENTO E PULIZIA DEI PAVIMENTI. / acido cloridrico	l		1,66
TOS25_PR.P22.040.005	TRATTAMENTO E PULIZIA DEI PAVIMENTI. / cera per lucidatura pavimenti	kg		17,50
TOS25_PR.P22.040.006	TRATTAMENTO E PULIZIA DEI PAVIMENTI. / olio di lino per trattamento di pavimenti in cotto	l		7,26
TOS25_PR.P22.043.001	PIASTRELLE. / Da rivestimento e da pavimentazione. / Certificate CE secondo la UNI EN 14411:2016. / Monocottura smaltata liscia, cm 20x20	m²		22,95
TOS25_PR.P22.043.002	PIASTRELLE. / Da rivestimento e da pavimentazione. / Certificate CE secondo la UNI EN 14411:2016. / Monocottura smaltata liscia, cm 30x30	m²		22,21
TOS25_PR.P22.043.003	PIASTRELLE. / Da rivestimento e da pavimentazione. / Certificate CE secondo la UNI EN 14411:2016. / Maiolica smaltata su cottoforte, tinte unite, cm 20x20	m²		27,57
TOS25_PR.P22.043.004	PIASTRELLE. / Da rivestimento e da pavimentazione. / Certificate CE secondo la UNI EN 14411:2016. / Gres porcellanato, tinte unite, cm 10x10	m²		33,33
TOS25_PR.P22.043.005	PIASTRELLE. / Da rivestimento e da pavimentazione. / Certificate CE secondo la UNI EN 14411:2016. / Gres porcellanato smaltato, cm 30x30 e 33 x33	m²		19,75
TOS25_PR.P22.043.006	PIASTRELLE. / Da rivestimento e da pavimentazione. / Certificate CE secondo la UNI EN 14411:2016. / Gres porcellanato smaltato, cm 40x40 e 30x60	m²		23,29
TOS25_PR.P22.043.007	PIASTRELLE. / Da rivestimento e da pavimentazione. / Certificate CE secondo la UNI EN 14411:2016. / Mosaico vetroso 2x2	m²		55,83
TOS25_PR.P22.043.009	PIASTRELLE. / Da rivestimento e da pavimentazione. / Certificate CE secondo la UNI EN 14411:2016. / Maiolica cm 20x20 decorata a mano	m²		169,06
TOS25_PR.P22.043.011	PIASTRELLE. / Da rivestimento e da pavimentazione. / Certificate CE secondo la UNI EN 14411:2016. / Klinker cm 6x24	m²		31,30
TOS25_PR.P22.043.012	PIASTRELLE. / Da rivestimento e da pavimentazione. / Certificate CE secondo la UNI EN 14411:2016. / Klinker cm 20x20 e 12x24	m²		34,75
TOS25_PR.P22.043.013	PIASTRELLE. / Da rivestimento e da pavimentazione. / Certificate CE secondo la UNI EN 14411:2016. / Klinker cm 25x25	m²		41,95
TOS25_PR.P22.044.001	PIASTRELLE / ZOCCOLINO IN COTTO. / Certificati CE secondo la UNI EN 1344:2013 / STILE RUSTICO GREZZO / Dimensioni: 15x30 cm	m²		16,51
TOS25_PR.P22.044.002	PIASTRELLE / ZOCCOLINO IN COTTO. / Certificati CE secondo la UNI EN 1344:2013 / STILE RUSTICO GREZZO / Dimensioni: 18x36 cm	m²		16,51
TOS25_PR.P22.044.003	PIASTRELLE / ZOCCOLINO IN COTTO. / Certificati CE secondo la UNI EN 1344:2013 / STILE RUSTICO GREZZO / Dimensioni: 30x30 cm	m²		16,51
TOS25_PR.P22.044.004	PIASTRELLE / ZOCCOLINO IN COTTO. / Certificati CE secondo la UNI EN 1344:2013 / STILE RUSTICO ARROTATO / FATTE A MANO / Dimensioni: 15x30 cm	m²		47,85
TOS25_PR.P22.044.0040	PIASTRELLE / ZOCCOLINO IN COTTO. / Certificati CE secondo la UNI EN 1344:2013 / STILE RUSTICO ARROTATO / FATTE A MANO / Dimensioni: 30x30 cm	m²		61,25
TOS25_PR.P22.044.005	PIASTRELLE / ZOCCOLINO IN COTTO. / Certificati CE secondo la UNI EN 1344:2013 / ZOCCOLINO / BATTISCOPA / Dimensioni: 8x33 cm	m		7,72
TOS25_PR.P22.045.001	PAVIMENTAZIONE AUTOBLOCCANTE (lastre e masselli) IN CALCESTRUZZO VIBROCOMPRESSO. / Addittivata di aggregati pesanti. / Ad alta resistenza. / Per pavimentazioni esterne e stradali. / Marcato CE in conformità a UNI EN 1338:2004 e per le lastre UNI EN 1339:2005 / Mattoncino monostrato 12x25 sp.4-5,5 cm	m²		15,42
TOS25_PR.P22.045.002	PAVIMENTAZIONE AUTOBLOCCANTE (lastre e masselli) IN CALCESTRUZZO VIBROCOMPRESSO. / Addittivata di aggregati pesanti. / Ad alta resistenza. / Per pavimentazioni esterne e stradali. / Marcato CE in conformità a UNI EN 1338:2004 e per le lastre UNI EN 1339:2005 / Mattoncino monostrato colorato 12x25 sp.4-5,5 cm	m²		17,48
TOS25_PR.P22.045.003	PAVIMENTAZIONE AUTOBLOCCANTE (lastre e masselli) IN CALCESTRUZZO VIBROCOMPRESSO. / Addittivata di aggregati pesanti. / Ad alta resistenza. / Per pavimentazioni esterne e stradali. / Marcato CE in conformità a UNI EN 1338:2004 e per le lastre UNI EN 1339:2005 / Mattoncino doppio strato 12x25 additivato con inerti silicei o quarzo. Sp.6-7 cm	m²		18,48
TOS25_PR.P22.045.004	PAVIMENTAZIONE AUTOBLOCCANTE (lastre e masselli) IN CALCESTRUZZO VIBROCOMPRESSO. / Addittivata di aggregati pesanti. / Ad alta resistenza. / Per pavimentazioni esterne e stradali. / Marcato CE in conformità a UNI EN 1338:2004 e per le lastre UNI EN 1339:2005 / Mattoncino doppio strato colorato 12x25 additivato con inerti silicei o quarzo. Sp.6-7 cm	m²		20,10
TOS25_PR.P22.045.005	PAVIMENTAZIONE AUTOBLOCCANTE (lastre e masselli) IN CALCESTRUZZO VIBROCOMPRESSO. / Addittivata di aggregati pesanti. / Ad alta resistenza. / Per pavimentazioni esterne e stradali. / Marcato CE in conformità a UNI EN 1338:2004 e per le lastre UNI EN 1339:2005 / Mattoncino monostrato 12x25 sp.6-7 cm	m²		15,36
TOS25_PR.P22.045.006	PAVIMENTAZIONE AUTOBLOCCANTE (lastre e masselli) IN CALCESTRUZZO VIBROCOMPRESSO. / Addittivata di aggregati pesanti. / Ad alta resistenza. / Per pavimentazioni esterne e stradali. / Marcato CE in conformità a UNI EN 1338:2004 e per le lastre UNI EN 1339:2005 / Mattoncino monostrato colorato 12x25 sp.6-7 cm	m²		17,86
TOS25_PR.P22.045.008	PAVIMENTAZIONE AUTOBLOCCANTE (lastre e masselli) IN CALCESTRUZZO VIBROCOMPRESSO. / Addittivata di aggregati pesanti. / Ad alta resistenza. / Per pavimentazioni esterne e stradali. / Marcato CE in conformità a UNI EN 1338:2004 e per le lastre UNI EN 1339:2005 / Mattoncino doppio strato 10x20 additivato con inerti silicei o quarzo. Sp.8 cm	m²		21,35
TOS25_PR.P22.045.009	PAVIMENTAZIONE AUTOBLOCCANTE (lastre e masselli) IN CALCESTRUZZO VIBROCOMPRESSO. / Addittivata di aggregati pesanti. / Ad alta resistenza. / Per pavimentazioni esterne e stradali. / Marcato CE in conformità a UNI EN 1338:2004 e per le lastre UNI EN 1339:2005 / Mattoncino doppio strato colorato 10x20 additivato con inerti silicei o quarzo. Sp.8 cm	m²		23,61
TOS25_PR.P22.045.010	PAVIMENTAZIONE AUTOBLOCCANTE (lastre e masselli) IN CALCESTRUZZO VIBROCOMPRESSO. / Addittivata di aggregati pesanti. / Ad alta resistenza. / Per pavimentazioni esterne e stradali. / Marcato CE in conformità a UNI EN 1338:2004 e per le lastre UNI EN 1339:2005 / Mattoncino doppio strato 12x25 additivato con inerti silicei o quarzo. Sp.8-10 cm	m²		26,63
TOS25_PR.P22.045.011	PAVIMENTAZIONE AUTOBLOCCANTE (lastre e masselli) IN CALCESTRUZZO VIBROCOMPRESSO. / Addittivata di aggregati pesanti. / Ad alta resistenza. / Per pavimentazioni esterne e stradali. / Marcato CE in conformità a UNI EN 1338:2004 e per le lastre UNI EN 1339:2005 / Mattoncino doppio strato colorato 12x25 additivato con inerti silicei o quarzo. Sp.8-10 cm	m²		28,47
TOS25_PR.P22.045.020	PAVIMENTAZIONE AUTOBLOCCANTE (lastre e masselli) IN CALCESTRUZZO VIBROCOMPRESSO. / Addittivata di aggregati pesanti. / Ad alta resistenza. / Per pavimentazioni esterne e stradali. / Marcato CE in conformità a UNI EN 1338:2004 e per le lastre UNI EN 1339:2005 / Mattoncino anticato 12x25 sp.4-5,5 cm	m²		20,63
TOS25_PR.P22.045.021	PAVIMENTAZIONE AUTOBLOCCANTE (lastre e masselli) IN CALCESTRUZZO VIBROCOMPRESSO. / Addittivata di aggregati pesanti. / Ad alta resistenza. / Per pavimentazioni esterne e stradali. / Marcato CE in conformità a UNI EN 1338:2004 e per le lastre UNI EN 1339:2005 / Mattoncino anticato 12x25 sp. 6-7 cm	m²		25,23
TOS25_PR.P22.045.022	PAVIMENTAZIONE AUTOBLOCCANTE (lastre e masselli) IN CALCESTRUZZO VIBROCOMPRESSO. / Addittivata di aggregati pesanti. / Ad alta resistenza. / Per pavimentazioni esterne e stradali. / Marcato CE in conformità a UNI EN 1338:2004 e per le lastre UNI EN 1339:2005 / Mattoncino anticato 12x25 sp. 8-10 cm	m²		24,30
TOS25_PR.P22.045.030	PAVIMENTAZIONE AUTOBLOCCANTE (lastre e masselli) IN CALCESTRUZZO VIBROCOMPRESSO. / Addittivata di aggregati pesanti. / Ad alta resistenza. / Per pavimentazioni esterne e stradali. / Marcato CE in conformità a UNI EN 1338:2004 e per le lastre UNI EN 1339:2005 / Quadrello monostrato 12-14x12-14 sp.6-7 cm	m²		17,12
TOS25_PR.P22.045.031	PAVIMENTAZIONE AUTOBLOCCANTE (lastre e masselli) IN CALCESTRUZZO VIBROCOMPRESSO. / Addittivata di aggregati pesanti. / Ad alta resistenza. / Per pavimentazioni esterne e stradali. / Marcato CE in conformità a UNI EN 1338:2004 e per le lastre UNI EN 1339:2005 / Quadrello monostrato colorato 12-14x12-14 sp.6-7 cm	m²		22,16
TOS25_PR.P22.045.032	PAVIMENTAZIONE AUTOBLOCCANTE (lastre e masselli) IN CALCESTRUZZO VIBROCOMPRESSO. / Addittivata di aggregati pesanti. / Ad alta resistenza. / Per pavimentazioni esterne e stradali. / Marcato CE in conformità a UNI EN 1338:2004 e per le lastre UNI EN 1339:2005 / Quadrello doppio strato 12-14x12-14 sp.6-7 cm	m²		20,36
TOS25_PR.P22.045.033	PAVIMENTAZIONE AUTOBLOCCANTE (lastre e masselli) IN CALCESTRUZZO VIBROCOMPRESSO. / Addittivata di aggregati pesanti. / Ad alta resistenza. / Per pavimentazioni esterne e stradali. / Marcato CE in conformità a UNI EN 1338:2004 e per le lastre UNI EN 1339:2005 / Quadrello doppio strato colorato 12-14x12-14 sp.6-7 cm	m²		22,07
TOS25_PR.P22.045.034	PAVIMENTAZIONE AUTOBLOCCANTE (lastre e masselli) IN CALCESTRUZZO VIBROCOMPRESSO. / Addittivata di aggregati pesanti. / Ad alta resistenza. / Per pavimentazioni esterne e stradali. / Marcato CE in conformità a UNI EN 1338:2004 e per le lastre UNI EN 1339:2005 / Quadrello anticato 12-14x12-14 sp.6-7 cm	m²		24,91
TOS25_PR.P22.046.001	PAVIMENTAZIONE AUTOBLOCCANTE ERBOSA (grigliati) IN CALCESTRUZZO VIBROCOMPRESSO MONOSTRATO. / Addittivata di aggregati pesanti. / Ad alta resistenza. / Per pavimentazioni esterne e stradali. / Marcato CE in conformità a UNI EN 1338:2004 e per le lastre UNI EN 1339:2005 / Mattoncino drenante monostrato 12x25 sp.7-8 cm	m²		17,05
TOS25_PR.P22.046.005	PAVIMENTAZIONE AUTOBLOCCANTE ERBOSA (grigliati) IN CALCESTRUZZO VIBROCOMPRESSO MONOSTRATO. / Addittivata di aggregati pesanti. / Ad alta resistenza. / Per pavimentazioni esterne e stradali. / Marcato CE in conformità a UNI EN 1338:2004 e per le lastre UNI EN 1339:2005 / Grigliato drenante monostrato composizione variabile sp.10-11 cm	m²		18,35
TOS25_PR.P22.046.006	PAVIMENTAZIONE AUTOBLOCCANTE ERBOSA (grigliati) IN CALCESTRUZZO VIBROCOMPRESSO MONOSTRATO. / Addittivata di aggregati pesanti. / Ad alta resistenza. / Per pavimentazioni esterne e stradali. / Marcato CE in conformità a UNI EN 1338:2004 e per le lastre UNI EN 1339:2005 / Grigliato drenante monostrato composizione variabile sp.12 cm	m²		18,13
TOS25_PR.P22.047.002	PAVIMENTAZIONE IN MATERIALI RESILIENTI. / Linoleum composto da olio di lino ossidato, resine naturali, farina di legno, pigmenti e riempitivi inerti, con un supporto in tela di juta, con superficie liscia e con strato di usura. / Con marchio CE. / Conforme alle: / - UNI EN ISO 24011; / - UNI EN ISO 14041 / teli di larghezza 2,00 m, spessore in mm >=2 e <=2,5, colori uniti, cera esclusa (Descrizione aggiornata per Prezzario 2023)	m²		20,40
TOS25_PR.P22.047.003	PAVIMENTAZIONE IN MATERIALI RESILIENTI. / Linoleum composto da olio di lino ossidato, resine naturali, farina di legno, pigmenti e riempitivi inerti, con un supporto in tela di juta, con superficie liscia e con strato di usura. / Con marchio CE. / Conforme alle: / - UNI EN ISO 24011; / - UNI EN ISO 14041 / teli di larghezza 2,00 m, spessore 2 mm, colori marmorizzati, cera esclusa (Descrizione aggiornata per Prezzario 2023)	m²		18,29
TOS25_PR.P22.047.004	PAVIMENTAZIONE IN MATERIALI RESILIENTI. / Linoleum composto da olio di lino ossidato, resine naturali, farina di legno, pigmenti e riempitivi inerti, con un supporto in tela di juta, con superficie liscia e con strato di usura. / Con marchio CE. / Conforme alle: / - UNI EN ISO 24011; / - UNI EN ISO 14041 / teli di larghezza 2,00 m, spessore 2,5 mm, colori marmorizzati, cera esclusa (Descrizione aggiornata per Prezzario 2023)	m²		21,10
TOS25_PR.P22.047.005	PAVIMENTAZIONE IN MATERIALI RESILIENTI. / Linoleum composto da olio di lino ossidato, resine naturali, farina di legno, pigmenti e riempitivi inerti, con un supporto in tela di juta, con superficie liscia e con strato di usura. / Con marchio CE. / Conforme alle: / - UNI EN ISO 24011; / - UNI EN ISO 14041 / teli di larghezza 2,00 m, spessore 3,2 mm, colori marmorizzati, cera esclusa (Descrizione aggiornata per Prezzario 2023)	m²		23,92
TOS25_PR.P22.047.006	PAVIMENTAZIONE IN MATERIALI RESILIENTI. / Linoleum composto da olio di lino ossidato, resine naturali, farina di legno, pigmenti e riempitivi inerti, con un supporto in tela di juta, con superficie liscia e con strato di usura. / Con marchio CE. / Conforme alle: / - UNI EN ISO 24011; / - UNI EN ISO 14041 / teli di larghezza 2,00 m, spessore 4 mm, colori marmorizzati, cera esclusa (Descrizione aggiornata per Prezzario 2023)	m²		30,95
TOS25_PR.P22.047.010	PAVIMENTAZIONE IN MATERIALI RESILIENTI. / Linoleum composto da olio di lino ossidato, resine naturali, farina di legno, pigmenti e riempitivi inerti, con un supporto in tela di juta, con superficie liscia e con strato di usura. / Con marchio CE. / Conforme alle: / - UNI EN ISO 24011; / - UNI EN ISO 14041 / teli di lineolum con sottofondo acustico (compreso) rispondente alla norma UNI EN ISO 717-2. Cera esclusa.	m²		30,95
TOS25_PR.P22.047.012	PAVIMENTAZIONE IN MATERIALI RESILIENTI. / Linoleum composto da olio di lino ossidato, resine naturali, farina di legno, pigmenti e riempitivi inerti, con un supporto in tela di juta, con superficie liscia e con strato di usura. / Con marchio CE. / Conforme alle: / - UNI EN ISO 24011; / - UNI EN ISO 14041 / teli di larghezza 2,00 m, spessore in mm >=2 e <=2,5 colori uniti. Prodotto con trattamento superficiale che evita la ceratura	m²		20,40
TOS25_PR.P22.047.013	PAVIMENTAZIONE IN MATERIALI RESILIENTI. / Linoleum composto da olio di lino ossidato, resine naturali, farina di legno, pigmenti e riempitivi inerti, con un supporto in tela di juta, con superficie liscia e con strato di usura. / Con marchio CE. / Conforme alle: / - UNI EN ISO 24011; / - UNI EN ISO 14041 / teli di larghezza 2,00 m, spessore 2 mm colori marmorizzati. Prodotto con trattamento superficiale che evita la ceratura	m²		18,29
TOS25_PR.P22.047.014	PAVIMENTAZIONE IN MATERIALI RESILIENTI. / Linoleum composto da olio di lino ossidato, resine naturali, farina di legno, pigmenti e riempitivi inerti, con un supporto in tela di juta, con superficie liscia e con strato di usura. / Con marchio CE. / Conforme alle: / - UNI EN ISO 24011; / - UNI EN ISO 14041 / teli di larghezza 2,00 m, spessore 2,5 mm colori marmorizzati. Prodotto con trattamento superficiale che evita la ceratura	m²		21,10
TOS25_PR.P22.047.015	PAVIMENTAZIONE IN MATERIALI RESILIENTI. / Linoleum composto da olio di lino ossidato, resine naturali, farina di legno, pigmenti e riempitivi inerti, con un supporto in tela di juta, con superficie liscia e con strato di usura. / Con marchio CE. / Conforme alle: / - UNI EN ISO 24011; / - UNI EN ISO 14041 / teli di larghezza 2,00 m, spessore 3,2 mm colori marmorizzati. Prodotto con trattamento superficiale che evita la ceratura	m²		23,92
TOS25_PR.P22.047.016	PAVIMENTAZIONE IN MATERIALI RESILIENTI. / Linoleum composto da olio di lino ossidato, resine naturali, farina di legno, pigmenti e riempitivi inerti, con un supporto in tela di juta, con superficie liscia e con strato di usura. / Con marchio CE. / Conforme alle: / - UNI EN ISO 24011; / - UNI EN ISO 14041 / teli di larghezza 2,00 m, spessore 4 mm colori marmorizzati. Prodotto con trattamento superficiale che evita la ceratura	m²		30,95
TOS25_PR.P22.047.050	PAVIMENTAZIONE IN MATERIALI RESILIENTI. / Linoleum composto da olio di lino ossidato, resine naturali, farina di legno, pigmenti e riempitivi inerti, con un supporto in tela di juta, con superficie liscia e con strato di usura. / Con marchio CE. / Conforme alle: / - UNI EN ISO 24011; / - UNI EN ISO 14041 / teli di lineolum con sottofondo acustico (compreso) rispondente alla norma UNI EN ISO 717-2. Prodotto con trattamento superficiale che evita la ceratura	m²		30,95
TOS25_PR.P22.048.001	PAVIMENTAZIONE IN MATERIALI SINTETICI. / Gomma sintetica e/o naturale calandrata e vulcanizzata con cariche minerali stabilizzanti e pigmenti colorati. / Con marchio CE. / Conforme alla: / - UNI EN 1817:2010; / - UNI EN 14041:2018. / teli di larghezza variabile, superficie liscia (uso civile) spessore 2 mm ticchiolato	m²		79,48
TOS25_PR.P22.048.002	PAVIMENTAZIONE IN MATERIALI SINTETICI. / Gomma sintetica e/o naturale calandrata e vulcanizzata con cariche minerali stabilizzanti e pigmenti colorati. / Con marchio CE. / Conforme alla: / - UNI EN 1817:2010; / - UNI EN 14041:2018. / teli di larghezza variabile, superficie liscia (uso civile) spessore 3 mm colori uniti	m²		26,16
TOS25_PR.P22.048.003	PAVIMENTAZIONE IN MATERIALI SINTETICI. / Gomma sintetica e/o naturale calandrata e vulcanizzata con cariche minerali stabilizzanti e pigmenti colorati. / Con marchio CE. / Conforme alla: / - UNI EN 1817:2010; / - UNI EN 14041:2018. / teli di larghezza variabile, superficie liscia (uso civile) spessore 4 mm ticchiolato	m²		76,59
TOS25_PR.P22.048.010	PAVIMENTAZIONE IN MATERIALI SINTETICI. / Gomma sintetica e/o naturale calandrata e vulcanizzata con cariche minerali stabilizzanti e pigmenti colorati. / Con marchio CE. / Conforme alla: / - UNI EN 1817:2010; / - UNI EN 14041:2018. / Lastre o piastrelle, superficie liscia (uso civile) spessore 2 mm ticchiolato	m²		76,59
TOS25_PR.P22.048.011	PAVIMENTAZIONE IN MATERIALI SINTETICI. / Gomma sintetica e/o naturale calandrata e vulcanizzata con cariche minerali stabilizzanti e pigmenti colorati. / Con marchio CE. / Conforme alla: / - UNI EN 1817:2010; / - UNI EN 14041:2018. / Lastre o piastrelle, superficie liscia (uso civile) spessore 3 mm colori uniti	m²		89,60
TOS25_PR.P22.048.012	PAVIMENTAZIONE IN MATERIALI SINTETICI. / Gomma sintetica e/o naturale calandrata e vulcanizzata con cariche minerali stabilizzanti e pigmenti colorati. / Con marchio CE. / Conforme alla: / - UNI EN 1817:2010; / - UNI EN 14041:2018. / teli di larghezza variabile, superficie a rilievo (a bolle, righe o altri rilievi) ad uso industriale spessore 2,5-2,7 mm colori uniti	m²		28,52
TOS25_PR.P22.048.014	PAVIMENTAZIONE IN MATERIALI SINTETICI. / Gomma sintetica e/o naturale calandrata e vulcanizzata con cariche minerali stabilizzanti e pigmenti colorati. / Con marchio CE. / Conforme alla: / - UNI EN 1817:2010; / - UNI EN 14041:2018. / teli di larghezza variabile, superficie a rilievo (a bolle, righe o altri rilievi) ad uso industriale spessore 4 mm colori uniti	m²		93,93
TOS25_PR.P22.048.020	PAVIMENTAZIONE IN MATERIALI SINTETICI. / Gomma sintetica e/o naturale calandrata e vulcanizzata con cariche minerali stabilizzanti e pigmenti colorati. / Con marchio CE. / Conforme alla: / - UNI EN 1817:2010; / - UNI EN 14041:2018. / Lastre o piastrelle, superficie a rilievo (a bolle, righe o altri rilievi) ad uso industriale spessore 2,5-2,7 mm colori uniti	m²		86,71
TOS25_PR.P22.048.021	PAVIMENTAZIONE IN MATERIALI SINTETICI. / Gomma sintetica e/o naturale calandrata e vulcanizzata con cariche minerali stabilizzanti e pigmenti colorati. / Con marchio CE. / Conforme alla: / - UNI EN 1817:2010; / - UNI EN 14041:2018. / Lastre o piastrelle, superficie a rilievo (a bolle, righe o altri rilievi) ad uso industriale spessore 3-3,5 mm colori uniti	m²		93,93
TOS25_PR.P22.048.022	PAVIMENTAZIONE IN MATERIALI SINTETICI. / Gomma sintetica e/o naturale calandrata e vulcanizzata con cariche minerali stabilizzanti e pigmenti colorati. / Con marchio CE. / Conforme alla: / - UNI EN 1817:2010; / - UNI EN 14041:2018. / Lastre o piastrelle, superficie a rilievo (a bolle, righe o altri rilievi) ad uso industriale spessore 4 mm colori uniti	m²		101,16
TOS25_PR.P22.049.010	PAVIMENTAZIONE IN MATERIALI SINTETICI. / PVC di tipo eterogeneo multistrato in rotoli da incollo o a posa libera; flessibile, costituito da uno strato di usura in vernice poliuretanica vari spessori, decoro fotografico o materico nella parte superficiale, supporto in PVC additivato con fibra di vetro. / Con marchio CE. / Conforme alle: / - UNI EN 10582; / - UNI EN 14041. / Telo in rotoli da incollo, tipologia compatta, spessore 2 mm, qualunque larghezza, con uno strato di usura trasparente di spessore 0,70 mm a protezione dello strato con decoro fotografico. Non necessita di alcuna ceratura. Classe 34-43 come da norma UNI EN 10874.	m²		22,51
TOS25_PR.P22.049.011	PAVIMENTAZIONE IN MATERIALI SINTETICI. / PVC di tipo eterogeneo multistrato in rotoli da incollo o a posa libera; flessibile, costituito da uno strato di usura in vernice poliuretanica vari spessori, decoro fotografico o materico nella parte superficiale, supporto in PVC additivato con fibra di vetro. / Con marchio CE. / Conforme alle: / - UNI EN 10582; / - UNI EN 14041. / Telo in rotoli da incollo, tipologia compatta, spessore 2 mm, qualunque larghezza, con uno strato di usura trasparente di spessore 0,70 mm a protezione dello strato materico. Non necessita di alcuna ceratura. Classe 34-43 come da norma UNI EN 10874.	m²		36,58
TOS25_PR.P22.049.015	PAVIMENTAZIONE IN MATERIALI SINTETICI. / PVC di tipo eterogeneo multistrato in rotoli da incollo o a posa libera; flessibile, costituito da uno strato di usura in vernice poliuretanica vari spessori, decoro fotografico o materico nella parte superficiale, supporto in PVC additivato con fibra di vetro. / Con marchio CE. / Conforme alle: / - UNI EN 10582; / - UNI EN 14041. / Telo in rotoli da incollo, proprietà acustica dB>=16 e <=21, spessore in mm >=3 e <=3,5, qualunque larghezza, con uno strato di usura trasparente di spessore 0,70 mm a protezione dello strato con decoro fotografico. Non necessita di alcuna ceratura. Classe 34-43 come da norma UNI EN 10874.	m²		26,03
TOS25_PR.P22.049.016	PAVIMENTAZIONE IN MATERIALI SINTETICI. / PVC di tipo eterogeneo multistrato in rotoli da incollo o a posa libera; flessibile, costituito da uno strato di usura in vernice poliuretanica vari spessori, decoro fotografico o materico nella parte superficiale, supporto in PVC additivato con fibra di vetro. / Con marchio CE. / Conforme alle: / - UNI EN 10582; / - UNI EN 14041. / Telo in rotoli da incollo, proprietà acustica dB>=16 e <=21, spessore mm >=3 e <=3,5, qualunque larghezza, con uno strato di usura trasparente di spessore 0,70 mm a protezione dello strato materico. Non necessita di alcuna ceratura. Classe 34-43 come da norma UNI EN 10874.	m²		40,09
TOS25_PR.P22.049.030	PAVIMENTAZIONE IN MATERIALI SINTETICI. / PVC di tipo eterogeneo multistrato in rotoli da incollo o a posa libera; flessibile, costituito da uno strato di usura in vernice poliuretanica vari spessori, decoro fotografico o materico nella parte superficiale, supporto in PVC additivato con fibra di vetro. / Con marchio CE. / Conforme alle: / - UNI EN 10582; / - UNI EN 14041. / Telo in rotoli da incollo, tipologia compatta, spessore in mm >=1,2 e <=2, qualunque larghezza, con uno strato di usura trasparente di spessore in mm >=0,15 a <=0,25 a protezione dello strato con decoro fotografico. Non necessita di alcuna ceratura. Classe 22 come da norma UNI EN 10874.	m²		11,25
TOS25_PR.P22.049.035	PAVIMENTAZIONE IN MATERIALI SINTETICI. / PVC di tipo eterogeneo multistrato in rotoli da incollo o a posa libera; flessibile, costituito da uno strato di usura in vernice poliuretanica vari spessori, decoro fotografico o materico nella parte superficiale, supporto in PVC additivato con fibra di vetro. / Con marchio CE. / Conforme alle: / - UNI EN 10582; / - UNI EN 14041. / Telo in rotoli da incollo, proprietà acustica dB>=16 e <=21, spessore in mm >=2 e <= 3,1, qualunque larghezza, con uno strato di usura trasparente di spessore in mm >=0,25 e <=0,50 a protezione dello strato con decoro fotografico. Non necessita di alcuna ceratura. Classe 22 come da norma UNI EN 10874	m²		19,70
TOS25_PR.P22.049.100	PAVIMENTAZIONE IN MATERIALI SINTETICI. / PVC di tipo eterogeneo multistrato in rotoli da incollo o a posa libera; flessibile, costituito da uno strato di usura in vernice poliuretanica vari spessori, decoro fotografico o materico nella parte superficiale, supporto in PVC additivato con fibra di vetro. / Con marchio CE. / Conforme alle: / - UNI EN 10582; / - UNI EN 14041. / Telo in rotoli a posa libera con fondo tessile, spessore in mm >=3,1 e <= 3,7, qualunque larghezza, con uno strato di usura trasparente di spessore 0,70 mm a protezione dello strato con decoro fotografico. Non necessita di alcuna ceratura. Classe 34-43 come da norma UNI EN 10874.	m²		28,14
TOS25_PR.P22.049.102	PAVIMENTAZIONE IN MATERIALI SINTETICI. / PVC di tipo eterogeneo multistrato in rotoli da incollo o a posa libera; flessibile, costituito da uno strato di usura in vernice poliuretanica vari spessori, decoro fotografico o materico nella parte superficiale, supporto in PVC additivato con fibra di vetro. / Con marchio CE. / Conforme alle: / - UNI EN 10582; / - UNI EN 14041. / Telo in rotoli a posa libera con fondo vinilico, spessore in mm >=2 e <=2,5, qualunque larghezza, con uno strato di usura trasparente di spessore 0,70 mm a protezione dello strato con decoro fotografico. Non necessita di alcuna ceratura. Classe 34-43 come da norma UNI EN 10874.	m²		30,95
TOS25_PR.P22.049.110	PAVIMENTAZIONE IN MATERIALI SINTETICI. / PVC di tipo eterogeneo multistrato in rotoli da incollo o a posa libera; flessibile, costituito da uno strato di usura in vernice poliuretanica vari spessori, decoro fotografico o materico nella parte superficiale, supporto in PVC additivato con fibra di vetro. / Con marchio CE. / Conforme alle: / - UNI EN 10582; / - UNI EN 14041. / Telo in rotoli a posa libera con fondo tessile, spessore in mm >=3,1 e <=3,7, qualunque larghezza, con uno strato di usura trasparente di spessore 0,50 mm a protezione dello strato con decoro fotografico. Non necessita di alcuna ceratura. Classe 32-41 come da norma UNI EN 10874	m²		19,70
TOS25_PR.P22.049.120	PAVIMENTAZIONE IN MATERIALI SINTETICI. / PVC di tipo eterogeneo multistrato in rotoli da incollo o a posa libera; flessibile, costituito da uno strato di usura in vernice poliuretanica vari spessori, decoro fotografico o materico nella parte superficiale, supporto in PVC additivato con fibra di vetro. / Con marchio CE. / Conforme alle: / - UNI EN 10582; / - UNI EN 14041. / Telo in rotoli a posa libera con fondo tessile, spessore in mm >=1,2 e <=2,7, qualunque larghezza, con uno strato di usura trasparente di spessore in mm >=0,15 e <=0,25 a protezione dello strato con decoro fotografico. Non necessita di alcuna ceratura. Classe 22 come da norma UNI EN 10874.	m²		14,77
TOS25_PR.P22.050.010	PAVIMENTAZIONE IN MATERIALI SINTETICI. / PVC di tipo omogeneo (anche detto a tutto strato), flessibile. / Conforme alle: / - UNI EN 10581; / - UNI EN 14041 / Telo in rotoli a superficie liscia, spessore 2 mm con decoro non direzionale, qualunque larghezza, peso in gr/mq >=2500 e <=2700. Non necessita di alcuna ceratura. Classe 34-43 come da norma UNI EN 10874.	m²		29,54
TOS25_PR.P22.050.011	PAVIMENTAZIONE IN MATERIALI SINTETICI. / PVC di tipo omogeneo (anche detto a tutto strato), flessibile. / Conforme alle: / - UNI EN 10581; / - UNI EN 14041 / Telo in rotoli a superficie liscia, spessore 2 mm con decoro semidirezionale, qualunque larghezza, peso in gr/mq >2700 e <=2900. Non necessita di alcuna ceratura. Classe 34-43 come da norma UNI EN 10874.	m²		24,62
TOS25_PR.P22.050.012	PAVIMENTAZIONE IN MATERIALI SINTETICI. / PVC di tipo omogeneo (anche detto a tutto strato), flessibile. / Conforme alle: / - UNI EN 10581; / - UNI EN 14041 / Telo in rotoli a superficie liscia, spessore 2 mm con decoro direzionale (marmorizzato), qualunque larghezza, peso in gr/mq >=2900 e <=3300. Non necessita di alcuna ceratura. Classe 34-43 come da norma UNI EN 10874.	m²		21,81
TOS25_PR.P22.051.001	PAVIMENTAZIONE AUTOBLOCCANTE. / In cotto/laterizio (mattoni e sestini). / Ad alta resistenza. / Per pavimentazioni esterne. / Con marchio CE in conformità alla UNI EN 1344:2013. / Mattone estruso (trafilato) 24-25 x 12-12,5 cm, sp. 5,5 - 6 cm per posa flessibile o rigida.	m²		30,32
TOS25_PR.P22.051.002	PAVIMENTAZIONE AUTOBLOCCANTE. / In cotto/laterizio (mattoni e sestini). / Ad alta resistenza. / Per pavimentazioni esterne. / Con marchio CE in conformità alla UNI EN 1344:2013. / Sestino estruso (trafilato) 24-25 x 6 cm, sp. 5,5-6 cm per posa flessibile o rigida.	m²		50,53
TOS25_PR.P22.051.003	PAVIMENTAZIONE AUTOBLOCCANTE. / In cotto/laterizio (mattoni e sestini). / Ad alta resistenza. / Per pavimentazioni esterne. / Con marchio CE in conformità alla UNI EN 1344:2013. / Sestino estruso (trafilato) 27-28 x 6-7 cm, sp. 5,5-6 cm per posa flessibile o rigida.	m²		47,77
TOS25_PR.P22.051.004	PAVIMENTAZIONE AUTOBLOCCANTE. / In cotto/laterizio (mattoni e sestini). / Ad alta resistenza. / Per pavimentazioni esterne. / Con marchio CE in conformità alla UNI EN 1344:2013. / Mattone estruso (trafilato) anticato/burattato 24-25 x12-12,5 cm, sp. 5,5 - 6 cm per posa flessibile o rigida.	m²		37,06
TOS25_PR.P22.051.005	PAVIMENTAZIONE AUTOBLOCCANTE. / In cotto/laterizio (mattoni e sestini). / Ad alta resistenza. / Per pavimentazioni esterne. / Con marchio CE in conformità alla UNI EN 1344:2013. / Sestino estruso (trafilato) anticato/burattato 27-28 x 6-7 cm, sp. 5,5-6 cm per posa flessibile o rigida.	m²		55,12
TOS25_PR.P22.051.006	PAVIMENTAZIONE AUTOBLOCCANTE. / In cotto/laterizio (mattoni e sestini). / Ad alta resistenza. / Per pavimentazioni esterne. / Con marchio CE in conformità alla UNI EN 1344:2013. / Mattone a pasta molle 24-25x12x5,5-6 per posa flessibile o rigida.	m²		39,99
TOS25_PR.P22.051.007	PAVIMENTAZIONE AUTOBLOCCANTE. / In cotto/laterizio (mattoni e sestini). / Ad alta resistenza. / Per pavimentazioni esterne. / Con marchio CE in conformità alla UNI EN 1344:2013. / Sestino a pasta molle 24-25 x 6 cm, sp. 5,5-6 cm per posa flessibile o rigida.	m²		69,36
TOS25_PR.P22.051.008	PAVIMENTAZIONE AUTOBLOCCANTE. / In cotto/laterizio (mattoni e sestini). / Ad alta resistenza. / Per pavimentazioni esterne. / Con marchio CE in conformità alla UNI EN 1344:2013. / Mattone a pasta molle anticato/burattato/invecchiato 22,5x15 cm, sp. 5 cm per posa rigida.	m²		37,57
TOS25_PR.P22.051.009	PAVIMENTAZIONE AUTOBLOCCANTE. / In cotto/laterizio (mattoni e sestini). / Ad alta resistenza. / Per pavimentazioni esterne. / Con marchio CE in conformità alla UNI EN 1344:2013. / Sestino a pasta molle Anticato/antichizzato/burattato 22,5x7,5 cm, sp. 5 cm per posa rigida.	m²		66,47
TOS25_PR.P22.052.001	PAVIMENTAZIONE VINILICA IN LISTONI / PIASTRE / Costituita da uno strato di usura in vernice poliuretanica vari spessori a protezione di un decoro fotografico o materico. / Conforme alla: / - UNI EN 10582 e UNI EN 14041 oltre a possedere il marchio CE. / pavimentazione vinilica LVT in listoni o piastre ad incastro laterale, con uno strato d’usura in PVC puro trasparente di spessore 0,7 mm. Non necessita di alcuna ceratura.	m²		43,61
TOS25_PR.P22.052.002	PAVIMENTAZIONE VINILICA IN LISTONI / PIASTRE / Costituita da uno strato di usura in vernice poliuretanica vari spessori a protezione di un decoro fotografico o materico. / Conforme alla: / - UNI EN 10582 e UNI EN 14041 oltre a possedere il marchio CE. / pavimentazione vinilica LVT in listoni o piastre ad incastro laterale, con uno strato d’usura in PVC puro trasparente di spessore 0,55 mm. Non necessita di alcuna ceratura.	m²		34,47
TOS25_PR.P22.052.003	PAVIMENTAZIONE VINILICA IN LISTONI / PIASTRE / Costituita da uno strato di usura in vernice poliuretanica vari spessori a protezione di un decoro fotografico o materico. / Conforme alla: / - UNI EN 10582 e UNI EN 14041 oltre a possedere il marchio CE. / pavimentazione vinilica LVT in listoni o piastre ad incastro laterale, con uno strato d’usura in PVC puro trasparente di spessore 0,3 mm. Non necessita di alcuna ceratura.	m²		28,14
TOS25_PR.P22.052.010	PAVIMENTAZIONE VINILICA IN LISTONI / PIASTRE / Costituita da uno strato di usura in vernice poliuretanica vari spessori a protezione di un decoro fotografico o materico. / Conforme alla: / - UNI EN 10582 e UNI EN 14041 oltre a possedere il marchio CE. / pavimentazione vinilica LVT in listoni o piastre da incollo, con uno strato d’usura in PVC puro trasparente di spessore 0,7 mm. Non necessita di alcuna ceratura.	m²		28,84
TOS25_PR.P22.052.011	PAVIMENTAZIONE VINILICA IN LISTONI / PIASTRE / Costituita da uno strato di usura in vernice poliuretanica vari spessori a protezione di un decoro fotografico o materico. / Conforme alla: / - UNI EN 10582 e UNI EN 14041 oltre a possedere il marchio CE. / pavimentazione vinilica LVT in listoni o piastre da incollo, con uno strato d’usura in PVC puro trasparente di spessore 0,55 mm. Non necessita di alcuna ceratura.	m²		24,62
TOS25_PR.P22.052.012	PAVIMENTAZIONE VINILICA IN LISTONI / PIASTRE / Costituita da uno strato di usura in vernice poliuretanica vari spessori a protezione di un decoro fotografico o materico. / Conforme alla: / - UNI EN 10582 e UNI EN 14041 oltre a possedere il marchio CE. / pavimentazione vinilica LVT in listoni o piastre da incollo, con uno strato d’usura in PVC puro trasparente di spessore 0,3 mm. Non necessita di alcuna ceratura.	m²		21,81
TOS25_PR.P22.052.030	PAVIMENTAZIONE VINILICA IN LISTONI / PIASTRE / Costituita da uno strato di usura in vernice poliuretanica vari spessori a protezione di un decoro fotografico o materico. / Conforme alla: / - UNI EN 10582 e UNI EN 14041 oltre a possedere il marchio CE. / pavimentazione vinilica LVT in listoni o piastre da incollo, proprietà acustica dB>=16 e <=19 secondo la norma UNI EN ISO 717-2, con uno strato d’usura in PVC puro trasparente di spessore 0,7 mm. Non necessita di alcuna ceratura.	m²		42,20
TOS25_PR.P22.052.100	PAVIMENTAZIONE VINILICA IN LISTONI / PIASTRE / Costituita da uno strato di usura in vernice poliuretanica vari spessori a protezione di un decoro fotografico o materico. / Conforme alla: / - UNI EN 10582 e UNI EN 14041 oltre a possedere il marchio CE. / pavimentazione vinilica carrabile multistrato a posa libera con incastri laterali, qualunque dimensione, spessore minimo 5 mm	m²		77,37
TOS25_PR.P22.054.001	RIVESTIMENTO MURALE VINILICO flessibile, compatto. / Conforme alla UNI EN ISO 15102 / Con marchio CE. / Telo in rotoli qualunque larghezza, spessore in mm >=0,9 e <=1,1	m²		14,07
TOS25_PR.P22.054.002	RIVESTIMENTO MURALE VINILICO flessibile, compatto. / Conforme alla UNI EN ISO 15102 / Con marchio CE. / Telo in rotoli qualunque larghezza, spessore in mm >1,1 e <=1,5	m²		26,73
TOS25_PR.P22.055.001	ZOCCOLINO / BATTISCOPA IN LEGNO / multistrato o impiallacciato, a profilo dritto, in barre di lunghezza fino a m 2,50, di sezione ridotta altezza fino a mm 40 spessore 10mm. - grezzo (U.M. aggiornata nella pubblicazione del Prezzario 2024)	m		3,51
TOS25_PR.P22.055.002	ZOCCOLINO / BATTISCOPA IN LEGNO / multistrato o impiallacciato, a profilo dritto, in barre di lunghezza fino a m 2,50, di sezione ridotta altezza fino a mm 40 spessore 10mm. - laccato (U.M. aggiornata nella pubblicazione del Prezzario 2024)	m		3,83
TOS25_PR.P22.055.003	ZOCCOLINO / BATTISCOPA IN LEGNO / multistrato o impiallacciato, a profilo dritto, in barre di lunghezza fino a m 2,50, di sezione ridotta altezza fino a mm 40 spessore 10 mm - verniciato colore bianco (U.M. aggiornata nella pubblicazione del Prezzario 2024)	m		3,83
TOS25_PR.P22.055.004	ZOCCOLINO / BATTISCOPA IN LEGNO / multistrato o impiallacciato, a profilo dritto, in barre di lunghezza fino a m 2,50, di sezione da mm 70 a mm 100 spessore 10 mm - grezzo (U.M. aggiornata nella pubblicazione del Prezzario 2024)	m		3,25
TOS25_PR.P22.055.005	ZOCCOLINO / BATTISCOPA IN LEGNO / multistrato o impiallacciato, a profilo dritto, in barre di lunghezza fino a m 2,50, di sezione da mm 70 a mm 100 spessore 10 mm - laccato (U.M. aggiornata nella pubblicazione del Prezzario 2024)	m		4,98
TOS25_PR.P22.055.006	ZOCCOLINO / BATTISCOPA IN LEGNO / multistrato o impiallacciato, a profilo dritto, in barre di lunghezza fino a m 2,50, di sezione da mm 70 a mm 100 spessore 10 mm - verniciato bianco (U.M. aggiornata nella pubblicazione del Prezzario 2024)	m		4,98
TOS25_PR.P22.055.007	ZOCCOLINO / BATTISCOPA IN LEGNO / laminato, profilo dritto in barre di lunghezza fino a m 2,50, di sezione da mm. 70 a mm 100 spessore 10mm. - verniciato bianco (U.M. aggiornata nella pubblicazione del Prezzario 2024)	m		12,04
TOS25_PR.P22.055.020	ZOCCOLINO / BATTISCOPA IN LEGNO / massello, profilo dritto in barre di lunghezza fino a m 2,50, da mm. 80 spessore 10 mm - grezzo (U.M. aggiornata nella pubblicazione del Prezzario 2024)	m		4,58
TOS25_PR.P22.055.021	ZOCCOLINO / BATTISCOPA IN LEGNO / massello, profilo dritto in barre di lunghezza fino a m 2,50, da mm 80 spessore 10 mm - tinto con impregnante varie tonalità (U.M. aggiornata nella pubblicazione del Prezzario 2024)	m		5,30
TOS25_PR.P22.055.053	ZOCCOLINO / BATTISCOPA IN LEGNO / multistrato o impiallacciato, a profilo stondato o con piedino, in barre di lunghezza fino a m 2,50, di sezione da mm 70 a mm 100 spessore 10 mm - grezzo (U.M. aggiornata nella pubblicazione del Prezzario 2024)	m		3,99
TOS25_PR.P22.055.054	ZOCCOLINO / BATTISCOPA IN LEGNO / multistrato o impiallacciato, a profilo stondato o con piedino, in barre di lunghezza fino a m 2,50, di sezione da mm 70 a mm 100 spessore 10 mm - laccato (U.M. aggiornata nella pubblicazione del Prezzario 2024)	m		4,31
TOS25_PR.P22.055.055	ZOCCOLINO / BATTISCOPA IN LEGNO / multistrato o impiallacciato, a profilo stondato o con piedino, in barre di lunghezza fino a m 2,50, di sezione da mm. 70 a mm 100 spessore 10 mm - verniciato bianco (U.M. aggiornata nella pubblicazione del Prezzario 2024)	m		4,44
TOS25_PR.P22.060.001	ACCESSORI PER POSA. / profilo anche detto sguscia in PVC 15x15 mm, l. 2 m	m		1,85
TOS25_PR.P22.060.002	ACCESSORI PER POSA. / profilo anche detto sguscia in PVC 20-25x20-25 mm, l. 2 m	m		4,63
TOS25_PR.P22.060.003	ACCESSORI PER POSA. / profilo anche detto sguscia in PVC 30-32x30-32 mm, l. 2 m	m		9,57
TOS25_PR.P22.060.004	ACCESSORI PER POSA. / profilo anche detto sguscia in PVC 35x35 mm, l. 2 m	m		5,06
TOS25_PR.P22.060.005	ACCESSORI PER POSA. / profilo anche detto sguscia in PVC 40x40 mm, l. 2 m	m		9,81
TOS25_PR.P22.060.010	ACCESSORI PER POSA. / lattice elasticizzante	kg		11,70
TOS25_PR.P22.060.015	ACCESSORI PER POSA. / distanziatori a croce o T in plastica per posa pavimenti	cad		0,02
TOS25_PR.P22.060.020	ACCESSORI PER POSA. / Zanche di ancoraggio in acciaio inox per rivestimenti in pietra per carichi fino a 500 N e sporgenze da 40 a 130 mm	cad		7,00
TOS25_PR.P22.061.001	PAVIMENTAZIONE INDUSTRIALE. / premiscelati al quarzo	kg		0,59
TOS25_PR.P22.061.002	PAVIMENTAZIONE INDUSTRIALE. / premiscelati al quarzo e corindone	kg		0,45
TOS25_PR.P22.061.003	PAVIMENTAZIONE INDUSTRIALE. / premiscelati al quarzo con coloranti minerali	kg		3,00
TOS25_PR.P22.061.004	PAVIMENTAZIONE INDUSTRIALE. / premiscelati al quarzo e corindone con pigmenti rossi	kg		1,29
TOS25_PR.P22.070.001	PARQUET. / prefinito in legno massello rovere, prima scelta a norma UNI EN 13227:2018.	m²		168,59
TOS25_PR.P22.070.002	PARQUET. / prefinito in legno massello iroko, prima scelta a norma UNI EN 13227:2018.	m²		216,76
TOS25_PR.P22.070.003	PARQUET. / prefinito in legno massello wengé, prima scelta a norma UNI EN 13227:2018.	m²		313,10
TOS25_PR.P22.070.004	PARQUET. / listone prefinito multistrato a norma UNI EN 13489:2018 con finitura in rovere sp.3,5 mm nobile	m²		132,92
TOS25_PR.P22.070.005	PARQUET. / listone prefinito multistrato a norma UNI EN 13489:2018 con finitura in rovere sp.2,7 mm nobile	m²		114,39
TOS25_PR.P22.070.010	PARQUET. / prefinito multistrato con finitura iroko	m²		216,76
TOS25_PR.P22.070.011	PARQUET. / prefinito multistrato con finitura wengé	m²		240,85
TOS25_PR.P22.070.020	PARQUET. / listone laminato HDF a norma UNI EN 14041:2004 e 13329:2017 sp.6-7 mm classe AC3 (calpestio medio)	m²		30,32
TOS25_PR.P22.070.021	PARQUET. / listone laminato HDF a norma UNI EN 14041:2004 e 13329:2017 sp.8 mm classe AC4 (calpestio medio/alto)	m²		37,96
TOS25_PR.P22.070.022	PARQUET. / listone laminato HDF a norma UNI EN 14041:2004 e 13329:2017 sp.9 mm classe AC5 (calpestio alto)	m²		42,72
TOS25_PR.P22.100.001	PERCORSO TATTILE PLANTARE INTEGRATO LOGES-VET-EVOLUTION (LVE) con rilievi trapezoidali equidistanti. / Con altezza dei rilievi non inferiore a 3 mm e larghezza in accordo con la tabella 3-“WT6” della CEN/TS 15209 , con distanza tra i rilievi in accordo con la tabella 1 - “S9” della CEN/TS 15209 adatto per installazioni sia interne che esterne, integrato con TAG - RFID 134.2 Khz idonei alla realizzazione di percorsi intelligenti aventi le caratteristiche tecnico prestazionali come da tabella European C. 202/95 (RoHS) CEI 20-52 1998, per consentire a non vedenti ed ipovedenti “l'orientamento e la riconoscibilità dei luoghi e delle fonti di pericolo", come prescritto dalla normativa vigente (D.P.R. 503/1996, D.M. 236/1989, ecc.) / in elementi in M-PVC-P, delle dimensioni di cm 60x60, codice DIREZIONE RETTILINEA	m		84,17
TOS25_PR.P22.100.002	PERCORSO TATTILE PLANTARE INTEGRATO LOGES-VET-EVOLUTION (LVE) con rilievi trapezoidali equidistanti. / Con altezza dei rilievi non inferiore a 3 mm e larghezza in accordo con la tabella 3-“WT6” della CEN/TS 15209 , con distanza tra i rilievi in accordo con la tabella 1 - “S9” della CEN/TS 15209 adatto per installazioni sia interne che esterne, integrato con TAG - RFID 134.2 Khz idonei alla realizzazione di percorsi intelligenti aventi le caratteristiche tecnico prestazionali come da tabella European C. 202/95 (RoHS) CEI 20-52 1998, per consentire a non vedenti ed ipovedenti “l'orientamento e la riconoscibilità dei luoghi e delle fonti di pericolo", come prescritto dalla normativa vigente (D.P.R. 503/1996, D.M. 236/1989, ecc.) / in elementi in M-PVC-P, delle dimensioni di cm 60x40, codice di ARRESTO/PERICOLO	m		64,69
TOS25_PR.P22.100.003	PERCORSO TATTILE PLANTARE INTEGRATO LOGES-VET-EVOLUTION (LVE) con rilievi trapezoidali equidistanti. / Con altezza dei rilievi non inferiore a 3 mm e larghezza in accordo con la tabella 3-“WT6” della CEN/TS 15209 , con distanza tra i rilievi in accordo con la tabella 1 - “S9” della CEN/TS 15209 adatto per installazioni sia interne che esterne, integrato con TAG - RFID 134.2 Khz idonei alla realizzazione di percorsi intelligenti aventi le caratteristiche tecnico prestazionali come da tabella European C. 202/95 (RoHS) CEI 20-52 1998, per consentire a non vedenti ed ipovedenti “l'orientamento e la riconoscibilità dei luoghi e delle fonti di pericolo", come prescritto dalla normativa vigente (D.P.R. 503/1996, D.M. 236/1989, ecc.) / in elementi in M-PVC-P, delle dimensioni di cm 60x60, codice di SVOLTA OBBLIGATA a 90°	cad		58,08
TOS25_PR.P22.100.004	PERCORSO TATTILE PLANTARE INTEGRATO LOGES-VET-EVOLUTION (LVE) con rilievi trapezoidali equidistanti. / Con altezza dei rilievi non inferiore a 3 mm e larghezza in accordo con la tabella 3-“WT6” della CEN/TS 15209 , con distanza tra i rilievi in accordo con la tabella 1 - “S9” della CEN/TS 15209 adatto per installazioni sia interne che esterne, integrato con TAG - RFID 134.2 Khz idonei alla realizzazione di percorsi intelligenti aventi le caratteristiche tecnico prestazionali come da tabella European C. 202/95 (RoHS) CEI 20-52 1998, per consentire a non vedenti ed ipovedenti “l'orientamento e la riconoscibilità dei luoghi e delle fonti di pericolo", come prescritto dalla normativa vigente (D.P.R. 503/1996, D.M. 236/1989, ecc.) / in elementi in M-PVC-P, delle dimensioni di cm 60x60, codice di INCROCIO a "+" o a "T"	cad		58,08
TOS25_PR.P22.100.005	PERCORSO TATTILE PLANTARE INTEGRATO LOGES-VET-EVOLUTION (LVE) con rilievi trapezoidali equidistanti. / Con altezza dei rilievi non inferiore a 3 mm e larghezza in accordo con la tabella 3-“WT6” della CEN/TS 15209 , con distanza tra i rilievi in accordo con la tabella 1 - “S9” della CEN/TS 15209 adatto per installazioni sia interne che esterne, integrato con TAG - RFID 134.2 Khz idonei alla realizzazione di percorsi intelligenti aventi le caratteristiche tecnico prestazionali come da tabella European C. 202/95 (RoHS) CEI 20-52 1998, per consentire a non vedenti ed ipovedenti “l'orientamento e la riconoscibilità dei luoghi e delle fonti di pericolo", come prescritto dalla normativa vigente (D.P.R. 503/1996, D.M. 236/1989, ecc.) / in elementi in M-PVC-P, delle dimensioni di cm 60x40, codice di ATTENZIONE/SERVIZIO	cad		41,42
TOS25_PR.P22.100.006	PERCORSO TATTILE PLANTARE INTEGRATO LOGES-VET-EVOLUTION (LVE) con rilievi trapezoidali equidistanti. / Con altezza dei rilievi non inferiore a 3 mm e larghezza in accordo con la tabella 3-“WT6” della CEN/TS 15209 , con distanza tra i rilievi in accordo con la tabella 1 - “S9” della CEN/TS 15209 adatto per installazioni sia interne che esterne, integrato con TAG - RFID 134.2 Khz idonei alla realizzazione di percorsi intelligenti aventi le caratteristiche tecnico prestazionali come da tabella European C. 202/95 (RoHS) CEI 20-52 1998, per consentire a non vedenti ed ipovedenti “l'orientamento e la riconoscibilità dei luoghi e delle fonti di pericolo", come prescritto dalla normativa vigente (D.P.R. 503/1996, D.M. 236/1989, ecc.) / in elementi in M-PVC-P, delle dimensioni di cm 60x40, codice di PERICOLO VALICABILE	cad		41,42
TOS25_PR.P22.100.010	PERCORSO TATTILE PLANTARE INTEGRATO LOGES-VET-EVOLUTION (LVE) con rilievi trapezoidali equidistanti. / Con altezza dei rilievi non inferiore a 3 mm e larghezza in accordo con la tabella 3-“WT6” della CEN/TS 15209 , con distanza tra i rilievi in accordo con la tabella 1 - “S9” della CEN/TS 15209 adatto per installazioni sia interne che esterne, integrato con TAG - RFID 134.2 Khz idonei alla realizzazione di percorsi intelligenti aventi le caratteristiche tecnico prestazionali come da tabella European C. 202/95 (RoHS) CEI 20-52 1998, per consentire a non vedenti ed ipovedenti “l'orientamento e la riconoscibilità dei luoghi e delle fonti di pericolo", come prescritto dalla normativa vigente (D.P.R. 503/1996, D.M. 236/1989, ecc.) / lastre in cemento delle dimensioni di cm 30x40 con spessore di circa cm 3,3 (UNI EN 1339:2005) con colorazioni superficiali variabili, codice DIREZIONE RETTILINEA	m		29,86
TOS25_PR.P22.100.011	PERCORSO TATTILE PLANTARE INTEGRATO LOGES-VET-EVOLUTION (LVE) con rilievi trapezoidali equidistanti. / Con altezza dei rilievi non inferiore a 3 mm e larghezza in accordo con la tabella 3-“WT6” della CEN/TS 15209 , con distanza tra i rilievi in accordo con la tabella 1 - “S9” della CEN/TS 15209 adatto per installazioni sia interne che esterne, integrato con TAG - RFID 134.2 Khz idonei alla realizzazione di percorsi intelligenti aventi le caratteristiche tecnico prestazionali come da tabella European C. 202/95 (RoHS) CEI 20-52 1998, per consentire a non vedenti ed ipovedenti “l'orientamento e la riconoscibilità dei luoghi e delle fonti di pericolo", come prescritto dalla normativa vigente (D.P.R. 503/1996, D.M. 236/1989, ecc.) / lastre in cemento delle dimensioni di cm 30x40 con spessore di circa cm 3,3 (UNI EN 1339:2005) con colorazioni superficiali variabili, codice di ARRESTO/PERICOLO	m		30,70
TOS25_PR.P22.100.012	PERCORSO TATTILE PLANTARE INTEGRATO LOGES-VET-EVOLUTION (LVE) con rilievi trapezoidali equidistanti. / Con altezza dei rilievi non inferiore a 3 mm e larghezza in accordo con la tabella 3-“WT6” della CEN/TS 15209 , con distanza tra i rilievi in accordo con la tabella 1 - “S9” della CEN/TS 15209 adatto per installazioni sia interne che esterne, integrato con TAG - RFID 134.2 Khz idonei alla realizzazione di percorsi intelligenti aventi le caratteristiche tecnico prestazionali come da tabella European C. 202/95 (RoHS) CEI 20-52 1998, per consentire a non vedenti ed ipovedenti “l'orientamento e la riconoscibilità dei luoghi e delle fonti di pericolo", come prescritto dalla normativa vigente (D.P.R. 503/1996, D.M. 236/1989, ecc.) / lastre in cemento delle dimensioni di cm 30x40 con spessore di circa cm 3,3 (UNI EN 1339:2005) con colorazioni superficiali variabili, codice di SVOLTA OBBLIGATA a 90° (n.4 elementi)	cad		24,56
TOS25_PR.P22.100.013	PERCORSO TATTILE PLANTARE INTEGRATO LOGES-VET-EVOLUTION (LVE) con rilievi trapezoidali equidistanti. / Con altezza dei rilievi non inferiore a 3 mm e larghezza in accordo con la tabella 3-“WT6” della CEN/TS 15209 , con distanza tra i rilievi in accordo con la tabella 1 - “S9” della CEN/TS 15209 adatto per installazioni sia interne che esterne, integrato con TAG - RFID 134.2 Khz idonei alla realizzazione di percorsi intelligenti aventi le caratteristiche tecnico prestazionali come da tabella European C. 202/95 (RoHS) CEI 20-52 1998, per consentire a non vedenti ed ipovedenti “l'orientamento e la riconoscibilità dei luoghi e delle fonti di pericolo", come prescritto dalla normativa vigente (D.P.R. 503/1996, D.M. 236/1989, ecc.) / lastre in cemento delle dimensioni di cm 30x40 con spessore di circa cm 3,3 (UNI EN 1339:2005) con colorazioni superficiali variabili, codice di INCROCIO a "+" o a "T"(n.4 elementi)	cad		24,56
TOS25_PR.P22.100.014	PERCORSO TATTILE PLANTARE INTEGRATO LOGES-VET-EVOLUTION (LVE) con rilievi trapezoidali equidistanti. / Con altezza dei rilievi non inferiore a 3 mm e larghezza in accordo con la tabella 3-“WT6” della CEN/TS 15209 , con distanza tra i rilievi in accordo con la tabella 1 - “S9” della CEN/TS 15209 adatto per installazioni sia interne che esterne, integrato con TAG - RFID 134.2 Khz idonei alla realizzazione di percorsi intelligenti aventi le caratteristiche tecnico prestazionali come da tabella European C. 202/95 (RoHS) CEI 20-52 1998, per consentire a non vedenti ed ipovedenti “l'orientamento e la riconoscibilità dei luoghi e delle fonti di pericolo", come prescritto dalla normativa vigente (D.P.R. 503/1996, D.M. 236/1989, ecc.) / lastre in cemento delle dimensioni di cm 30x40 con spessore di circa cm 3,3 (UNI EN 1339:2005) con colorazioni superficiali variabili, codice di ATTENZIONE/SERVIZIO	m		26,04
TOS25_PR.P22.100.015	PERCORSO TATTILE PLANTARE INTEGRATO LOGES-VET-EVOLUTION (LVE) con rilievi trapezoidali equidistanti. / Con altezza dei rilievi non inferiore a 3 mm e larghezza in accordo con la tabella 3-“WT6” della CEN/TS 15209 , con distanza tra i rilievi in accordo con la tabella 1 - “S9” della CEN/TS 15209 adatto per installazioni sia interne che esterne, integrato con TAG - RFID 134.2 Khz idonei alla realizzazione di percorsi intelligenti aventi le caratteristiche tecnico prestazionali come da tabella European C. 202/95 (RoHS) CEI 20-52 1998, per consentire a non vedenti ed ipovedenti “l'orientamento e la riconoscibilità dei luoghi e delle fonti di pericolo", come prescritto dalla normativa vigente (D.P.R. 503/1996, D.M. 236/1989, ecc.) / lastre in cemento delle dimensioni di cm 30x40 con spessore di circa cm 3,3 (UNI EN 1339:2005) con colorazioni superficiali variabili, codice di PERICOLO VALICABILE	m		26,04
TOS25_PR.P22.100.020	PERCORSO TATTILE PLANTARE INTEGRATO LOGES-VET-EVOLUTION (LVE) con rilievi trapezoidali equidistanti. / Con altezza dei rilievi non inferiore a 3 mm e larghezza in accordo con la tabella 3-“WT6” della CEN/TS 15209 , con distanza tra i rilievi in accordo con la tabella 1 - “S9” della CEN/TS 15209 adatto per installazioni sia interne che esterne, integrato con TAG - RFID 134.2 Khz idonei alla realizzazione di percorsi intelligenti aventi le caratteristiche tecnico prestazionali come da tabella European C. 202/95 (RoHS) CEI 20-52 1998, per consentire a non vedenti ed ipovedenti “l'orientamento e la riconoscibilità dei luoghi e delle fonti di pericolo", come prescritto dalla normativa vigente (D.P.R. 503/1996, D.M. 236/1989, ecc.) / masselli in cemento delle dimensioni di cm 30x40 con spessore di circa cm 5,0, (UNI EN 1339:2005) colorazioni superficiali variabili, codice DIREZIONE RETTILINEA	m		34,07
TOS25_PR.P22.100.021	PERCORSO TATTILE PLANTARE INTEGRATO LOGES-VET-EVOLUTION (LVE) con rilievi trapezoidali equidistanti. / Con altezza dei rilievi non inferiore a 3 mm e larghezza in accordo con la tabella 3-“WT6” della CEN/TS 15209 , con distanza tra i rilievi in accordo con la tabella 1 - “S9” della CEN/TS 15209 adatto per installazioni sia interne che esterne, integrato con TAG - RFID 134.2 Khz idonei alla realizzazione di percorsi intelligenti aventi le caratteristiche tecnico prestazionali come da tabella European C. 202/95 (RoHS) CEI 20-52 1998, per consentire a non vedenti ed ipovedenti “l'orientamento e la riconoscibilità dei luoghi e delle fonti di pericolo", come prescritto dalla normativa vigente (D.P.R. 503/1996, D.M. 236/1989, ecc.) / masselli in cemento delle dimensioni di cm 30x40 con spessore di circa cm 5,0, (UNI EN 1339:2005) colorazioni superficiali variabili , codice di ARRESTO/PERICOLO	m		34,71
TOS25_PR.P22.100.022	PERCORSO TATTILE PLANTARE INTEGRATO LOGES-VET-EVOLUTION (LVE) con rilievi trapezoidali equidistanti. / Con altezza dei rilievi non inferiore a 3 mm e larghezza in accordo con la tabella 3-“WT6” della CEN/TS 15209 , con distanza tra i rilievi in accordo con la tabella 1 - “S9” della CEN/TS 15209 adatto per installazioni sia interne che esterne, integrato con TAG - RFID 134.2 Khz idonei alla realizzazione di percorsi intelligenti aventi le caratteristiche tecnico prestazionali come da tabella European C. 202/95 (RoHS) CEI 20-52 1998, per consentire a non vedenti ed ipovedenti “l'orientamento e la riconoscibilità dei luoghi e delle fonti di pericolo", come prescritto dalla normativa vigente (D.P.R. 503/1996, D.M. 236/1989, ecc.) / masselli in cemento delle dimensioni di cm 30x40 con spessore di circa cm 5,0, (UNI EN 1339:2005) colorazioni superficiali variabili , codice di SVOLTA OBBLIGATA a 90° (n.4 elementi)	cad		27,17
TOS25_PR.P22.100.023	PERCORSO TATTILE PLANTARE INTEGRATO LOGES-VET-EVOLUTION (LVE) con rilievi trapezoidali equidistanti. / Con altezza dei rilievi non inferiore a 3 mm e larghezza in accordo con la tabella 3-“WT6” della CEN/TS 15209 , con distanza tra i rilievi in accordo con la tabella 1 - “S9” della CEN/TS 15209 adatto per installazioni sia interne che esterne, integrato con TAG - RFID 134.2 Khz idonei alla realizzazione di percorsi intelligenti aventi le caratteristiche tecnico prestazionali come da tabella European C. 202/95 (RoHS) CEI 20-52 1998, per consentire a non vedenti ed ipovedenti “l'orientamento e la riconoscibilità dei luoghi e delle fonti di pericolo", come prescritto dalla normativa vigente (D.P.R. 503/1996, D.M. 236/1989, ecc.) / masselli in cemento delle dimensioni di cm 30x40 con spessore di circa cm 5,0, (UNI EN 1339:2005) colorazioni superficiali variabili , codice di INCROCIO a "+" o a "T"(n.4 elementi)	cad		27,17
TOS25_PR.P22.100.024	PERCORSO TATTILE PLANTARE INTEGRATO LOGES-VET-EVOLUTION (LVE) con rilievi trapezoidali equidistanti. / Con altezza dei rilievi non inferiore a 3 mm e larghezza in accordo con la tabella 3-“WT6” della CEN/TS 15209 , con distanza tra i rilievi in accordo con la tabella 1 - “S9” della CEN/TS 15209 adatto per installazioni sia interne che esterne, integrato con TAG - RFID 134.2 Khz idonei alla realizzazione di percorsi intelligenti aventi le caratteristiche tecnico prestazionali come da tabella European C. 202/95 (RoHS) CEI 20-52 1998, per consentire a non vedenti ed ipovedenti “l'orientamento e la riconoscibilità dei luoghi e delle fonti di pericolo", come prescritto dalla normativa vigente (D.P.R. 503/1996, D.M. 236/1989, ecc.) / masselli in cemento delle dimensioni di cm 30x40 con spessore di circa cm 5,0, (UNI EN 1339:2005) colorazioni superficiali variabili , codice di ATTENZIONE/SERVIZIO	m		28,99
TOS25_PR.P22.100.025	PERCORSO TATTILE PLANTARE INTEGRATO LOGES-VET-EVOLUTION (LVE) con rilievi trapezoidali equidistanti. / Con altezza dei rilievi non inferiore a 3 mm e larghezza in accordo con la tabella 3-“WT6” della CEN/TS 15209 , con distanza tra i rilievi in accordo con la tabella 1 - “S9” della CEN/TS 15209 adatto per installazioni sia interne che esterne, integrato con TAG - RFID 134.2 Khz idonei alla realizzazione di percorsi intelligenti aventi le caratteristiche tecnico prestazionali come da tabella European C. 202/95 (RoHS) CEI 20-52 1998, per consentire a non vedenti ed ipovedenti “l'orientamento e la riconoscibilità dei luoghi e delle fonti di pericolo", come prescritto dalla normativa vigente (D.P.R. 503/1996, D.M. 236/1989, ecc.) / masselli in cemento delle dimensioni di cm 30x40 con spessore di circa cm 5,0, (UNI EN 1339:2005) colorazioni superficiali variabili , codice di PERICOLO VALICABILE	m		28,99
TOS25_PR.P22.100.030	PERCORSO TATTILE PLANTARE INTEGRATO LOGES-VET-EVOLUTION (LVE) con rilievi trapezoidali equidistanti. / Con altezza dei rilievi non inferiore a 3 mm e larghezza in accordo con la tabella 3-“WT6” della CEN/TS 15209 , con distanza tra i rilievi in accordo con la tabella 1 - “S9” della CEN/TS 15209 adatto per installazioni sia interne che esterne, integrato con TAG - RFID 134.2 Khz idonei alla realizzazione di percorsi intelligenti aventi le caratteristiche tecnico prestazionali come da tabella European C. 202/95 (RoHS) CEI 20-52 1998, per consentire a non vedenti ed ipovedenti “l'orientamento e la riconoscibilità dei luoghi e delle fonti di pericolo", come prescritto dalla normativa vigente (D.P.R. 503/1996, D.M. 236/1989, ecc.) / lastre in gres porcellanato 1° scelta per esterni ed interni, delle dimensioni di cm. 30x40 e spessori da circa 0,9 a 2,0 cm (UNI EN ISO 10545-2:2000), codice DIREZIONE RETTILINEA	m		64,86
TOS25_PR.P22.100.031	PERCORSO TATTILE PLANTARE INTEGRATO LOGES-VET-EVOLUTION (LVE) con rilievi trapezoidali equidistanti. / Con altezza dei rilievi non inferiore a 3 mm e larghezza in accordo con la tabella 3-“WT6” della CEN/TS 15209 , con distanza tra i rilievi in accordo con la tabella 1 - “S9” della CEN/TS 15209 adatto per installazioni sia interne che esterne, integrato con TAG - RFID 134.2 Khz idonei alla realizzazione di percorsi intelligenti aventi le caratteristiche tecnico prestazionali come da tabella European C. 202/95 (RoHS) CEI 20-52 1998, per consentire a non vedenti ed ipovedenti “l'orientamento e la riconoscibilità dei luoghi e delle fonti di pericolo", come prescritto dalla normativa vigente (D.P.R. 503/1996, D.M. 236/1989, ecc.) / lastre in gres porcellanato 1° scelta per esterni ed interni, delle dimensioni di cm. 30x40 e spessori da circa 1,2 a 2,0 cm (UNI EN ISO 10545-2:2000), codice di ARRESTO/PERICOLO	m		52,39
TOS25_PR.P22.100.033	PERCORSO TATTILE PLANTARE INTEGRATO LOGES-VET-EVOLUTION (LVE) con rilievi trapezoidali equidistanti. / Con altezza dei rilievi non inferiore a 3 mm e larghezza in accordo con la tabella 3-“WT6” della CEN/TS 15209 , con distanza tra i rilievi in accordo con la tabella 1 - “S9” della CEN/TS 15209 adatto per installazioni sia interne che esterne, integrato con TAG - RFID 134.2 Khz idonei alla realizzazione di percorsi intelligenti aventi le caratteristiche tecnico prestazionali come da tabella European C. 202/95 (RoHS) CEI 20-52 1998, per consentire a non vedenti ed ipovedenti “l'orientamento e la riconoscibilità dei luoghi e delle fonti di pericolo", come prescritto dalla normativa vigente (D.P.R. 503/1996, D.M. 236/1989, ecc.) / lastre in gres porcellanato 1° scelta per esterni ed interni, delle dimensioni di cm. 30x40 e spessori da circa 0,9 a 2,0 cm (UNI EN ISO 10545-2:2000), codice di SVOLTA OBBLIGATA a 90° (n.4 elementi)	cad		57,40
TOS25_PR.P22.100.034	PERCORSO TATTILE PLANTARE INTEGRATO LOGES-VET-EVOLUTION (LVE) con rilievi trapezoidali equidistanti. / Con altezza dei rilievi non inferiore a 3 mm e larghezza in accordo con la tabella 3-“WT6” della CEN/TS 15209 , con distanza tra i rilievi in accordo con la tabella 1 - “S9” della CEN/TS 15209 adatto per installazioni sia interne che esterne, integrato con TAG - RFID 134.2 Khz idonei alla realizzazione di percorsi intelligenti aventi le caratteristiche tecnico prestazionali come da tabella European C. 202/95 (RoHS) CEI 20-52 1998, per consentire a non vedenti ed ipovedenti “l'orientamento e la riconoscibilità dei luoghi e delle fonti di pericolo", come prescritto dalla normativa vigente (D.P.R. 503/1996, D.M. 236/1989, ecc.) / lastre in gres porcellanato 1° scelta per esterni ed interni, delle dimensioni di cm. 30x40 e spessori da circa 0,9 a 2,0 cm (UNI EN ISO 10545-2:2000), codice di INCROCIO a "+" o a "T"(n.4 elementi)	cad		57,40
TOS25_PR.P22.100.035	PERCORSO TATTILE PLANTARE INTEGRATO LOGES-VET-EVOLUTION (LVE) con rilievi trapezoidali equidistanti. / Con altezza dei rilievi non inferiore a 3 mm e larghezza in accordo con la tabella 3-“WT6” della CEN/TS 15209 , con distanza tra i rilievi in accordo con la tabella 1 - “S9” della CEN/TS 15209 adatto per installazioni sia interne che esterne, integrato con TAG - RFID 134.2 Khz idonei alla realizzazione di percorsi intelligenti aventi le caratteristiche tecnico prestazionali come da tabella European C. 202/95 (RoHS) CEI 20-52 1998, per consentire a non vedenti ed ipovedenti “l'orientamento e la riconoscibilità dei luoghi e delle fonti di pericolo", come prescritto dalla normativa vigente (D.P.R. 503/1996, D.M. 236/1989, ecc.) / lastre in gres porcellanato 1° scelta per esterni ed interni, delle dimensioni di cm. 30x40 e spessori da circa 0,9 a 2,0 cm (UNI EN ISO 10545-2:2000), codice di ATTENZIONE/SERVIZIO	m		54,56
TOS25_PR.P22.100.036	PERCORSO TATTILE PLANTARE INTEGRATO LOGES-VET-EVOLUTION (LVE) con rilievi trapezoidali equidistanti. / Con altezza dei rilievi non inferiore a 3 mm e larghezza in accordo con la tabella 3-“WT6” della CEN/TS 15209 , con distanza tra i rilievi in accordo con la tabella 1 - “S9” della CEN/TS 15209 adatto per installazioni sia interne che esterne, integrato con TAG - RFID 134.2 Khz idonei alla realizzazione di percorsi intelligenti aventi le caratteristiche tecnico prestazionali come da tabella European C. 202/95 (RoHS) CEI 20-52 1998, per consentire a non vedenti ed ipovedenti “l'orientamento e la riconoscibilità dei luoghi e delle fonti di pericolo", come prescritto dalla normativa vigente (D.P.R. 503/1996, D.M. 236/1989, ecc.) / lastre in gres porcellanato 1° scelta per esterni ed interni, delle dimensioni di cm. 30x40 e spessori da circa 0,9 a 2,0 cm (UNI EN ISO 10545-2:2000), codice di PERICOLO VALICABILE	m		54,56
TOS25_PR.P22.101.001	PERCORSO TATTILE PLANTARE INTEGRATO LOGES-VET-EVOLUTION (LVE) con rilievi trapezoidali equidistanti. / Con altezza dei rilievi non inferiore a 3 mm e larghezza in accordo con la tabella 3-“WT6” della CEN/TS 15209 , con distanza tra i rilievi in accordo con la tabella 1 - “S9” della CEN/TS 15209 adatto per installazioni sia interne che esterne, in sovrapposizione a pavimentazioni esistenti, integrato con TAG- RFG a piolo o disco o HP a 134.2 Khz idonei alla realizzazione di percorsi intelligenti, in grado di comunicare con la banca dati europea vigilata dalle associazioni di categoria e aventi le caratteristiche tecnico prestazionali come da tabella European C. 202/95 (RoHS) CEI 20-52 1998, per consentire a non vedenti ed ipovedenti “l'orientamento e la riconoscibilità dei luoghi e delle fonti di pericolo", come prescritto dalla normativa vigente (D.P.R. 503/1996, D.M. 236/1989, ecc.) / in elementi in M-PVC-P, delle dimensioni di cm 60x60 spessore cm. 1,4, comprensivo della quota parte per istallazione Tag RFG disco HP ogni 60 cm, codice DIREZIONE RETTILINEA	m		63,51
TOS25_PR.P22.101.002	PERCORSO TATTILE PLANTARE INTEGRATO LOGES-VET-EVOLUTION (LVE) con rilievi trapezoidali equidistanti. / Con altezza dei rilievi non inferiore a 3 mm e larghezza in accordo con la tabella 3-“WT6” della CEN/TS 15209 , con distanza tra i rilievi in accordo con la tabella 1 - “S9” della CEN/TS 15209 adatto per installazioni sia interne che esterne, in sovrapposizione a pavimentazioni esistenti, integrato con TAG- RFG a piolo o disco o HP a 134.2 Khz idonei alla realizzazione di percorsi intelligenti, in grado di comunicare con la banca dati europea vigilata dalle associazioni di categoria e aventi le caratteristiche tecnico prestazionali come da tabella European C. 202/95 (RoHS) CEI 20-52 1998, per consentire a non vedenti ed ipovedenti “l'orientamento e la riconoscibilità dei luoghi e delle fonti di pericolo", come prescritto dalla normativa vigente (D.P.R. 503/1996, D.M. 236/1989, ecc.) / in elementi in M-PVC-P, delle dimensioni di cm 60x40 e spessore cm. 1,4, comprensivo della quota parte per istallazione Tag RFG disco HP ogni 60 cm, codice di ARRESTO/PERICOLO	m		42,61
TOS25_PR.P22.101.003	PERCORSO TATTILE PLANTARE INTEGRATO LOGES-VET-EVOLUTION (LVE) con rilievi trapezoidali equidistanti. / Con altezza dei rilievi non inferiore a 3 mm e larghezza in accordo con la tabella 3-“WT6” della CEN/TS 15209 , con distanza tra i rilievi in accordo con la tabella 1 - “S9” della CEN/TS 15209 adatto per installazioni sia interne che esterne, in sovrapposizione a pavimentazioni esistenti, integrato con TAG- RFG a piolo o disco o HP a 134.2 Khz idonei alla realizzazione di percorsi intelligenti, in grado di comunicare con la banca dati europea vigilata dalle associazioni di categoria e aventi le caratteristiche tecnico prestazionali come da tabella European C. 202/95 (RoHS) CEI 20-52 1998, per consentire a non vedenti ed ipovedenti “l'orientamento e la riconoscibilità dei luoghi e delle fonti di pericolo", come prescritto dalla normativa vigente (D.P.R. 503/1996, D.M. 236/1989, ecc.) / in elementi in M-PVC-P, delle dimensioni di cm 60x60 spessore cm. 1,4, comprensivo della quota parte per istallazione Tag RFG disco HP ogni 60 cm, codice di SVOLTA OBBLIGATA a 90°	cad		38,59
TOS25_PR.P22.101.004	PERCORSO TATTILE PLANTARE INTEGRATO LOGES-VET-EVOLUTION (LVE) con rilievi trapezoidali equidistanti. / Con altezza dei rilievi non inferiore a 3 mm e larghezza in accordo con la tabella 3-“WT6” della CEN/TS 15209 , con distanza tra i rilievi in accordo con la tabella 1 - “S9” della CEN/TS 15209 adatto per installazioni sia interne che esterne, in sovrapposizione a pavimentazioni esistenti, integrato con TAG- RFG a piolo o disco o HP a 134.2 Khz idonei alla realizzazione di percorsi intelligenti, in grado di comunicare con la banca dati europea vigilata dalle associazioni di categoria e aventi le caratteristiche tecnico prestazionali come da tabella European C. 202/95 (RoHS) CEI 20-52 1998, per consentire a non vedenti ed ipovedenti “l'orientamento e la riconoscibilità dei luoghi e delle fonti di pericolo", come prescritto dalla normativa vigente (D.P.R. 503/1996, D.M. 236/1989, ecc.) / in elementi in M-PVC-P, delle dimensioni di cm 60x60 spessore cm. 1,4, comprensivo della quota parte per istallazione Tag RFG disco HP ogni 60 cm, codice di INCROCIO a "+" o a "T"	cad		38,59
TOS25_PR.P22.101.005	PERCORSO TATTILE PLANTARE INTEGRATO LOGES-VET-EVOLUTION (LVE) con rilievi trapezoidali equidistanti. / Con altezza dei rilievi non inferiore a 3 mm e larghezza in accordo con la tabella 3-“WT6” della CEN/TS 15209 , con distanza tra i rilievi in accordo con la tabella 1 - “S9” della CEN/TS 15209 adatto per installazioni sia interne che esterne, in sovrapposizione a pavimentazioni esistenti, integrato con TAG- RFG a piolo o disco o HP a 134.2 Khz idonei alla realizzazione di percorsi intelligenti, in grado di comunicare con la banca dati europea vigilata dalle associazioni di categoria e aventi le caratteristiche tecnico prestazionali come da tabella European C. 202/95 (RoHS) CEI 20-52 1998, per consentire a non vedenti ed ipovedenti “l'orientamento e la riconoscibilità dei luoghi e delle fonti di pericolo", come prescritto dalla normativa vigente (D.P.R. 503/1996, D.M. 236/1989, ecc.) / in elementi in M-PVC-P, delle dimensioni di cm 60x60 spessore cm. 1,4, comprensivo della quota parte per istallazione Tag RFG disco HP ogni 60 cm, codice di ATTENZIONE/SERVIZIO	cad		29,74
TOS25_PR.P22.101.006	PERCORSO TATTILE PLANTARE INTEGRATO LOGES-VET-EVOLUTION (LVE) con rilievi trapezoidali equidistanti. / Con altezza dei rilievi non inferiore a 3 mm e larghezza in accordo con la tabella 3-“WT6” della CEN/TS 15209 , con distanza tra i rilievi in accordo con la tabella 1 - “S9” della CEN/TS 15209 adatto per installazioni sia interne che esterne, in sovrapposizione a pavimentazioni esistenti, integrato con TAG- RFG a piolo o disco o HP a 134.2 Khz idonei alla realizzazione di percorsi intelligenti, in grado di comunicare con la banca dati europea vigilata dalle associazioni di categoria e aventi le caratteristiche tecnico prestazionali come da tabella European C. 202/95 (RoHS) CEI 20-52 1998, per consentire a non vedenti ed ipovedenti “l'orientamento e la riconoscibilità dei luoghi e delle fonti di pericolo", come prescritto dalla normativa vigente (D.P.R. 503/1996, D.M. 236/1989, ecc.) / in elementi in M-PVC-P, delle dimensioni di cm 60x60 spessore cm. 1,4, comprensivo della quota parte per istallazione Tag RFG disco HP ogni 60 cm, codice di PERICOLO VALICABILE	cad		29,74
TOS25_PR.P22.101.010	PERCORSO TATTILE PLANTARE INTEGRATO LOGES-VET-EVOLUTION (LVE) con rilievi trapezoidali equidistanti. / Con altezza dei rilievi non inferiore a 3 mm e larghezza in accordo con la tabella 3-“WT6” della CEN/TS 15209 , con distanza tra i rilievi in accordo con la tabella 1 - “S9” della CEN/TS 15209 adatto per installazioni sia interne che esterne, in sovrapposizione a pavimentazioni esistenti, integrato con TAG- RFG a piolo o disco o HP a 134.2 Khz idonei alla realizzazione di percorsi intelligenti, in grado di comunicare con la banca dati europea vigilata dalle associazioni di categoria e aventi le caratteristiche tecnico prestazionali come da tabella European C. 202/95 (RoHS) CEI 20-52 1998, per consentire a non vedenti ed ipovedenti “l'orientamento e la riconoscibilità dei luoghi e delle fonti di pericolo", come prescritto dalla normativa vigente (D.P.R. 503/1996, D.M. 236/1989, ecc.) / lastre in cemento delle dimensioni di cm 30x40 con spessore di circa cm 3,3 (UNI EN 1339:2005) con colorazioni superficiali variabili, comprensivo della quota parte per istallazione Tag RFG a piolo o disco HP ogni 60 cm, codice DIREZIONE RETTILINEA	m		43,39
TOS25_PR.P22.101.011	PERCORSO TATTILE PLANTARE INTEGRATO LOGES-VET-EVOLUTION (LVE) con rilievi trapezoidali equidistanti. / Con altezza dei rilievi non inferiore a 3 mm e larghezza in accordo con la tabella 3-“WT6” della CEN/TS 15209 , con distanza tra i rilievi in accordo con la tabella 1 - “S9” della CEN/TS 15209 adatto per installazioni sia interne che esterne, in sovrapposizione a pavimentazioni esistenti, integrato con TAG- RFG a piolo o disco o HP a 134.2 Khz idonei alla realizzazione di percorsi intelligenti, in grado di comunicare con la banca dati europea vigilata dalle associazioni di categoria e aventi le caratteristiche tecnico prestazionali come da tabella European C. 202/95 (RoHS) CEI 20-52 1998, per consentire a non vedenti ed ipovedenti “l'orientamento e la riconoscibilità dei luoghi e delle fonti di pericolo", come prescritto dalla normativa vigente (D.P.R. 503/1996, D.M. 236/1989, ecc.) / lastre in cemento delle dimensioni di cm 30x40 con spessore di circa cm 3,3 (UNI EN 1339:2005) con colorazioni superficiali variabili, comprensivo della quota parte per istallazione Tag RFG a piolo o disco HP ogni 60 cm, codice di ARRESTO/PERICOLO	m		39,32
TOS25_PR.P22.101.012	PERCORSO TATTILE PLANTARE INTEGRATO LOGES-VET-EVOLUTION (LVE) con rilievi trapezoidali equidistanti. / Con altezza dei rilievi non inferiore a 3 mm e larghezza in accordo con la tabella 3-“WT6” della CEN/TS 15209 , con distanza tra i rilievi in accordo con la tabella 1 - “S9” della CEN/TS 15209 adatto per installazioni sia interne che esterne, in sovrapposizione a pavimentazioni esistenti, integrato con TAG- RFG a piolo o disco o HP a 134.2 Khz idonei alla realizzazione di percorsi intelligenti, in grado di comunicare con la banca dati europea vigilata dalle associazioni di categoria e aventi le caratteristiche tecnico prestazionali come da tabella European C. 202/95 (RoHS) CEI 20-52 1998, per consentire a non vedenti ed ipovedenti “l'orientamento e la riconoscibilità dei luoghi e delle fonti di pericolo", come prescritto dalla normativa vigente (D.P.R. 503/1996, D.M. 236/1989, ecc.) / lastre in cemento delle dimensioni di cm 30x40 con spessore di circa cm 3,3 (UNI EN 1339:2005) con colorazioni superficiali variabili, comprensivo della quota parte per istallazione Tag RFG a piolo o disco HP ogni 60 cm, codice di SVOLTA OBBLIGATA a 90° (n.4 elementi)	cad		29,27
TOS25_PR.P22.101.013	PERCORSO TATTILE PLANTARE INTEGRATO LOGES-VET-EVOLUTION (LVE) con rilievi trapezoidali equidistanti. / Con altezza dei rilievi non inferiore a 3 mm e larghezza in accordo con la tabella 3-“WT6” della CEN/TS 15209 , con distanza tra i rilievi in accordo con la tabella 1 - “S9” della CEN/TS 15209 adatto per installazioni sia interne che esterne, in sovrapposizione a pavimentazioni esistenti, integrato con TAG- RFG a piolo o disco o HP a 134.2 Khz idonei alla realizzazione di percorsi intelligenti, in grado di comunicare con la banca dati europea vigilata dalle associazioni di categoria e aventi le caratteristiche tecnico prestazionali come da tabella European C. 202/95 (RoHS) CEI 20-52 1998, per consentire a non vedenti ed ipovedenti “l'orientamento e la riconoscibilità dei luoghi e delle fonti di pericolo", come prescritto dalla normativa vigente (D.P.R. 503/1996, D.M. 236/1989, ecc.) / lastre in cemento delle dimensioni di cm 30x40 con spessore di circa cm 3,3 (UNI EN 1339:2005) con colorazioni superficiali variabili, comprensivo della quota parte per istallazione Tag RFG a piolo o disco HP ogni 60 cm, codice di INCROCIO a "+" o a "T"(n.4 elementi)	cad		29,27
TOS25_PR.P22.101.014	PERCORSO TATTILE PLANTARE INTEGRATO LOGES-VET-EVOLUTION (LVE) con rilievi trapezoidali equidistanti. / Con altezza dei rilievi non inferiore a 3 mm e larghezza in accordo con la tabella 3-“WT6” della CEN/TS 15209 , con distanza tra i rilievi in accordo con la tabella 1 - “S9” della CEN/TS 15209 adatto per installazioni sia interne che esterne, in sovrapposizione a pavimentazioni esistenti, integrato con TAG- RFG a piolo o disco o HP a 134.2 Khz idonei alla realizzazione di percorsi intelligenti, in grado di comunicare con la banca dati europea vigilata dalle associazioni di categoria e aventi le caratteristiche tecnico prestazionali come da tabella European C. 202/95 (RoHS) CEI 20-52 1998, per consentire a non vedenti ed ipovedenti “l'orientamento e la riconoscibilità dei luoghi e delle fonti di pericolo", come prescritto dalla normativa vigente (D.P.R. 503/1996, D.M. 236/1989, ecc.) / lastre in cemento delle dimensioni di cm 30x40 con spessore di circa cm 3,3 (UNI EN 1339:2005) con colorazioni superficiali variabili, comprensivo della quota parte per istallazione Tag RFG a piolo o disco HP ogni 60 cm, codice di ATTENZIONE/SERVIZIO	m		39,25
TOS25_PR.P22.101.015	PERCORSO TATTILE PLANTARE INTEGRATO LOGES-VET-EVOLUTION (LVE) con rilievi trapezoidali equidistanti. / Con altezza dei rilievi non inferiore a 3 mm e larghezza in accordo con la tabella 3-“WT6” della CEN/TS 15209 , con distanza tra i rilievi in accordo con la tabella 1 - “S9” della CEN/TS 15209 adatto per installazioni sia interne che esterne, in sovrapposizione a pavimentazioni esistenti, integrato con TAG- RFG a piolo o disco o HP a 134.2 Khz idonei alla realizzazione di percorsi intelligenti, in grado di comunicare con la banca dati europea vigilata dalle associazioni di categoria e aventi le caratteristiche tecnico prestazionali come da tabella European C. 202/95 (RoHS) CEI 20-52 1998, per consentire a non vedenti ed ipovedenti “l'orientamento e la riconoscibilità dei luoghi e delle fonti di pericolo", come prescritto dalla normativa vigente (D.P.R. 503/1996, D.M. 236/1989, ecc.) / lastre in cemento delle dimensioni di cm 30x40 con spessore di circa cm 3,3 (UNI EN 1339:2005) con colorazioni superficiali variabili, comprensivo della quota parte per istallazione Tag RFG a piolo o disco HP ogni 60 cm, codice di PERICOLO VALICABILE	m		39,25
TOS25_PR.P22.101.020	PERCORSO TATTILE PLANTARE INTEGRATO LOGES-VET-EVOLUTION (LVE) con rilievi trapezoidali equidistanti. / Con altezza dei rilievi non inferiore a 3 mm e larghezza in accordo con la tabella 3-“WT6” della CEN/TS 15209 , con distanza tra i rilievi in accordo con la tabella 1 - “S9” della CEN/TS 15209 adatto per installazioni sia interne che esterne, in sovrapposizione a pavimentazioni esistenti, integrato con TAG- RFG a piolo o disco o HP a 134.2 Khz idonei alla realizzazione di percorsi intelligenti, in grado di comunicare con la banca dati europea vigilata dalle associazioni di categoria e aventi le caratteristiche tecnico prestazionali come da tabella European C. 202/95 (RoHS) CEI 20-52 1998, per consentire a non vedenti ed ipovedenti “l'orientamento e la riconoscibilità dei luoghi e delle fonti di pericolo", come prescritto dalla normativa vigente (D.P.R. 503/1996, D.M. 236/1989, ecc.) / masselli in cemento delle dimensioni di cm 30x40 con spessore di circa cm 5,0, (UNI EN 1339:2005) colorazioni superficiali variabili, , comprensivo della quota parte per istallazione Tag RFG disco HP ogni 60 cm, codice DIREZIONE RETTILINEA	m		47,63
TOS25_PR.P22.101.021	PERCORSO TATTILE PLANTARE INTEGRATO LOGES-VET-EVOLUTION (LVE) con rilievi trapezoidali equidistanti. / Con altezza dei rilievi non inferiore a 3 mm e larghezza in accordo con la tabella 3-“WT6” della CEN/TS 15209 , con distanza tra i rilievi in accordo con la tabella 1 - “S9” della CEN/TS 15209 adatto per installazioni sia interne che esterne, in sovrapposizione a pavimentazioni esistenti, integrato con TAG- RFG a piolo o disco o HP a 134.2 Khz idonei alla realizzazione di percorsi intelligenti, in grado di comunicare con la banca dati europea vigilata dalle associazioni di categoria e aventi le caratteristiche tecnico prestazionali come da tabella European C. 202/95 (RoHS) CEI 20-52 1998, per consentire a non vedenti ed ipovedenti “l'orientamento e la riconoscibilità dei luoghi e delle fonti di pericolo", come prescritto dalla normativa vigente (D.P.R. 503/1996, D.M. 236/1989, ecc.) / masselli in cemento delle dimensioni di cm 30x40 con spessore di circa cm 5,0, (UNI EN 1339:2005) colorazioni superficiali variabili, , comprensivo della quota parte per istallazione Tag RFG disco HP ogni 60 cm, codice di ARRESTO/PERICOLO	m		43,39
TOS25_PR.P22.101.022	PERCORSO TATTILE PLANTARE INTEGRATO LOGES-VET-EVOLUTION (LVE) con rilievi trapezoidali equidistanti. / Con altezza dei rilievi non inferiore a 3 mm e larghezza in accordo con la tabella 3-“WT6” della CEN/TS 15209 , con distanza tra i rilievi in accordo con la tabella 1 - “S9” della CEN/TS 15209 adatto per installazioni sia interne che esterne, in sovrapposizione a pavimentazioni esistenti, integrato con TAG- RFG a piolo o disco o HP a 134.2 Khz idonei alla realizzazione di percorsi intelligenti, in grado di comunicare con la banca dati europea vigilata dalle associazioni di categoria e aventi le caratteristiche tecnico prestazionali come da tabella European C. 202/95 (RoHS) CEI 20-52 1998, per consentire a non vedenti ed ipovedenti “l'orientamento e la riconoscibilità dei luoghi e delle fonti di pericolo", come prescritto dalla normativa vigente (D.P.R. 503/1996, D.M. 236/1989, ecc.) / masselli in cemento delle dimensioni di cm 30x40 con spessore di circa cm 5,0, (UNI EN 1339:2005) colorazioni superficiali variabili, , comprensivo della quota parte per istallazione Tag RFG disco HP ogni 60 cm, codice di SVOLTA OBBLIGATA a 90° (n.4 elementi)	cad		32,05
TOS25_PR.P22.101.023	PERCORSO TATTILE PLANTARE INTEGRATO LOGES-VET-EVOLUTION (LVE) con rilievi trapezoidali equidistanti. / Con altezza dei rilievi non inferiore a 3 mm e larghezza in accordo con la tabella 3-“WT6” della CEN/TS 15209 , con distanza tra i rilievi in accordo con la tabella 1 - “S9” della CEN/TS 15209 adatto per installazioni sia interne che esterne, in sovrapposizione a pavimentazioni esistenti, integrato con TAG- RFG a piolo o disco o HP a 134.2 Khz idonei alla realizzazione di percorsi intelligenti, in grado di comunicare con la banca dati europea vigilata dalle associazioni di categoria e aventi le caratteristiche tecnico prestazionali come da tabella European C. 202/95 (RoHS) CEI 20-52 1998, per consentire a non vedenti ed ipovedenti “l'orientamento e la riconoscibilità dei luoghi e delle fonti di pericolo", come prescritto dalla normativa vigente (D.P.R. 503/1996, D.M. 236/1989, ecc.) / masselli in cemento delle dimensioni di cm 30x40 con spessore di circa cm 5,0, (UNI EN 1339:2005) colorazioni superficiali variabili, , comprensivo della quota parte per istallazione Tag RFG disco HP ogni 60 cm, codice di INCROCIO a "+" o a "T"(n.4 elementi)	cad		32,05
TOS25_PR.P22.101.024	PERCORSO TATTILE PLANTARE INTEGRATO LOGES-VET-EVOLUTION (LVE) con rilievi trapezoidali equidistanti. / Con altezza dei rilievi non inferiore a 3 mm e larghezza in accordo con la tabella 3-“WT6” della CEN/TS 15209 , con distanza tra i rilievi in accordo con la tabella 1 - “S9” della CEN/TS 15209 adatto per installazioni sia interne che esterne, in sovrapposizione a pavimentazioni esistenti, integrato con TAG- RFG a piolo o disco o HP a 134.2 Khz idonei alla realizzazione di percorsi intelligenti, in grado di comunicare con la banca dati europea vigilata dalle associazioni di categoria e aventi le caratteristiche tecnico prestazionali come da tabella European C. 202/95 (RoHS) CEI 20-52 1998, per consentire a non vedenti ed ipovedenti “l'orientamento e la riconoscibilità dei luoghi e delle fonti di pericolo", come prescritto dalla normativa vigente (D.P.R. 503/1996, D.M. 236/1989, ecc.) / masselli in cemento delle dimensioni di cm 30x40 con spessore di circa cm 5,0, (UNI EN 1339:2005) colorazioni superficiali variabili, , comprensivo della quota parte per istallazione Tag RFG disco HP ogni 60 cm, codice di ATTENZIONE/SERVIZIO	m		43,39
TOS25_PR.P22.101.025	PERCORSO TATTILE PLANTARE INTEGRATO LOGES-VET-EVOLUTION (LVE) con rilievi trapezoidali equidistanti. / Con altezza dei rilievi non inferiore a 3 mm e larghezza in accordo con la tabella 3-“WT6” della CEN/TS 15209 , con distanza tra i rilievi in accordo con la tabella 1 - “S9” della CEN/TS 15209 adatto per installazioni sia interne che esterne, in sovrapposizione a pavimentazioni esistenti, integrato con TAG- RFG a piolo o disco o HP a 134.2 Khz idonei alla realizzazione di percorsi intelligenti, in grado di comunicare con la banca dati europea vigilata dalle associazioni di categoria e aventi le caratteristiche tecnico prestazionali come da tabella European C. 202/95 (RoHS) CEI 20-52 1998, per consentire a non vedenti ed ipovedenti “l'orientamento e la riconoscibilità dei luoghi e delle fonti di pericolo", come prescritto dalla normativa vigente (D.P.R. 503/1996, D.M. 236/1989, ecc.) / masselli in cemento delle dimensioni di cm 30x40 con spessore di circa cm 5,0, (UNI EN 1339:2005) colorazioni superficiali variabili, , comprensivo della quota parte per istallazione Tag RFG disco HP ogni 60 cm, codice di PERICOLO VALICABILE	m		43,39
TOS25_PR.P22.101.030	PERCORSO TATTILE PLANTARE INTEGRATO LOGES-VET-EVOLUTION (LVE) con rilievi trapezoidali equidistanti. / Con altezza dei rilievi non inferiore a 3 mm e larghezza in accordo con la tabella 3-“WT6” della CEN/TS 15209 , con distanza tra i rilievi in accordo con la tabella 1 - “S9” della CEN/TS 15209 adatto per installazioni sia interne che esterne, in sovrapposizione a pavimentazioni esistenti, integrato con TAG- RFG a piolo o disco o HP a 134.2 Khz idonei alla realizzazione di percorsi intelligenti, in grado di comunicare con la banca dati europea vigilata dalle associazioni di categoria e aventi le caratteristiche tecnico prestazionali come da tabella European C. 202/95 (RoHS) CEI 20-52 1998, per consentire a non vedenti ed ipovedenti “l'orientamento e la riconoscibilità dei luoghi e delle fonti di pericolo", come prescritto dalla normativa vigente (D.P.R. 503/1996, D.M. 236/1989, ecc.) / lastre in gres porcellanato 1° scelta per esterni ed interni, delle dimensioni di cm. 30x40 e spessori da circa 0,9 a 2,0 cm (UNI EN ISO 10545-2:2000), , comprensivo della quota parte per istallazione Tag RFG a piolo o disco HP ogni 60 cm, codice DIREZIONE RETTILINEA	m		80,27
TOS25_PR.P22.101.031	PERCORSO TATTILE PLANTARE INTEGRATO LOGES-VET-EVOLUTION (LVE) con rilievi trapezoidali equidistanti. / Con altezza dei rilievi non inferiore a 3 mm e larghezza in accordo con la tabella 3-“WT6” della CEN/TS 15209 , con distanza tra i rilievi in accordo con la tabella 1 - “S9” della CEN/TS 15209 adatto per installazioni sia interne che esterne, in sovrapposizione a pavimentazioni esistenti, integrato con TAG- RFG a piolo o disco o HP a 134.2 Khz idonei alla realizzazione di percorsi intelligenti, in grado di comunicare con la banca dati europea vigilata dalle associazioni di categoria e aventi le caratteristiche tecnico prestazionali come da tabella European C. 202/95 (RoHS) CEI 20-52 1998, per consentire a non vedenti ed ipovedenti “l'orientamento e la riconoscibilità dei luoghi e delle fonti di pericolo", come prescritto dalla normativa vigente (D.P.R. 503/1996, D.M. 236/1989, ecc.) / lastre in gres porcellanato 1° scelta per esterni ed interni, delle dimensioni di cm. 30x40 e spessori da circa 0,9 a 2,0 cm (UNI EN ISO 10545-2:2000), , comprensivo della quota parte per istallazione Tag RFG a piolo o disco HP ogni 60 cm, codice di ARRESTO/PERICOLO	m		69,18
TOS25_PR.P22.101.033	PERCORSO TATTILE PLANTARE INTEGRATO LOGES-VET-EVOLUTION (LVE) con rilievi trapezoidali equidistanti. / Con altezza dei rilievi non inferiore a 3 mm e larghezza in accordo con la tabella 3-“WT6” della CEN/TS 15209 , con distanza tra i rilievi in accordo con la tabella 1 - “S9” della CEN/TS 15209 adatto per installazioni sia interne che esterne, in sovrapposizione a pavimentazioni esistenti, integrato con TAG- RFG a piolo o disco o HP a 134.2 Khz idonei alla realizzazione di percorsi intelligenti, in grado di comunicare con la banca dati europea vigilata dalle associazioni di categoria e aventi le caratteristiche tecnico prestazionali come da tabella European C. 202/95 (RoHS) CEI 20-52 1998, per consentire a non vedenti ed ipovedenti “l'orientamento e la riconoscibilità dei luoghi e delle fonti di pericolo", come prescritto dalla normativa vigente (D.P.R. 503/1996, D.M. 236/1989, ecc.) / lastre in gres porcellanato 1° scelta per esterni ed interni, delle dimensioni di cm. 30x40 e spessori da circa 0,9 a 2,0 cm (UNI EN ISO 10545-2:2000), , comprensivo della quota parte per istallazione Tag RFG a piolo o disco HP ogni 60 cm, codice di SVOLTA OBBLIGATA a 90° (n.4 elementi)	cad		77,40
TOS25_PR.P22.101.034	PERCORSO TATTILE PLANTARE INTEGRATO LOGES-VET-EVOLUTION (LVE) con rilievi trapezoidali equidistanti. / Con altezza dei rilievi non inferiore a 3 mm e larghezza in accordo con la tabella 3-“WT6” della CEN/TS 15209 , con distanza tra i rilievi in accordo con la tabella 1 - “S9” della CEN/TS 15209 adatto per installazioni sia interne che esterne, in sovrapposizione a pavimentazioni esistenti, integrato con TAG- RFG a piolo o disco o HP a 134.2 Khz idonei alla realizzazione di percorsi intelligenti, in grado di comunicare con la banca dati europea vigilata dalle associazioni di categoria e aventi le caratteristiche tecnico prestazionali come da tabella European C. 202/95 (RoHS) CEI 20-52 1998, per consentire a non vedenti ed ipovedenti “l'orientamento e la riconoscibilità dei luoghi e delle fonti di pericolo", come prescritto dalla normativa vigente (D.P.R. 503/1996, D.M. 236/1989, ecc.) / lastre in gres porcellanato 1° scelta per esterni ed interni, delle dimensioni di cm. 30x40 e spessori da circa 0,9 a 2,0 cm (UNI EN ISO 10545-2:2000), , comprensivo della quota parte per istallazione Tag RFG a piolo o disco HP ogni 60 cm, codice di INCROCIO a "+" o a "T"(n.4 elementi)	cad		69,75
TOS25_PR.P22.101.035	PERCORSO TATTILE PLANTARE INTEGRATO LOGES-VET-EVOLUTION (LVE) con rilievi trapezoidali equidistanti. / Con altezza dei rilievi non inferiore a 3 mm e larghezza in accordo con la tabella 3-“WT6” della CEN/TS 15209 , con distanza tra i rilievi in accordo con la tabella 1 - “S9” della CEN/TS 15209 adatto per installazioni sia interne che esterne, in sovrapposizione a pavimentazioni esistenti, integrato con TAG- RFG a piolo o disco o HP a 134.2 Khz idonei alla realizzazione di percorsi intelligenti, in grado di comunicare con la banca dati europea vigilata dalle associazioni di categoria e aventi le caratteristiche tecnico prestazionali come da tabella European C. 202/95 (RoHS) CEI 20-52 1998, per consentire a non vedenti ed ipovedenti “l'orientamento e la riconoscibilità dei luoghi e delle fonti di pericolo", come prescritto dalla normativa vigente (D.P.R. 503/1996, D.M. 236/1989, ecc.) / lastre in gres porcellanato 1° scelta per esterni ed interni, delle dimensioni di cm. 30x40 e spessori da circa 0,9 a 2,0 cm (UNI EN ISO 10545-2:2000), comprensivo della quota parte per istallazione Tag RFG a piolo o disco HP ogni 60 cm, codice di ATTENZIONE/SERVIZIO	m		69,18
TOS25_PR.P22.101.036	PERCORSO TATTILE PLANTARE INTEGRATO LOGES-VET-EVOLUTION (LVE) con rilievi trapezoidali equidistanti. / Con altezza dei rilievi non inferiore a 3 mm e larghezza in accordo con la tabella 3-“WT6” della CEN/TS 15209 , con distanza tra i rilievi in accordo con la tabella 1 - “S9” della CEN/TS 15209 adatto per installazioni sia interne che esterne, in sovrapposizione a pavimentazioni esistenti, integrato con TAG- RFG a piolo o disco o HP a 134.2 Khz idonei alla realizzazione di percorsi intelligenti, in grado di comunicare con la banca dati europea vigilata dalle associazioni di categoria e aventi le caratteristiche tecnico prestazionali come da tabella European C. 202/95 (RoHS) CEI 20-52 1998, per consentire a non vedenti ed ipovedenti “l'orientamento e la riconoscibilità dei luoghi e delle fonti di pericolo", come prescritto dalla normativa vigente (D.P.R. 503/1996, D.M. 236/1989, ecc.) / lastre in gres porcellanato 1° scelta per esterni ed interni, delle dimensioni di cm. 30x40 e spessori da circa 0,9 a 2,0 cm (UNI EN ISO 10545-2:2000), comprensivo della quota parte per istallazione Tag RFG a piolo o disco HP ogni 60 cm, codice di PERICOLO VALICABILE	m		69,18
TOS25_PR.P22.101.101	PERCORSO TATTILE PLANTARE INTEGRATO LOGES-VET-EVOLUTION (LVE) con rilievi trapezoidali equidistanti. / Con altezza dei rilievi non inferiore a 3 mm e larghezza in accordo con la tabella 3-“WT6” della CEN/TS 15209 , con distanza tra i rilievi in accordo con la tabella 1 - “S9” della CEN/TS 15209 adatto per installazioni sia interne che esterne, in sovrapposizione a pavimentazioni esistenti, integrato con TAG- RFG a piolo o disco o HP a 134.2 Khz idonei alla realizzazione di percorsi intelligenti, in grado di comunicare con la banca dati europea vigilata dalle associazioni di categoria e aventi le caratteristiche tecnico prestazionali come da tabella European C. 202/95 (RoHS) CEI 20-52 1998, per consentire a non vedenti ed ipovedenti “l'orientamento e la riconoscibilità dei luoghi e delle fonti di pericolo", come prescritto dalla normativa vigente (D.P.R. 503/1996, D.M. 236/1989, ecc.) / TAG RFG "Radio Frequency Ground " DISCO HP adatto al posizionamento degli indicatori tattili per LVE (Loges Vett Evolution), utilizzabile in ambienti interni ed esterni, mappabile e programmabile, con antenna in rame piatta integrata con standard LF / ISO11784/785, incapsulato e sigillato con grado di protezione IP 68 e una elevata resistenza meccanica oltre alla protezione contro l’ossidazione dei componenti, diametro esterno di circa 170 mm, spessore 3,0 mm, resistenza schiacciamento frequenza operativa 134.2 kHz.	cad		12,09
TOS25_PR.P22.101.102	PERCORSO TATTILE PLANTARE INTEGRATO LOGES-VET-EVOLUTION (LVE) con rilievi trapezoidali equidistanti. / Con altezza dei rilievi non inferiore a 3 mm e larghezza in accordo con la tabella 3-“WT6” della CEN/TS 15209 , con distanza tra i rilievi in accordo con la tabella 1 - “S9” della CEN/TS 15209 adatto per installazioni sia interne che esterne, in sovrapposizione a pavimentazioni esistenti, integrato con TAG- RFG a piolo o disco o HP a 134.2 Khz idonei alla realizzazione di percorsi intelligenti, in grado di comunicare con la banca dati europea vigilata dalle associazioni di categoria e aventi le caratteristiche tecnico prestazionali come da tabella European C. 202/95 (RoHS) CEI 20-52 1998, per consentire a non vedenti ed ipovedenti “l'orientamento e la riconoscibilità dei luoghi e delle fonti di pericolo", come prescritto dalla normativa vigente (D.P.R. 503/1996, D.M. 236/1989, ecc.) / TAG RFG "Radio Frequency Ground " A PIOLO adatto al posizionamento degli indicatori tattili per LVE (Loges Vett Evolution), utilizzabile in ambienti interni ed esterni, mappabile e programmabile, / con antenna in rame integrata con standard LF / ISO11784/785, incapsulato e sigillato con grado di protezione IP 68 e una elevata resistenza meccanica oltre alla protezione contro l’ossidazione dei componenti, diametro esterno di circa 40 mm, spessore 2,0 mm, lunghezza piolo 44 mm, frequenza operativa 134.2 kHz.	cad		4,42
TOS25_PR.P23	MATERIALI PER CONTROSOFFITTI, PARETI E CONTROPARETI
TOS25_PR.P23.001.001	LASTRA IN CARTONGESSO. / UNI EN 520:2009 / standard (tipo A) / Spessori 9,5 mm	m²		4,42
TOS25_PR.P23.001.002	LASTRA IN CARTONGESSO. / UNI EN 520:2009 / standard (tipo A). / Spessori: 12,5 mm	m²		5,47
TOS25_PR.P23.001.003	LASTRA IN CARTONGESSO. / UNI EN 520:2009 / standard (tipo A) / Spessori: 15mm	m²		7,43
TOS25_PR.P23.001.005	LASTRA IN CARTONGESSO. / UNI EN 520:2009 / IDROFUGA. / Spessori: 12,5 mm classe H1 / Secondo la UNI EN ISO 10456:2008	m²		9,07
TOS25_PR.P23.001.006	LASTRA IN CARTONGESSO. / UNI EN 520:2009 / IDROFUGA. / Spessori: 15 mm classe H1 / Secondo la UNI EN ISO 10456:2008	m²		11,91
TOS25_PR.P23.001.010	LASTRA IN CARTONGESSO. / UNI EN 520:2009 / IGNIFUGA. / Spessori: 12,5 mm / Euroclasse A2-s1 d0 secondo la UNI EN 13501-1:2009	m²		5,51
TOS25_PR.P23.001.011	LASTRA IN CARTONGESSO. / UNI EN 520:2009 / IGNIFUGA. / Spessori: 15 mm / Euroclasse A1 secondo la UNI EN 13501-1:2009	m²		14,39
TOS25_PR.P23.001.012	LASTRA IN CARTONGESSO. / UNI EN 520:2009 / IGNIFUGA. / Spessori:12,5 mm / Euroclasse A1 secondo la UNI EN 13501-1:2009	m²		18,66
TOS25_PR.P23.001.014	LASTRA IN CARTONGESSO. / UNI EN 520:2009 / IGNIFUGA prot. passiva / Spessori: 20 mm / Euroclasse A1 secondo la UNI EN 13501-1:2009	m²		19,83
TOS25_PR.P23.002.003	LASTRE ACCOPPIATE. / UNI EN 13950:2014 / in cartongesso e pannello di polistirene espanso (EPS, UNI EN 13163:2017) spessore mm. 10-13 (cartongesso) + mm. 30 (polistirene)	m²		18,93
TOS25_PR.P23.002.004	LASTRE ACCOPPIATE. / UNI EN 13950:2014 / in cartongesso e pannello di polistirene espanso (EPS, UNI EN 13163:2017) spessore mm. 10-13 (cartongesso) + mm. 40 (polistirene)	m²		20,81
TOS25_PR.P23.002.005	LASTRE ACCOPPIATE. / UNI EN 13950:2014 / in cartongesso e pannello di polistirene espanso (EPS, UNI EN 13163:2017) spessore mm. 10-13 (cartongesso) + mm. 50 (polistirene)	m²		23,91
TOS25_PR.P23.002.006	LASTRE ACCOPPIATE. / UNI EN 13950:2014 / in cartongesso e pannello di polistirene estruso (XPS, UNI EN 13164:2017) spessore mm. 10-13 (cartongesso) + mm. 30 (polistirene)	m²		29,46
TOS25_PR.P23.002.007	LASTRE ACCOPPIATE. / UNI EN 13950:2014 / in cartongesso e pannello di polistirene estruso (XPS, UNI EN 13164:2017) spessore mm. 10-13 (cartongesso) + mm. 40 (polistirene)	m²		35,34
TOS25_PR.P23.002.008	LASTRE ACCOPPIATE. / UNI EN 13950:2014 / in cartongesso e pannello di polistirene estruso (XPS, UNI EN 13164:2017) spessore mm. 10-13 (cartongesso) + mm. 50 (polistirene)	m²		41,32
TOS25_PR.P23.002.009	LASTRE ACCOPPIATE. / UNI EN 13950:2014 / in cartongesso e pannello di lana di vetro (MW, UNI EN 13162:2015) spessore mm. 10-13 (cartongesso) + mm. 30 (lana di vetro)	m²		33,67
TOS25_PR.P23.002.010	LASTRE ACCOPPIATE. / UNI EN 13950:2014 / in cartongesso e pannello di lana di vetro (MW, UNI EN 13162:2015) spessore mm. 10-13 (cartongesso) + mm. 40 (lana di vetro)	m²		41,59
TOS25_PR.P23.002.011	LASTRE ACCOPPIATE. / UNI EN 13950:2014 / in cartongesso e pannello di lana di vetro (MW, UNI EN 13162:2015) spessore mm. 10-13 (cartongesso) + mm. 50 (lana di vetro)	m²		49,51
TOS25_PR.P23.002.012	LASTRE ACCOPPIATE. / UNI EN 13950:2014 / in cartongesso e pannello di lana di roccia (MW, UNI EN 13162:2015) spessore mm. 10-13 (cartongesso) + mm. 30 (lana di roccia)	m²		19,63
TOS25_PR.P23.002.013	LASTRE ACCOPPIATE. / UNI EN 13950:2014 / in cartongesso e pannello di lana di roccia (MW, UNI EN 13162:2015) spessore mm. 10-13 (cartongesso) + mm. 40 (lana di roccia)	m²		24,36
TOS25_PR.P23.002.014	LASTRE ACCOPPIATE. / UNI EN 13950:2014 / in cartongesso e pannello di lana di roccia (MW, UNI EN 13162:2015) spessore mm. 10-13 (cartongesso) + mm. 50 (lana di roccia)	m²		27,99
TOS25_PR.P23.002.015	LASTRE ACCOPPIATE. / UNI EN 13950:2014 / in cartongesso e pannello di lana di roccia (MW, UNI EN 13162:2015) spessore mm. 10-13 (cartongesso) + mm. 60 (lana di roccia)	m²		24,48
TOS25_PR.P23.003.001	PANNELLI MODULARI PER CONTROSOFFITTO. / IN LANA DI LEGNO DI ABETE ROSSO MINERALIZZATA AD ALTA TEMPERATURA E MAGNESITE O CEMENTO PORTLAND BIANCO - WW / BORDI DRITTI SU STRUTTURA T24 / - EXTRASOTTILI / - A VISTA / Dimensioni: cm 60x60 / Spessore: 15 mm / Assorbimento acustico αw fino a 1,00 / Conforme alle norme UNI EN 13168 e UNI EN 13964.	m²		28,98
TOS25_PR.P23.003.002	PANNELLI MODULARI PER CONTROSOFFITTO. / in fibra minerale (AMF) colore bianco spessore 19 mm dimensioni 60x60 cm	m²		29,60
TOS25_PR.P23.003.003	PANNELLI MODULARI PER CONTROSOFFITTO. / in gesso rivestito preverniciato colore bianco spessore 10 mm forati UNI EN 14190:2014 dimensioni 60x60 cm, certificati CE secondo la UNI EN 14246:2006.	m²		27,77
TOS25_PR.P23.003.004	PANNELLI MODULARI PER CONTROSOFFITTO. / in gesso rivestito con finitura uniforme liscia UNI EN 14190:2014 dimensioni 60x60 cm, certificati CE secondo la UNI EN 14246:2006.	m²		10,00
TOS25_PR.P23.003.005	PANNELLI MODULARI PER CONTROSOFFITTO. / IN GESSO RIVESTITO UNI EN 14190:2014 / Dimensioni: 60x60 cm / Classe reazione al fuoco A1 / Certificati CE secondo la UNI EN 14246:2006.	m²		16,51
TOS25_PR.P23.003.010	PANNELLI MODULARI PER CONTROSOFFITTO. / con rivestimento vinilico a trattamento antimicotico ed antibatterico 60x60 cm	m²		25,36
TOS25_PR.P23.003.018	PANNELLI MODULARI PER CONTROSOFFITTO. / IN LANA DI LEGNO DI ABETE ROSSO MINERALIZZATA AD ALTA TEMPERATURA E MAGNESITE O CEMENTO PORTLAND BIANCO - WW / BORDI DRITTI SU STRUTTURA T24 / - EXTRASOTTILI / - A VISTA / Dimensioni: cm 60x60 / Spessore: 25 mm / Assorbimento acustico αw fino a 1,00 / Conforme alle norme UNI EN 13168 e UNI EN 13964.	m²		35,17
TOS25_PR.P23.003.019	PANNELLI MODULARI PER CONTROSOFFITTO. / IN LANA DI LEGNO DI ABETE ROSSO MINERALIZZATA AD ALTA TEMPERATURA E MAGNESITE O CEMENTO PORTLAND BIANCO - WW / BORDI DRITTI SU STRUTTURA T24 / - EXTRASOTTILI / - A VISTA / Dimensioni: cm 60x60 / Spessore: 35 mm / Assorbimento acustico αw fino a 1,00 / Conforme alle norme UNI EN 13168 e UNI EN 13964.	m²		42,84
TOS25_PR.P23.003.020	PANNELLI MODULARI PER CONTROSOFFITTO. / IN LANA DI LEGNO DI ABETE ROSSO MINERALIZZATA AD ALTA TEMPERATURA E MAGNESITE O CEMENTO PORTLAND BIANCO - WW / BORDI DRITTI SU STRUTTURA T24 / - EXTRASOTTILI / - A VISTA / Dimensioni: cm 60x120 / Spessore: 15 mm / Conforme alle norme UNI EN 13168 e UNI EN 13964.	m²		27,46
TOS25_PR.P23.003.021	PANNELLI MODULARI PER CONTROSOFFITTO. / IN LANA DI LEGNO DI ABETE ROSSO MINERALIZZATA AD ALTA TEMPERATURA E MAGNESITE O CEMENTO PORTLAND BIANCO - WW / BORDI SMUSSATI PER STRUTTURA C5027 NASCOSTA / - EXTRASOTTILI / - A VISTA / Dimensioni: cm 60x120 / Spessore: 25 mm / Assorbimento acustico αw fino a 1,00 / Conforme alle norme UNI EN 13168 e UNI EN 13964.	m²		33,67
TOS25_PR.P23.003.022	PANNELLI MODULARI PER CONTROSOFFITTO. / IN LANA DI LEGNO DI ABETE ROSSO MINERALIZZATA AD ALTA TEMPERATURA E MAGNESITE O CEMENTO PORTLAND BIANCO - WW / BORDI SMUSSATI PER STRUTTURA C5027 NASCOSTA / - EXTRASOTTILI / - A VISTA / Dimensioni: cm 60x120 / Spessore: 35 mm / Assorbimento acustico αw fino a 1,00 / Conforme alle norme UNI EN 13168 e UNI EN 13964.	m²		41,32
TOS25_PR.P23.010.001	ACCESSORI PER IL FISSAGGIO DI CONTROSOFFITTI E CONTROPARETI - IN ACCIAIO ZINCATO. / Conformi alle UNI EN 10346:2015 - UNI EN 10143:2006 e rispondenti alle caratteristiche di cui alla DIN 18182 prima parte. / Certificati CE secondo la UNI EN 14195:2015. / profilo a “C” mm 50x27x0,6	m		1,90
TOS25_PR.P23.010.002	ACCESSORI PER IL FISSAGGIO DI CONTROSOFFITTI E CONTROPARETI - IN ACCIAIO ZINCATO. / Conformi alle UNI EN 10346:2015 - UNI EN 10143:2006 e rispondenti alle caratteristiche di cui alla DIN 18182 prima parte. / Certificati CE secondo la UNI EN 14195:2015. / profilo a “U” mm 27-28x30x0,6	m		1,46
TOS25_PR.P23.010.003	ACCESSORI PER IL FISSAGGIO DI CONTROSOFFITTI E CONTROPARETI - IN ACCIAIO ZINCATO. / Conformi alle UNI EN 10346:2015 - UNI EN 10143:2006 e rispondenti alle caratteristiche di cui alla DIN 18182 prima parte. / Certificati CE secondo la UNI EN 14195:2015. / gancio con molla	cad		0,45
TOS25_PR.P23.010.004	ACCESSORI PER IL FISSAGGIO DI CONTROSOFFITTI E CONTROPARETI - IN ACCIAIO ZINCATO. / Conformi alle UNI EN 10346:2015 - UNI EN 10143:2006 e rispondenti alle caratteristiche di cui alla DIN 18182 prima parte. / Certificati CE secondo la UNI EN 14195:2015. / pendino, lunghezza minima 790 mm, lunghezza massima 1540 mm.	cad		0,96
TOS25_PR.P23.010.005	ACCESSORI PER IL FISSAGGIO DI CONTROSOFFITTI E CONTROPARETI - IN ACCIAIO ZINCATO. / Conformi alle UNI EN 10346:2015 - UNI EN 10143:2006 e rispondenti alle caratteristiche di cui alla DIN 18182 prima parte. / Certificati CE secondo la UNI EN 14195:2015. / Sistema pendinature grandi luci - parte superiore	cad		0,20
TOS25_PR.P23.010.006	ACCESSORI PER IL FISSAGGIO DI CONTROSOFFITTI E CONTROPARETI - IN ACCIAIO ZINCATO. / Conformi alle UNI EN 10346:2015 - UNI EN 10143:2006 e rispondenti alle caratteristiche di cui alla DIN 18182 prima parte. / Certificati CE secondo la UNI EN 14195:2015. / Sistema pendinature grandi luci - parte inferiore	cad		0,46
TOS25_PR.P23.010.007	ACCESSORI PER IL FISSAGGIO DI CONTROSOFFITTI E CONTROPARETI - IN ACCIAIO ZINCATO. / Conformi alle UNI EN 10346:2015 - UNI EN 10143:2006 e rispondenti alle caratteristiche di cui alla DIN 18182 prima parte. / Certificati CE secondo la UNI EN 14195:2015. / Gancio dritto per profili a C 50x15-50x27	cad		0,24
TOS25_PR.P23.010.008	ACCESSORI PER IL FISSAGGIO DI CONTROSOFFITTI E CONTROPARETI - IN ACCIAIO ZINCATO. / Conformi alle UNI EN 10346:2015 - UNI EN 10143:2006 e rispondenti alle caratteristiche di cui alla DIN 18182 prima parte. / Certificati CE secondo la UNI EN 14195:2015. / Gancio dritto per profilo U a scatto	cad		0,32
TOS25_PR.P23.010.009	ACCESSORI PER IL FISSAGGIO DI CONTROSOFFITTI E CONTROPARETI - IN ACCIAIO ZINCATO. / Conformi alle UNI EN 10346:2015 - UNI EN 10143:2006 e rispondenti alle caratteristiche di cui alla DIN 18182 prima parte. / Certificati CE secondo la UNI EN 14195:2015. / clip antisollevamento pannelli (descrizione aggiornata per prezzario 2024)	cad		1,62
TOS25_PR.P23.010.015	ACCESSORI PER IL FISSAGGIO DI CONTROSOFFITTI E CONTROPARETI - IN ACCIAIO ZINCATO. / Conformi alle UNI EN 10346:2015 - UNI EN 10143:2006 e rispondenti alle caratteristiche di cui alla DIN 18182 prima parte. / Certificati CE secondo la UNI EN 14195:2015. / profilo portante a T lungh. 3600 mm	m		3,39
TOS25_PR.P23.010.016	ACCESSORI PER IL FISSAGGIO DI CONTROSOFFITTI E CONTROPARETI - IN ACCIAIO ZINCATO. / Conformi alle UNI EN 10346:2015 - UNI EN 10143:2006 e rispondenti alle caratteristiche di cui alla DIN 18182 prima parte. / Certificati CE secondo la UNI EN 14195:2015. / profilo trasversale T lung. 1200	m		1,92
TOS25_PR.P23.010.017	ACCESSORI PER IL FISSAGGIO DI CONTROSOFFITTI E CONTROPARETI - IN ACCIAIO ZINCATO. / Conformi alle UNI EN 10346:2015 - UNI EN 10143:2006 e rispondenti alle caratteristiche di cui alla DIN 18182 prima parte. / Certificati CE secondo la UNI EN 14195:2015. / profilo trasversale T lung. 600	m		1,92
TOS25_PR.P23.010.020	ACCESSORI PER IL FISSAGGIO DI CONTROSOFFITTI E CONTROPARETI - IN ACCIAIO ZINCATO. / Conformi alle UNI EN 10346:2015 - UNI EN 10143:2006 e rispondenti alle caratteristiche di cui alla DIN 18182 prima parte. / Certificati CE secondo la UNI EN 14195:2015. / profilo perimetrale L31/31	m		7,06
TOS25_PR.P23.010.023	ACCESSORI PER IL FISSAGGIO DI CONTROSOFFITTI E CONTROPARETI - IN ACCIAIO ZINCATO. / Conformi alle UNI EN 10346:2015 - UNI EN 10143:2006 e rispondenti alle caratteristiche di cui alla DIN 18182 prima parte. / Certificati CE secondo la UNI EN 14195:2015. / profilo guida U 16x28x0,6	m		1,33
TOS25_PR.P23.010.024	ACCESSORI PER IL FISSAGGIO DI CONTROSOFFITTI E CONTROPARETI - IN ACCIAIO ZINCATO. / Conformi alle UNI EN 10346:2015 - UNI EN 10143:2006 e rispondenti alle caratteristiche di cui alla DIN 18182 prima parte. / Certificati CE secondo la UNI EN 14195:2015. / profilo guida U 50x40x0,6	m		1,84
TOS25_PR.P23.010.025	ACCESSORI PER IL FISSAGGIO DI CONTROSOFFITTI E CONTROPARETI - IN ACCIAIO ZINCATO. / Conformi alle UNI EN 10346:2015 - UNI EN 10143:2006 e rispondenti alle caratteristiche di cui alla DIN 18182 prima parte. / Certificati CE secondo la UNI EN 14195:2015. / profilo guida U 100x40x0,6	m		2,87
TOS25_PR.P23.010.026	ACCESSORI PER IL FISSAGGIO DI CONTROSOFFITTI E CONTROPARETI - IN ACCIAIO ZINCATO. / Conformi alle UNI EN 10346:2015 - UNI EN 10143:2006 e rispondenti alle caratteristiche di cui alla DIN 18182 prima parte. / Certificati CE secondo la UNI EN 14195:2015. / profilo guida U 150x40x0,6	m		4,24
TOS25_PR.P23.010.027	ACCESSORI PER IL FISSAGGIO DI CONTROSOFFITTI E CONTROPARETI - IN ACCIAIO ZINCATO. / Conformi alle UNI EN 10346:2015 - UNI EN 10143:2006 e rispondenti alle caratteristiche di cui alla DIN 18182 prima parte. / Certificati CE secondo la UNI EN 14195:2015. / profilo guida U 75x40x0,6	m		2,32
TOS25_PR.P23.010.030	ACCESSORI PER IL FISSAGGIO DI CONTROSOFFITTI E CONTROPARETI - IN ACCIAIO ZINCATO. / Conformi alle UNI EN 10346:2015 - UNI EN 10143:2006 e rispondenti alle caratteristiche di cui alla DIN 18182 prima parte. / Certificati CE secondo la UNI EN 14195:2015. / Profilo a C 100x50x0,6	m		5,49
TOS25_PR.P23.010.031	ACCESSORI PER IL FISSAGGIO DI CONTROSOFFITTI E CONTROPARETI - IN ACCIAIO ZINCATO. / Conformi alle UNI EN 10346:2015 - UNI EN 10143:2006 e rispondenti alle caratteristiche di cui alla DIN 18182 prima parte. / Certificati CE secondo la UNI EN 14195:2015. / Profilo montante a C 48x15x0,6	m		1,53
TOS25_PR.P23.010.032	ACCESSORI PER IL FISSAGGIO DI CONTROSOFFITTI E CONTROPARETI - IN ACCIAIO ZINCATO. / Conformi alle UNI EN 10346:2015 - UNI EN 10143:2006 e rispondenti alle caratteristiche di cui alla DIN 18182 prima parte. / Certificati CE secondo la UNI EN 14195:2015. / Profilo montante a C 48x27x0,6	m		2,18
TOS25_PR.P23.010.033	ACCESSORI PER IL FISSAGGIO DI CONTROSOFFITTI E CONTROPARETI - IN ACCIAIO ZINCATO. / Conformi alle UNI EN 10346:2015 - UNI EN 10143:2006 e rispondenti alle caratteristiche di cui alla DIN 18182 prima parte. / Certificati CE secondo la UNI EN 14195:2015. / Profilo montante a C 49-50x50x0,6	m		2,61
TOS25_PR.P23.010.035	ACCESSORI PER IL FISSAGGIO DI CONTROSOFFITTI E CONTROPARETI - IN ACCIAIO ZINCATO. / Conformi alle UNI EN 10346:2015 - UNI EN 10143:2006 e rispondenti alle caratteristiche di cui alla DIN 18182 prima parte. / Certificati CE secondo la UNI EN 14195:2015. / Profilo montante a C 99-100x50x0,6	m		3,76
TOS25_PR.P23.010.036	ACCESSORI PER IL FISSAGGIO DI CONTROSOFFITTI E CONTROPARETI - IN ACCIAIO ZINCATO. / Conformi alle UNI EN 10346:2015 - UNI EN 10143:2006 e rispondenti alle caratteristiche di cui alla DIN 18182 prima parte. / Certificati CE secondo la UNI EN 14195:2015. / Profilo montante a C 149-150x50x0,6	m		4,69
TOS25_PR.P23.010.040	ACCESSORI PER IL FISSAGGIO DI CONTROSOFFITTI E CONTROPARETI - IN ACCIAIO ZINCATO. / Conformi alle UNI EN 10346:2015 - UNI EN 10143:2006 e rispondenti alle caratteristiche di cui alla DIN 18182 prima parte. / Certificati CE secondo la UNI EN 14195:2015. / Giunto ortogonale per D 13 a raso	m		1,51
TOS25_PR.P23.010.042	ACCESSORI PER IL FISSAGGIO DI CONTROSOFFITTI E CONTROPARETI - IN ACCIAIO ZINCATO. / Conformi alle UNI EN 10346:2015 - UNI EN 10143:2006 e rispondenti alle caratteristiche di cui alla DIN 18182 prima parte. / Certificati CE secondo la UNI EN 14195:2015. / Giunto ortogonale C 48-50x27	m		2,35
TOS25_PR.P23.010.045	ACCESSORI PER IL FISSAGGIO DI CONTROSOFFITTI E CONTROPARETI - IN ACCIAIO ZINCATO. / Conformi alle UNI EN 10346:2015 - UNI EN 10143:2006 e rispondenti alle caratteristiche di cui alla DIN 18182 prima parte. / Certificati CE secondo la UNI EN 14195:2015. / Giunto lineare per profilo C 48-50x27	m		0,27
TOS25_PR.P23.010.055	ACCESSORI PER IL FISSAGGIO DI CONTROSOFFITTI E CONTROPARETI - IN ACCIAIO ZINCATO. / Conformi alle UNI EN 10346:2015 - UNI EN 10143:2006 e rispondenti alle caratteristiche di cui alla DIN 18182 prima parte. / Certificati CE secondo la UNI EN 14195:2015. / Profilo montante a C 75x50x0,6	m		2,62
TOS25_PR.P23.010.056	ACCESSORI PER IL FISSAGGIO DI CONTROSOFFITTI E CONTROPARETI - IN ACCIAIO ZINCATO. / Conformi alle UNI EN 10346:2015 - UNI EN 10143:2006 e rispondenti alle caratteristiche di cui alla DIN 18182 prima parte. / Certificati CE secondo la UNI EN 14195:2015. / Profilo montante a C 75x50x0,8	m		3,44
TOS25_PR.P23.010.060	ACCESSORI PER IL FISSAGGIO DI CONTROSOFFITTI E CONTROPARETI - IN ACCIAIO ZINCATO. / Conformi alle UNI EN 10346:2015 - UNI EN 10143:2006 e rispondenti alle caratteristiche di cui alla DIN 18182 prima parte. / Certificati CE secondo la UNI EN 14195:2015. / Profilo montante a C 99-100x50x0,8	m		3,75
TOS25_PR.P23.011.001	ACCESSORI PER IL FISSAGGIO DI CONTROSOFFITTI E CONTROPARETI: / VITI E TASSELLI / Certificati CE secondo la UNI EN 14566:2009 / tassello universale Ø.6x28	cad		0,06
TOS25_PR.P23.011.002	ACCESSORI PER IL FISSAGGIO DI CONTROSOFFITTI E CONTROPARETI: / VITI E TASSELLI / Certificati CE secondo la UNI EN 14566:2009 / tassello universale Ø.8x49	cad		0,06
TOS25_PR.P23.011.010	ACCESSORI PER IL FISSAGGIO DI CONTROSOFFITTI E CONTROPARETI: / VITI E TASSELLI / Certificati CE secondo la UNI EN 14566:2009 / tassello metallico a battente	cad		0,22
TOS25_PR.P23.011.020	ACCESSORI PER IL FISSAGGIO DI CONTROSOFFITTI E CONTROPARETI: / VITI E TASSELLI / Certificati CE secondo la UNI EN 14566:2009 / viti autoperforanti 3,5x25mm.	cad		0,01
TOS25_PR.P23.011.021	ACCESSORI PER IL FISSAGGIO DI CONTROSOFFITTI E CONTROPARETI: / VITI E TASSELLI / Certificati CE secondo la UNI EN 14566:2009 / viti autoperforanti 3,5x35mm	cad		0,02
TOS25_PR.P23.011.022	ACCESSORI PER IL FISSAGGIO DI CONTROSOFFITTI E CONTROPARETI: / VITI E TASSELLI / Certificati CE secondo la UNI EN 14566:2009 / Viti autoperforanti 3,5x45mm	cad		0,02
TOS25_PR.P23.011.023	ACCESSORI PER IL FISSAGGIO DI CONTROSOFFITTI E CONTROPARETI: / VITI E TASSELLI / Certificati CE secondo la UNI EN 14566:2009 / viti autoperforanti 3,9x25 mm	cad		0,01
TOS25_PR.P23.011.024	ACCESSORI PER IL FISSAGGIO DI CONTROSOFFITTI E CONTROPARETI: / VITI E TASSELLI / Certificati CE secondo la UNI EN 14566:2009 / viti autoperforanti 3,9x35mm	cad		0,01
TOS25_PR.P23.011.026	ACCESSORI PER IL FISSAGGIO DI CONTROSOFFITTI E CONTROPARETI: / VITI E TASSELLI / Certificati CE secondo la UNI EN 14566:2009 / viti 3,5-3,9x25 punta a chiodo	cad		0,01
TOS25_PR.P23.011.027	ACCESSORI PER IL FISSAGGIO DI CONTROSOFFITTI E CONTROPARETI: / VITI E TASSELLI / Certificati CE secondo la UNI EN 14566:2009 / viti 3,5-3,9x35 punta a chiodo	cad		0,01
TOS25_PR.P23.011.028	ACCESSORI PER IL FISSAGGIO DI CONTROSOFFITTI E CONTROPARETI: / VITI E TASSELLI / Certificati CE secondo la UNI EN 14566:2009 / viti 3,5-3,9x45 punta a chiodo	cad		0,02
TOS25_PR.P23.011.029	ACCESSORI PER IL FISSAGGIO DI CONTROSOFFITTI E CONTROPARETI: / VITI E TASSELLI / Certificati CE secondo la UNI EN 14566:2009 / viti 3,5-3,9x55 punta a chiodo	cad		0,02
TOS25_PR.P23.011.050	ACCESSORI PER IL FISSAGGIO DI CONTROSOFFITTI E CONTROPARETI: / VITI E TASSELLI / Certificati CE secondo la UNI EN 14566:2009 / viti di congiunzione 6x90/110	cad		0,19
TOS25_PR.P23.011.060	ACCESSORI PER IL FISSAGGIO DI CONTROSOFFITTI E CONTROPARETI: / VITI E TASSELLI / Certificati CE secondo la UNI EN 14566:2009 / viti TSP 6x60	cad		0,06
TOS25_PR.P23.012.001	ACCESSORI PER IL FISSAGGIO DI CONTROSOFFITTI E CONTROPARETI: / NASTRI E RETI / nastro in carta microforato	m		0,08
TOS25_PR.P23.012.005	ACCESSORI PER IL FISSAGGIO DI CONTROSOFFITTI E CONTROPARETI: / NASTRI E RETI / nastro in fibra di vetro	m		0,07
TOS25_PR.P23.012.006	ACCESSORI PER IL FISSAGGIO DI CONTROSOFFITTI E CONTROPARETI: / NASTRI E RETI / nastro paraspigoli in acciaio	m		0,69
TOS25_PR.P23.012.010	ACCESSORI PER IL FISSAGGIO DI CONTROSOFFITTI E CONTROPARETI: / NASTRI E RETI / nastro guarnizione isolante monoadesivo in polietilene espanso sp. 3.5 larghezza 30 mm	m		0,63
TOS25_PR.P23.012.014	ACCESSORI PER IL FISSAGGIO DI CONTROSOFFITTI E CONTROPARETI: / NASTRI E RETI / nastro guarnizione isolante in polietilene espanso biadesivo sp. 3 larghezza 30 mm	m		0,63
TOS25_PR.P23.013.001	PANNELLO D'ARGILLA / Rivestimento a secco. / CON CANNICCIO PALUSTRE / PER INTERNI / Spessore: 16 mm	m²		69,46
TOS25_PR.P23.013.002	PANNELLO D'ARGILLA / Rivestimento a secco. / CON PERLITE, CANNICCIO, CANAPA, RETE DI JUTA, FIBRE DI CELLULOSA ED AMIDO / Spessore: 16 mm	m²		28,87
TOS25_PR.P23.013.003	PANNELLO D'ARGILLA / Rivestimento a secco. / CON PERLITE, CANNICCIO, CANAPA, RETE DI JUTA, FIBRE DI CELLULOSA ED AMIDO / Spessore: 22 mm	m²		31,16
TOS25_PR.P23.013.004	PANNELLO D'ARGILLA / Rivestimento a secco. / CON PERLITE, CANNICCIO, CANAPA, RETE DI JUTA, FIBRE DI CELLULOSA ED AMIDO / Spessore: 40 mm	m²		36,75
TOS25_PR.P25	VETRI E CRISTALLI. / Prodotti di base di vetro di silicato sodo-calcico, così come definiti nella norma UNI EN 572-1:2016, destinati all'impiego in edilizia. / Caratteristiche ottiche ed energetiche a norma UNI EN 410:2011, valore di trasmittanza termica come disciplinato dalla norma UNI EN 673:2011 ed impiegati secondo i criteri di sicurezza e prestazionali della UNI 7697:2015. / Il vetro deve essere fornito corredato di marcatura CE e deve essere resa disponibile la Dichiarazione di Prestazione.
TOS25_PR.P25.060.001	Vetro stampato conforme alla norma UNI EN 572-5:2012 ed in dimensione fissa secondo la UNI EN 572-8:2016 / chiaro / Spessore: 4 mm +/- 3 mm	m²		15,36
TOS25_PR.P25.060.002	Vetro stampato conforme alla norma UNI EN 572-5:2012 ed in dimensione fissa secondo la UNI EN 572-8:2016 / colorato / Spessore: 4 +/- 3 mm	m²		23,04
TOS25_PR.P25.061.001	Vetro stampato armato conforme alla norma UNI EN 572-6:2012 e UNI EN 572-9:2005, in dimensione fissa secondo la UNI EN 572-8:2016 / incolore, / Spessore: 6 mm +1,4-0,00 mm	m²		16,90
TOS25_PR.P25.063.001	Vetro float conforme alla norma UNI EN 572-2:2012 e UNI EN 572-9:2005, in dimensione fissa secondo la UNI EN 572-8:2016. / chiaro- spessore 3 mm +/- 0.2 mm	m²		13,82
TOS25_PR.P25.063.002	Vetro float conforme alla norma UNI EN 572-2:2012 e UNI EN 572-9:2005, in dimensione fissa secondo la UNI EN 572-8:2016. / chiaro- spessore 4 mm +/- 0.2 mm	m²		15,71
TOS25_PR.P25.063.003	Vetro float conforme alla norma UNI EN 572-2:2012 e UNI EN 572-9:2005, in dimensione fissa secondo la UNI EN 572-8:2016. / chiaro- spessore 5 mm +/- 0.2 mm	m²		17,45
TOS25_PR.P25.063.004	Vetro float conforme alla norma UNI EN 572-2:2012 e UNI EN 572-9:2005, in dimensione fissa secondo la UNI EN 572-8:2016. / chiaro - spessore 6 mm +/- 0.2 mm	m²		23,39
TOS25_PR.P25.063.005	Vetro float conforme alla norma UNI EN 572-2:2012 e UNI EN 572-9:2005, in dimensione fissa secondo la UNI EN 572-8:2016. / chiaro - spessore 8 mm +/- 0.3 mm	m²		33,51
TOS25_PR.P25.063.006	Vetro float conforme alla norma UNI EN 572-2:2012 e UNI EN 572-9:2005, in dimensione fissa secondo la UNI EN 572-8:2016. / chiaro - spessore 10 mm +/- 0.3 mm	m²		43,99
TOS25_PR.P25.063.007	Vetro float conforme alla norma UNI EN 572-2:2012 e UNI EN 572-9:2005, in dimensione fissa secondo la UNI EN 572-8:2016. / chiaro- spessore 12 mm +/- 0.3 mm	m²		60,04
TOS25_PR.P25.063.010	Vetro float conforme alla norma UNI EN 572-2:2012 e UNI EN 572-9:2005, in dimensione fissa secondo la UNI EN 572-8:2016. / extrachiaro- spessore 3 mm +/- 0.2 mm	m²		19,36
TOS25_PR.P25.063.011	Vetro float conforme alla norma UNI EN 572-2:2012 e UNI EN 572-9:2005, in dimensione fissa secondo la UNI EN 572-8:2016. / extrachiaro- spessore 4 mm +/- 0.2 mm	m²		21,99
TOS25_PR.P25.063.012	Vetro float conforme alla norma UNI EN 572-2:2012 e UNI EN 572-9:2005, in dimensione fissa secondo la UNI EN 572-8:2016. / extrachiaro- spessore 5 mm +/- 0.2 mm	m²		27,36
TOS25_PR.P25.063.013	Vetro float conforme alla norma UNI EN 572-2:2012 e UNI EN 572-9:2005, in dimensione fissa secondo la UNI EN 572-8:2016. / extrachiaro- spessore 6 mm +/- 0.2 mm	m²		32,74
TOS25_PR.P25.063.014	Vetro float conforme alla norma UNI EN 572-2:2012 e UNI EN 572-9:2005, in dimensione fissa secondo la UNI EN 572-8:2016. / extrachiaro- spessore 8 mm +/- 0.3 mm	m²		46,91
TOS25_PR.P25.063.015	Vetro float conforme alla norma UNI EN 572-2:2012 e UNI EN 572-9:2005, in dimensione fissa secondo la UNI EN 572-8:2016. / extrachiaro- spessore 10 mm +/- 0.3 mm	m²		61,58
TOS25_PR.P25.063.016	Vetro float conforme alla norma UNI EN 572-2:2012 e UNI EN 572-9:2005, in dimensione fissa secondo la UNI EN 572-8:2016. / extrachiaro- spessore 12 mm +/- 0.3 mm	m²		84,06
TOS25_PR.P25.064.001	Vetro float acidato, in dimensione fissa secondo la UNI EN 572-8:2016 / chiaro - spessore 3 mm +/- 0.2 mm	m²		25,75
TOS25_PR.P25.064.002	Vetro float acidato, in dimensione fissa secondo la UNI EN 572-8:2016 / chiaro - spessore 4 mm +/- 0.2 mm	m²		60,83
TOS25_PR.P25.064.003	Vetro float acidato, in dimensione fissa secondo la UNI EN 572-8:2016 / chiaro - spessore 5 mm +/- 0.2 mm	m²		66,92
TOS25_PR.P25.064.004	Vetro float acidato, in dimensione fissa secondo la UNI EN 572-8:2016 / chiaro - spessore 6 mm +/- 0.2 mm	m²		62,83
TOS25_PR.P25.064.005	Vetro float acidato, in dimensione fissa secondo la UNI EN 572-8:2016 / chiaro - spessore 8 mm +/- 0.3 mm	m²		97,33
TOS25_PR.P25.064.006	Vetro float acidato, in dimensione fissa secondo la UNI EN 572-8:2016 / chiaro - spessore 10 mm +/- 0.3 mm	m²		115,58
TOS25_PR.P25.064.007	Vetro float acidato, in dimensione fissa secondo la UNI EN 572-8:2016 / chiaro - spessore 12 mm +/- 0.3 mm	m²		143,97
TOS25_PR.P25.064.009	Vetro float acidato, in dimensione fissa secondo la UNI EN 572-8:2016 / chiaro - spessore 15 mm +/- 0.3 mm	m²		243,33
TOS25_PR.P25.065.001	Vetro stampato, conforme alle norme UNI EN 572-5:2012 e UNI EN 572-9:2005, di sicurezza temprato termicamente, conforme alle norme UNI EN 12150-1:2015 e UNI EN 12150-2:2005, in dimensione fissa secondo la UNI EN 572-8:2016. / chiaro - spessore 4 mm +/- 0.2 mm	m²		73,72
TOS25_PR.P25.065.002	Vetro stampato, conforme alle norme UNI EN 572-5:2012 e UNI EN 572-9:2005, di sicurezza temprato termicamente, conforme alle norme UNI EN 12150-1:2015 e UNI EN 12150-2:2005, in dimensione fissa secondo la UNI EN 572-8:2016. / chiaro - spessore 5 mm +/- 0.2 mm	m²		77,56
TOS25_PR.P25.065.003	Vetro stampato, conforme alle norme UNI EN 572-5:2012 e UNI EN 572-9:2005, di sicurezza temprato termicamente, conforme alle norme UNI EN 12150-1:2015 e UNI EN 12150-2:2005, in dimensione fissa secondo la UNI EN 572-8:2016. / chiaro - spessore 6 mm +/- 0.2 mm	m²		79,10
TOS25_PR.P25.065.004	Vetro stampato, conforme alle norme UNI EN 572-5:2012 e UNI EN 572-9:2005, di sicurezza temprato termicamente, conforme alle norme UNI EN 12150-1:2015 e UNI EN 12150-2:2005, in dimensione fissa secondo la UNI EN 572-8:2016. / chiaro - spessore 8 mm +/- 0.3 mm	m²		108,28
TOS25_PR.P25.067.002	Vetro float, conforme alle norme UNI EN 572-2:2012 e UNI EN 572-9:2005, di sicurezza temprato termicamente, conforme alle norme UNI EN 12150-1:2015 e UNI EN 12150-2:2005, per ridurre il rischio di ferite o danni a persone, animali o cose, classe minima richiesta 1(C)3 (UNI EN 12600:2004) / chiaro - spessore 4 mm +/- 0.2 mm	m²		56,06
TOS25_PR.P25.067.003	Vetro float, conforme alle norme UNI EN 572-2:2012 e UNI EN 572-9:2005, di sicurezza temprato termicamente, conforme alle norme UNI EN 12150-1:2015 e UNI EN 12150-2:2005, per ridurre il rischio di ferite o danni a persone, animali o cose, classe minima richiesta 1(C)3 (UNI EN 12600:2004) / chiaro - spessore 5 mm +/- 0.2 mm	m²		54,45
TOS25_PR.P25.067.004	Vetro float, conforme alle norme UNI EN 572-2:2012 e UNI EN 572-9:2005, di sicurezza temprato termicamente, conforme alle norme UNI EN 12150-1:2015 e UNI EN 12150-2:2005, per ridurre il rischio di ferite o danni a persone, animali o cose, classe minima richiesta 1(C)3 (UNI EN 12600:2004) / chiaro - spessore 6 mm +/- 0.2 mm	m²		64,23
TOS25_PR.P25.067.005	Vetro float, conforme alle norme UNI EN 572-2:2012 e UNI EN 572-9:2005, di sicurezza temprato termicamente, conforme alle norme UNI EN 12150-1:2015 e UNI EN 12150-2:2005, per ridurre il rischio di ferite o danni a persone, animali o cose, classe minima richiesta 1(C)3 (UNI EN 12600:2004) / chiaro - spessore 8 mm +/- 0.3 mm	m²		86,57
TOS25_PR.P25.067.006	Vetro float, conforme alle norme UNI EN 572-2:2012 e UNI EN 572-9:2005, di sicurezza temprato termicamente, conforme alle norme UNI EN 12150-1:2015 e UNI EN 12150-2:2005, per ridurre il rischio di ferite o danni a persone, animali o cose, classe minima richiesta 1(C)3 (UNI EN 12600:2004) / chiaro - spessore 10 mm +/- 0.3 mm	m²		111,70
TOS25_PR.P25.067.007	Vetro float, conforme alle norme UNI EN 572-2:2012 e UNI EN 572-9:2005, di sicurezza temprato termicamente, conforme alle norme UNI EN 12150-1:2015 e UNI EN 12150-2:2005, per ridurre il rischio di ferite o danni a persone, animali o cose, classe minima richiesta 1(C)3 (UNI EN 12600:2004) / chiaro - spessore 12 mm +/- 0.3 mm	m²		142,43
TOS25_PR.P25.067.011	Vetro float, conforme alle norme UNI EN 572-2:2012 e UNI EN 572-9:2005, di sicurezza temprato termicamente, conforme alle norme UNI EN 12150-1:2015 e UNI EN 12150-2:2005, per ridurre il rischio di ferite o danni a persone, animali o cose, classe minima richiesta 1(C)3 (UNI EN 12600:2004) / colorato (bronzo, grigio, verde) - spessore 4 mm ±0, 2 mm	m²		67,59
TOS25_PR.P25.067.012	Vetro float, conforme alle norme UNI EN 572-2:2012 e UNI EN 572-9:2005, di sicurezza temprato termicamente, conforme alle norme UNI EN 12150-1:2015 e UNI EN 12150-2:2005, per ridurre il rischio di ferite o danni a persone, animali o cose, classe minima richiesta 1(C)3 (UNI EN 12600:2004) / colorato (bronzo, grigio, verde) - spessore 5 mm ±0, 2 mm	m²		64,93
TOS25_PR.P25.067.013	Vetro float, conforme alle norme UNI EN 572-2:2012 e UNI EN 572-9:2005, di sicurezza temprato termicamente, conforme alle norme UNI EN 12150-1:2015 e UNI EN 12150-2:2005, per ridurre il rischio di ferite o danni a persone, animali o cose, classe minima richiesta 1(C)3 (UNI EN 12600:2004) / colorato (bronzo, grigio, verde) - spessore 6 mm ±0, 2 mm	m²		75,41
TOS25_PR.P25.067.014	Vetro float, conforme alle norme UNI EN 572-2:2012 e UNI EN 572-9:2005, di sicurezza temprato termicamente, conforme alle norme UNI EN 12150-1:2015 e UNI EN 12150-2:2005, per ridurre il rischio di ferite o danni a persone, animali o cose, classe minima richiesta 1(C)3 (UNI EN 12600:2004) / colorato (bronzo, grigio, verde) - spessore 8 mm ±0, 3 mm	m²		104,03
TOS25_PR.P25.067.015	Vetro float, conforme alle norme UNI EN 572-2:2012 e UNI EN 572-9:2005, di sicurezza temprato termicamente, conforme alle norme UNI EN 12150-1:2015 e UNI EN 12150-2:2005, per ridurre il rischio di ferite o danni a persone, animali o cose, classe minima richiesta 1(C)3 (UNI EN 12600:2004) / colorato (bronzo, grigio, verde) - spessore 10 mm ±0,3 mm	m²		134,05
TOS25_PR.P25.067.016	Vetro float, conforme alle norme UNI EN 572-2:2012 e UNI EN 572-9:2005, di sicurezza temprato termicamente, conforme alle norme UNI EN 12150-1:2015 e UNI EN 12150-2:2005, per ridurre il rischio di ferite o danni a persone, animali o cose, classe minima richiesta 1(C)3 (UNI EN 12600:2004) / colorato (bronzo, grigio, verde) - spessore 12 mm ±0,3 mm	m²		178,73
TOS25_PR.P25.068.002	Vetro float, conforme alle norme UNI EN 572-2:2012 e UNI EN 572-9:2005, di sicurezza temprato termicamente e / sottoposto a "heat soak test", conforme alle norme UNI EN 14179-1:2016, per ridurre il rischio di ferite o danni a persone, animali o cose, classe minima richiesta 1(C)3 (UNI EN 12600:2004) / chiaro - spessore 4 mm +/- 0.2 mm	m²		33,47
TOS25_PR.P25.068.003	Vetro float, conforme alle norme UNI EN 572-2:2012 e UNI EN 572-9:2005, di sicurezza temprato termicamente e / sottoposto a "heat soak test", conforme alle norme UNI EN 14179-1:2016, per ridurre il rischio di ferite o danni a persone, animali o cose, classe minima richiesta 1(C)3 (UNI EN 12600:2004) / chiaro - spessore 5 mm +/- 0,2 mm	m²		41,84
TOS25_PR.P25.068.004	Vetro float, conforme alle norme UNI EN 572-2:2012 e UNI EN 572-9:2005, di sicurezza temprato termicamente e / sottoposto a "heat soak test", conforme alle norme UNI EN 14179-1:2016, per ridurre il rischio di ferite o danni a persone, animali o cose, classe minima richiesta 1(C)3 (UNI EN 12600:2004) / chiaro - spessore 6 mm +/- 0.2 mm	m²		50,21
TOS25_PR.P25.068.005	Vetro float, conforme alle norme UNI EN 572-2:2012 e UNI EN 572-9:2005, di sicurezza temprato termicamente e / sottoposto a "heat soak test", conforme alle norme UNI EN 14179-1:2016, per ridurre il rischio di ferite o danni a persone, animali o cose, classe minima richiesta 1(C)3 (UNI EN 12600:2004) / chiaro - spessore 8 mm +/- 0.3 mm	m²		66,95
TOS25_PR.P25.068.006	Vetro float, conforme alle norme UNI EN 572-2:2012 e UNI EN 572-9:2005, di sicurezza temprato termicamente e / sottoposto a "heat soak test", conforme alle norme UNI EN 14179-1:2016, per ridurre il rischio di ferite o danni a persone, animali o cose, classe minima richiesta 1(C)3 (UNI EN 12600:2004) / chiaro - spessore 10 mm +/- 0, 3 mm	m²		83,69
TOS25_PR.P25.068.007	Vetro float, conforme alle norme UNI EN 572-2:2012 e UNI EN 572-9:2005, di sicurezza temprato termicamente e / sottoposto a "heat soak test", conforme alle norme UNI EN 14179-1:2016, per ridurre il rischio di ferite o danni a persone, animali o cose, classe minima richiesta 1(C)3 (UNI EN 12600:2004) / chiaro - spessore 12 mm +/- 0, 3 mm	m²		100,42
TOS25_PR.P25.069.002	Vetro float, conforme alle norme UNI EN 572-2:2012 e UNI EN 572-9:2005, con trattamento bassoemissivo, conforme alle norme UNI EN 1096-1:2012 e UNI EN 1096-4:2005, in dimensione fissa secondo la UNI EN 572-8:2016 / chiaro - spessore 4 mm +/- 0, 2 mm	m²		24,06
TOS25_PR.P25.069.004	Vetro float, conforme alle norme UNI EN 572-2:2012 e UNI EN 572-9:2005, con trattamento bassoemissivo, conforme alle norme UNI EN 1096-1:2012 e UNI EN 1096-4:2005, in dimensione fissa secondo la UNI EN 572-8:2016 / chiaro - spessore 6 mm +/- 0, 2 mm	m²		41,37
TOS25_PR.P25.072.001	Vetro stratificato di sicurezza, conforme alle norme UNI EN 14449:2005, per ridurre il rischio di ferite o danni a persone, animali o cose, classe minima 2(B)2 (UNI EN 12600:2004), formato da 2 lastre unite mediante l'interposizione di uno o più fogli di materiale plastico (polivinilbutirrale PVB). / chiaro spessore mm 3+3 + pvb 0,38 (33.1)	m²		38,39
TOS25_PR.P25.072.002	Vetro stratificato di sicurezza, conforme alle norme UNI EN 14449:2005, per ridurre il rischio di ferite o danni a persone, animali o cose, classe minima 2(B)2 (UNI EN 12600:2004), formato da 2 lastre unite mediante l'interposizione di uno o più fogli di materiale plastico (polivinilbutirrale PVB). / chiaro spessore mm da 4+4 + pvb 0,38 (44.1 )	m²		41,91
TOS25_PR.P25.072.003	Vetro stratificato di sicurezza, conforme alle norme UNI EN 14449:2005, per ridurre il rischio di ferite o danni a persone, animali o cose, classe minima 2(B)2 (UNI EN 12600:2004), formato da 2 lastre unite mediante l'interposizione di uno o più fogli di materiale plastico (polivinilbutirrale PVB). / chiaro spessore mm 5+5 + pvb 0,38 (55.1 )	m²		44,68
TOS25_PR.P25.072.004	Vetro stratificato di sicurezza, conforme alle norme UNI EN 14449:2005, per ridurre il rischio di ferite o danni a persone, animali o cose, classe minima 2(B)2 (UNI EN 12600:2004), formato da 2 lastre unite mediante l'interposizione di uno o più fogli di materiale plastico (polivinilbutirrale PVB). / chiaro spessore mm 3+3 + pvb 0,76 (33.2)	m²		41,10
TOS25_PR.P25.072.005	Vetro stratificato di sicurezza, conforme alle norme UNI EN 14449:2005, per ridurre il rischio di ferite o danni a persone, animali o cose, classe minima 2(B)2 (UNI EN 12600:2004), formato da 2 lastre unite mediante l'interposizione di uno o più fogli di materiale plastico (polivinilbutirrale PVB). / chiaro spessore mm 4+4 + pvb 0,76 (44.2)	m²		44,61
TOS25_PR.P25.072.006	Vetro stratificato di sicurezza, conforme alle norme UNI EN 14449:2005, per ridurre il rischio di ferite o danni a persone, animali o cose, classe minima 2(B)2 (UNI EN 12600:2004), formato da 2 lastre unite mediante l'interposizione di uno o più fogli di materiale plastico (polivinilbutirrale PVB). / chiaro spessore mm 5+5 + pvb 0,76 (55.2)	m²		47,38
TOS25_PR.P25.072.008	Vetro stratificato di sicurezza, conforme alle norme UNI EN 14449:2005, per ridurre il rischio di ferite o danni a persone, animali o cose, classe minima 2(B)2 (UNI EN 12600:2004), formato da 2 lastre unite mediante l'interposizione di uno o più fogli di materiale plastico (polivinilbutirrale PVB). / colorato (bronzo, grigio, verde) 10/11 spessore mm 5+5 pvb 0,38 ( 55.1)	m²		55,36
TOS25_PR.P25.072.013	Vetro stratificato di sicurezza, conforme alle norme UNI EN 14449:2005, per ridurre il rischio di ferite o danni a persone, animali o cose, classe minima 2(B)2 (UNI EN 12600:2004), formato da 2 lastre unite mediante l'interposizione di uno o più fogli di materiale plastico (polivinilbutirrale PVB). / colorato (bronzo, grigio, verde) spessore mm 4+4 + pvb fonoisolante 0,38 (44.1)	m²		48,67
TOS25_PR.P25.072.014	Vetro stratificato di sicurezza, conforme alle norme UNI EN 14449:2005, per ridurre il rischio di ferite o danni a persone, animali o cose, classe minima 2(B)2 (UNI EN 12600:2004), formato da 2 lastre unite mediante l'interposizione di uno o più fogli di materiale plastico (polivinilbutirrale PVB). / colorato (bronzo, grigio, verde) spessore mm 6+6 + pvb fonoisolante 0,38 (66.1)	m²		63,09
TOS25_PR.P25.072.015	Vetro stratificato di sicurezza, conforme alle norme UNI EN 14449:2005, per ridurre il rischio di ferite o danni a persone, animali o cose, classe minima 2(B)2 (UNI EN 12600:2004), formato da 2 lastre unite mediante l'interposizione di uno o più fogli di materiale plastico (polivinilbutirrale PVB). / colorato (bronzo, grigio, verde) spessore mm 8+8 + pvb fonoisolante 0,38 (88.1A)	m²		77,25
TOS25_PR.P25.072.021	Vetro stratificato di sicurezza, conforme alle norme UNI EN 14449:2005, per ridurre il rischio di ferite o danni a persone, animali o cose, classe minima 2(B)2 (UNI EN 12600:2004), formato da 2 lastre unite mediante l'interposizione di uno o più fogli di materiale plastico (polivinilbutirrale PVB). / chiaro spessore mm 2+2 + pvb 0,38 (22.1)	m²		20,60
TOS25_PR.P25.072.022	Vetro stratificato di sicurezza, conforme alle norme UNI EN 14449:2005, per ridurre il rischio di ferite o danni a persone, animali o cose, classe minima 2(B)2 (UNI EN 12600:2004), formato da 2 lastre unite mediante l'interposizione di uno o più fogli di materiale plastico (polivinilbutirrale PVB). / chiaro spessore mm 6+6 + pvb 0,38 (66.1 )	m²		57,59
TOS25_PR.P25.072.023	Vetro stratificato di sicurezza, conforme alle norme UNI EN 14449:2005, per ridurre il rischio di ferite o danni a persone, animali o cose, classe minima 2(B)2 (UNI EN 12600:2004), formato da 2 lastre unite mediante l'interposizione di uno o più fogli di materiale plastico (polivinilbutirrale PVB). / chiaro spessore mm 8+8 + pvb 0,38 (88.1 )	m²		79,76
TOS25_PR.P25.072.024	Vetro stratificato di sicurezza, conforme alle norme UNI EN 14449:2005, per ridurre il rischio di ferite o danni a persone, animali o cose, classe minima 2(B)2 (UNI EN 12600:2004), formato da 2 lastre unite mediante l'interposizione di uno o più fogli di materiale plastico (polivinilbutirrale PVB). / chiaro spessore mm 2+2 + pvb 0,76 (22.2)	m²		25,75
TOS25_PR.P25.072.025	Vetro stratificato di sicurezza, conforme alle norme UNI EN 14449:2005, per ridurre il rischio di ferite o danni a persone, animali o cose, classe minima 2(B)2 (UNI EN 12600:2004), formato da 2 lastre unite mediante l'interposizione di uno o più fogli di materiale plastico (polivinilbutirrale PVB). / chiaro spessore mm 6+6 +pvb 0,76 (66.2)	m²		60,47
TOS25_PR.P25.072.026	Vetro stratificato di sicurezza, conforme alle norme UNI EN 14449:2005, per ridurre il rischio di ferite o danni a persone, animali o cose, classe minima 2(B)2 (UNI EN 12600:2004), formato da 2 lastre unite mediante l'interposizione di uno o più fogli di materiale plastico (polivinilbutirrale PVB). / chiaro spessore mm 8+8 + pvb 0,76 (88.2)	m²		83,75
TOS25_PR.P25.072.031	Vetro stratificato di sicurezza, conforme alle norme UNI EN 14449:2005, per ridurre il rischio di ferite o danni a persone, animali o cose, classe minima 2(B)2 (UNI EN 12600:2004), formato da 2 lastre unite mediante l'interposizione di uno o più fogli di materiale plastico (polivinilbutirrale PVB). / extrachiaro spessore mm 3+3 + pvb 0,38 (33.1)	m²		70,30
TOS25_PR.P25.072.032	Vetro stratificato di sicurezza, conforme alle norme UNI EN 14449:2005, per ridurre il rischio di ferite o danni a persone, animali o cose, classe minima 2(B)2 (UNI EN 12600:2004), formato da 2 lastre unite mediante l'interposizione di uno o più fogli di materiale plastico (polivinilbutirrale PVB). / extrachiaro spessore mm da 4+4 + pvb 0,38 (44.1 )	m²		46,48
TOS25_PR.P25.072.033	Vetro stratificato di sicurezza, conforme alle norme UNI EN 14449:2005, per ridurre il rischio di ferite o danni a persone, animali o cose, classe minima 2(B)2 (UNI EN 12600:2004), formato da 2 lastre unite mediante l'interposizione di uno o più fogli di materiale plastico (polivinilbutirrale PVB). / extrachiaro spessore mm 5+5 + pvb 0,38 (55.1 )	m²		55,88
TOS25_PR.P25.072.034	Vetro stratificato di sicurezza, conforme alle norme UNI EN 14449:2005, per ridurre il rischio di ferite o danni a persone, animali o cose, classe minima 2(B)2 (UNI EN 12600:2004), formato da 2 lastre unite mediante l'interposizione di uno o più fogli di materiale plastico (polivinilbutirrale PVB). / extrachiaro spessore mm 6+6 + pvb 0,38 (66.1 )	m²		66,69
TOS25_PR.P25.072.035	Vetro stratificato di sicurezza, conforme alle norme UNI EN 14449:2005, per ridurre il rischio di ferite o danni a persone, animali o cose, classe minima 2(B)2 (UNI EN 12600:2004), formato da 2 lastre unite mediante l'interposizione di uno o più fogli di materiale plastico (polivinilbutirrale PVB). / extrachiaro spessore mm 8+8 + pvb 0,38 (88.1 )	m²		86,52
TOS25_PR.P25.073.001	Vetro stratificato di sicurezza, conforme alla norma UNI EN 14449:2005, per ridurre il rischio di le ferite o danni a persone, animali o cose, classe minima richiesta 2(B)2 (UNI EN 12600:2004), con prestazioni di fonoisolamento, secondo la norma UNI EN 12758:2011, formato da 2 lastre unite mediante l'interposizione di uno o più fogli di materiale plastico con elevate caratteristiche di fonoisolamento / chiaro spessore mm 2+2+ pvb fonoisolante 0,38 (22.1A )	m²		48,92
TOS25_PR.P25.073.002	Vetro stratificato di sicurezza, conforme alla norma UNI EN 14449:2005, per ridurre il rischio di le ferite o danni a persone, animali o cose, classe minima richiesta 2(B)2 (UNI EN 12600:2004), con prestazioni di fonoisolamento, secondo la norma UNI EN 12758:2011, formato da 2 lastre unite mediante l'interposizione di uno o più fogli di materiale plastico con elevate caratteristiche di fonoisolamento / chiaro spessore mm 3+3 + pvb fonoisolante 0,38 / (33.1A )	m²		55,36
TOS25_PR.P25.073.003	Vetro stratificato di sicurezza, conforme alla norma UNI EN 14449:2005, per ridurre il rischio di le ferite o danni a persone, animali o cose, classe minima richiesta 2(B)2 (UNI EN 12600:2004), con prestazioni di fonoisolamento, secondo la norma UNI EN 12758:2011, formato da 2 lastre unite mediante l'interposizione di uno o più fogli di materiale plastico con elevate caratteristiche di fonoisolamento / chiaro spessore mm 4+4 + pvb fonoisolante 0,38 / (44.1A )	m²		61,54
TOS25_PR.P25.073.004	Vetro stratificato di sicurezza, conforme alla norma UNI EN 14449:2005, per ridurre il rischio di le ferite o danni a persone, animali o cose, classe minima richiesta 2(B)2 (UNI EN 12600:2004), con prestazioni di fonoisolamento, secondo la norma UNI EN 12758:2011, formato da 2 lastre unite mediante l'interposizione di uno o più fogli di materiale plastico con elevate caratteristiche di fonoisolamento / chiaro spessore mm 5+5 +pvb fonoisolante / 0,38 (55.1A)	m²		68,24
TOS25_PR.P25.073.005	Vetro stratificato di sicurezza, conforme alla norma UNI EN 14449:2005, per ridurre il rischio di le ferite o danni a persone, animali o cose, classe minima richiesta 2(B)2 (UNI EN 12600:2004), con prestazioni di fonoisolamento, secondo la norma UNI EN 12758:2011, formato da 2 lastre unite mediante l'interposizione di uno o più fogli di materiale plastico con elevate caratteristiche di fonoisolamento / chiaro spessore mm 6+6 + pvb fonoisolante / 0,38 (66.1A)	m²		75,96
TOS25_PR.P25.073.006	Vetro stratificato di sicurezza, conforme alla norma UNI EN 14449:2005, per ridurre il rischio di le ferite o danni a persone, animali o cose, classe minima richiesta 2(B)2 (UNI EN 12600:2004), con prestazioni di fonoisolamento, secondo la norma UNI EN 12758:2011, formato da 2 lastre unite mediante l'interposizione di uno o più fogli di materiale plastico con elevate caratteristiche di fonoisolamento / chiaro spessore mm 8+8+ pvb fonoisolante 0,38 (88.1A)	m²		90,12
TOS25_PR.P25.073.007	Vetro stratificato di sicurezza, conforme alla norma UNI EN 14449:2005, per ridurre il rischio di le ferite o danni a persone, animali o cose, classe minima richiesta 2(B)2 (UNI EN 12600:2004), con prestazioni di fonoisolamento, secondo la norma UNI EN 12758:2011, formato da 2 lastre unite mediante l'interposizione di uno o più fogli di materiale plastico con elevate caratteristiche di fonoisolamento / extrachiaro spessore mm 2+2+ pvb fonoisolante 0,38 (22.1A )	m²		60,77
TOS25_PR.P25.073.008	Vetro stratificato di sicurezza, conforme alla norma UNI EN 14449:2005, per ridurre il rischio di le ferite o danni a persone, animali o cose, classe minima richiesta 2(B)2 (UNI EN 12600:2004), con prestazioni di fonoisolamento, secondo la norma UNI EN 12758:2011, formato da 2 lastre unite mediante l'interposizione di uno o più fogli di materiale plastico con elevate caratteristiche di fonoisolamento / extrachiaro spessore mm 3+3 + pvb fonoisolante / 0,38 (33.1A )	m²		66,18
TOS25_PR.P25.073.009	Vetro stratificato di sicurezza, conforme alla norma UNI EN 14449:2005, per ridurre il rischio di le ferite o danni a persone, animali o cose, classe minima richiesta 2(B)2 (UNI EN 12600:2004), con prestazioni di fonoisolamento, secondo la norma UNI EN 12758:2011, formato da 2 lastre unite mediante l'interposizione di uno o più fogli di materiale plastico con elevate caratteristiche di fonoisolamento / extrachiaro spessore mm 4+4 + pvb fonoisolante / 0,38 (44.1A )	m²		74,80
TOS25_PR.P25.073.010	Vetro stratificato di sicurezza, conforme alla norma UNI EN 14449:2005, per ridurre il rischio di le ferite o danni a persone, animali o cose, classe minima richiesta 2(B)2 (UNI EN 12600:2004), con prestazioni di fonoisolamento, secondo la norma UNI EN 12758:2011, formato da 2 lastre unite mediante l'interposizione di uno o più fogli di materiale plastico con elevate caratteristiche di fonoisolamento / extrachiaro spessore mm 5+5 + pvb fonoisolante 0,38 (55.1A)	m²		84,20
TOS25_PR.P25.073.011	Vetro stratificato di sicurezza, conforme alla norma UNI EN 14449:2005, per ridurre il rischio di le ferite o danni a persone, animali o cose, classe minima richiesta 2(B)2 (UNI EN 12600:2004), con prestazioni di fonoisolamento, secondo la norma UNI EN 12758:2011, formato da 2 lastre unite mediante l'interposizione di uno o più fogli di materiale plastico con elevate caratteristiche di fonoisolamento / extrachiaro spessore mm 6+6 + pvb fonoisolante 0,38 (66.1A)	m²		95,02
TOS25_PR.P25.073.012	Vetro stratificato di sicurezza, conforme alla norma UNI EN 14449:2005, per ridurre il rischio di le ferite o danni a persone, animali o cose, classe minima richiesta 2(B)2 (UNI EN 12600:2004), con prestazioni di fonoisolamento, secondo la norma UNI EN 12758:2011, formato da 2 lastre unite mediante l'interposizione di uno o più fogli di materiale plastico con elevate caratteristiche di fonoisolamento / extrachiaro spessore mm 8+8+ pvb fonoisolante 0,38 (88.1A)	m²		114,84
TOS25_PR.P25.074.001	Vetro stratificato di sicurezza, conforme alla norma UNI EN 14449:2005, per ridurre il rischio di ferite o danni a persone, animali o cose, classe minima richiesta 2(B)2 (UNI EN 12600:2004), con trattamento bassoemissivo per il controllo energetico, conforme alle norme UNI EN 1096-1:2012 e UNI EN 1096-4:2005, formato da 2 lastre unite mediante l'interposizione di uno o più fogli di materiale plastico (polivinilbutirrale PVB) / chiaro spessore mm 2+2+ pvb 0,38 (22.1)	m²		23,17
TOS25_PR.P25.074.002	Vetro stratificato di sicurezza, conforme alla norma UNI EN 14449:2005, per ridurre il rischio di ferite o danni a persone, animali o cose, classe minima richiesta 2(B)2 (UNI EN 12600:2004), con trattamento bassoemissivo per il controllo energetico, conforme alle norme UNI EN 1096-1:2012 e UNI EN 1096-4:2005, formato da 2 lastre unite mediante l'interposizione di uno o più fogli di materiale plastico (polivinilbutirrale PVB) / chiaro spessore mm 3+3 + pvb 0,38 (33.1)	m²		27,04
TOS25_PR.P25.074.003	Vetro stratificato di sicurezza, conforme alla norma UNI EN 14449:2005, per ridurre il rischio di ferite o danni a persone, animali o cose, classe minima richiesta 2(B)2 (UNI EN 12600:2004), con trattamento bassoemissivo per il controllo energetico, conforme alle norme UNI EN 1096-1:2012 e UNI EN 1096-4:2005, formato da 2 lastre unite mediante l'interposizione di uno o più fogli di materiale plastico (polivinilbutirrale PVB) / chiaro spessore mm 4+4 + pvb 0,38 (44.1)	m²		30,38
TOS25_PR.P25.074.004	Vetro stratificato di sicurezza, conforme alla norma UNI EN 14449:2005, per ridurre il rischio di ferite o danni a persone, animali o cose, classe minima richiesta 2(B)2 (UNI EN 12600:2004), con trattamento bassoemissivo per il controllo energetico, conforme alle norme UNI EN 1096-1:2012 e UNI EN 1096-4:2005, formato da 2 lastre unite mediante l'interposizione di uno o più fogli di materiale plastico (polivinilbutirrale PVB) / chiaro spessore mm 5+5 + pvb 0,38 (55.1)	m²		38,62
TOS25_PR.P25.074.005	Vetro stratificato di sicurezza, conforme alla norma UNI EN 14449:2005, per ridurre il rischio di ferite o danni a persone, animali o cose, classe minima richiesta 2(B)2 (UNI EN 12600:2004), con trattamento bassoemissivo per il controllo energetico, conforme alle norme UNI EN 1096-1:2012 e UNI EN 1096-4:2005, formato da 2 lastre unite mediante l'interposizione di uno o più fogli di materiale plastico (polivinilbutirrale PVB) / chiaro spessore mm 6+6 + pvb 0,38 (66.1)	m²		73,39
TOS25_PR.P25.074.009	Vetro stratificato di sicurezza, conforme alla norma UNI EN 14449:2005, per ridurre il rischio di ferite o danni a persone, animali o cose, classe minima richiesta 2(B)2 (UNI EN 12600:2004), con trattamento bassoemissivo per il controllo energetico, conforme alle norme UNI EN 1096-1:2012 e UNI EN 1096-4:2005, formato da 2 lastre unite mediante l'interposizione di uno o più fogli di materiale plastico (polivinilbutirrale PVB) / extrachiaro spessore mm 4+4 + pvb 0,38 (44.1)	m²		50,21
TOS25_PR.P25.074.010	Vetro stratificato di sicurezza, conforme alla norma UNI EN 14449:2005, per ridurre il rischio di ferite o danni a persone, animali o cose, classe minima richiesta 2(B)2 (UNI EN 12600:2004), con trattamento bassoemissivo per il controllo energetico, conforme alle norme UNI EN 1096-1:2012 e UNI EN 1096-4:2005, formato da 2 lastre unite mediante l'interposizione di uno o più fogli di materiale plastico (polivinilbutirrale PVB) / extrachiaro spessore mm 5+5 + pvb 0,38 (55.1)	m²		57,94
TOS25_PR.P25.074.011	Vetro stratificato di sicurezza, conforme alla norma UNI EN 14449:2005, per ridurre il rischio di ferite o danni a persone, animali o cose, classe minima richiesta 2(B)2 (UNI EN 12600:2004), con trattamento bassoemissivo per il controllo energetico, conforme alle norme UNI EN 1096-1:2012 e UNI EN 1096-4:2005, formato da 2 lastre unite mediante l'interposizione di uno o più fogli di materiale plastico (polivinilbutirrale PVB) / extrachiaro spessore mm 6+6 + pvb 0,38 (66.1)	m²		71,46
TOS25_PR.P25.074.012	Vetro stratificato di sicurezza, conforme alla norma UNI EN 14449:2005, per ridurre il rischio di ferite o danni a persone, animali o cose, classe minima richiesta 2(B)2 (UNI EN 12600:2004), con trattamento bassoemissivo per il controllo energetico, conforme alle norme UNI EN 1096-1:2012 e UNI EN 1096-4:2005, formato da 2 lastre unite mediante l'interposizione di uno o più fogli di materiale plastico (polivinilbutirrale PVB) / extrachiaro spessore mm 8+8+ pvb 0,38 (88.1A)	m²		84,97
TOS25_PR.P25.075.002	Vetro stratificato di sicurezza, conforme alla / norma UNI EN 14449:2005, per ridurre il rischio di ferite o danni a persone, animali o cose, / classe minima richiesta 2(B)2 (UNI EN 12600:2004), con trattamento bassoemissivo per il controllo energetico, conforme alle norme UNI EN 1096-1:2012 e UNI EN 1096-4:2005, e con prestazioni di fonoisolamento, secondo la norma UNI EN 12758:2011, formato da 2 lastre unite mediante l'interposizione di uno o più fogli di materiale plastico con elevate caratteristiche di fonoisolamento / chiaro spessore mm 3+3 + pvb fonoisolante 0,38 (33.1)	m²		51,50
TOS25_PR.P25.075.003	Vetro stratificato di sicurezza, conforme alla / norma UNI EN 14449:2005, per ridurre il rischio di ferite o danni a persone, animali o cose, / classe minima richiesta 2(B)2 (UNI EN 12600:2004), con trattamento bassoemissivo per il controllo energetico, conforme alle norme UNI EN 1096-1:2012 e UNI EN 1096-4:2005, e con prestazioni di fonoisolamento, secondo la norma UNI EN 12758:2011, formato da 2 lastre unite mediante l'interposizione di uno o più fogli di materiale plastico con elevate caratteristiche di fonoisolamento / chiaro spessore mm 4+4 + pvb fonoisolante 0,38 (44.1)	m²		55,36
TOS25_PR.P25.075.004	Vetro stratificato di sicurezza, conforme alla / norma UNI EN 14449:2005, per ridurre il rischio di ferite o danni a persone, animali o cose, / classe minima richiesta 2(B)2 (UNI EN 12600:2004), con trattamento bassoemissivo per il controllo energetico, conforme alle norme UNI EN 1096-1:2012 e UNI EN 1096-4:2005, e con prestazioni di fonoisolamento, secondo la norma UNI EN 12758:2011, formato da 2 lastre unite mediante l'interposizione di uno o più fogli di materiale plastico con elevate caratteristiche di fonoisolamento / chiaro spessore mm 5+5 + pvb fonoisolante 0,38 (55.1)	m²		58,71
TOS25_PR.P25.075.005	Vetro stratificato di sicurezza, conforme alla / norma UNI EN 14449:2005, per ridurre il rischio di ferite o danni a persone, animali o cose, / classe minima richiesta 2(B)2 (UNI EN 12600:2004), con trattamento bassoemissivo per il controllo energetico, conforme alle norme UNI EN 1096-1:2012 e UNI EN 1096-4:2005, e con prestazioni di fonoisolamento, secondo la norma UNI EN 12758:2011, formato da 2 lastre unite mediante l'interposizione di uno o più fogli di materiale plastico con elevate caratteristiche di fonoisolamento / chiaro spessore mm 6+6 + pvb fonoisolante 0,38 (66.1)	m²		108,15
TOS25_PR.P25.075.009	Vetro stratificato di sicurezza, conforme alla / norma UNI EN 14449:2005, per ridurre il rischio di ferite o danni a persone, animali o cose, / classe minima richiesta 2(B)2 (UNI EN 12600:2004), con trattamento bassoemissivo per il controllo energetico, conforme alle norme UNI EN 1096-1:2012 e UNI EN 1096-4:2005, e con prestazioni di fonoisolamento, secondo la norma UNI EN 12758:2011, formato da 2 lastre unite mediante l'interposizione di uno o più fogli di materiale plastico con elevate caratteristiche di fonoisolamento / extrachiaro spessore mm 4+4 + pvb fonoisolante / 0,38 (44.1)	m²		78,54
TOS25_PR.P25.075.010	Vetro stratificato di sicurezza, conforme alla / norma UNI EN 14449:2005, per ridurre il rischio di ferite o danni a persone, animali o cose, / classe minima richiesta 2(B)2 (UNI EN 12600:2004), con trattamento bassoemissivo per il controllo energetico, conforme alle norme UNI EN 1096-1:2012 e UNI EN 1096-4:2005, e con prestazioni di fonoisolamento, secondo la norma UNI EN 12758:2011, formato da 2 lastre unite mediante l'interposizione di uno o più fogli di materiale plastico con elevate caratteristiche di fonoisolamento / extrachiaro spessore mm 5+5 + pvb / fonoisolante 0,38 (55.1)	m²		86,26
TOS25_PR.P25.075.011	Vetro stratificato di sicurezza, conforme alla / norma UNI EN 14449:2005, per ridurre il rischio di ferite o danni a persone, animali o cose, / classe minima richiesta 2(B)2 (UNI EN 12600:2004), con trattamento bassoemissivo per il controllo energetico, conforme alle norme UNI EN 1096-1:2012 e UNI EN 1096-4:2005, e con prestazioni di fonoisolamento, secondo la norma UNI EN 12758:2011, formato da 2 lastre unite mediante l'interposizione di uno o più fogli di materiale plastico con elevate caratteristiche di fonoisolamento / extrachiaro spessore mm 6+6 + pvb / fonoisolante 0,38 (66.1)	m²		108,15
TOS25_PR.P25.075.012	Vetro stratificato di sicurezza, conforme alla / norma UNI EN 14449:2005, per ridurre il rischio di ferite o danni a persone, animali o cose, / classe minima richiesta 2(B)2 (UNI EN 12600:2004), con trattamento bassoemissivo per il controllo energetico, conforme alle norme UNI EN 1096-1:2012 e UNI EN 1096-4:2005, e con prestazioni di fonoisolamento, secondo la norma UNI EN 12758:2011, formato da 2 lastre unite mediante l'interposizione di uno o più fogli di materiale plastico con elevate caratteristiche di fonoisolamento / extrachiaro spessore mm 8+8+ pvb / fonoisolante 0,38 (88.1A)	m²		113,30
TOS25_PR.P25.077.001	Vetro stratificato di sicurezza, conforme alla norma UNI EN 14449:2005, per ridurre il rischio di ferite o danni a persone, animali o a cose, classe minima richiesta 2(B)2 (UNI EN / 12600:2004), resistente al fuoco, secondo la norma UNI EN 13501-1:2019 e (in grado di offrire tenuta al passaggio delle fiamme [E], e/o tenuta al passaggio di fiamme e isolamento termico [EI], e/o tenuta al passaggio di fiamme e resistenza all'irraggiamento [EW] ) formato da 2 o più lastre unite mediante l'interposizione di intercalari intumescenti / E 30	m²		252,65
TOS25_PR.P25.077.002	Vetro stratificato di sicurezza, conforme alla norma UNI EN 14449:2005, per ridurre il rischio di ferite o danni a persone, animali o a cose, classe minima richiesta 2(B)2 (UNI EN / 12600:2004), resistente al fuoco, secondo la norma UNI EN 13501-1:2019 e (in grado di offrire tenuta al passaggio delle fiamme [E], e/o tenuta al passaggio di fiamme e isolamento termico [EI], e/o tenuta al passaggio di fiamme e resistenza all'irraggiamento [EW] ) formato da 2 o più lastre unite mediante l'interposizione di intercalari intumescenti / E 60	m²		436,39
TOS25_PR.P25.077.003	Vetro stratificato di sicurezza, conforme alla norma UNI EN 14449:2005, per ridurre il rischio di ferite o danni a persone, animali o a cose, classe minima richiesta 2(B)2 (UNI EN / 12600:2004), resistente al fuoco, secondo la norma UNI EN 13501-1:2019 e (in grado di offrire tenuta al passaggio delle fiamme [E], e/o tenuta al passaggio di fiamme e isolamento termico [EI], e/o tenuta al passaggio di fiamme e resistenza all'irraggiamento [EW] ) formato da 2 o più lastre unite mediante l'interposizione di intercalari intumescenti / EI 30 da esterno	m²		630,34
TOS25_PR.P25.077.004	Vetro stratificato di sicurezza, conforme alla norma UNI EN 14449:2005, per ridurre il rischio di ferite o danni a persone, animali o a cose, classe minima richiesta 2(B)2 (UNI EN / 12600:2004), resistente al fuoco, secondo la norma UNI EN 13501-1:2019 e (in grado di offrire tenuta al passaggio delle fiamme [E], e/o tenuta al passaggio di fiamme e isolamento termico [EI], e/o tenuta al passaggio di fiamme e resistenza all'irraggiamento [EW] ) formato da 2 o più lastre unite mediante l'interposizione di intercalari intumescenti / EI 60 da esterno	m²		889,37
TOS25_PR.P25.077.005	Vetro stratificato di sicurezza, conforme alla norma UNI EN 14449:2005, per ridurre il rischio di ferite o danni a persone, animali o a cose, classe minima richiesta 2(B)2 (UNI EN / 12600:2004), resistente al fuoco, secondo la norma UNI EN 13501-1:2019 e (in grado di offrire tenuta al passaggio delle fiamme [E], e/o tenuta al passaggio di fiamme e isolamento termico [EI], e/o tenuta al passaggio di fiamme e resistenza all'irraggiamento [EW] ) formato da 2 o più lastre unite mediante l'interposizione di intercalari intumescenti / EI 90 da esterno	m²		1457,19
TOS25_PR.P25.077.006	Vetro stratificato di sicurezza, conforme alla norma UNI EN 14449:2005, per ridurre il rischio di ferite o danni a persone, animali o a cose, classe minima richiesta 2(B)2 (UNI EN / 12600:2004), resistente al fuoco, secondo la norma UNI EN 13501-1:2019 e (in grado di offrire tenuta al passaggio delle fiamme [E], e/o tenuta al passaggio di fiamme e isolamento termico [EI], e/o tenuta al passaggio di fiamme e resistenza all'irraggiamento [EW] ) formato da 2 o più lastre unite mediante l'interposizione di intercalari intumescenti / EI 120 da esterno	m²		1814,47
TOS25_PR.P25.077.007	Vetro stratificato di sicurezza, conforme alla norma UNI EN 14449:2005, per ridurre il rischio di ferite o danni a persone, animali o a cose, classe minima richiesta 2(B)2 (UNI EN / 12600:2004), resistente al fuoco, secondo la norma UNI EN 13501-1:2019 e (in grado di offrire tenuta al passaggio delle fiamme [E], e/o tenuta al passaggio di fiamme e isolamento termico [EI], e/o tenuta al passaggio di fiamme e resistenza all'irraggiamento [EW] ) formato da 2 o più lastre unite mediante l'interposizione di intercalari intumescenti / EI 30 per interni	m²		456,81
TOS25_PR.P25.077.008	Vetro stratificato di sicurezza, conforme alla norma UNI EN 14449:2005, per ridurre il rischio di ferite o danni a persone, animali o a cose, classe minima richiesta 2(B)2 (UNI EN / 12600:2004), resistente al fuoco, secondo la norma UNI EN 13501-1:2019 e (in grado di offrire tenuta al passaggio delle fiamme [E], e/o tenuta al passaggio di fiamme e isolamento termico [EI], e/o tenuta al passaggio di fiamme e resistenza all'irraggiamento [EW] ) formato da 2 o più lastre unite mediante l'interposizione di intercalari intumescenti / EI 60 per interni	m²		710,73
TOS25_PR.P25.077.009	Vetro stratificato di sicurezza, conforme alla norma UNI EN 14449:2005, per ridurre il rischio di ferite o danni a persone, animali o a cose, classe minima richiesta 2(B)2 (UNI EN / 12600:2004), resistente al fuoco, secondo la norma UNI EN 13501-1:2019 e (in grado di offrire tenuta al passaggio delle fiamme [E], e/o tenuta al passaggio di fiamme e isolamento termico [EI], e/o tenuta al passaggio di fiamme e resistenza all'irraggiamento [EW] ) formato da 2 o più lastre unite mediante l'interposizione di intercalari intumescenti / EI 90 per interni	m²		1268,34
TOS25_PR.P25.077.010	Vetro stratificato di sicurezza, conforme alla norma UNI EN 14449:2005, per ridurre il rischio di ferite o danni a persone, animali o a cose, classe minima richiesta 2(B)2 (UNI EN / 12600:2004), resistente al fuoco, secondo la norma UNI EN 13501-1:2019 e (in grado di offrire tenuta al passaggio delle fiamme [E], e/o tenuta al passaggio di fiamme e isolamento termico [EI], e/o tenuta al passaggio di fiamme e resistenza all'irraggiamento [EW] ) formato da 2 o più lastre unite mediante l'interposizione di intercalari intumescenti / EI 120 per interni	m²		1609,04
TOS25_PR.P25.077.011	Vetro stratificato di sicurezza, conforme alla norma UNI EN 14449:2005, per ridurre il rischio di ferite o danni a persone, animali o a cose, classe minima richiesta 2(B)2 (UNI EN / 12600:2004), resistente al fuoco, secondo la norma UNI EN 13501-1:2019 e (in grado di offrire tenuta al passaggio delle fiamme [E], e/o tenuta al passaggio di fiamme e isolamento termico [EI], e/o tenuta al passaggio di fiamme e resistenza all'irraggiamento [EW] ) formato da 2 o più lastre unite mediante l'interposizione di intercalari intumescenti / EW 30	m²		278,17
TOS25_PR.P25.077.012	Vetro stratificato di sicurezza, conforme alla norma UNI EN 14449:2005, per ridurre il rischio di ferite o danni a persone, animali o a cose, classe minima richiesta 2(B)2 (UNI EN / 12600:2004), resistente al fuoco, secondo la norma UNI EN 13501-1:2019 e (in grado di offrire tenuta al passaggio delle fiamme [E], e/o tenuta al passaggio di fiamme e isolamento termico [EI], e/o tenuta al passaggio di fiamme e resistenza all'irraggiamento [EW] ) formato da 2 o più lastre unite mediante l'interposizione di intercalari intumescenti / EW 60	m²		455,53
TOS25_PR.P25.078.001	Vetro stratificato di sicurezza, conforme alla norma UNI EN 14449:2005, per ridurre il rischio di ferite o danni a persone, animali o cose, classe minima richiesta 2(B)2 1(B)1 (UNI EN / 12600:2004), con prestazioni antieffrazione/antivandalismo, secondo la norma UNI EN 356:2002 (classi P1A-P5A/P6B-P7B) e/o antiproiettile, secondo la norma UNI EN 1063:2001 (classi BR1-BR4), formato da 3 o più lastre unite mediante l'interposizione di due o più fogli di polivinilbutirrale (PVB) / chiaro P1A	m²		33,47
TOS25_PR.P25.078.002	Vetro stratificato di sicurezza, conforme alla norma UNI EN 14449:2005, per ridurre il rischio di ferite o danni a persone, animali o cose, classe minima richiesta 2(B)2 1(B)1 (UNI EN / 12600:2004), con prestazioni antieffrazione/antivandalismo, secondo la norma UNI EN 356:2002 (classi P1A-P5A/P6B-P7B) e/o antiproiettile, secondo la norma UNI EN 1063:2001 (classi BR1-BR4), formato da 3 o più lastre unite mediante l'interposizione di due o più fogli di polivinilbutirrale (PVB) / chiaro P2A	m²		47,64
TOS25_PR.P25.078.003	Vetro stratificato di sicurezza, conforme alla norma UNI EN 14449:2005, per ridurre il rischio di ferite o danni a persone, animali o cose, classe minima richiesta 2(B)2 1(B)1 (UNI EN / 12600:2004), con prestazioni antieffrazione/antivandalismo, secondo la norma UNI EN 356:2002 (classi P1A-P5A/P6B-P7B) e/o antiproiettile, secondo la norma UNI EN 1063:2001 (classi BR1-BR4), formato da 3 o più lastre unite mediante l'interposizione di due o più fogli di polivinilbutirrale (PVB) / chiaro P3A	m²		66,95
TOS25_PR.P25.078.004	Vetro stratificato di sicurezza, conforme alla norma UNI EN 14449:2005, per ridurre il rischio di ferite o danni a persone, animali o cose, classe minima richiesta 2(B)2 1(B)1 (UNI EN / 12600:2004), con prestazioni antieffrazione/antivandalismo, secondo la norma UNI EN 356:2002 (classi P1A-P5A/P6B-P7B) e/o antiproiettile, secondo la norma UNI EN 1063:2001 (classi BR1-BR4), formato da 3 o più lastre unite mediante l'interposizione di due o più fogli di polivinilbutirrale (PVB) / chiaro P4A	m²		73,39
TOS25_PR.P25.078.005	Vetro stratificato di sicurezza, conforme alla norma UNI EN 14449:2005, per ridurre il rischio di ferite o danni a persone, animali o cose, classe minima richiesta 2(B)2 1(B)1 (UNI EN / 12600:2004), con prestazioni antieffrazione/antivandalismo, secondo la norma UNI EN 356:2002 (classi P1A-P5A/P6B-P7B) e/o antiproiettile, secondo la norma UNI EN 1063:2001 (classi BR1-BR4), formato da 3 o più lastre unite mediante l'interposizione di due o più fogli di polivinilbutirrale (PVB) / chiaro P5A	m²		86,26
TOS25_PR.P25.078.006	Vetro stratificato di sicurezza, conforme alla norma UNI EN 14449:2005, per ridurre il rischio di ferite o danni a persone, animali o cose, classe minima richiesta 2(B)2 1(B)1 (UNI EN / 12600:2004), con prestazioni antieffrazione/antivandalismo, secondo la norma UNI EN 356:2002 (classi P1A-P5A/P6B-P7B) e/o antiproiettile, secondo la norma UNI EN 1063:2001 (classi BR1-BR4), formato da 3 o più lastre unite mediante l'interposizione di due o più fogli di polivinilbutirrale (PVB) / chiaro P6B	m²		103,00
TOS25_PR.P25.078.007	Vetro stratificato di sicurezza, conforme alla norma UNI EN 14449:2005, per ridurre il rischio di ferite o danni a persone, animali o cose, classe minima richiesta 2(B)2 1(B)1 (UNI EN / 12600:2004), con prestazioni antieffrazione/antivandalismo, secondo la norma UNI EN 356:2002 (classi P1A-P5A/P6B-P7B) e/o antiproiettile, secondo la norma UNI EN 1063:2001 (classi BR1-BR4), formato da 3 o più lastre unite mediante l'interposizione di due o più fogli di polivinilbutirrale (PVB) / chiaro P7B	m²		128,75
TOS25_PR.P25.078.008	Vetro stratificato di sicurezza, conforme alla norma UNI EN 14449:2005, per ridurre il rischio di ferite o danni a persone, animali o cose, classe minima richiesta 2(B)2 1(B)1 (UNI EN / 12600:2004), con prestazioni antieffrazione/antivandalismo, secondo la norma UNI EN 356:2002 (classi P1A-P5A/P6B-P7B) e/o antiproiettile, secondo la norma UNI EN 1063:2001 (classi BR1-BR4), formato da 3 o più lastre unite mediante l'interposizione di due o più fogli di polivinilbutirrale (PVB) / chiaro BR1	m²		86,26
TOS25_PR.P25.078.009	Vetro stratificato di sicurezza, conforme alla norma UNI EN 14449:2005, per ridurre il rischio di ferite o danni a persone, animali o cose, classe minima richiesta 2(B)2 1(B)1 (UNI EN / 12600:2004), con prestazioni antieffrazione/antivandalismo, secondo la norma UNI EN 356:2002 (classi P1A-P5A/P6B-P7B) e/o antiproiettile, secondo la norma UNI EN 1063:2001 (classi BR1-BR4), formato da 3 o più lastre unite mediante l'interposizione di due o più fogli di polivinilbutirrale (PVB) / chiaro BR2	m²		92,70
TOS25_PR.P25.078.010	Vetro stratificato di sicurezza, conforme alla norma UNI EN 14449:2005, per ridurre il rischio di ferite o danni a persone, animali o cose, classe minima richiesta 2(B)2 1(B)1 (UNI EN / 12600:2004), con prestazioni antieffrazione/antivandalismo, secondo la norma UNI EN 356:2002 (classi P1A-P5A/P6B-P7B) e/o antiproiettile, secondo la norma UNI EN 1063:2001 (classi BR1-BR4), formato da 3 o più lastre unite mediante l'interposizione di due o più fogli di polivinilbutirrale (PVB) / chiaro BR3	m²		103,00
TOS25_PR.P25.078.011	Vetro stratificato di sicurezza, conforme alla norma UNI EN 14449:2005, per ridurre il rischio di ferite o danni a persone, animali o cose, classe minima richiesta 2(B)2 1(B)1 (UNI EN / 12600:2004), con prestazioni antieffrazione/antivandalismo, secondo la norma UNI EN 356:2002 (classi P1A-P5A/P6B-P7B) e/o antiproiettile, secondo la norma UNI EN 1063:2001 (classi BR1-BR4), formato da 3 o più lastre unite mediante l'interposizione di due o più fogli di polivinilbutirrale (PVB) / chiaro BR4	m²		128,75
TOS25_PR.P25.078.012	Vetro stratificato di sicurezza, conforme alla norma UNI EN 14449:2005, per ridurre il rischio di ferite o danni a persone, animali o cose, classe minima richiesta 2(B)2 1(B)1 (UNI EN / 12600:2004), con prestazioni antieffrazione/antivandalismo, secondo la norma UNI EN 356:2002 (classi P1A-P5A/P6B-P7B) e/o antiproiettile, secondo la norma UNI EN 1063:2001 (classi BR1-BR4), formato da 3 o più lastre unite mediante l'interposizione di due o più fogli di polivinilbutirrale (PVB) / chiaro BR5	m²		489,24
TOS25_PR.P25.078.013	Vetro stratificato di sicurezza, conforme alla norma UNI EN 14449:2005, per ridurre il rischio di ferite o danni a persone, animali o cose, classe minima richiesta 2(B)2 1(B)1 (UNI EN / 12600:2004), con prestazioni antieffrazione/antivandalismo, secondo la norma UNI EN 356:2002 (classi P1A-P5A/P6B-P7B) e/o antiproiettile, secondo la norma UNI EN 1063:2001 (classi BR1-BR4), formato da 3 o più lastre unite mediante l'interposizione di due o più fogli di polivinilbutirrale (PVB) / chiaro BR6	m²		669,49
TOS25_PR.P25.079.001	Vetro stratificato di sicurezza, conforme alla norma UNI EN EN 14449:2005, per ridurre il rischio di ferite o danni a persone, animali o a cose, classe minima 2(B)2 (UNI EN 12600:2004), con entrambe le lastre trattate termicamente (vetro indurito, conforme alle norme UNI EN 1863-1:2012 e UNI EN 1863-2:2005, e/o vetro temprato di sicurezza, conforme alle norme UNI EN 12150-1:2015 e UNI EN 12150-2:2005), / formato da 2 lastre unite mediante l'interposizione di uno o più fogli di materiale plastico (polivinilbutirrale PVB) / chiaro spessore mm 5+5 mm + pvb 0,38 (55.1)	m²		185,75
TOS25_PR.P25.079.002	Vetro stratificato di sicurezza, conforme alla norma UNI EN EN 14449:2005, per ridurre il rischio di ferite o danni a persone, animali o a cose, classe minima 2(B)2 (UNI EN 12600:2004), con entrambe le lastre trattate termicamente (vetro indurito, conforme alle norme UNI EN 1863-1:2012 e UNI EN 1863-2:2005, e/o vetro temprato di sicurezza, conforme alle norme UNI EN 12150-1:2015 e UNI EN 12150-2:2005), / formato da 2 lastre unite mediante l'interposizione di uno o più fogli di materiale plastico (polivinilbutirrale PVB) / chiaro spessore mm 6+6 mm + pvb 0,38 (66.1)	m²		205,25
TOS25_PR.P25.079.003	Vetro stratificato di sicurezza, conforme alla norma UNI EN EN 14449:2005, per ridurre il rischio di ferite o danni a persone, animali o a cose, classe minima 2(B)2 (UNI EN 12600:2004), con entrambe le lastre trattate termicamente (vetro indurito, conforme alle norme UNI EN 1863-1:2012 e UNI EN 1863-2:2005, e/o vetro temprato di sicurezza, conforme alle norme UNI EN 12150-1:2015 e UNI EN 12150-2:2005), / formato da 2 lastre unite mediante l'interposizione di uno o più fogli di materiale plastico (polivinilbutirrale PVB) / chiaro spessore mm 8+8 mm + pvb 0,38 (88.1)	m²		249,95
TOS25_PR.P25.079.004	Vetro stratificato di sicurezza, conforme alla norma UNI EN EN 14449:2005, per ridurre il rischio di ferite o danni a persone, animali o a cose, classe minima 2(B)2 (UNI EN 12600:2004), con entrambe le lastre trattate termicamente (vetro indurito, conforme alle norme UNI EN 1863-1:2012 e UNI EN 1863-2:2005, e/o vetro temprato di sicurezza, conforme alle norme UNI EN 12150-1:2015 e UNI EN 12150-2:2005), / formato da 2 lastre unite mediante l'interposizione di uno o più fogli di materiale plastico (polivinilbutirrale PVB) / chiaro spessore mm 10+10 mm + pvb 0,38 (1010.1)	m²		297,41
TOS25_PR.P25.079.005	Vetro stratificato di sicurezza, conforme alla norma UNI EN EN 14449:2005, per ridurre il rischio di ferite o danni a persone, animali o a cose, classe minima 2(B)2 (UNI EN 12600:2004), con entrambe le lastre trattate termicamente (vetro indurito, conforme alle norme UNI EN 1863-1:2012 e UNI EN 1863-2:2005, e/o vetro temprato di sicurezza, conforme alle norme UNI EN 12150-1:2015 e UNI EN 12150-2:2005), / formato da 2 lastre unite mediante l'interposizione di uno o più fogli di materiale plastico (polivinilbutirrale PVB) / supplemento per intercalare rigido	m²		60,83
TOS25_PR.P26	MATERIALI DI RIVESTIMENTO - PITTURE, VERNICI, SMALTI E STRUMENTI PER LA LORO POSA / Conformi alla UNI EN ISO 4618:2023.
TOS25_PR.P26.099.001	PITTURA IN ARGILLA / PER INTERNI / ADDITTIVATA SOLO CON TERRE NATURALI COME COLORANTI / IN POLVERE / GRANA GROSSOLANA	kg		11,49
TOS25_PR.P26.099.002	PITTURA IN ARGILLA / PER INTERNI / ADDITTIVATA SOLO CON TERRE NATURALI COME COLORANTI / IN POLVERE / GRANA FINE	kg		11,49
TOS25_PR.P26.099.003	PITTURA IN ARGILLA / PER INTERNI / ADDITTIVATA SOLO CON TERRE NATURALI COME COLORANTI / IN POLVERE / GRANA LISCIA	kg		11,49
TOS25_PR.P26.099.004	PITTURA IN ARGILLA / PER INTERNI / ADDITTIVATA SOLO CON TERRE NATURALI COME COLORANTI / LIQUIDA / BIANCA	l		6,97
TOS25_PR.P26.099.005	PITTURA IN ARGILLA / PER INTERNI / ADDITTIVATA SOLO CON TERRE NATURALI COME COLORANTI / SPATOLATO	kg		18,02
TOS25_PR.P26.100.001	SOLVENTI - DILUENTI / ACQUARAGIA VEGETALE - ESSENZA DI TREMENTINA / Ottenuta dalla distillazione della trementina. / Densità: 0,80 g/cm³	l		14,13
TOS25_PR.P26.100.002	SOLVENTI - DILUENTI / ACQUARAGIA MINERALE. / Densità: 1,00 g/cm³	l		3,57
TOS25_PR.P26.100.003	SOLVENTI - DILUENTI / ACQUARAGIA MINERALE DENATURATA / PER SMALTI SINTETICI O OLEOSINTETICI / Densità: 1,00 g/cm³	l		4,83
TOS25_PR.P26.100.004	SOLVENTI - DILUENTI / ACQUARAGIA MINERALE / PER VERNICI EPOSSIDICHE / Densità: 1,00 g/cm³	l		8,91
TOS25_PR.P26.100.005	SOLVENTI - DILUENTI / DILUENTE NITRO / Densità: 1,00 g/cm³	l		4,71
TOS25_PR.P26.100.006	SOLVENTI - DILUENTI / ACETONE PURO Confezione: 5 litri (TRANSCODIFICATO DA PR.P26.201.004 - Prezzario 2025)	l		4,98
TOS25_PR.P26.100.007	SOLVENTI - DILUENTI / ALCOOL ETILICO DENATURATO / Confezione: 5 litri	l		4,94
TOS25_PR.P26.100.010	SOLVENTI - DILUENTI / BALSAMO DI AGRUMI / A BASE DI TERPENE DI ARANCIO DISTILLATO / ESENTE DA PRODOTTI PETROLCHIMICI	l		38,51
TOS25_PR.P26.100.011	SOLVENTI - DILUENTI / ACQUA DEMINERALIZZATA - Confezione: 25 litri - (TRANSCODIFICATO DA PR.P26.201.006 - Prezzario 2025)	l		0,83
TOS25_PR.P26.102.001	TRATTAMENTO ANTIMUFFA / IN SOLUZIONE ACQUOSA / PER MURATURE INTERNE / - bianca / Densità: 1,00 g/cm³	l		10,81
TOS25_PR.P26.102.0010	TRATTAMENTO ANTIMUFFA / IN SOLUZIONE ACQUOSA / PER MURATURE INTERNE / - colorata / Densità: 1,00 g/cm³	l		11,68
TOS25_PR.P26.102.002	TRATTAMENTO ANTIMUFFA / IN SOLUZIONE ACQUOSA / PER LEGNO	l		16,32
TOS25_PR.P26.102.003	TRATTAMENTO ANTIMUFFA / NATURALE - SOLUZIONE ACQUOSA con: / - aceto; / - acqua ossigenata; / - alcol; / - tensioattivo zuccherino < 5%. / Agenti attivi: etanolo 50 g/l, perossido di idrogeno 40 g/l. / Esente da cloro e da prodotti di origine petrolifera.	l		36,75
TOS25_PR.P26.102.004	TRATTAMENTO ANTIMUFFA / NATURALE - SOLUZIONE ACQUOSA AI FENOLI VEGETALI / Con principio attivo antimicrobico presente negli oli essenziali di timo e origano. / Esente da cloro e da prodotti di origine petrolifera.	l		22,05
TOS25_PR.P26.103.001	TRATTAMENTO ANTIRUGGINE / CONVERTITORE DI RUGGINE FOSFATANTE / A BASE DI ACIDO FOSFORICO / Densità: 1,00 g/cm³	l		16,88
TOS25_PR.P26.103.002	TRATTAMENTO ANTIRUGGINE / CONVERTITORE DI RUGGINE / A BASE D'ACQUA	l		29,44
TOS25_PR.P26.103.003	TRATTAMENTO ANTIRUGGINE / NATURALE / A base di olio di lino cotto, standolio di tung, resina di / dammar, grafite ventilata, carbonato di calcio, argilla bianca. / Esente da siccativi al piombo e da prodotti di origine petrolifera.	l		28,56
TOS25_PR.P26.104.001	TRATTAMENTO PER RIMOZIONE VERNICE / AD ALTA CONCENTRAZIONE / Densità: 1,20 g/cm³	l		9,33
TOS25_PR.P26.106.001	PITTURA MURALE AD ACQUA / CON RESINE SINTETICHE O NATURALI / PITTURA A TEMPERA / PER INTERNI / BIANCA / Densità: 1,50 g/cm³	l		2,46
TOS25_PR.P26.106.002	PITTURA MURALE AD ACQUA / CON RESINE SINTETICHE O NATURALI / IDROPITTURA ACRILICA / PER INTERNI ED ESTERNI / BIANCA / Densità: 1,30 g/cm³	l		7,89
TOS25_PR.P26.106.003	PITTURA MURALE AD ACQUA / CON RESINE SINTETICHE O NATURALI / IDROPITTURA ACRILICA / PER INTERNI ED ESTERNI / COLORATA / Densità: 1,30 g/cm³	l		8,57
TOS25_PR.P26.106.005	PITTURA MURALE AD ACQUA / CON RESINE SINTETICHE O NATURALI / IDROPITTURA SILOSSANICA - IDROREPELLENTE / PER INTERNI ED ESTERNI / BIANCA	l		12,47
TOS25_PR.P26.106.006	PITTURA MURALE AD ACQUA / CON RESINE SINTETICHE O NATURALI / IDROPITTURA A BASE DI QUARZO / PER ESTERNI / BIANCA	l		6,55
TOS25_PR.P26.106.012	PITTURA MURALE AD ACQUA / CON RESINE SINTETICHE O NATURALI / ACRILSILOSSANICA / base di biossido di titanio ad azione fotocatalitica purificante per interno.	l		22,91
TOS25_PR.P26.106.013	PITTURA MURALE AD ACQUA / CON RESINE SINTETICHE O NATURALI / ACRILSILOSSANICA / base di biossido di titanio ad azione fotocatalitica purificante per esterno.	l		30,23
TOS25_PR.P26.106.022	PITTURA MURALE AD ACQUA / CON RESINE SINTETICHE O NATURALI / IDROPITTURA NATURALE / A base di oli e resine vegetali (cariche minerali, legante vegetale, biossido di titanio, cellulosa, tensioattivi a base di olio di colza e di ricino). / Resistenza al passaggio del vapore Sd < 0,05 circa; / Esente da prodotti di origine petrolifera.	l		11,02
TOS25_PR.P26.106.023	PITTURA MURALE AD ACQUA / CON RESINE SINTETICHE O NATURALI / IDROPITTURA NATURALE / A base di oli e resine vegetali (carbonato di calcio, argilla bianca, standoli, resinato glicerico di colofonia, sali potassici di boro). / Resistenza al passaggio del vapore sd < 0,05 circa; / Esente da prodotti di origine petrolifera.	l		5,96
TOS25_PR.P26.106.024	PITTURA MURALE AD ACQUA / CON RESINE SINTETICHE O NATURALI / IDROPITTURA NATURALE - LAVABILE HACCP / A base di oli e resine vegetali (carbonato di calcio, biossido di titanio, standolio di tung, estere glicerico di resina vegetale). / Resistenza al passaggio del vapore Sd < 0,05 circa; / Esente da prodotti di origine petrolifera.	l		9,03
TOS25_PR.P26.107.001	VERNICE ISOLANTE - PRIMER / PRIMER ACRILICO / ALL'ACQUA / PER INTERNO ED ESTERNO / Densità: 1,00 g/cm³	l		8,09
TOS25_PR.P26.107.002	VERNICE ISOLANTE - PRIMER / PRIMER A BASE DI RESINE SINTETICHE / ALL'ACQUA / AD ADESIONE UNIVERSALE / PER INTERNO ED ESTERNO	l		9,87
TOS25_PR.P26.107.003	VERNICE ISOLANTE - PRIMER / PRIMER A BASE DI SILICATI DI POTASSIO / TRASPIRANTE / ALL'ACQUA	l		7,80
TOS25_PR.P26.108.001	RIVESTIMENTO MURALE A SPESSORE / A BASE DI RESINE ACRLICHE / BUCCIATO - EFFETTO PLASTICO A BUCCIA D'ARANCIA / PER INTERNI / Densità: 1,70 g/cm³	l		6,29
TOS25_PR.P26.108.002	RIVESTIMENTO MURALE A SPESSORE / A BASE DI RESINE ACRLICHE / BUCCIATO - EFFETTO PLASTICO A BUCCIA D'ARANCIA / PER ESTERNI / Densità: 1,60 g/cm³	l		7,50
TOS25_PR.P26.108.003	RIVESTIMENTO MURALE A SPESSORE / A BASE DI RESINE ACRLICHE / PER ESTERNI / Densità: 1,80 g/cm³	l		2,91
TOS25_PR.P26.110.001	PITTURA MURALE AD ACQUA / MINERALE / A BASE DI SILICATO DI POTASSIO / PER INTERNI ED ESTERNI / BIANCA	l		12,40
TOS25_PR.P26.110.0010	PITTURA MURALE AD ACQUA / MINERALE / A BASE DI SILICATO DI POTASSIO / PER INTERNI ED ESTERNI / COLORATA	l		11,50
TOS25_PR.P26.110.002	PITTURA MURALE AD ACQUA / MINERALE / A BASE DI GRASSELLO DI CALCE / COLORI CHIARI	l		4,72
TOS25_PR.P26.110.003	PITTURA MURALE AD ACQUA / MINERALE / A BASE DI GRASSELLO DI CALCE / COLORI SCURI	l		6,35
TOS25_PR.P26.110.005	PITTURA MURALE AD ACQUA / MINERALE / NATURALE / A BASE DI SILICATI DI POTASSIO STABILIZZATO E PIGMENTI INORGANICI / Resistenza al passaggio del vapore Sd < 0,08 circa / Esente da prodotti petroliferi.	l		10,51
TOS25_PR.P26.110.006	PITTURA MURALE AD ACQUA / MINERALE / NATURALE / A BASE DI GRASSELLO DI CALCE / Con carbonati di calcio, addensanti cellulosici, gomme e oli vegetali. / Esente da prodotti petroliferi.	l		8,87
TOS25_PR.P26.110.007	PITTURA MURALE AD ACQUA / MINERALE / NATURALE / A BASE DI GRASSELLO DI CALCE / Con carbonati di calcio, di latte, albume, polvere di marmo, olio di lino, sabbia, addensante cellulosico. / Esente da prodotti petroliferi.	l		8,54
TOS25_PR.P26.110.008	PITTURA MURALE AD ACQUA / MINERALE / NATURALE / A BASE DI GRASSELLO DI CALCE / Con carbonati di calcio, gomma arabica ed oli di lino. / Esente da prodotti petroliferi.	l		7,86
TOS25_PR.P26.110.009	PITTURA MURALE AD ACQUA / MINERALE / NATURALE / AD AZIONE FOTOCATALITICA / A BASE DI GRASSELLO DI CALCE, BIOSSIDO DI TITANIO, CARICHE MINERALI, CELLULOSA. / Resistenza al passaggio del vapore Sd < 0,05 circa / Esente da prodotti petroliferi.	l		13,27
TOS25_PR.P26.110.010	PITTURA MURALE AD ACQUA / MINERALE / A BASE DI SILICATO DI POTASSIO E BIOSSIDO DI TITANIO / PER ESTERNI / BIANCA / AZIONE FOTOCATALITICA DI DEGRADO DEGLI INQUINANTI / ALTA TRASPIRABILITÀ	l		13,04
TOS25_PR.P26.110.015	PITTURA MURALE AD ACQUA / MINERALE / A BASE DI SILICATO DI POTASSIO E BIOSSIDO DI TITANIO / PER INTERNI / BIANCA / AZIONE FOTOCATALITICA DI DEGRADO DEGLI INQUINANTI / ALTA TRASPIRABILITÀ	l		13,04
TOS25_PR.P26.110.016	PITTURA MURALE AD ACQUA / MINERALE / A BASE DI CEMENTO E BIOSSIDO DI TITANIO / PER INTERNI / BIANCA / AZIONE FOTOCATALITICA DI DEGRADO DEGLI INQUINANTI	kg		31,27
TOS25_PR.P26.110.017	PITTURA MURALE AD ACQUA / MINERALE / A BASE DI CEMENTO E BIOSSIDO DI TITANIO / PER ESTERNI / BIANCA / AZIONE FOTOCATALITICA DI DEGRADO DEGLI INQUINANTI	kg		36,08
TOS25_PR.P26.112.001	PITTURA MURALE A SOLVENTE / A BASE DI PLIOLITE, un polimero di stirene / PER INTERNI ED ESTERNI / BIANCA / Densità: 1,50 g/cm³	l		26,32
TOS25_PR.P26.112.002	PITTURA MURALE A SOLVENTE / A BASE DI PLIOLITE, un polimero di stirene / PER INTERNI ED ESTERNI / COLORATA / Densità: 1,50 g/cm³	l		13,09
TOS25_PR.P26.113.001	PITTURA OPACA BIANCA / PER LEGNO, METALLO E MURATURA / tipo cementite. / Densità: 1,50 g/cm³	l		14,01
TOS25_PR.P26.114.001	PITTURA DI FONDO / PER FERRO / CON RESINE SINTETICHE E PIGMENTI A BASE DI OSSIDO DI FERRO. / Densità: 1,60 g/cm³	l		10,27
TOS25_PR.P26.114.002	PITTURA DI FONDO / PER FERRO / A BASE DI RESINE SINTETICHE CON FOSFATO DI ZINCO / Densità: 1,50 g/cm³	l		13,96
TOS25_PR.P26.114.003	PITTURA DI FONDO / PER FERRO / OLFENOLICA A BASE DI MINIO DI PIOMBO / ANTIRUGGINE	l		17,07
TOS25_PR.P26.114.004	PITTURA DI FONDO / PER FERRO / ZINCANTE / INORGANICA / Densità: 2,70 g/cm³	l		7,47
TOS25_PR.P26.114.005	PITTURA DI FONDO / PER FERRO / A BASE DI RESINE EPOSSIDICHE A DUE COMPONENTI / ANTICORROSIONE / Densità: 1,30 g/cm³	l		21,17
TOS25_PR.P26.115.001	SMALTO SINTETICO / A BASE DI RESINE ACRILICHE / BIANCO / Densità: 1,30 g/cm³	l		21,33
TOS25_PR.P26.115.002	SMALTO SINTETICO / A BASE DI RESINE ACRILICHE / COLORATO / Densità: 1,30 g/cm³	l		28,44
TOS25_PR.P26.116.001	SMALTO SINTETICO / CON RESINE ALCHIDICHE / PER LEGNO E FERRO / BIANCO LUCIDO / Densità: 1,30 g/cm³	l		19,60
TOS25_PR.P26.116.002	SMALTO SINTETICO / CON RESINE ALCHIDICHE / PER LEGNO E FERRO / BIANCO SATINATO / Densità: 1,30 g/cm³	l		19,41
TOS25_PR.P26.116.003	SMALTO SINTETICO / CON RESINE ALCHIDICHE / PER LEGNO E FERRO / COLORI LUCIDI / Densità: 1,25 g/cm³	l		22,57
TOS25_PR.P26.116.004	SMALTO SINTETICO / CON RESINE ALCHIDICHE / PER LEGNO E FERRO / COLORI SATINATI / Densità: 1,25 g/cm³	l		26,28
TOS25_PR.P26.117.001	PITTURE OLEOFENOLICHE / PER LEGNO E FERRO / ALL'OLIO DI LINO	l		13,57
TOS25_PR.P26.118.001	SMALTO SINTETICO / POLIURETANICO / A DUE COMPONENTI / NON INGIALLENTE / BIANCO O COLORATO / Densità: 1,25 g/cm³	l		40,19
TOS25_PR.P26.119.002	PITTURE DI FONDO / A BASE DI RESINE EPOSSIDICHE A DUE COMPONENTI / PER CEMENTO / Densità: 1,25 g/cm³	l		14,47
TOS25_PR.P26.119.003	PITTURE DI FONDO / SINTETICHE / BIANCHE O COLORATE / PER ESTERNO / PER OGNI SUPPORTO	l		7,90
TOS25_PR.P26.120.001	SMALTO SINTETICO / A BASE DI RESINE EPOSSIDICHE / A DUE COMPONENTI / BIANCO / Densità: 1,25 g/cm³	l		15,51
TOS25_PR.P26.120.002	SMALTO SINTETICO / A BASE DI RESINE EPOSSIDICHE / A DUE COMPONENTI / COLORATO / Densità: 1,25 g/cm³	l		24,48
TOS25_PR.P26.122.003	IMPREGNANTE - PROTETTIVO / PER LEGNO / A SOLVENTE / TURAPORI	l		23,64
TOS25_PR.P26.122.004	IMPREGNANTE - PROTETTIVO / PER LEGNO / A SOLVENTE / A BASE DI RESINE ALCIDICHE	l		15,07
TOS25_PR.P26.122.005	IMPREGNANTE - PROTETTIVO / PER LEGNO / AD ACQUA / A BASE DI RESINE ACRILICHE	l		16,08
TOS25_PR.P26.122.006	IMPREGNANTE - PROTETTIVO / PER LEGNO / TURAPORI / COLOR NOCE	l		23,94
TOS25_PR.P26.122.010	IMPREGNANTE - PROTETTIVO / PER LEGNO / PROTETTIVO RISANANTE PER LEGNO / AZIONE INSETTICIDA	l		17,19
TOS25_PR.P26.122.011	IMPREGNANTE - PROTETTIVO / PER LEGNO / NATURALE / TURAPORI ANTITANNINO / A base sapone sodico di gommalacca decerata, gommalacca, metilcellulosa, resina di dammar, olio di tung, sali di boro. / Esente da biocidi e da prodotti petroliferi.	l		22,33
TOS25_PR.P26.122.012	IMPREGNANTE - PROTETTIVO / PER LEGNO / NATURALE / ANTITANNINO / A base di olio di lino, ricino e girasole, estere glicerico di colofonia, olio di arancio. / Esente da prodotti petroliferi.	l		51,72
TOS25_PR.P26.122.013	IMPREGNANTE - PROTETTIVO / PER LEGNO / NATURALE / PROTETTIVO / PER INTERNI ED ESTERNI / A base di estere calcico di colofonia, olio di lino cotto, standolio di lino, standolio di tung, sali di boro. / Esente da prodotti petroliferi.	l		18,66
TOS25_PR.P26.122.014	IMPREGNANTE - PROTETTIVO / PER LEGNO / NATURALE / MONOPRODOTTO PER LA SATURAZIONE E LA FINITURA / A base di olio di lino cotto, standolio di lino, standolio di tung, cera d'api vergine, cera carnauba, resina vegetale di dammar. / Esente da prodotti petroliferi.	l		37,49
TOS25_PR.P26.122.015	IMPREGNANTE - PROTETTIVO / PER LEGNO / NATURALE / PER LA FINITURA / OLIO DURO a base di olio di lino, olio di legno, estere glicerico di colofonia con acidi organici, olio di girasole, olio di ricino, essiccanti senza sali di cobalto. / Esente da prodotti petroliferi.	l		55,80
TOS25_PR.P26.122.016	IMPREGNANTE - PROTETTIVO / PER LEGNO / NATURALE / PER LA FINITURA / OLIO DURO a base di resina vegetale di dammar, estere glicerico di colofonia, olio di lino cotto, standolio di lino, olio di tung, standolio di aleurites. / Esente da prodotti petroliferi.	l		55,80
TOS25_PR.P26.122.017	IMPREGNANTE - PROTETTIVO / PER LEGNO / NATURALE / PROTETTIVO / PER INTERNI ED ESTERNI / A base leganti vegetali, cariche minerali, acido silicico, cellulosa, tensioattivi da olio di colza e ricino, silicati. / Esente da prodotti petroliferi.	l		43,55
TOS25_PR.P26.123.001	VERNICI PER LEGNO / TRASPIRANTI / A SOLVENTE SINTETICO O NATURALE / SMALTO OPACO - FLATTING / A BASE DI RESINE ALCIDICHE / Densità: 0,90 g/cm³	l		18,40
TOS25_PR.P26.123.002	VERNICI PER LEGNO / TRASPIRANTI / A SOLVENTE SINTETICO O NATURALE / SMALTO OPACO - FLATTING / A BASE DI RESINE URETANICHE / Densità: 0,90 g/cm³	l		18,40
TOS25_PR.P26.123.003	VERNICI PER LEGNO / TRASPIRANTI / A SOLVENTE SINTETICO O NATURALE / SMALTO OPACO - FLATTING / A BASE DI RESINE ACRILICHE	l		21,44
TOS25_PR.P26.123.004	VERNICI PER LEGNO / TRASPIRANTI / A SOLVENTE SINTETICO O NATURALE / A BASE DI RESINA NATURALE - COPPALE	l		17,43
TOS25_PR.P26.123.005	VERNICI PER LEGNO / TRASPIRANTI / A SOLVENTE SINTETICO O NATURALE / SATINATA / PER ESTERNI	l		21,44
TOS25_PR.P26.125.001	PITTURE SPECIALI / IGNIFUGA INTUMESCENTE / Densità: 1,20 g/cm³	l		15,43
TOS25_PR.P26.128.003	PRODOTTI PER TAPPEZZERIA / COLLANTE IN POLVERE DI METILCELLULOSA / PER TAPPEZZERIA IN CARTA / Confezione: 125 gr	kg		6,09
TOS25_PR.P26.128.006	PRODOTTI PER TAPPEZZERIA / DISTACCANTE LIQUIDO A BASE DI TENSIOATTIVI / PER CARTA DA PARATI / Confezione: 250 gr	kg		11,48
TOS25_PR.P26.130.001	COLLANTI / ALL'ACQUA / VINILICA BIANCA	kg		10,22
TOS25_PR.P26.201.005	PRODOTTI E TRATTAMENTI PER LA PULIZIA DELLE SUPERFICI - RESTAURO / ACIDO OSSALICO / Confezione: 1 Kg	kg		8,93
TOS25_PR.P26.201.007	PRODOTTI E TRATTAMENTI PER LA PULIZIA DELLE SUPERFICI - RESTAURO / ACQUA OSSIGENATA 33% PURA / Confezione: 5 litri	l		2,32
TOS25_PR.P26.201.009	PRODOTTI E TRATTAMENTI PER LA PULIZIA DELLE SUPERFICI - RESTAURO / BIOCIDA / PER DETERSIONE E DISINFEZIONE DI SUPERFICI CON MUSCHI, LICHENI E MICRORGANISMI / A base di cloruro alchildimetilbenzilammonio	l		7,90
TOS25_PR.P26.201.010	PRODOTTI E TRATTAMENTI PER LA PULIZIA DELLE SUPERFICI - RESTAURO / POLPA DI CELLULOSA / PER PULITURA DI SUPERFICI LAPIDEE ED AFFRESCHI / Conferisce proprietà supportanti ed assorbenti.	kg		5,80
TOS25_PR.P26.201.013	PRODOTTI E TRATTAMENTI PER LA PULIZIA DELLE SUPERFICI - RESTAURO / AMMONIO CARBONATO PURO / Confezione: 5 kg	kg		9,04
TOS25_PR.P26.201.014	PRODOTTI E TRATTAMENTI PER LA PULIZIA DELLE SUPERFICI - RESTAURO / AMMONIO BICARBONATO PURO / Confezione: 5 kg	kg		4,86
TOS25_PR.P26.201.035	PRODOTTI E TRATTAMENTI PER LA PULIZIA DELLE SUPERFICI - RESTAURO / RESINE A SCAMBIO IONICO	kg		45,13
TOS25_PR.P26.202.001	CONSOLIDANTI, ADESIVI E PROTETTIVI - RESTAURO / ADDITIVO ANTIBATTERICO	l		66,61
TOS25_PR.P26.202.034	CONSOLIDANTI, ADESIVI E PROTETTIVI - RESTAURO / CERA VERGINE / IN PANI / Confezione: 1 kg	kg		22,97
TOS25_PR.P26.202.070	CONSOLIDANTI, ADESIVI E PROTETTIVI - RESTAURO / idrofobizzante superficiale reversibile esafluoropropene per materiali lapidei	l		21,41
TOS25_PR.P26.202.080	CONSOLIDANTI, ADESIVI E PROTETTIVI - RESTAURO / malta preconfezionata a basso contenuto di Sali solubili per stuccature	kg		10,79
TOS25_PR.P26.202.094	CONSOLIDANTI, ADESIVI E PROTETTIVI - RESTAURO / ossido idrodispersibile	kg		17,06
TOS25_PR.P26.202.105	CONSOLIDANTI, ADESIVI E PROTETTIVI - RESTAURO / RESINA ACRILICA IN EMULSIONE / Confezione da 15 Kg	kg		6,67
TOS25_PR.P26.202.106	CONSOLIDANTI, ADESIVI E PROTETTIVI - RESTAURO / RESINA EPOSSIDICA	kg		30,34
TOS25_PR.P26.202.107	CONSOLIDANTI, ADESIVI E PROTETTIVI - RESTAURO / ADESIVO EPOSSIDICO A BASSA VISCOSITÀ / PER L'INCOLLAGGIO DI METALLI, CERAMICHE E MATERIALI LAPIDEI. / Con elevate caratteristiche di adesione strutturale	kg		31,16
TOS25_PR.P26.202.108	CONSOLIDANTI, ADESIVI E PROTETTIVI - RESTAURO / RESINA ACRILICA PURA AL 100% / in dispersione acquosa con buona adesività.	kg		8,96
TOS25_PR.P26.202.109	CONSOLIDANTI, ADESIVI E PROTETTIVI - RESTAURO / RESINA FLUORATA / In soluzione di acetone al 10%	l		26,41
TOS25_PR.P26.202.110	CONSOLIDANTI, ADESIVI E PROTETTIVI - RESTAURO / CONSOLIDANTE / PER MATERIALI LAPIDEI, MATTONI, INTONACI DEGRADATI AL SILICATO D'ETILE / A base di esteri etilici dell'acido silicico, sciolti in miscela solvente / Confezione: 5 litri	l		24,62
TOS25_PR.P26.202.111	CONSOLIDANTI, ADESIVI E PROTETTIVI - RESTAURO / CONSOLIDANTE / PER MATERIALI LAPIDEI, MATTONI, INTONACI DEGRADATI AL SILICATO D'ETILE / A base di esteri etilici dell'acido silicico, sciolti in miscela solvente / Confezione: 20 litri	l		27,02
TOS25_PR.P26.202.201	CONSOLIDANTI, ADESIVI E PROTETTIVI - RESTAURO / Consolidante pronto all’uso a base di derivati dell’acido silicico con duplice azione consolidante-preventiva.	l		19,41
TOS25_PR.P26.202.220	CONSOLIDANTI, ADESIVI E PROTETTIVI - RESTAURO / Idrossido di bario	kg		52,53
TOS25_PR.P26.202.225	CONSOLIDANTI, ADESIVI E PROTETTIVI - RESTAURO / Diammonio fosfato (DAP)	kg		6,79
TOS25_PR.P26.204.006	Prodotti per il restauro pittorico e dorature / bianco di calce puro	kg		5,39
TOS25_PR.P26.205.001	FIBRE NATURALI E MINERALI / PER FINITURE E DECORAZIONI DI INTONACI IN ARGILLA / FIBRE DI PAGLIA	kg		110,59
TOS25_PR.P26.205.002	FIBRE NATURALI E MINERALI / PER FINITURE E DECORAZIONI DI INTONACI IN ARGILLA / FIBRE DI SISAL	kg		112,36
TOS25_PR.P26.205.003	FIBRE NATURALI E MINERALI / PER FINITURE E DECORAZIONI DI INTONACI IN ARGILLA / FIBRE DI ANETO	kg		224,74
TOS25_PR.P26.205.005	FIBRE NATURALI E MINERALI / PER FINITURE E DECORAZIONI DI INTONACI IN ARGILLA / GRANELLI DI MADREPERLA	kg		70,03
TOS25_PR.P26.205.006	FIBRE NATURALI E MINERALI / PER FINITURE E DECORAZIONI DI INTONACI IN ARGILLA / GRANELLI DI GLITTER	kg		10,18
TOS25_PR.P26.205.007	FIBRE NATURALI E MINERALI / PER FINITURE E DECORAZIONI DI INTONACI IN ARGILLA / GRANELLI DI GRANITO	kg		8,68
TOS25_PR.P26.301.001	STRUMENTI, ATTREZZATURE, NASTRI ADESIVI PER LA POSA DI TRATTAMENTI E PITTURE / carta abrasiva 100 gr in rotoli da 5 metri	m		0,92
TOS25_PR.P26.301.002	STRUMENTI, ATTREZZATURE, NASTRI ADESIVI PER LA POSA DI TRATTAMENTI E PITTURE / carta abrasiva 400 gr in rotoli da 5 metri	m		1,32
TOS25_PR.P26.301.003	STRUMENTI, ATTREZZATURE, NASTRI ADESIVI PER LA POSA DI TRATTAMENTI E PITTURE / carta abrasiva 800 gr / Rotoli da 5 metri	m		1,37
TOS25_PR.P26.301.006	STRUMENTI, ATTREZZATURE, NASTRI ADESIVI PER LA POSA DI TRATTAMENTI E PITTURE / NASTRO ADESIVO DI CARTA / Rotolo di misure: 15 mm x 50 m	cad		1,74
TOS25_PR.P26.301.007	STRUMENTI, ATTREZZATURE, NASTRI ADESIVI PER LA POSA DI TRATTAMENTI E PITTURE / Carta giapponese per la pulitura di dipinti o decorazioni murali, 17 g ( TRANSCODIFICATO DA PR.P26.201.011- Prezzario 2025)	cad		2,78
TOS25_PR.P26.301.008	STRUMENTI, ATTREZZATURE, NASTRI ADESIVI PER LA POSA DI TRATTAMENTI E PITTURE / Spugna abrasiva WISHAB per pulitura	cad		8,95
TOS25_PR.P26.301.009	STRUMENTI, ATTREZZATURE, NASTRI ADESIVI PER LA POSA DI TRATTAMENTI E PITTURE / Bisturi - lame disponibili in varie forme - Confezione da 100 pezzi - (TRANSCODIFICATO DA PR.P26.201.016 - Prezzario 2025)	cad		0,19
TOS25_PR.P26.301.010	STRUMENTI, ATTREZZATURE, NASTRI ADESIVI PER LA POSA DI TRATTAMENTI E PITTURE / Bisturi - manico per lame	cad		3,96
TOS25_PR.P26.301.011	STRUMENTI, ATTREZZATURE, NASTRI ADESIVI PER LA POSA DI TRATTAMENTI E PITTURE / Spazzola di nylon	cad		3,45
TOS25_PR.P26.301.012	STRUMENTI, ATTREZZATURE, NASTRI ADESIVI PER LA POSA DI TRATTAMENTI E PITTURE / Spugna naturale (TRANSCODIFICATO DA PR.P26.201.041 - Prezzario 2025)	cad		10,34
TOS25_PR.P26.301.013	STRUMENTI, ATTREZZATURE, NASTRI ADESIVI PER LA POSA DI TRATTAMENTI E PITTURE / Siringa in plastica da 30 cc (TRANSCODIFICATO DA PR.P26.201.050 - Prezzario 2025)	cad		0,69
TOS25_PR.P28	PRODOTTI PER IL TRATTAMENTO DELL’ ACQUA. / Per impianti di climatizzazione invernale ed estiva, per gli impianti per la produzione di acqua calda sanitaria, per gli impianti solari termici e quelli di irrigazione.
TOS25_PR.P28.001.001	Filtro a cartuccia pieghettata di sicurezza per acque potabili o ad uso tecnologico con bicchiere trasparente, attacchi filettati / Portata massima con Δp = 0,2 bar 4 mc/h, attacchi filettati dm. 3/4"	cad		37,68
TOS25_PR.P28.001.002	Filtro a cartuccia pieghettata di sicurezza per acque potabili o ad uso tecnologico con bicchiere trasparente, attacchi filettati / Portata massima con Δp = 0,2 bar 5,5 mc/h, attacchi filettati dm. 1"	cad		39,35
TOS25_PR.P28.001.003	Filtro a cartuccia pieghettata di sicurezza per acque potabili o ad uso tecnologico con bicchiere trasparente, attacchi filettati / Portata massima con Δp = 0,2 bar 6,5 mc/h, attacchi filettati dm. 1"1/4	cad		79,97
TOS25_PR.P28.001.004	Filtro a cartuccia pieghettata di sicurezza per acque potabili o ad uso tecnologico con bicchiere trasparente, attacchi filettati / Portata massima con Δp = 0,2 bar 9 mc/h, attacchi filettati dm. 1"1/2	cad		80,07
TOS25_PR.P28.001.005	Filtro a cartuccia pieghettata di sicurezza per acque potabili o ad uso tecnologico con bicchiere trasparente, attacchi filettati / Portata massima con Δp = 0,2 bar 12 mc/h, attacchi filettati dm. 2"	cad		135,00
TOS25_PR.P28.005.001	Filtro autopulente ad azionamento manuale per acque potabili con attacchi filettati o flangiati con testa in ottone, bicchiere trasparente, elemento filtrante in acciaio inox pieghettato, grado di filtrazione 80-110 µ, corredato di manometro per controllo perdite di carico e rubinetto manuale per la pulizia in controlavaggio, pressione d'esercizio 2-10 bar, conforme al DM 2/2/2012 n. 25 e dotato di un imbuto di scarico, dispositivo per la protezione dall’inquinamento dell’acqua potabile negli impianti idraulici, atto a prevenire l’inquinamento da riflusso, in ottemperanza alla norma europea UNI EN 1717 del novembre 2002. / Portata massima con Δp = 0,2 bar 3,0 mc/h, attacchi filettati dm. 3/4"	cad		118,84
TOS25_PR.P28.005.002	Filtro autopulente ad azionamento manuale per acque potabili con attacchi filettati o flangiati con testa in ottone, bicchiere trasparente, elemento filtrante in acciaio inox pieghettato, grado di filtrazione 80-110 µ, corredato di manometro per controllo perdite di carico e rubinetto manuale per la pulizia in controlavaggio, pressione d'esercizio 2-10 bar, conforme al DM 2/2/2012 n. 25 e dotato di un imbuto di scarico, dispositivo per la protezione dall’inquinamento dell’acqua potabile negli impianti idraulici, atto a prevenire l’inquinamento da riflusso, in ottemperanza alla norma europea UNI EN 1717 del novembre 2002. / Portata massima con Δp = 0,2 bar 3,5 mc/h, attacchi filettati dm. 1"	cad		126,87
TOS25_PR.P28.005.003	Filtro autopulente ad azionamento manuale per acque potabili con attacchi filettati o flangiati con testa in ottone, bicchiere trasparente, elemento filtrante in acciaio inox pieghettato, grado di filtrazione 80-110 µ, corredato di manometro per controllo perdite di carico e rubinetto manuale per la pulizia in controlavaggio, pressione d'esercizio 2-10 bar, conforme al DM 2/2/2012 n. 25 e dotato di un imbuto di scarico, dispositivo per la protezione dall’inquinamento dell’acqua potabile negli impianti idraulici, atto a prevenire l’inquinamento da riflusso, in ottemperanza alla norma europea UNI EN 1717 del novembre 2002. / Portata massima con Δp = 0,2 bar 4,0 mc/h, attacchi filettati dm. 1"1/4	cad		132,45
TOS25_PR.P28.005.004	Filtro autopulente ad azionamento manuale per acque potabili con attacchi filettati o flangiati con testa in ottone, bicchiere trasparente, elemento filtrante in acciaio inox pieghettato, grado di filtrazione 80-110 µ, corredato di manometro per controllo perdite di carico e rubinetto manuale per la pulizia in controlavaggio, pressione d'esercizio 2-10 bar, conforme al DM 2/2/2012 n. 25 e dotato di un imbuto di scarico, dispositivo per la protezione dall’inquinamento dell’acqua potabile negli impianti idraulici, atto a prevenire l’inquinamento da riflusso, in ottemperanza alla norma europea UNI EN 1717 del novembre 2002. / Portata massima con Δp = 0,2 bar 9,0 mc/h, attacchi filettati dm. 1"1/2	cad		398,11
TOS25_PR.P28.005.005	Filtro autopulente ad azionamento manuale per acque potabili con attacchi filettati o flangiati con testa in ottone, bicchiere trasparente, elemento filtrante in acciaio inox pieghettato, grado di filtrazione 80-110 µ, corredato di manometro per controllo perdite di carico e rubinetto manuale per la pulizia in controlavaggio, pressione d'esercizio 2-10 bar, conforme al DM 2/2/2012 n. 25 e dotato di un imbuto di scarico, dispositivo per la protezione dall’inquinamento dell’acqua potabile negli impianti idraulici, atto a prevenire l’inquinamento da riflusso, in ottemperanza alla norma europea UNI EN 1717 del novembre 2002. / Portata massima con Δp = 0,2 bar 12,0 mc/h, attacchi filettati dm. 2"	cad		431,03
TOS25_PR.P28.005.050	Filtro autopulente ad azionamento manuale per acque potabili con attacchi filettati o flangiati con testa in ottone, bicchiere trasparente, elemento filtrante in acciaio inox pieghettato, grado di filtrazione 80-110 µ, corredato di manometro per controllo perdite di carico e rubinetto manuale per la pulizia in controlavaggio, pressione d'esercizio 2-10 bar, conforme al DM 2/2/2012 n. 25 e dotato di un imbuto di scarico, dispositivo per la protezione dall’inquinamento dell’acqua potabile negli impianti idraulici, atto a prevenire l’inquinamento da riflusso, in ottemperanza alla norma europea UNI EN 1717 del novembre 2002. / Portata massima con Δp = 0,2 bar 15,0 mc/h, attacchi flangiati DN 40	cad		1456,94
TOS25_PR.P28.005.051	Filtro autopulente ad azionamento manuale per acque potabili con attacchi filettati o flangiati con testa in ottone, bicchiere trasparente, elemento filtrante in acciaio inox pieghettato, grado di filtrazione 80-110 µ, corredato di manometro per controllo perdite di carico e rubinetto manuale per la pulizia in controlavaggio, pressione d'esercizio 2-10 bar, conforme al DM 2/2/2012 n. 25 e dotato di un imbuto di scarico, dispositivo per la protezione dall’inquinamento dell’acqua potabile negli impianti idraulici, atto a prevenire l’inquinamento da riflusso, in ottemperanza alla norma europea UNI EN 1717 del novembre 2002. / Portata massima con Δp = 0,2 bar 25,0 mc/h, attacchi flangiati DN 50	cad		1518,18
TOS25_PR.P28.005.052	Filtro autopulente ad azionamento manuale per acque potabili con attacchi filettati o flangiati con testa in ottone, bicchiere trasparente, elemento filtrante in acciaio inox pieghettato, grado di filtrazione 80-110 µ, corredato di manometro per controllo perdite di carico e rubinetto manuale per la pulizia in controlavaggio, pressione d'esercizio 2-10 bar, conforme al DM 2/2/2012 n. 25 e dotato di un imbuto di scarico, dispositivo per la protezione dall’inquinamento dell’acqua potabile negli impianti idraulici, atto a prevenire l’inquinamento da riflusso, in ottemperanza alla norma europea UNI EN 1717 del novembre 2002. / Portata massima con Δp = 0,2 bar 35,0 mc/h, attacchi flangiati DN 65	cad		1613,88
TOS25_PR.P28.005.053	Filtro autopulente ad azionamento manuale per acque potabili con attacchi filettati o flangiati con testa in ottone, bicchiere trasparente, elemento filtrante in acciaio inox pieghettato, grado di filtrazione 80-110 µ, corredato di manometro per controllo perdite di carico e rubinetto manuale per la pulizia in controlavaggio, pressione d'esercizio 2-10 bar, conforme al DM 2/2/2012 n. 25 e dotato di un imbuto di scarico, dispositivo per la protezione dall’inquinamento dell’acqua potabile negli impianti idraulici, atto a prevenire l’inquinamento da riflusso, in ottemperanza alla norma europea UNI EN 1717 del novembre 2002. / Portata massima con Δp = 0,2 bar 55,0 mc/h, attacchi flangiati DN 80	cad		1652,16
TOS25_PR.P28.005.054	Filtro autopulente ad azionamento manuale per acque potabili con attacchi filettati o flangiati con testa in ottone, bicchiere trasparente, elemento filtrante in acciaio inox pieghettato, grado di filtrazione 80-110 µ, corredato di manometro per controllo perdite di carico e rubinetto manuale per la pulizia in controlavaggio, pressione d'esercizio 2-10 bar, conforme al DM 2/2/2012 n. 25 e dotato di un imbuto di scarico, dispositivo per la protezione dall’inquinamento dell’acqua potabile negli impianti idraulici, atto a prevenire l’inquinamento da riflusso, in ottemperanza alla norma europea UNI EN 1717 del novembre 2002. / Portata massima con Δp = 0,2 bar 70,0 mc/h, attacchi flangiati DN 100	cad		2756,16
TOS25_PR.P28.010.001	Filtro autopulente semiautomatico con programma a tempo, per acque potabili, con attacchi filettati o flangiati, testa in ottone, bicchiere trasparente, elemento filtrante in acciaio inox pieghettato, grado di filtrazione 80-110 µ, corredato di manometro per controllo perdite di carico e rubinetto manuale per la pulizia in controlavaggio, pressione d'esercizio 2-10 bar, conforme al DM 2/2/2012 n. 25 e dotato di un imbuto di scarico, dispositivo per la protezione dall’inquinamento dell’acqua potabile negli impianti idraulici, atto a prevenire l’inquinamento da riflusso, in ottemperanza alla norma europea UNI EN 1717 del novembre 2002. / Portata massima con Δp = 0,2 bar 3,0 mc/h, attacchi filettati dm. 3/4"	cad		570,55
TOS25_PR.P28.010.002	Filtro autopulente semiautomatico con programma a tempo, per acque potabili, con attacchi filettati o flangiati, testa in ottone, bicchiere trasparente, elemento filtrante in acciaio inox pieghettato, grado di filtrazione 80-110 µ, corredato di manometro per controllo perdite di carico e rubinetto manuale per la pulizia in controlavaggio, pressione d'esercizio 2-10 bar, conforme al DM 2/2/2012 n. 25 e dotato di un imbuto di scarico, dispositivo per la protezione dall’inquinamento dell’acqua potabile negli impianti idraulici, atto a prevenire l’inquinamento da riflusso, in ottemperanza alla norma europea UNI EN 1717 del novembre 2002. / Portata massima con Δp = 0,2 bar 3,5 mc/h, attacchi filettati dm. 1"	cad		578,97
TOS25_PR.P28.010.003	Filtro autopulente semiautomatico con programma a tempo, per acque potabili, con attacchi filettati o flangiati, testa in ottone, bicchiere trasparente, elemento filtrante in acciaio inox pieghettato, grado di filtrazione 80-110 µ, corredato di manometro per controllo perdite di carico e rubinetto manuale per la pulizia in controlavaggio, pressione d'esercizio 2-10 bar, conforme al DM 2/2/2012 n. 25 e dotato di un imbuto di scarico, dispositivo per la protezione dall’inquinamento dell’acqua potabile negli impianti idraulici, atto a prevenire l’inquinamento da riflusso, in ottemperanza alla norma europea UNI EN 1717 del novembre 2002. / Portata massima con Δp = 0,2 bar 4,0 mc/h, attacchi filettati dm. 1"1/4	cad		583,18
TOS25_PR.P28.010.004	Filtro autopulente semiautomatico con programma a tempo, per acque potabili, con attacchi filettati o flangiati, testa in ottone, bicchiere trasparente, elemento filtrante in acciaio inox pieghettato, grado di filtrazione 80-110 µ, corredato di manometro per controllo perdite di carico e rubinetto manuale per la pulizia in controlavaggio, pressione d'esercizio 2-10 bar, conforme al DM 2/2/2012 n. 25 e dotato di un imbuto di scarico, dispositivo per la protezione dall’inquinamento dell’acqua potabile negli impianti idraulici, atto a prevenire l’inquinamento da riflusso, in ottemperanza alla norma europea UNI EN 1717 del novembre 2002. / Portata massima con Δp = 0,2 bar 9,0 mc/h, attacchi filettati dm. 1"1/2	cad		1006,68
TOS25_PR.P28.010.005	Filtro autopulente semiautomatico con programma a tempo, per acque potabili, con attacchi filettati o flangiati, testa in ottone, bicchiere trasparente, elemento filtrante in acciaio inox pieghettato, grado di filtrazione 80-110 µ, corredato di manometro per controllo perdite di carico e rubinetto manuale per la pulizia in controlavaggio, pressione d'esercizio 2-10 bar, conforme al DM 2/2/2012 n. 25 e dotato di un imbuto di scarico, dispositivo per la protezione dall’inquinamento dell’acqua potabile negli impianti idraulici, atto a prevenire l’inquinamento da riflusso, in ottemperanza alla norma europea UNI EN 1717 del novembre 2002. / Portata massima con Δp = 0,2 bar 12,0 mc/h, attacchi filettati dm. 2"	cad		1034,16
TOS25_PR.P28.010.050	Filtro autopulente semiautomatico con programma a tempo, per acque potabili, con attacchi filettati o flangiati, testa in ottone, bicchiere trasparente, elemento filtrante in acciaio inox pieghettato, grado di filtrazione 80-110 µ, corredato di manometro per controllo perdite di carico e rubinetto manuale per la pulizia in controlavaggio, pressione d'esercizio 2-10 bar, conforme al DM 2/2/2012 n. 25 e dotato di un imbuto di scarico, dispositivo per la protezione dall’inquinamento dell’acqua potabile negli impianti idraulici, atto a prevenire l’inquinamento da riflusso, in ottemperanza alla norma europea UNI EN 1717 del novembre 2002. / Portata massima con Δp = 0,2 bar 15,0 mc/h, attacchi flangiati DN 40	cad		1456,94
TOS25_PR.P28.010.051	Filtro autopulente semiautomatico con programma a tempo, per acque potabili, con attacchi filettati o flangiati, testa in ottone, bicchiere trasparente, elemento filtrante in acciaio inox pieghettato, grado di filtrazione 80-110 µ, corredato di manometro per controllo perdite di carico e rubinetto manuale per la pulizia in controlavaggio, pressione d'esercizio 2-10 bar, conforme al DM 2/2/2012 n. 25 e dotato di un imbuto di scarico, dispositivo per la protezione dall’inquinamento dell’acqua potabile negli impianti idraulici, atto a prevenire l’inquinamento da riflusso, in ottemperanza alla norma europea UNI EN 1717 del novembre 2002. / Portata massima con Δp = 0,2 bar 25,0 mc/h, attacchi flangiati DN 50	cad		1518,18
TOS25_PR.P28.010.052	Filtro autopulente semiautomatico con programma a tempo, per acque potabili, con attacchi filettati o flangiati, testa in ottone, bicchiere trasparente, elemento filtrante in acciaio inox pieghettato, grado di filtrazione 80-110 µ, corredato di manometro per controllo perdite di carico e rubinetto manuale per la pulizia in controlavaggio, pressione d'esercizio 2-10 bar, conforme al DM 2/2/2012 n. 25 e dotato di un imbuto di scarico, dispositivo per la protezione dall’inquinamento dell’acqua potabile negli impianti idraulici, atto a prevenire l’inquinamento da riflusso, in ottemperanza alla norma europea UNI EN 1717 del novembre 2002. / Portata massima con Δp = 0,2 bar 35,0 mc/h, attacchi flangiati DN 65	cad		1613,88
TOS25_PR.P28.010.053	Filtro autopulente semiautomatico con programma a tempo, per acque potabili, con attacchi filettati o flangiati, testa in ottone, bicchiere trasparente, elemento filtrante in acciaio inox pieghettato, grado di filtrazione 80-110 µ, corredato di manometro per controllo perdite di carico e rubinetto manuale per la pulizia in controlavaggio, pressione d'esercizio 2-10 bar, conforme al DM 2/2/2012 n. 25 e dotato di un imbuto di scarico, dispositivo per la protezione dall’inquinamento dell’acqua potabile negli impianti idraulici, atto a prevenire l’inquinamento da riflusso, in ottemperanza alla norma europea UNI EN 1717 del novembre 2002. / Portata massima con Δp = 0,2 bar 55,0 mc/h, attacchi flangiati DN 80	cad		1652,16
TOS25_PR.P28.010.054	Filtro autopulente semiautomatico con programma a tempo, per acque potabili, con attacchi filettati o flangiati, testa in ottone, bicchiere trasparente, elemento filtrante in acciaio inox pieghettato, grado di filtrazione 80-110 µ, corredato di manometro per controllo perdite di carico e rubinetto manuale per la pulizia in controlavaggio, pressione d'esercizio 2-10 bar, conforme al DM 2/2/2012 n. 25 e dotato di un imbuto di scarico, dispositivo per la protezione dall’inquinamento dell’acqua potabile negli impianti idraulici, atto a prevenire l’inquinamento da riflusso, in ottemperanza alla norma europea UNI EN 1717 del novembre 2002. / Portata massima con Δp = 0,2 bar 70,0 mc/h, attacchi flangiati DN 100	cad		2756,16
TOS25_PR.P28.015.002	Filtro deferizzatore automatico per trattamento acqua di pozzo ad uso irriguo per la rimozione di di ferro, manganese e idrogeno solforato, del tipo con letto filtrante costituito da sabbia quarzifera e da biossido di manganese, dotato di valvola multifunzionale per controllo fasi di esercizio e di lavaggio, programmatore digitale, grado di filtrazione 50-70 µ / Portata da 0,6 a 1,0 mc/h	cad		1393,39
TOS25_PR.P28.015.003	Filtro deferizzatore automatico per trattamento acqua di pozzo ad uso irriguo per la rimozione di di ferro, manganese e idrogeno solforato, del tipo con letto filtrante costituito da sabbia quarzifera e da biossido di manganese, dotato di valvola multifunzionale per controllo fasi di esercizio e di lavaggio, programmatore digitale, grado di filtrazione 50-70 µ / Portata da 1,0 a 2,5 mc/h	cad		2381,02
TOS25_PR.P28.015.004	Filtro deferizzatore automatico per trattamento acqua di pozzo ad uso irriguo per la rimozione di di ferro, manganese e idrogeno solforato, del tipo con letto filtrante costituito da sabbia quarzifera e da biossido di manganese, dotato di valvola multifunzionale per controllo fasi di esercizio e di lavaggio, programmatore digitale, grado di filtrazione 50-70 µ / Portata da 2,5 a 3,5 mc/h	cad		4823,28
TOS25_PR.P28.015.005	Filtro deferizzatore automatico per trattamento acqua di pozzo ad uso irriguo per la rimozione di di ferro, manganese e idrogeno solforato, del tipo con letto filtrante costituito da sabbia quarzifera e da biossido di manganese, dotato di valvola multifunzionale per controllo fasi di esercizio e di lavaggio, programmatore digitale, grado di filtrazione 50-70 µ / Portata da 3,5 a 5,0mc/h	cad		5282,64
TOS25_PR.P28.020.001	Defangatore con magnete attacchi filettati per la separazione di impurità negli impianti termici e di climatizzazione a circuito chiuso, fornito di tappo superiore per lo sfiato, rubinetto di scarico, idoneo per istallazione su tubazioni verticali o orizzontali, campo di temperatura 0-100°C, pressione massima di esercizio 10 bar / Corpo in tecnopolimero; attacchi filettati dm. 3/4"	cad		80,51
TOS25_PR.P28.020.002	Defangatore con magnete attacchi filettati per la separazione di impurità negli impianti termici e di climatizzazione a circuito chiuso, fornito di tappo superiore per lo sfiato, rubinetto di scarico, idoneo per istallazione su tubazioni verticali o orizzontali, campo di temperatura 0-100°C, pressione massima di esercizio 10 bar / Corpo in tecnopolimero; attacchi filettati dm. 1"	cad		99,36
TOS25_PR.P28.020.010	Defangatore con magnete attacchi filettati per la separazione di impurità negli impianti termici e di climatizzazione a circuito chiuso, fornito di tappo superiore per lo sfiato, rubinetto di scarico, idoneo per istallazione su tubazioni verticali o orizzontali, campo di temperatura 0-100°C, pressione massima di esercizio 10 bar / Corpo in ottone; attacchi filettati dm. 3/4"	cad		165,88
TOS25_PR.P28.020.011	Defangatore con magnete attacchi filettati per la separazione di impurità negli impianti termici e di climatizzazione a circuito chiuso, fornito di tappo superiore per lo sfiato, rubinetto di scarico, idoneo per istallazione su tubazioni verticali o orizzontali, campo di temperatura 0-100°C, pressione massima di esercizio 10 bar / Corpo in ottone; attacchi filettati dm. 1"	cad		179,98
TOS25_PR.P28.020.012	Defangatore con magnete attacchi filettati per la separazione di impurità negli impianti termici e di climatizzazione a circuito chiuso, fornito di tappo superiore per lo sfiato, rubinetto di scarico, idoneo per istallazione su tubazioni verticali o orizzontali, campo di temperatura 0-100°C, pressione massima di esercizio 10 bar / Corpo in ottone; attacchi filettati dm. 1 1/4"	cad		194,91
TOS25_PR.P28.020.013	Defangatore con magnete attacchi filettati per la separazione di impurità negli impianti termici e di climatizzazione a circuito chiuso, fornito di tappo superiore per lo sfiato, rubinetto di scarico, idoneo per istallazione su tubazioni verticali o orizzontali, campo di temperatura 0-100°C, pressione massima di esercizio 10 bar / Corpo in ottone; attacchi filettati dm. 1 1/2"	cad		211,50
TOS25_PR.P28.020.014	Defangatore con magnete attacchi filettati per la separazione di impurità negli impianti termici e di climatizzazione a circuito chiuso, fornito di tappo superiore per lo sfiato, rubinetto di scarico, idoneo per istallazione su tubazioni verticali o orizzontali, campo di temperatura 0-100°C, pressione massima di esercizio 10 bar / Corpo in ottone; attacchi filettati dm. 2"	cad		236,38
TOS25_PR.P28.022.001	Defangatore con magnete attacchi flangiati, corpo in acciaio verniciato con polveri epossidiche, per la separazione di impurità negli impianti termici e di climatizzazione a circuito chiuso, fornito di tappo superiore per lo sfiato, rubinetto di scarico, idoneo per istallazione su tubazioni verticali o orizzontali, campo di temperatura 0-100°C, pressione massima di esercizio 10 bar / Attacchi flangiati DN 65; con coibentazione	cad		1119,69
TOS25_PR.P28.022.002	Defangatore con magnete attacchi flangiati, corpo in acciaio verniciato con polveri epossidiche, per la separazione di impurità negli impianti termici e di climatizzazione a circuito chiuso, fornito di tappo superiore per lo sfiato, rubinetto di scarico, idoneo per istallazione su tubazioni verticali o orizzontali, campo di temperatura 0-100°C, pressione massima di esercizio 10 bar / Attacchi flangiati DN 80; con coibentazione	cad		1552,64
TOS25_PR.P28.022.003	Defangatore con magnete attacchi flangiati, corpo in acciaio verniciato con polveri epossidiche, per la separazione di impurità negli impianti termici e di climatizzazione a circuito chiuso, fornito di tappo superiore per lo sfiato, rubinetto di scarico, idoneo per istallazione su tubazioni verticali o orizzontali, campo di temperatura 0-100°C, pressione massima di esercizio 10 bar / Attacchi flangiati DN 100; con coibentazione	cad		1598,25
TOS25_PR.P28.022.004	Defangatore con magnete attacchi flangiati, corpo in acciaio verniciato con polveri epossidiche, per la separazione di impurità negli impianti termici e di climatizzazione a circuito chiuso, fornito di tappo superiore per lo sfiato, rubinetto di scarico, idoneo per istallazione su tubazioni verticali o orizzontali, campo di temperatura 0-100°C, pressione massima di esercizio 10 bar / Attacchi flangiati DN 125; con coibentazione	cad		3005,75
TOS25_PR.P28.022.005	Defangatore con magnete attacchi flangiati, corpo in acciaio verniciato con polveri epossidiche, per la separazione di impurità negli impianti termici e di climatizzazione a circuito chiuso, fornito di tappo superiore per lo sfiato, rubinetto di scarico, idoneo per istallazione su tubazioni verticali o orizzontali, campo di temperatura 0-100°C, pressione massima di esercizio 10 bar / Attacchi flangiati DN 150; con coibentazione	cad		3075,42
TOS25_PR.P28.022.020	Defangatore con magnete attacchi flangiati, corpo in acciaio verniciato con polveri epossidiche, per la separazione di impurità negli impianti termici e di climatizzazione a circuito chiuso, fornito di tappo superiore per lo sfiato, rubinetto di scarico, idoneo per istallazione su tubazioni verticali o orizzontali, campo di temperatura 0-100°C, pressione massima di esercizio 10 bar / Attacchi flangiati DN 200	cad		9869,03
TOS25_PR.P28.022.021	Defangatore con magnete attacchi flangiati, corpo in acciaio verniciato con polveri epossidiche, per la separazione di impurità negli impianti termici e di climatizzazione a circuito chiuso, fornito di tappo superiore per lo sfiato, rubinetto di scarico, idoneo per istallazione su tubazioni verticali o orizzontali, campo di temperatura 0-100°C, pressione massima di esercizio 10 bar / Attacchi flangiati DN 250	cad		11980,68
TOS25_PR.P28.022.022	Defangatore con magnete attacchi flangiati, corpo in acciaio verniciato con polveri epossidiche, per la separazione di impurità negli impianti termici e di climatizzazione a circuito chiuso, fornito di tappo superiore per lo sfiato, rubinetto di scarico, idoneo per istallazione su tubazioni verticali o orizzontali, campo di temperatura 0-100°C, pressione massima di esercizio 10 bar / Attacchi flangiati DN 300	cad		16064,65
TOS25_PR.P28.025.001	Disareatore con scarico orientabile per installazioni orizzontali o verticali, attacchi filettati, leva galleggiante e molla in acciaio inox, galleggiante in PP, tenute in EPDM, pressione massima 10 bar, temperatura d'esercizio 0÷100°C. / Corpo in tecnopolimero; attacchi filettati dm. 3/4	cad		77,96
TOS25_PR.P28.025.002	Disareatore con scarico orientabile per installazioni orizzontali o verticali, attacchi filettati, leva galleggiante e molla in acciaio inox, galleggiante in PP, tenute in EPDM, pressione massima 10 bar, temperatura d'esercizio 0÷100°C. / Corpo in tecnopolimero; attacchi filettati dm. 1"	cad		90,40
TOS25_PR.P28.025.010	Disareatore con scarico orientabile per installazioni orizzontali o verticali, attacchi filettati, leva galleggiante e molla in acciaio inox, galleggiante in PP, tenute in EPDM, pressione massima 10 bar, temperatura d'esercizio 0÷100°C. / Corpo in ottone; attacchi filettati dm. 3/4"	cad		167,54
TOS25_PR.P28.025.011	Disareatore con scarico orientabile per installazioni orizzontali o verticali, attacchi filettati, leva galleggiante e molla in acciaio inox, galleggiante in PP, tenute in EPDM, pressione massima 10 bar, temperatura d'esercizio 0÷100°C. / Corpo in ottone; attacchi filettati dm. 1"	cad		179,15
TOS25_PR.P28.027.001	Disareatore con scarico, per tubazioni orizzontali, attacchi flangiati, corpo in acciaio, leva galleggiante e molla in acciaio inox, galleggiante in PP, tenute in EPDM, pressione massima 10 bar, temperatura d'esercizio 0÷100°C. / Con coibentazione DN 50	cad		1088,17
TOS25_PR.P28.027.002	Disareatore con scarico, per tubazioni orizzontali, attacchi flangiati, corpo in acciaio, leva galleggiante e molla in acciaio inox, galleggiante in PP, tenute in EPDM, pressione massima 10 bar, temperatura d'esercizio 0÷100°C. / Con coibentazione DN 65	cad		1119,69
TOS25_PR.P28.027.003	Disareatore con scarico, per tubazioni orizzontali, attacchi flangiati, corpo in acciaio, leva galleggiante e molla in acciaio inox, galleggiante in PP, tenute in EPDM, pressione massima 10 bar, temperatura d'esercizio 0÷100°C. / Con coibentazione DN 80	cad		1682,02
TOS25_PR.P28.027.004	Disareatore con scarico, per tubazioni orizzontali, attacchi flangiati, corpo in acciaio, leva galleggiante e molla in acciaio inox, galleggiante in PP, tenute in EPDM, pressione massima 10 bar, temperatura d'esercizio 0÷100°C. / Con coibentazione DN 100	cad		1710,22
TOS25_PR.P28.027.005	Disareatore con scarico, per tubazioni orizzontali, attacchi flangiati, corpo in acciaio, leva galleggiante e molla in acciaio inox, galleggiante in PP, tenute in EPDM, pressione massima 10 bar, temperatura d'esercizio 0÷100°C. / Con coibentazione DN 125	cad		3372,34
TOS25_PR.P28.027.006	Disareatore con scarico, per tubazioni orizzontali, attacchi flangiati, corpo in acciaio, leva galleggiante e molla in acciaio inox, galleggiante in PP, tenute in EPDM, pressione massima 10 bar, temperatura d'esercizio 0÷100°C. / Con coibentazione DN 150	cad		3455,28
TOS25_PR.P28.027.020	Disareatore con scarico, per tubazioni orizzontali, attacchi flangiati, corpo in acciaio, leva galleggiante e molla in acciaio inox, galleggiante in PP, tenute in EPDM, pressione massima 10 bar, temperatura d'esercizio 0÷100°C. / DN 200	cad		8808,23
TOS25_PR.P28.027.021	Disareatore con scarico, per tubazioni orizzontali, attacchi flangiati, corpo in acciaio, leva galleggiante e molla in acciaio inox, galleggiante in PP, tenute in EPDM, pressione massima 10 bar, temperatura d'esercizio 0÷100°C. / DN 250	cad		10873,43
TOS25_PR.P28.027.022	Disareatore con scarico, per tubazioni orizzontali, attacchi flangiati, corpo in acciaio, leva galleggiante e molla in acciaio inox, galleggiante in PP, tenute in EPDM, pressione massima 10 bar, temperatura d'esercizio 0÷100°C. / DN 300	cad		12986,75
TOS25_PR.P28.030.001	Addolcitore automatico cabinato per uso domestico o per acque tecniche di processo, costruito secondo le disposizioni del decreto del ministero della Sanità n. 443 del 21/12/1990 e del D.M. n. 25 del 07/02/2012, corredato di valvola con timer elettronico per la rigenerazione a tempo o a volume, cicli regolabili, comando a microprocessore programmabile, cella produzione cloro per disinfezione resina ad ogni rigenerazione, dispositivo di controllo aspirazione salamoia, rigenerazione programmabile, pressione esercizio 1,4-5 bar, alimentazione elettrica 230 V-50 Hz / Portata nominale 0,5 mc/h, capacità ciclica 45 mc/°F	cad		1045,81
TOS25_PR.P28.030.002	Addolcitore automatico cabinato per uso domestico o per acque tecniche di processo, costruito secondo le disposizioni del decreto del ministero della Sanità n. 443 del 21/12/1990 e del D.M. n. 25 del 07/02/2012, corredato di valvola con timer elettronico per la rigenerazione a tempo o a volume, cicli regolabili, comando a microprocessore programmabile, cella produzione cloro per disinfezione resina ad ogni rigenerazione, dispositivo di controllo aspirazione salamoia, rigenerazione programmabile, pressione esercizio 1,4-5 bar, alimentazione elettrica 230 V-50 Hz / Portata nominale 0,8 mc/h, capacità ciclica 55 mc/°F	cad		967,14
TOS25_PR.P28.030.003	Addolcitore automatico cabinato per uso domestico o per acque tecniche di processo, costruito secondo le disposizioni del decreto del ministero della Sanità n. 443 del 21/12/1990 e del D.M. n. 25 del 07/02/2012, corredato di valvola con timer elettronico per la rigenerazione a tempo o a volume, cicli regolabili, comando a microprocessore programmabile, cella produzione cloro per disinfezione resina ad ogni rigenerazione, dispositivo di controllo aspirazione salamoia, rigenerazione programmabile, pressione esercizio 1,4-5 bar, alimentazione elettrica 230 V-50 Hz / Portata nominale 1,0 mc/h, capacità ciclica 80 mc/°F	cad		1050,70
TOS25_PR.P28.030.004	Addolcitore automatico cabinato per uso domestico o per acque tecniche di processo, costruito secondo le disposizioni del decreto del ministero della Sanità n. 443 del 21/12/1990 e del D.M. n. 25 del 07/02/2012, corredato di valvola con timer elettronico per la rigenerazione a tempo o a volume, cicli regolabili, comando a microprocessore programmabile, cella produzione cloro per disinfezione resina ad ogni rigenerazione, dispositivo di controllo aspirazione salamoia, rigenerazione programmabile, pressione esercizio 1,4-5 bar, alimentazione elettrica 230 V-50 Hz / Portata nominale 1,2 mc/h, capacità ciclica 110 mc/°F	cad		1256,35
TOS25_PR.P28.030.005	Addolcitore automatico cabinato per uso domestico o per acque tecniche di processo, costruito secondo le disposizioni del decreto del ministero della Sanità n. 443 del 21/12/1990 e del D.M. n. 25 del 07/02/2012, corredato di valvola con timer elettronico per la rigenerazione a tempo o a volume, cicli regolabili, comando a microprocessore programmabile, cella produzione cloro per disinfezione resina ad ogni rigenerazione, dispositivo di controllo aspirazione salamoia, rigenerazione programmabile, pressione esercizio 1,4-5 bar, alimentazione elettrica 230 V-50 Hz / Portata nominale 2,0 mc/h, capacità ciclica 160 mc/°F	cad		1168,24
TOS25_PR.P28.031.001	Addolcitore automatico a doppio corpo con rigenerazione a tempo per uso domestico o per acque tecniche di processo, costruito secondo le disposizioni del decreto del ministero della Sanità n. 443 del 21/12/1990 e del D.M. n. 25 del 07/02/2012, corredato di valvola con timer elettronico per la rigenerazione, cicli regolabili, comando a microprocessore programmabile, cella produzione cloro per disinfezione resina ad ogni rigenerazione, dispositivo di controllo aspirazione salamoia, rigenerazione programmabile, pressione esercizio 1,4-5 bar, alimentazione elettrica 230 V-50 Hz / Portata nominale 0,8 mc/h, capacità ciclica 55 mc/°F	cad		1119,23
TOS25_PR.P28.031.002	Addolcitore automatico a doppio corpo con rigenerazione a tempo per uso domestico o per acque tecniche di processo, costruito secondo le disposizioni del decreto del ministero della Sanità n. 443 del 21/12/1990 e del D.M. n. 25 del 07/02/2012, corredato di valvola con timer elettronico per la rigenerazione, cicli regolabili, comando a microprocessore programmabile, cella produzione cloro per disinfezione resina ad ogni rigenerazione, dispositivo di controllo aspirazione salamoia, rigenerazione programmabile, pressione esercizio 1,4-5 bar, alimentazione elettrica 230 V-50 Hz / Portata nominale 1,2 mc/h, capacità ciclica 110 mc/°F	cad		1160,08
TOS25_PR.P28.031.003	Addolcitore automatico a doppio corpo con rigenerazione a tempo per uso domestico o per acque tecniche di processo, costruito secondo le disposizioni del decreto del ministero della Sanità n. 443 del 21/12/1990 e del D.M. n. 25 del 07/02/2012, corredato di valvola con timer elettronico per la rigenerazione, cicli regolabili, comando a microprocessore programmabile, cella produzione cloro per disinfezione resina ad ogni rigenerazione, dispositivo di controllo aspirazione salamoia, rigenerazione programmabile, pressione esercizio 1,4-5 bar, alimentazione elettrica 230 V-50 Hz / Portata nominale 2,0 mc/h, capacità ciclica 160 mc/°F	cad		1247,14
TOS25_PR.P28.031.004	Addolcitore automatico a doppio corpo con rigenerazione a tempo per uso domestico o per acque tecniche di processo, costruito secondo le disposizioni del decreto del ministero della Sanità n. 443 del 21/12/1990 e del D.M. n. 25 del 07/02/2012, corredato di valvola con timer elettronico per la rigenerazione, cicli regolabili, comando a microprocessore programmabile, cella produzione cloro per disinfezione resina ad ogni rigenerazione, dispositivo di controllo aspirazione salamoia, rigenerazione programmabile, pressione esercizio 1,4-5 bar, alimentazione elettrica 230 V-50 Hz / Portata nominale 2,7 mc/h, capacità ciclica 240 mc/°F	cad		1561,06
TOS25_PR.P28.031.005	Addolcitore automatico a doppio corpo con rigenerazione a tempo per uso domestico o per acque tecniche di processo, costruito secondo le disposizioni del decreto del ministero della Sanità n. 443 del 21/12/1990 e del D.M. n. 25 del 07/02/2012, corredato di valvola con timer elettronico per la rigenerazione, cicli regolabili, comando a microprocessore programmabile, cella produzione cloro per disinfezione resina ad ogni rigenerazione, dispositivo di controllo aspirazione salamoia, rigenerazione programmabile, pressione esercizio 1,4-5 bar, alimentazione elettrica 230 V-50 Hz / Portata nominale 3,0 mc/h, capacità ciclica 300 mc/°F	cad		1494,34
TOS25_PR.P28.031.006	Addolcitore automatico a doppio corpo con rigenerazione a tempo per uso domestico o per acque tecniche di processo, costruito secondo le disposizioni del decreto del ministero della Sanità n. 443 del 21/12/1990 e del D.M. n. 25 del 07/02/2012, corredato di valvola con timer elettronico per la rigenerazione, cicli regolabili, comando a microprocessore programmabile, cella produzione cloro per disinfezione resina ad ogni rigenerazione, dispositivo di controllo aspirazione salamoia, rigenerazione programmabile, pressione esercizio 1,4-5 bar, alimentazione elettrica 230 V-50 Hz / Portata nominale 3,5 mc/h, capacità ciclica 420 mc/°F	cad		1837,92
TOS25_PR.P28.031.007	Addolcitore automatico a doppio corpo con rigenerazione a tempo per uso domestico o per acque tecniche di processo, costruito secondo le disposizioni del decreto del ministero della Sanità n. 443 del 21/12/1990 e del D.M. n. 25 del 07/02/2012, corredato di valvola con timer elettronico per la rigenerazione, cicli regolabili, comando a microprocessore programmabile, cella produzione cloro per disinfezione resina ad ogni rigenerazione, dispositivo di controllo aspirazione salamoia, rigenerazione programmabile, pressione esercizio 1,4-5 bar, alimentazione elettrica 230 V-50 Hz / Portata nominale 4,0 mc/h, capacità ciclica 600 mc/°F	cad		2301,17
TOS25_PR.P28.031.008	Addolcitore automatico a doppio corpo con rigenerazione a tempo per uso domestico o per acque tecniche di processo, costruito secondo le disposizioni del decreto del ministero della Sanità n. 443 del 21/12/1990 e del D.M. n. 25 del 07/02/2012, corredato di valvola con timer elettronico per la rigenerazione, cicli regolabili, comando a microprocessore programmabile, cella produzione cloro per disinfezione resina ad ogni rigenerazione, dispositivo di controllo aspirazione salamoia, rigenerazione programmabile, pressione esercizio 1,4-5 bar, alimentazione elettrica 230 V-50 Hz / Portata nominale 4,5 mc/h, capacità ciclica 780 mc/°F	cad		3256,86
TOS25_PR.P28.031.009	Addolcitore automatico a doppio corpo con rigenerazione a tempo per uso domestico o per acque tecniche di processo, costruito secondo le disposizioni del decreto del ministero della Sanità n. 443 del 21/12/1990 e del D.M. n. 25 del 07/02/2012, corredato di valvola con timer elettronico per la rigenerazione, cicli regolabili, comando a microprocessore programmabile, cella produzione cloro per disinfezione resina ad ogni rigenerazione, dispositivo di controllo aspirazione salamoia, rigenerazione programmabile, pressione esercizio 1,4-5 bar, alimentazione elettrica 230 V-50 Hz / Portata nominale 5,0 mc/h, capacità ciclica 900 mc/°F	cad		4150,01
TOS25_PR.P28.032.001	Addolcitore automatico a doppio corpo con rigenerazione a volume per uso domestico o per acque tecniche di processo, costruito secondo le disposizioni del decreto del ministero della Sanità n. 443 del 21/12/1990 e del D.M. n. 25 del 07/02/2012, corredato di valvola con timer elettronico per la rigenerazione, cicli regolabili, comando a microprocessore programmabile, cella produzione cloro per disinfezione resina ad ogni rigenerazione, dispositivo di controllo aspirazione salamoia, rigenerazione programmabile, pressione esercizio 1,4-5 bar, alimentazione elettrica 230 V-50 Hz / Portata nominale 0,8 mc/h, capacità ciclica 55 mc/°F	cad		1190,94
TOS25_PR.P28.032.002	Addolcitore automatico a doppio corpo con rigenerazione a volume per uso domestico o per acque tecniche di processo, costruito secondo le disposizioni del decreto del ministero della Sanità n. 443 del 21/12/1990 e del D.M. n. 25 del 07/02/2012, corredato di valvola con timer elettronico per la rigenerazione, cicli regolabili, comando a microprocessore programmabile, cella produzione cloro per disinfezione resina ad ogni rigenerazione, dispositivo di controllo aspirazione salamoia, rigenerazione programmabile, pressione esercizio 1,4-5 bar, alimentazione elettrica 230 V-50 Hz / Portata nominale 1,2 mc/h, capacità ciclica 110 mc/°F	cad		1232,63
TOS25_PR.P28.032.003	Addolcitore automatico a doppio corpo con rigenerazione a volume per uso domestico o per acque tecniche di processo, costruito secondo le disposizioni del decreto del ministero della Sanità n. 443 del 21/12/1990 e del D.M. n. 25 del 07/02/2012, corredato di valvola con timer elettronico per la rigenerazione, cicli regolabili, comando a microprocessore programmabile, cella produzione cloro per disinfezione resina ad ogni rigenerazione, dispositivo di controllo aspirazione salamoia, rigenerazione programmabile, pressione esercizio 1,4-5 bar, alimentazione elettrica 230 V-50 Hz / Portata nominale 2,0 mc/h, capacità ciclica 160 mc/°F	cad		1318,85
TOS25_PR.P28.032.004	Addolcitore automatico a doppio corpo con rigenerazione a volume per uso domestico o per acque tecniche di processo, costruito secondo le disposizioni del decreto del ministero della Sanità n. 443 del 21/12/1990 e del D.M. n. 25 del 07/02/2012, corredato di valvola con timer elettronico per la rigenerazione, cicli regolabili, comando a microprocessore programmabile, cella produzione cloro per disinfezione resina ad ogni rigenerazione, dispositivo di controllo aspirazione salamoia, rigenerazione programmabile, pressione esercizio 1,4-5 bar, alimentazione elettrica 230 V-50 Hz / Portata nominale 2,7 mc/h, capacità ciclica 240 mc/°F	cad		1561,06
TOS25_PR.P28.032.005	Addolcitore automatico a doppio corpo con rigenerazione a volume per uso domestico o per acque tecniche di processo, costruito secondo le disposizioni del decreto del ministero della Sanità n. 443 del 21/12/1990 e del D.M. n. 25 del 07/02/2012, corredato di valvola con timer elettronico per la rigenerazione, cicli regolabili, comando a microprocessore programmabile, cella produzione cloro per disinfezione resina ad ogni rigenerazione, dispositivo di controllo aspirazione salamoia, rigenerazione programmabile, pressione esercizio 1,4-5 bar, alimentazione elettrica 230 V-50 Hz / Portata nominale 3,0 mc/h, capacità ciclica 300 mc/°F	cad		1566,89
TOS25_PR.P28.032.006	Addolcitore automatico a doppio corpo con rigenerazione a volume per uso domestico o per acque tecniche di processo, costruito secondo le disposizioni del decreto del ministero della Sanità n. 443 del 21/12/1990 e del D.M. n. 25 del 07/02/2012, corredato di valvola con timer elettronico per la rigenerazione, cicli regolabili, comando a microprocessore programmabile, cella produzione cloro per disinfezione resina ad ogni rigenerazione, dispositivo di controllo aspirazione salamoia, rigenerazione programmabile, pressione esercizio 1,4-5 bar, alimentazione elettrica 230 V-50 Hz / Portata nominale 3,5 mc/h, capacità ciclica 420 mc/°F	cad		1909,64
TOS25_PR.P28.032.007	Addolcitore automatico a doppio corpo con rigenerazione a volume per uso domestico o per acque tecniche di processo, costruito secondo le disposizioni del decreto del ministero della Sanità n. 443 del 21/12/1990 e del D.M. n. 25 del 07/02/2012, corredato di valvola con timer elettronico per la rigenerazione, cicli regolabili, comando a microprocessore programmabile, cella produzione cloro per disinfezione resina ad ogni rigenerazione, dispositivo di controllo aspirazione salamoia, rigenerazione programmabile, pressione esercizio 1,4-5 bar, alimentazione elettrica 230 V-50 Hz / Portata nominale 4,0 mc/h, capacità ciclica 600 mc/°F	cad		2404,10
TOS25_PR.P28.032.008	Addolcitore automatico a doppio corpo con rigenerazione a volume per uso domestico o per acque tecniche di processo, costruito secondo le disposizioni del decreto del ministero della Sanità n. 443 del 21/12/1990 e del D.M. n. 25 del 07/02/2012, corredato di valvola con timer elettronico per la rigenerazione, cicli regolabili, comando a microprocessore programmabile, cella produzione cloro per disinfezione resina ad ogni rigenerazione, dispositivo di controllo aspirazione salamoia, rigenerazione programmabile, pressione esercizio 1,4-5 bar, alimentazione elettrica 230 V-50 Hz / Portata nominale 4,5 mc/h, capacità ciclica 780 mc/°F	cad		3256,86
TOS25_PR.P28.032.009	Addolcitore automatico a doppio corpo con rigenerazione a volume per uso domestico o per acque tecniche di processo, costruito secondo le disposizioni del decreto del ministero della Sanità n. 443 del 21/12/1990 e del D.M. n. 25 del 07/02/2012, corredato di valvola con timer elettronico per la rigenerazione, cicli regolabili, comando a microprocessore programmabile, cella produzione cloro per disinfezione resina ad ogni rigenerazione, dispositivo di controllo aspirazione salamoia, rigenerazione programmabile, pressione esercizio 1,4-5 bar, alimentazione elettrica 230 V-50 Hz / Portata nominale 5,0 mc/h, capacità ciclica 900 mc/°F	cad		4459,21
TOS25_PR.P28.045.001	Dosatore idrodinamico proporzionale di polifosfati per acqua potabile con testa e ghiera in ottone, vaso trasparente infrangibile, PN16 fornito di by-pass e regolatore di consumo con valvola di spurgo / Portata nominale max 1,8 mc/h, attacchi filettati dm. 3/4	cad		55,44
TOS25_PR.P28.045.002	Dosatore idrodinamico proporzionale di polifosfati per acqua potabile con testa e ghiera in ottone, vaso trasparente infrangibile, PN16 fornito di by-pass e regolatore di consumo con valvola di spurgo / Portata nominale max 2,4 mc/h, attacchi filettati dm. 1"	cad		55,44
TOS25_PR.P28.045.003	Dosatore idrodinamico proporzionale di polifosfati per acqua potabile con testa e ghiera in ottone, vaso trasparente infrangibile, PN16 fornito di by-pass e regolatore di consumo con valvola di spurgo / Portata nominale max 4,2 mc/h, attacchi filettati dm. 1"1/4	cad		55,44
TOS25_PR.P28.065.001	Pompa multifunzione digitale con ingresso stand-by, ingresso sensore di flusso ed uscita allarme; riadescamento automatico con sistema recupero colpi e modalità pausa-lavoro; portata l/h 5,5 con 8 bar; montaggio orizzontale con display; microprocessore; regolazione meccanica del volume della singola iniezione; corpo pompa in PVDF con spurgo; parti idrauliche (Corpo pompa, Valvola Iniezione, Filtro di fondo, Tubo iniezione) in PVDF; box PP; temperatura ambiente 10 ÷ 45°C (55 ÷ 113°F); temperatura additivo 0 ÷ 50°C (32 ÷ 122°F); n°1 sensore di flusso per il controllo del corretto funzionamento della pompa; n°1 fustino in polietilene rotazionale di forma cilindrica verticale autoportante a fondo piatto, boccaporto per il carico, completo di coperchio filettato; indicatori di livello visivo; capacità lt.100 / Con contalitri lanciaimpulsi attacchi filettati dm. 3/4"	cad		839,86
TOS25_PR.P28.065.002	Pompa multifunzione digitale con ingresso stand-by, ingresso sensore di flusso ed uscita allarme; riadescamento automatico con sistema recupero colpi e modalità pausa-lavoro; portata l/h 5,5 con 8 bar; montaggio orizzontale con display; microprocessore; regolazione meccanica del volume della singola iniezione; corpo pompa in PVDF con spurgo; parti idrauliche (Corpo pompa, Valvola Iniezione, Filtro di fondo, Tubo iniezione) in PVDF; box PP; temperatura ambiente 10 ÷ 45°C (55 ÷ 113°F); temperatura additivo 0 ÷ 50°C (32 ÷ 122°F); n°1 sensore di flusso per il controllo del corretto funzionamento della pompa; n°1 fustino in polietilene rotazionale di forma cilindrica verticale autoportante a fondo piatto, boccaporto per il carico, completo di coperchio filettato; indicatori di livello visivo; capacità lt.100 / Con contalitri lanciaimpulsi attacchi filettati dm. 1"	cad		888,10
TOS25_PR.P28.065.003	Pompa multifunzione digitale con ingresso stand-by, ingresso sensore di flusso ed uscita allarme; riadescamento automatico con sistema recupero colpi e modalità pausa-lavoro; portata l/h 5,5 con 8 bar; montaggio orizzontale con display; microprocessore; regolazione meccanica del volume della singola iniezione; corpo pompa in PVDF con spurgo; parti idrauliche (Corpo pompa, Valvola Iniezione, Filtro di fondo, Tubo iniezione) in PVDF; box PP; temperatura ambiente 10 ÷ 45°C (55 ÷ 113°F); temperatura additivo 0 ÷ 50°C (32 ÷ 122°F); n°1 sensore di flusso per il controllo del corretto funzionamento della pompa; n°1 fustino in polietilene rotazionale di forma cilindrica verticale autoportante a fondo piatto, boccaporto per il carico, completo di coperchio filettato; indicatori di livello visivo; capacità lt.100 / Con contalitri lanciaimpulsi attacchi filettati dm. 1"1/4	cad		908,00
TOS25_PR.P28.065.004	Pompa multifunzione digitale con ingresso stand-by, ingresso sensore di flusso ed uscita allarme; riadescamento automatico con sistema recupero colpi e modalità pausa-lavoro; portata l/h 5,5 con 8 bar; montaggio orizzontale con display; microprocessore; regolazione meccanica del volume della singola iniezione; corpo pompa in PVDF con spurgo; parti idrauliche (Corpo pompa, Valvola Iniezione, Filtro di fondo, Tubo iniezione) in PVDF; box PP; temperatura ambiente 10 ÷ 45°C (55 ÷ 113°F); temperatura additivo 0 ÷ 50°C (32 ÷ 122°F); n°1 sensore di flusso per il controllo del corretto funzionamento della pompa; n°1 fustino in polietilene rotazionale di forma cilindrica verticale autoportante a fondo piatto, boccaporto per il carico, completo di coperchio filettato; indicatori di livello visivo; capacità lt.100 / Con contalitri lanciaimpulsi attacchi filettati dm. 1"1/2	cad		996,81
TOS25_PR.P28.065.005	Pompa multifunzione digitale con ingresso stand-by, ingresso sensore di flusso ed uscita allarme; riadescamento automatico con sistema recupero colpi e modalità pausa-lavoro; portata l/h 5,5 con 8 bar; montaggio orizzontale con display; microprocessore; regolazione meccanica del volume della singola iniezione; corpo pompa in PVDF con spurgo; parti idrauliche (Corpo pompa, Valvola Iniezione, Filtro di fondo, Tubo iniezione) in PVDF; box PP; temperatura ambiente 10 ÷ 45°C (55 ÷ 113°F); temperatura additivo 0 ÷ 50°C (32 ÷ 122°F); n°1 sensore di flusso per il controllo del corretto funzionamento della pompa; n°1 fustino in polietilene rotazionale di forma cilindrica verticale autoportante a fondo piatto, boccaporto per il carico, completo di coperchio filettato; indicatori di livello visivo; capacità lt.100 / Con contalitri lanciaimpulsi attacchi filettati dm. 2"	cad		1114,71
TOS25_PR.P28.070.001	Contatore volumetrico a quadrante asciutto con testa lancia-impulsi per collegamento a pompa dosatrice elettronica completo di cavo con spina per il collegamento, attacchi filettati o flangiati / Portata nominale 1,5 mc/h, attacchi filettati dm. 1/2	cad		86,03
TOS25_PR.P28.070.002	Contatore volumetrico a quadrante asciutto con testa lancia-impulsi per collegamento a pompa dosatrice elettronica completo di cavo con spina per il collegamento, attacchi filettati o flangiati / Portata nominale 2,5 mc/h, attacchi filettati dm. 3/4	cad		92,06
TOS25_PR.P28.070.003	Contatore volumetrico a quadrante asciutto con testa lancia-impulsi per collegamento a pompa dosatrice elettronica completo di cavo con spina per il collegamento, attacchi filettati o flangiati / Portata nominale 3,5 mc/h, attacchi filettati dm. 1"	cad		228,56
TOS25_PR.P28.070.004	Contatore volumetrico a quadrante asciutto con testa lancia-impulsi per collegamento a pompa dosatrice elettronica completo di cavo con spina per il collegamento, attacchi filettati o flangiati / Portata nominale 6,0 mc/h, attacchi filettati dm. 1"1/4	cad		263,40
TOS25_PR.P28.070.005	Contatore volumetrico a quadrante asciutto con testa lancia-impulsi per collegamento a pompa dosatrice elettronica completo di cavo con spina per il collegamento, attacchi filettati o flangiati / Portata nominale 10,0 mc/h, attacchi filettati dm. 1"1/2	cad		485,71
TOS25_PR.P28.070.006	Contatore volumetrico a quadrante asciutto con testa lancia-impulsi per collegamento a pompa dosatrice elettronica completo di cavo con spina per il collegamento, attacchi filettati o flangiati / Portata nominale 15,0 mc/h, attacchi filettati dm. 2"	cad		703,08
TOS25_PR.P28.070.050	Contatore volumetrico a quadrante asciutto con testa lancia-impulsi per collegamento a pompa dosatrice elettronica completo di cavo con spina per il collegamento, attacchi filettati o flangiati / Portata nominale 30 mc/h, attacchi flangiati DN 50	cad		536,69
TOS25_PR.P28.070.051	Contatore volumetrico a quadrante asciutto con testa lancia-impulsi per collegamento a pompa dosatrice elettronica completo di cavo con spina per il collegamento, attacchi filettati o flangiati / Portata nominale 50 mc/h, attacchi flangiati DN 65	cad		829,91
TOS25_PR.P28.070.052	Contatore volumetrico a quadrante asciutto con testa lancia-impulsi per collegamento a pompa dosatrice elettronica completo di cavo con spina per il collegamento, attacchi filettati o flangiati / Portata nominale 80 mc/h, attacchi flangiati DN 80	cad		872,94
TOS25_PR.P28.070.053	Contatore volumetrico a quadrante asciutto con testa lancia-impulsi per collegamento a pompa dosatrice elettronica completo di cavo con spina per il collegamento, attacchi filettati o flangiati / Portata nominale 120 mc/h, attacchi flangiati DN 100	cad		1206,78
TOS25_PR.P28.100.001	Accessori per impianti trattamento acqua / Prodotto protettivo filmante a base amminica antincrostante-anticorrosivo per impianti di riscaldamento e/o di condizionamento a circuito chiuso, confezione da 25 kg	cad		459,36
TOS25_PR.P28.100.003	Accessori per impianti trattamento acqua / Prodotto protettivo per circuiti di acqua calda sanitaria, composto da una miscela di polifosfati liquidi, confezione da 25 kg	cad		59,72
TOS25_PR.P28.100.007	Accessori per impianti trattamento acqua / Prodotto antilegionella composto da da una miscela di derivati del cloro ed inibitori di corrosione, con azione igienizzante e sanitizzante per reti di distribuzione acqua potabile, idoneo per la prevenzione della proliferazione della legionella Pneumophila e l'accumulo di biofilm, in confezioni da 25 kg	cad		156,18
TOS25_PR.P28.100.009	Accessori per impianti trattamento acqua / Prodotto a base di perossido di idrogeno e argento con azione igienizzante e sanitizzante per reti di distribuzione acqua potabile, idoneo per la prevenzione della proliferazione della legionella Pneumophila e l'accumulo di biofilm, in confezioni da 25 kg	cad		107,18
TOS25_PR.P29	TUBAZIONI, ACCESSORI ED APPARECCHIATURE PER IMPIANTI IDRICI ED ACQUEDOTTI
TOS25_PR.P29.001.001	Tubazione in rame ricotto per distribuzione orizzontale tra collettore e corpi scaldanti (uso alimentare): / Ø 10x1 (kg/m 0,252).	m		5,15
TOS25_PR.P29.001.002	Tubazione in rame ricotto per distribuzione orizzontale tra collettore e corpi scaldanti (uso alimentare): / Ø 12x1 (kg/m 0,307).	m		6,21
TOS25_PR.P29.001.003	Tubazione in rame ricotto per distribuzione orizzontale tra collettore e corpi scaldanti (uso alimentare): / Ø 14x1 (kg/m 0,363).	m		7,36
TOS25_PR.P29.001.004	Tubazione in rame ricotto per distribuzione orizzontale tra collettore e corpi scaldanti (uso alimentare): / Ø 16x1 (kg/m 0,419).	m		8,47
TOS25_PR.P29.001.005	Tubazione in rame ricotto per distribuzione orizzontale tra collettore e corpi scaldanti (uso alimentare): / Ø 18x1 (kg/m 0,550).	m		9,46
TOS25_PR.P29.001.006	Tubazione in rame ricotto per distribuzione orizzontale tra collettore e corpi scaldanti (uso alimentare): / Ø 20x1 (kg/m 0,680).	m		11,76
TOS25_PR.P29.004.001	Tubo in PVC rigido, Serie PN 10, conforme alla norma UNI EN 1452/1 2010 per condotte di acqua in pressione; giunto a bicchiere con anello in gomma, contrassegnati ogni metro con marchio del produttore, diametro, data di produzione e simbolo IIP. / PVC Diametro esterno 63 mm, PFA 10 bar.	m		5,23
TOS25_PR.P29.004.002	Tubo in PVC rigido, Serie PN 10, conforme alla norma UNI EN 1452/1 2010 per condotte di acqua in pressione; giunto a bicchiere con anello in gomma, contrassegnati ogni metro con marchio del produttore, diametro, data di produzione e simbolo IIP. / PVC Diametro esterno 75 mm, PFA 10 bar.	m		7,49
TOS25_PR.P29.004.003	Tubo in PVC rigido, Serie PN 10, conforme alla norma UNI EN 1452/1 2010 per condotte di acqua in pressione; giunto a bicchiere con anello in gomma, contrassegnati ogni metro con marchio del produttore, diametro, data di produzione e simbolo IIP. / PVC Diametro esterno 90 mm, PFA 10 bar.	m		9,83
TOS25_PR.P29.004.004	Tubo in PVC rigido, Serie PN 10, conforme alla norma UNI EN 1452/1 2010 per condotte di acqua in pressione; giunto a bicchiere con anello in gomma, contrassegnati ogni metro con marchio del produttore, diametro, data di produzione e simbolo IIP. / PVC Diametro esterno 110 mm, PFA 10 bar.	m		11,91
TOS25_PR.P29.004.005	Tubo in PVC rigido, Serie PN 10, conforme alla norma UNI EN 1452/1 2010 per condotte di acqua in pressione; giunto a bicchiere con anello in gomma, contrassegnati ogni metro con marchio del produttore, diametro, data di produzione e simbolo IIP. / PVC Diametro esterno 125 mm, PFA 10 bar.	m		15,32
TOS25_PR.P29.004.006	Tubo in PVC rigido, Serie PN 10, conforme alla norma UNI EN 1452/1 2010 per condotte di acqua in pressione; giunto a bicchiere con anello in gomma, contrassegnati ogni metro con marchio del produttore, diametro, data di produzione e simbolo IIP. / PVC Diametro esterno 140 mm, PFA 10 bar.	m		19,32
TOS25_PR.P29.004.007	Tubo in PVC rigido, Serie PN 10, conforme alla norma UNI EN 1452/1 2010 per condotte di acqua in pressione; giunto a bicchiere con anello in gomma, contrassegnati ogni metro con marchio del produttore, diametro, data di produzione e simbolo IIP. / PVC Diametro esterno 160 mm, PFA 10 bar.	m		25,33
TOS25_PR.P29.004.008	Tubo in PVC rigido, Serie PN 10, conforme alla norma UNI EN 1452/1 2010 per condotte di acqua in pressione; giunto a bicchiere con anello in gomma, contrassegnati ogni metro con marchio del produttore, diametro, data di produzione e simbolo IIP. / PVC Diametro esterno 180 mm, PFA 10 bar.	m		26,24
TOS25_PR.P29.004.009	Tubo in PVC rigido, Serie PN 10, conforme alla norma UNI EN 1452/1 2010 per condotte di acqua in pressione; giunto a bicchiere con anello in gomma, contrassegnati ogni metro con marchio del produttore, diametro, data di produzione e simbolo IIP. / PVC Diametro esterno 200 mm, PFA 10 bar.	m		39,17
TOS25_PR.P29.004.010	Tubo in PVC rigido, Serie PN 10, conforme alla norma UNI EN 1452/1 2010 per condotte di acqua in pressione; giunto a bicchiere con anello in gomma, contrassegnati ogni metro con marchio del produttore, diametro, data di produzione e simbolo IIP. / PVC Diametro esterno 225 mm, PFA 10 bar.	m		49,22
TOS25_PR.P29.004.011	Tubo in PVC rigido, Serie PN 10, conforme alla norma UNI EN 1452/1 2010 per condotte di acqua in pressione; giunto a bicchiere con anello in gomma, contrassegnati ogni metro con marchio del produttore, diametro, data di produzione e simbolo IIP. / PVC Diametro esterno 250 mm, PFA 10 bar.	m		61,08
TOS25_PR.P29.004.012	Tubo in PVC rigido, Serie PN 10, conforme alla norma UNI EN 1452/1 2010 per condotte di acqua in pressione; giunto a bicchiere con anello in gomma, contrassegnati ogni metro con marchio del produttore, diametro, data di produzione e simbolo IIP. / PVC Diametro esterno 280 mm, PFA 10 bar.	m		80,94
TOS25_PR.P29.004.013	Tubo in PVC rigido, Serie PN 10, conforme alla norma UNI EN 1452/1 2010 per condotte di acqua in pressione; giunto a bicchiere con anello in gomma, contrassegnati ogni metro con marchio del produttore, diametro, data di produzione e simbolo IIP. / PVC Diametro esterno 315 mm, PFA 10 bar.	m		97,46
TOS25_PR.P29.004.014	Tubo in PVC rigido, Serie PN 10, conforme alla norma UNI EN 1452/1 2010 per condotte di acqua in pressione; giunto a bicchiere con anello in gomma, contrassegnati ogni metro con marchio del produttore, diametro, data di produzione e simbolo IIP. / PVC Diametro esterno 355 mm, PFA 10 bar.	m		137,57
TOS25_PR.P29.004.015	Tubo in PVC rigido, Serie PN 10, conforme alla norma UNI EN 1452/1 2010 per condotte di acqua in pressione; giunto a bicchiere con anello in gomma, contrassegnati ogni metro con marchio del produttore, diametro, data di produzione e simbolo IIP. / PVC Diametro esterno 400 mm, PFA 10 bar.	m		165,09
TOS25_PR.P29.005.001	Tubo in PVC rigido, Serie PN 16, conforme alla norma UNI EN 1452/1 2010 per condotte di acqua in pressione; giunto a bicchiere con anello in gomma, contrassegnati ogni metro con marchio del produttore, diametro, data di produzione e simbolo IIP. / PVC Diametro esterno 63 mm, PFA 16 bar.	m		7,88
TOS25_PR.P29.005.002	Tubo in PVC rigido, Serie PN 16, conforme alla norma UNI EN 1452/1 2010 per condotte di acqua in pressione; giunto a bicchiere con anello in gomma, contrassegnati ogni metro con marchio del produttore, diametro, data di produzione e simbolo IIP. / PVC Diametro esterno 75 mm, PFA 16 bar.	m		11,18
TOS25_PR.P29.005.003	Tubo in PVC rigido, Serie PN 16, conforme alla norma UNI EN 1452/1 2010 per condotte di acqua in pressione; giunto a bicchiere con anello in gomma, contrassegnati ogni metro con marchio del produttore, diametro, data di produzione e simbolo IIP. / PVC Diametro esterno 90 mm, PFA 16 bar.	m		14,67
TOS25_PR.P29.005.004	Tubo in PVC rigido, Serie PN 16, conforme alla norma UNI EN 1452/1 2010 per condotte di acqua in pressione; giunto a bicchiere con anello in gomma, contrassegnati ogni metro con marchio del produttore, diametro, data di produzione e simbolo IIP. / PVC Diametro esterno 110 mm, PFA 16 bar.	m		17,99
TOS25_PR.P29.005.005	Tubo in PVC rigido, Serie PN 16, conforme alla norma UNI EN 1452/1 2010 per condotte di acqua in pressione; giunto a bicchiere con anello in gomma, contrassegnati ogni metro con marchio del produttore, diametro, data di produzione e simbolo IIP. / PVC Diametro esterno 125 mm, PFA 16 bar.	m		22,94
TOS25_PR.P29.005.006	Tubo in PVC rigido, Serie PN 16, conforme alla norma UNI EN 1452/1 2010 per condotte di acqua in pressione; giunto a bicchiere con anello in gomma, contrassegnati ogni metro con marchio del produttore, diametro, data di produzione e simbolo IIP. / PVC Diametro esterno 140 mm, PFA 16 bar.	m		28,89
TOS25_PR.P29.005.007	Tubo in PVC rigido, Serie PN 16, conforme alla norma UNI EN 1452/1 2010 per condotte di acqua in pressione; giunto a bicchiere con anello in gomma, contrassegnati ogni metro con marchio del produttore, diametro, data di produzione e simbolo IIP. / PVC Diametro esterno 160 mm, PFA 16 bar.	m		37,59
TOS25_PR.P29.005.008	Tubo in PVC rigido, Serie PN 16, conforme alla norma UNI EN 1452/1 2010 per condotte di acqua in pressione; giunto a bicchiere con anello in gomma, contrassegnati ogni metro con marchio del produttore, diametro, data di produzione e simbolo IIP. / PVC Diametro esterno 180 mm, PFA 16 bar.	m		38,94
TOS25_PR.P29.005.009	Tubo in PVC rigido, Serie PN 16, conforme alla norma UNI EN 1452/1 2010 per condotte di acqua in pressione; giunto a bicchiere con anello in gomma, contrassegnati ogni metro con marchio del produttore, diametro, data di produzione e simbolo IIP. / PVC Diametro esterno 200 mm, PFA 16 bar.	m		58,76
TOS25_PR.P29.005.010	Tubo in PVC rigido, Serie PN 16, conforme alla norma UNI EN 1452/1 2010 per condotte di acqua in pressione; giunto a bicchiere con anello in gomma, contrassegnati ogni metro con marchio del produttore, diametro, data di produzione e simbolo IIP. / PVC Diametro esterno 225 mm, PFA 16 bar.	m		74,52
TOS25_PR.P29.005.011	Tubo in PVC rigido, Serie PN 16, conforme alla norma UNI EN 1452/1 2010 per condotte di acqua in pressione; giunto a bicchiere con anello in gomma, contrassegnati ogni metro con marchio del produttore, diametro, data di produzione e simbolo IIP. / PVC Diametro esterno 250 mm, PFA 16 bar.	m		91,51
TOS25_PR.P29.005.012	Tubo in PVC rigido, Serie PN 16, conforme alla norma UNI EN 1452/1 2010 per condotte di acqua in pressione; giunto a bicchiere con anello in gomma, contrassegnati ogni metro con marchio del produttore, diametro, data di produzione e simbolo IIP. / PVC Diametro esterno 280 mm, PFA 16 bar.	m		122,15
TOS25_PR.P29.005.013	Tubo in PVC rigido, Serie PN 16, conforme alla norma UNI EN 1452/1 2010 per condotte di acqua in pressione; giunto a bicchiere con anello in gomma, contrassegnati ogni metro con marchio del produttore, diametro, data di produzione e simbolo IIP. / PVC Diametro esterno 315 mm, PFA 16 bar.	m		146,21
TOS25_PR.P29.005.014	Tubo in PVC rigido, Serie PN 16, conforme alla norma UNI EN 1452/1 2010 per condotte di acqua in pressione; giunto a bicchiere con anello in gomma, contrassegnati ogni metro con marchio del produttore, diametro, data di produzione e simbolo IIP. / PVC Diametro esterno 355 mm, PFA 16 bar.	m		207,87
TOS25_PR.P29.005.015	Tubo in PVC rigido, Serie PN 16, conforme alla norma UNI EN 1452/1 2010 per condotte di acqua in pressione; giunto a bicchiere con anello in gomma, contrassegnati ogni metro con marchio del produttore, diametro, data di produzione e simbolo IIP. / PVC Diametro esterno 400 mm, PFA 16 bar.	m		248,47
TOS25_PR.P29.010.001	Tubo in polietilene ad alta densità PE 100, conforme alla norma UNI EN 12201 per condotte d'approvvigionamento idrico, rispondente alle norme igienico sanitarie del Ministero della Sanità relative ai manufatti per liquidi in pressione: / SDR 17 - PN10 Ø 75 mm	m		6,34
TOS25_PR.P29.010.002	Tubo in polietilene ad alta densità PE 100, conforme alla norma UNI EN 12201 per condotte d'approvvigionamento idrico, rispondente alle norme igienico sanitarie del Ministero della Sanità relative ai manufatti per liquidi in pressione: / SDR 17 - PN10 Ø 90 mm	m		9,15
TOS25_PR.P29.010.003	Tubo in polietilene ad alta densità PE 100, conforme alla norma UNI EN 12201 per condotte d'approvvigionamento idrico, rispondente alle norme igienico sanitarie del Ministero della Sanità relative ai manufatti per liquidi in pressione: / SDR 17 - PN10 Ø 110 mm	m		13,57
TOS25_PR.P29.010.004	Tubo in polietilene ad alta densità PE 100, conforme alla norma UNI EN 12201 per condotte d'approvvigionamento idrico, rispondente alle norme igienico sanitarie del Ministero della Sanità relative ai manufatti per liquidi in pressione: / SDR 17 - PN10 Ø 125 mm	m		17,36
TOS25_PR.P29.010.005	Tubo in polietilene ad alta densità PE 100, conforme alla norma UNI EN 12201 per condotte d'approvvigionamento idrico, rispondente alle norme igienico sanitarie del Ministero della Sanità relative ai manufatti per liquidi in pressione: / SDR 17 - PN10 Ø 140 mm	m		20,55
TOS25_PR.P29.010.006	Tubo in polietilene ad alta densità PE 100, conforme alla norma UNI EN 12201 per condotte d'approvvigionamento idrico, rispondente alle norme igienico sanitarie del Ministero della Sanità relative ai manufatti per liquidi in pressione: / SDR 17 - PN10 Ø 160 mm	m		26,83
TOS25_PR.P29.010.007	Tubo in polietilene ad alta densità PE 100, conforme alla norma UNI EN 12201 per condotte d'approvvigionamento idrico, rispondente alle norme igienico sanitarie del Ministero della Sanità relative ai manufatti per liquidi in pressione: / SDR 17 - PN10 Ø 180 mm	m		33,88
TOS25_PR.P29.010.008	Tubo in polietilene ad alta densità PE 100, conforme alla norma UNI EN 12201 per condotte d'approvvigionamento idrico, rispondente alle norme igienico sanitarie del Ministero della Sanità relative ai manufatti per liquidi in pressione: / SDR 17 - PN10 Ø 200 mm	m		41,81
TOS25_PR.P29.010.009	Tubo in polietilene ad alta densità PE 100, conforme alla norma UNI EN 12201 per condotte d'approvvigionamento idrico, rispondente alle norme igienico sanitarie del Ministero della Sanità relative ai manufatti per liquidi in pressione: / SDR 17 - PN10 Ø 225 mm	m		53,02
TOS25_PR.P29.010.010	Tubo in polietilene ad alta densità PE 100, conforme alla norma UNI EN 12201 per condotte d'approvvigionamento idrico, rispondente alle norme igienico sanitarie del Ministero della Sanità relative ai manufatti per liquidi in pressione: / SDR 17 - PN10 Ø 250 mm	m		64,99
TOS25_PR.P29.010.011	Tubo in polietilene ad alta densità PE 100, conforme alla norma UNI EN 12201 per condotte d'approvvigionamento idrico, rispondente alle norme igienico sanitarie del Ministero della Sanità relative ai manufatti per liquidi in pressione: / SDR 11 - PN16 Ø 75 mm	m		9,21
TOS25_PR.P29.010.012	Tubo in polietilene ad alta densità PE 100, conforme alla norma UNI EN 12201 per condotte d'approvvigionamento idrico, rispondente alle norme igienico sanitarie del Ministero della Sanità relative ai manufatti per liquidi in pressione: / SDR 11 - PN16 Ø 90 mm	m		13,38
TOS25_PR.P29.010.013	Tubo in polietilene ad alta densità PE 100, conforme alla norma UNI EN 12201 per condotte d'approvvigionamento idrico, rispondente alle norme igienico sanitarie del Ministero della Sanità relative ai manufatti per liquidi in pressione: / SDR 11 - PN16 Ø 110 mm	m		19,79
TOS25_PR.P29.010.014	Tubo in polietilene ad alta densità PE 100, conforme alla norma UNI EN 12201 per condotte d'approvvigionamento idrico, rispondente alle norme igienico sanitarie del Ministero della Sanità relative ai manufatti per liquidi in pressione: / SDR 11 - PN16 Ø 125 mm	m		25,63
TOS25_PR.P29.010.015	Tubo in polietilene ad alta densità PE 100, conforme alla norma UNI EN 12201 per condotte d'approvvigionamento idrico, rispondente alle norme igienico sanitarie del Ministero della Sanità relative ai manufatti per liquidi in pressione: / SDR 11 - PN16 Ø 140 mm	m		30,18
TOS25_PR.P29.010.016	Tubo in polietilene ad alta densità PE 100, conforme alla norma UNI EN 12201 per condotte d'approvvigionamento idrico, rispondente alle norme igienico sanitarie del Ministero della Sanità relative ai manufatti per liquidi in pressione: / SDR 11 - PN16 Ø 160 mm	m		39,57
TOS25_PR.P29.010.017	Tubo in polietilene ad alta densità PE 100, conforme alla norma UNI EN 12201 per condotte d'approvvigionamento idrico, rispondente alle norme igienico sanitarie del Ministero della Sanità relative ai manufatti per liquidi in pressione: / SDR 11 - PN16 Ø 180 mm	m		50,03
TOS25_PR.P29.010.018	Tubo in polietilene ad alta densità PE 100, conforme alla norma UNI EN 12201 per condotte d'approvvigionamento idrico, rispondente alle norme igienico sanitarie del Ministero della Sanità relative ai manufatti per liquidi in pressione: / SDR 11 - PN16 Ø 200 mm	m		61,71
TOS25_PR.P29.010.019	Tubo in polietilene ad alta densità PE 100, conforme alla norma UNI EN 12201 per condotte d'approvvigionamento idrico, rispondente alle norme igienico sanitarie del Ministero della Sanità relative ai manufatti per liquidi in pressione: / SDR 11 - PN16 Ø 225 mm	m		78,09
TOS25_PR.P29.010.020	Tubo in polietilene ad alta densità PE 100, conforme alla norma UNI EN 12201 per condotte d'approvvigionamento idrico, rispondente alle norme igienico sanitarie del Ministero della Sanità relative ai manufatti per liquidi in pressione: / SDR 11 - PN16 Ø 250 mm	m		96,21
TOS25_PR.P29.010.021	Tubo in polietilene ad alta densità PE 100, conforme alla norma UNI EN 12201 per condotte d'approvvigionamento idrico, rispondente alle norme igienico sanitarie del Ministero della Sanità relative ai manufatti per liquidi in pressione: / SDR 7,4 - PN25 Ø 75 mm	m		13,49
TOS25_PR.P29.010.022	Tubo in polietilene ad alta densità PE 100, conforme alla norma UNI EN 12201 per condotte d'approvvigionamento idrico, rispondente alle norme igienico sanitarie del Ministero della Sanità relative ai manufatti per liquidi in pressione: / SDR 7,4 - PN25 Ø 90 mm	m		19,35
TOS25_PR.P29.010.023	Tubo in polietilene ad alta densità PE 100, conforme alla norma UNI EN 12201 per condotte d'approvvigionamento idrico, rispondente alle norme igienico sanitarie del Ministero della Sanità relative ai manufatti per liquidi in pressione: / SDR 7,4 - PN25 Ø 110 mm	m		28,97
TOS25_PR.P29.010.024	Tubo in polietilene ad alta densità PE 100, conforme alla norma UNI EN 12201 per condotte d'approvvigionamento idrico, rispondente alle norme igienico sanitarie del Ministero della Sanità relative ai manufatti per liquidi in pressione: / SDR 7,4 - PN25 Ø 125 mm	m		35,85
TOS25_PR.P29.010.025	Tubo in polietilene ad alta densità PE 100, conforme alla norma UNI EN 12201 per condotte d'approvvigionamento idrico, rispondente alle norme igienico sanitarie del Ministero della Sanità relative ai manufatti per liquidi in pressione: / SDR 7,4 - PN25 Ø 140 mm	m		42,35
TOS25_PR.P29.010.026	Tubo in polietilene ad alta densità PE 100, conforme alla norma UNI EN 12201 per condotte d'approvvigionamento idrico, rispondente alle norme igienico sanitarie del Ministero della Sanità relative ai manufatti per liquidi in pressione: / SDR 7,4 - PN25 Ø 160 mm	m		55,08
TOS25_PR.P29.010.027	Tubo in polietilene ad alta densità PE 100, conforme alla norma UNI EN 12201 per condotte d'approvvigionamento idrico, rispondente alle norme igienico sanitarie del Ministero della Sanità relative ai manufatti per liquidi in pressione: / SDR 7,4 - PN25 Ø 180 mm	m		69,66
TOS25_PR.P29.010.028	Tubo in polietilene ad alta densità PE 100, conforme alla norma UNI EN 12201 per condotte d'approvvigionamento idrico, rispondente alle norme igienico sanitarie del Ministero della Sanità relative ai manufatti per liquidi in pressione: / SDR 7,4 - PN25 Ø 200 mm	m		82,94
TOS25_PR.P29.010.029	Tubo in polietilene ad alta densità PE 100, conforme alla norma UNI EN 12201 per condotte d'approvvigionamento idrico, rispondente alle norme igienico sanitarie del Ministero della Sanità relative ai manufatti per liquidi in pressione: / SDR 7,4 - PN25 Ø 225 mm	m		108,83
TOS25_PR.P29.010.030	Tubo in polietilene ad alta densità PE 100, conforme alla norma UNI EN 12201 per condotte d'approvvigionamento idrico, rispondente alle norme igienico sanitarie del Ministero della Sanità relative ai manufatti per liquidi in pressione: / SDR 7,4 - PN25 Ø 250 mm	m		134,35
TOS25_PR.P29.011.006	Tubo in polietilene ad alta densità PE 80 idoneo al convogliamento di fluidi alimentari ed acqua potabile a norma UNI EN 12201, rispondente alle prescrizioni del Ministero della sanità relative ai manufatti per liquidi alimentari: / SDR 11 - PN12,5 Ø 25 mm	m		0,83
TOS25_PR.P29.011.007	Tubo in polietilene ad alta densità PE 80 idoneo al convogliamento di fluidi alimentari ed acqua potabile a norma UNI EN 12201, rispondente alle prescrizioni del Ministero della sanità relative ai manufatti per liquidi alimentari: / SDR 11 - PN12,5 Ø 32 mm	m		1,27
TOS25_PR.P29.011.008	Tubo in polietilene ad alta densità PE 80 idoneo al convogliamento di fluidi alimentari ed acqua potabile a norma UNI EN 12201, rispondente alle prescrizioni del Ministero della sanità relative ai manufatti per liquidi alimentari: / SDR 11 - PN12,5 Ø 40 mm	m		1,93
TOS25_PR.P29.011.009	Tubo in polietilene ad alta densità PE 80 idoneo al convogliamento di fluidi alimentari ed acqua potabile a norma UNI EN 12201, rispondente alle prescrizioni del Ministero della sanità relative ai manufatti per liquidi alimentari: / SDR 11 - PN12,5 Ø 50 mm	m		2,94
TOS25_PR.P29.011.010	Tubo in polietilene ad alta densità PE 80 idoneo al convogliamento di fluidi alimentari ed acqua potabile a norma UNI EN 12201, rispondente alle prescrizioni del Ministero della sanità relative ai manufatti per liquidi alimentari: / SDR 11 - PN12,5 Ø 63 mm	m		4,66
TOS25_PR.P29.011.011	Tubo in polietilene ad alta densità PE 80 idoneo al convogliamento di fluidi alimentari ed acqua potabile a norma UNI EN 12201, rispondente alle prescrizioni del Ministero della sanità relative ai manufatti per liquidi alimentari: / SDR 11 - PN12,5 Ø 75 mm	m		7,38
TOS25_PR.P29.011.012	Tubo in polietilene ad alta densità PE 80 idoneo al convogliamento di fluidi alimentari ed acqua potabile a norma UNI EN 12201, rispondente alle prescrizioni del Ministero della sanità relative ai manufatti per liquidi alimentari: / SDR 11 - PN12,5 Ø 90 mm	m		10,59
TOS25_PR.P29.011.013	Tubo in polietilene ad alta densità PE 80 idoneo al convogliamento di fluidi alimentari ed acqua potabile a norma UNI EN 12201, rispondente alle prescrizioni del Ministero della sanità relative ai manufatti per liquidi alimentari: / SDR 11 - PN12,5 Ø 110 mm	m		15,65
TOS25_PR.P29.012.001	Tubo in polietilene bassa densità per condotte di fluidi in pressione secondo norma UNI 7990, tipo 312: / PN4 Ø int. 16 mm, spess. 1,4 mm	m		0,38
TOS25_PR.P29.012.002	Tubo in polietilene bassa densità per condotte di fluidi in pressione secondo norma UNI 7990, tipo 312: / PN4 Ø int. 20 mm, spess. 1,6 mm	m		0,56
TOS25_PR.P29.012.003	Tubo in polietilene bassa densità per condotte di fluidi in pressione secondo norma UNI 7990, tipo 312: / PN4 Ø int. 25 mm, spess. 1,7 mm	m		0,71
TOS25_PR.P29.012.004	Tubo in polietilene bassa densità per condotte di fluidi in pressione secondo norma UNI 7990, tipo 312: / PN4 Ø int. 32 mm, spess. 1,9 mm	m		1,01
TOS25_PR.P29.012.006	Tubo in polietilene bassa densità per condotte di fluidi in pressione secondo norma UNI 7990, tipo 312: / PN4 Ø int. 40 mm, spess. 2,4 mm	m		1,61
TOS25_PR.P29.012.007	Tubo in polietilene bassa densità per condotte di fluidi in pressione secondo norma UNI 7990, tipo 312: / PN4 Ø int. 50 mm, spess. 3,0 mm	m		2,44
TOS25_PR.P29.012.008	Tubo in polietilene bassa densità per condotte di fluidi in pressione secondo norma UNI 7990, tipo 312: / PN4 Ø int. 63 mm, spess. 3,7 mm	m		3,79
TOS25_PR.P29.012.009	Tubo in polietilene bassa densità per condotte di fluidi in pressione secondo norma UNI 7990, tipo 312: / PN4 Ø int. 75 mm, spess. 4,5 mm	m		5,33
TOS25_PR.P29.012.010	Tubo in polietilene bassa densità per condotte di fluidi in pressione secondo norma UNI 7990, tipo 312: / PN6 Ø int. 16 mm, spess. 1,6 mm	m		0,45
TOS25_PR.P29.012.011	Tubo in polietilene bassa densità per condotte di fluidi in pressione secondo norma UNI 7990, tipo 312: / PN6 Ø int. 20 mm, spess. 1,7 mm	m		0,59
TOS25_PR.P29.012.012	Tubo in polietilene bassa densità per condotte di fluidi in pressione secondo norma UNI 7990, tipo 312: / PN6 Ø int. 25 mm, spess. 2,2 mm	m		0,89
TOS25_PR.P29.012.013	Tubo in polietilene bassa densità per condotte di fluidi in pressione secondo norma UNI 7990, tipo 312: / PN6 Ø int. 32 mm, spess. 2,8 mm	m		1,44
TOS25_PR.P29.012.014	Tubo in polietilene bassa densità per condotte di fluidi in pressione secondo norma UNI 7990, tipo 312: / PN6 Ø int. 40 mm, spess. 3,5 mm	m		2,22
TOS25_PR.P29.012.015	Tubo in polietilene bassa densità per condotte di fluidi in pressione secondo norma UNI 7990, tipo 312: / PN6 Ø int. 50 mm, spess. 4,3 mm	m		3,38
TOS25_PR.P29.012.016	Tubo in polietilene bassa densità per condotte di fluidi in pressione secondo norma UNI 7990, tipo 312: / PN6 Ø int. 63 mm, spess. 5,4 mm	m		5,32
TOS25_PR.P29.012.017	Tubo in polietilene bassa densità per condotte di fluidi in pressione secondo norma UNI 7990, tipo 312: / PN6 Ø int. 75 mm, spess. 6,5 mm	m		8,37
TOS25_PR.P29.012.019	Tubo in polietilene bassa densità per condotte di fluidi in pressione secondo norma UNI 7990, tipo 312: / PN10 Ø int. 20 mm, spess. 2,7 mm	m		0,83
TOS25_PR.P29.012.020	Tubo in polietilene bassa densità per condotte di fluidi in pressione secondo norma UNI 7990, tipo 312: / PN10 Ø int. 25 mm, spess. 3,4 mm	m		1,25
TOS25_PR.P29.012.021	Tubo in polietilene bassa densità per condotte di fluidi in pressione secondo norma UNI 7990, tipo 312: / PN10 Ø int. 32 mm, spess. 4,4 mm	m		2,03
TOS25_PR.P29.012.022	Tubo in polietilene bassa densità per condotte di fluidi in pressione secondo norma UNI 7990, tipo 312: / PN10 Ø int. 40 mm, spess. 5,4 mm	m		4,04
TOS25_PR.P29.012.023	Tubo in polietilene bassa densità per condotte di fluidi in pressione secondo norma UNI 7990, tipo 312: / PN10 Ø int. 50 mm, spess. 6,8 mm	m		5,06
TOS25_PR.P29.012.024	Tubo in polietilene bassa densità per condotte di fluidi in pressione secondo norma UNI 7990, tipo 312: / PN10 Ø int. 63 mm, spess. 8,6 mm	m		8,02
TOS25_PR.P29.013.001	Manicotto con resistenza elettrica per elettrosaldatura, pressione massima d'esercizio PN 16 / Ø est 20 mm	cad		2,93
TOS25_PR.P29.013.002	Manicotto con resistenza elettrica per elettrosaldatura, pressione massima d'esercizio PN 16 / Ø est 32 mm	cad		3,17
TOS25_PR.P29.013.003	Manicotto con resistenza elettrica per elettrosaldatura, pressione massima d'esercizio PN 16 / Ø est 40 mm	cad		4,72
TOS25_PR.P29.013.004	Manicotto con resistenza elettrica per elettrosaldatura, pressione massima d'esercizio PN 16 / Ø est 50 mm	cad		5,74
TOS25_PR.P29.013.005	Manicotto con resistenza elettrica per elettrosaldatura, pressione massima d'esercizio PN 16 / Ø est 63 mm	cad		7,54
TOS25_PR.P29.013.006	Manicotto con resistenza elettrica per elettrosaldatura, pressione massima d'esercizio PN 16 / Ø est 75 mm	cad		9,65
TOS25_PR.P29.013.007	Manicotto con resistenza elettrica per elettrosaldatura, pressione massima d'esercizio PN 16 / Ø est 90 mm	cad		10,64
TOS25_PR.P29.013.008	Manicotto con resistenza elettrica per elettrosaldatura, pressione massima d'esercizio PN 16 / Ø est 110 mm	cad		12,49
TOS25_PR.P29.013.009	Manicotto con resistenza elettrica per elettrosaldatura, pressione massima d'esercizio PN 16 / Ø est 125 mm	cad		17,98
TOS25_PR.P29.013.010	Manicotto con resistenza elettrica per elettrosaldatura, pressione massima d'esercizio PN 16 / Ø est 160 mm	cad		25,45
TOS25_PR.P29.013.011	Manicotto con resistenza elettrica per elettrosaldatura, pressione massima d'esercizio PN 16 / Ø est 200 mm	cad		153,58
TOS25_PR.P29.013.012	Manicotto con resistenza elettrica per elettrosaldatura, pressione massima d'esercizio PN 16 / Ø est 250 mm	cad		198,85
TOS25_PR.P29.014.001	Gomito 45°/90° con resistenza elettrica per elettrosaldatura, pressione massima d'esercizio PN 16: / Ø est 20 mm	cad		8,13
TOS25_PR.P29.014.002	Gomito 45°/90° con resistenza elettrica per elettrosaldatura, pressione massima d'esercizio PN 16: / Ø est 32 mm	cad		9,11
TOS25_PR.P29.014.003	Gomito 45°/90° con resistenza elettrica per elettrosaldatura, pressione massima d'esercizio PN 16: / Ø est 40 mm	cad		9,48
TOS25_PR.P29.014.004	Gomito 45°/90° con resistenza elettrica per elettrosaldatura, pressione massima d'esercizio PN 16: / Ø est 50 mm	cad		13,34
TOS25_PR.P29.014.005	Gomito 45°/90° con resistenza elettrica per elettrosaldatura, pressione massima d'esercizio PN 16: / Ø est 63 mm	cad		14,55
TOS25_PR.P29.014.006	Gomito 45°/90° con resistenza elettrica per elettrosaldatura, pressione massima d'esercizio PN 16: / Ø est 75 mm	cad		20,65
TOS25_PR.P29.014.007	Gomito 45°/90° con resistenza elettrica per elettrosaldatura, pressione massima d'esercizio PN 16: / Ø est 90 mm	cad		25,76
TOS25_PR.P29.014.008	Gomito 45°/90° con resistenza elettrica per elettrosaldatura, pressione massima d'esercizio PN 16: / Ø est 110 mm	cad		37,21
TOS25_PR.P29.014.009	Gomito 45°/90° con resistenza elettrica per elettrosaldatura, pressione massima d'esercizio PN 16: / Ø est 125 mm	cad		49,39
TOS25_PR.P29.014.010	Gomito 45°/90° con resistenza elettrica per elettrosaldatura, pressione massima d'esercizio PN 16: / Ø est 160 mm	cad		66,86
TOS25_PR.P29.014.011	Gomito 45°/90° con resistenza elettrica per elettrosaldatura, pressione massima d'esercizio PN 16: / Ø est 200 mm	cad		143,67
TOS25_PR.P29.014.012	Gomito 45°/90° con resistenza elettrica per elettrosaldatura, pressione massima d'esercizio PN 16: / Ø est 250 mm	cad		241,86
TOS25_PR.P29.015.001	Raccordo a T con resistenza elettrica per elettrosaldatura, pressione massima d'esercizio PN 16: / Ø est 20 mm	cad		8,86
TOS25_PR.P29.015.002	Raccordo a T con resistenza elettrica per elettrosaldatura, pressione massima d'esercizio PN 16: / Ø est 32 mm	cad		9,41
TOS25_PR.P29.015.003	Raccordo a T con resistenza elettrica per elettrosaldatura, pressione massima d'esercizio PN 16: / Ø est 40 mm	cad		12,39
TOS25_PR.P29.015.004	Raccordo a T con resistenza elettrica per elettrosaldatura, pressione massima d'esercizio PN 16: / Ø est 50 mm	cad		13,93
TOS25_PR.P29.015.005	Raccordo a T con resistenza elettrica per elettrosaldatura, pressione massima d'esercizio PN 16: / Ø est 63 mm	cad		14,93
TOS25_PR.P29.015.006	Raccordo a T con resistenza elettrica per elettrosaldatura, pressione massima d'esercizio PN 16: / Ø est 75 mm	cad		22,19
TOS25_PR.P29.015.007	Raccordo a T con resistenza elettrica per elettrosaldatura, pressione massima d'esercizio PN 16: / Ø est 90 mm	cad		25,76
TOS25_PR.P29.015.008	Raccordo a T con resistenza elettrica per elettrosaldatura, pressione massima d'esercizio PN 16: / Ø est 110 mm	cad		36,92
TOS25_PR.P29.015.009	Raccordo a T con resistenza elettrica per elettrosaldatura, pressione massima d'esercizio PN 16: / Ø est 125 mm	cad		49,48
TOS25_PR.P29.015.010	Raccordo a T con resistenza elettrica per elettrosaldatura, pressione massima d'esercizio PN 16: / Ø est 160 mm	cad		80,39
TOS25_PR.P29.015.011	Raccordo a T con resistenza elettrica per elettrosaldatura, pressione massima d'esercizio PN 16: / Ø est 200 mm	cad		136,49
TOS25_PR.P29.015.012	Raccordo a T con resistenza elettrica per elettrosaldatura, pressione massima d'esercizio PN 16: / Ø est 250 mm	cad		648,89
TOS25_PR.P29.036.001	Tubi in multistrato conforme DM 174/2004 e UNI EN ISO 21003-2:2011 strato esterno in polietilene, strato intermedio in alluminio, strato interno in polietilene reticolato PE-X / Ø (mm) 16 spessore (mm) 2,25	m		2,65
TOS25_PR.P29.036.002	Tubi in multistrato conforme DM 174/2004 e UNI EN ISO 21003-2:2011 strato esterno in polietilene, strato intermedio in alluminio, strato interno in polietilene reticolato PE-X / Ø (mm) 20 spessore (mm) 2,5	m		3,61
TOS25_PR.P29.036.003	Tubi in multistrato conforme DM 174/2004 e UNI EN ISO 21003-2:2011 strato esterno in polietilene, strato intermedio in alluminio, strato interno in polietilene reticolato PE-X / Ø (mm) 26 spessore (mm) 3,0	m		6,20
TOS25_PR.P29.036.004	Tubi in multistrato conforme DM 174/2004 e UNI EN ISO 21003-2:2011 strato esterno in polietilene, strato intermedio in alluminio, strato interno in polietilene reticolato PE-X / Ø (mm) 32 spessore (mm) 3,0	m		9,47
TOS25_PR.P29.036.005	Tubi in multistrato conforme DM 174/2004 e UNI EN ISO 21003-2:2011 strato esterno in polietilene, strato intermedio in alluminio, strato interno in polietilene reticolato PE-X / Ø (mm) 40 spessore (mm) 3,5	m		19,08
TOS25_PR.P29.036.006	Tubi in multistrato conforme DM 174/2004 e UNI EN ISO 21003-2:2011 strato esterno in polietilene, strato intermedio in alluminio, strato interno in polietilene reticolato PE-X / Ø (mm) 50 spessore (mm) 4,0	m		27,29
TOS25_PR.P29.036.007	Tubi in multistrato conforme DM 174/2004 e UNI EN ISO 21003-2:2011 strato esterno in polietilene, strato intermedio in alluminio, strato interno in polietilene reticolato PE-X / Ø (mm) 63 spessore (mm) 4,5	m		43,85
TOS25_PR.P29.036.008	Tubi in multistrato conforme DM 174/2004 e UNI EN ISO 21003-2:2011 strato esterno in polietilene, strato intermedio in alluminio, strato interno in polietilene reticolato PE-X / Ø (mm) 75 spessore (mm) 5,0	m		63,60
TOS25_PR.P29.037.001	Tubo di acciaio senza saldatura zincato per collettori, colonne montanti e distribuzioni orizzontali (UNI EN 10255:2007) / Ø 3/8'	m		3,81
TOS25_PR.P29.037.002	Tubo di acciaio senza saldatura zincato per collettori, colonne montanti e distribuzioni orizzontali (UNI EN 10255:2007) / Ø 1/2'	m		4,04
TOS25_PR.P29.037.003	Tubo di acciaio senza saldatura zincato per collettori, colonne montanti e distribuzioni orizzontali (UNI EN 10255:2007) / Ø 3/4'	m		5,00
TOS25_PR.P29.037.004	Tubo di acciaio senza saldatura zincato per collettori, colonne montanti e distribuzioni orizzontali (UNI EN 10255:2007) / Ø 1'	m		7,45
TOS25_PR.P29.037.005	Tubo di acciaio senza saldatura zincato per collettori, colonne montanti e distribuzioni orizzontali (UNI EN 10255:2007) / Ø 2'	m		15,19
TOS25_PR.P29.037.006	Tubo di acciaio senza saldatura zincato per collettori, colonne montanti e distribuzioni orizzontali (UNI EN 10255:2007) / Ø 3'	m		25,15
TOS25_PR.P29.037.007	Tubo di acciaio senza saldatura zincato per collettori, colonne montanti e distribuzioni orizzontali (UNI EN 10255:2007) / Ø 4'	m		36,81
TOS25_PR.P29.038.001	Tubazioni in acciaio L235/ L275, conformi alla norma UNI EN 10224 per condotte acqua complete di rivestimento bituminoso pesante secondo norme UNI 5256/87. / senza saldatura, a punte lisce o a bicchiere, diametro nominale 100 mm	m		21,77
TOS25_PR.P29.038.002	Tubazioni in acciaio L235/ L275, conformi alla norma UNI EN 10224 per condotte acqua complete di rivestimento bituminoso pesante secondo norme UNI 5256/87. / senza saldatura, a punte lisce o a bicchiere, diametro nominale 125 mm	m		28,93
TOS25_PR.P29.038.003	Tubazioni in acciaio L235/ L275, conformi alla norma UNI EN 10224 per condotte acqua complete di rivestimento bituminoso pesante secondo norme UNI 5256/87. / senza saldatura, a punte lisce o a bicchiere, diametro nominale 150 mm	m		38,45
TOS25_PR.P29.038.004	Tubazioni in acciaio L235/ L275, conformi alla norma UNI EN 10224 per condotte acqua complete di rivestimento bituminoso pesante secondo norme UNI 5256/87. / senza saldatura, a punte lisce o a bicchiere, diametro nominale 200 mm	m		57,18
TOS25_PR.P29.038.005	Tubazioni in acciaio L235/ L275, conformi alla norma UNI EN 10224 per condotte acqua complete di rivestimento bituminoso pesante secondo norme UNI 5256/87. / senza saldatura, a punte lisce o a bicchiere, diametro nominale 250 mm	m		86,12
TOS25_PR.P29.038.006	Tubazioni in acciaio L235/ L275, conformi alla norma UNI EN 10224 per condotte acqua complete di rivestimento bituminoso pesante secondo norme UNI 5256/87. / senza saldatura, a punte lisce o a bicchiere, diametro nominale 300 mm	m		140,36
TOS25_PR.P29.038.007	Tubazioni in acciaio L235/ L275, conformi alla norma UNI EN 10224 per condotte acqua complete di rivestimento bituminoso pesante secondo norme UNI 5256/87. / senza saldatura, a punte lisce o a bicchiere, diametro nominale 350 mm	m		162,05
TOS25_PR.P29.038.008	Tubazioni in acciaio L235/ L275, conformi alla norma UNI EN 10224 per condotte acqua complete di rivestimento bituminoso pesante secondo norme UNI 5256/87. / senza saldatura, a punte lisce o a bicchiere, diametro nominale 400 mm	m		144,29
TOS25_PR.P29.038.009	Tubazioni in acciaio L235/ L275, conformi alla norma UNI EN 10224 per condotte acqua complete di rivestimento bituminoso pesante secondo norme UNI 5256/87. / senza saldatura, a punte lisce o a bicchiere, diametro nominale 450 mm	m		112,82
TOS25_PR.P29.038.010	Tubazioni in acciaio L235/ L275, conformi alla norma UNI EN 10224 per condotte acqua complete di rivestimento bituminoso pesante secondo norme UNI 5256/87. / senza saldatura, a punte lisce o a bicchiere, diametro nominale 500 mm	m		220,75
TOS25_PR.P29.038.012	Tubazioni in acciaio L235/ L275, conformi alla norma UNI EN 10224 per condotte acqua complete di rivestimento bituminoso pesante secondo norme UNI 5256/87. / senza saldatura, a punte lisce o a bicchiere, diametro nominale 600 mm	m		264,13
TOS25_PR.P29.080.001	Controflangia piana, a norma UNI EN 1092, completa di bulloni, controdadi e guarnizioni: / diametro nominale 32 mm, PN 6	cad		19,67
TOS25_PR.P29.080.002	Controflangia piana, a norma UNI EN 1092, completa di bulloni, controdadi e guarnizioni: / diametro nominale 40 mm, PN 6	cad		19,88
TOS25_PR.P29.080.003	Controflangia piana, a norma UNI EN 1092, completa di bulloni, controdadi e guarnizioni: / diametro nominale 50 mm, PN 6	cad		20,71
TOS25_PR.P29.080.004	Controflangia piana, a norma UNI EN 1092, completa di bulloni, controdadi e guarnizioni: / diametro nominale 65 mm, PN 6	cad		23,12
TOS25_PR.P29.080.005	Controflangia piana, a norma UNI EN 1092, completa di bulloni, controdadi e guarnizioni: / diametro nominale 80 mm, PN 6	cad		32,32
TOS25_PR.P29.080.006	Controflangia piana, a norma UNI EN 1092, completa di bulloni, controdadi e guarnizioni: / diametro nominale 100 mm, PN 6	cad		35,46
TOS25_PR.P29.080.007	Controflangia piana, a norma UNI EN 1092, completa di bulloni, controdadi e guarnizioni: / diametro nominale 125 mm, PN 6	cad		85,99
TOS25_PR.P29.080.008	Controflangia piana, a norma UNI EN 1092, completa di bulloni, controdadi e guarnizioni: / diametro nominale 32 mm, PN 16	cad		27,09
TOS25_PR.P29.080.009	Controflangia piana, a norma UNI EN 1092, completa di bulloni, controdadi e guarnizioni: / diametro nominale 40 mm, PN 16	cad		28,14
TOS25_PR.P29.080.010	Controflangia piana, a norma UNI EN 1092, completa di bulloni, controdadi e guarnizioni: / diametro nominale 50 mm, PN 16	cad		31,28
TOS25_PR.P29.080.011	Controflangia piana, a norma UNI EN 1092, completa di bulloni, controdadi e guarnizioni: / diametro nominale 65 mm, PN 16	cad		35,04
TOS25_PR.P29.080.012	Controflangia piana, a norma UNI EN 1092, completa di bulloni, controdadi e guarnizioni: / diametro nominale 80 mm, PN 16	cad		49,48
TOS25_PR.P29.080.013	Controflangia piana, a norma UNI EN 1092, completa di bulloni, controdadi e guarnizioni: / diametro nominale 100 mm, PN 16	cad		54,08
TOS25_PR.P29.080.014	Controflangia piana, a norma UNI EN 1092, completa di bulloni, controdadi e guarnizioni: / diametro nominale 125 mm, PN 16	cad		69,04
TOS25_PR.P29.080.015	Controflangia piana, a norma UNI EN 1092, completa di bulloni, controdadi e guarnizioni: / diametro nominale 150 mm, PN 16	cad		91,64
TOS25_PR.P29.080.016	Controflangia piana, a norma UNI EN 1092, completa di bulloni, controdadi e guarnizioni: / diametro nominale 200 mm, PN 16	cad		144,25
TOS25_PR.P29.082.001	Controflangia a collarino a norma UNI EN 1092, completa di bulloni, controdadi e guarnizioni, PN 16: / diametro nominale 15 mm	cad		10,85
TOS25_PR.P29.082.002	Controflangia a collarino a norma UNI EN 1092, completa di bulloni, controdadi e guarnizioni, PN 16: / diametro nominale 20 mm	cad		15,95
TOS25_PR.P29.082.003	Controflangia a collarino a norma UNI EN 1092, completa di bulloni, controdadi e guarnizioni, PN 16: / diametro nominale 25 mm	cad		17,23
TOS25_PR.P29.082.004	Controflangia a collarino a norma UNI EN 1092, completa di bulloni, controdadi e guarnizioni, PN 16: / diametro nominale 32 mm	cad		23,61
TOS25_PR.P29.082.005	Controflangia a collarino a norma UNI EN 1092, completa di bulloni, controdadi e guarnizioni, PN 16: / diametro nominale 40 mm	cad		28,07
TOS25_PR.P29.082.006	Controflangia a collarino a norma UNI EN 1092, completa di bulloni, controdadi e guarnizioni, PN 16: / diametro nominale 50 mm	cad		30,62
TOS25_PR.P29.082.007	Controflangia a collarino a norma UNI EN 1092, completa di bulloni, controdadi e guarnizioni, PN 16: / diametro nominale 65 mm	cad		33,18
TOS25_PR.P29.082.008	Controflangia a collarino a norma UNI EN 1092, completa di bulloni, controdadi e guarnizioni, PN 16: / diametro nominale 80 mm	cad		42,75
TOS25_PR.P29.082.009	Controflangia a collarino a norma UNI EN 1092, completa di bulloni, controdadi e guarnizioni, PN 16: / diametro nominale 100 mm	cad		52,32
TOS25_PR.P29.082.010	Controflangia a collarino a norma UNI EN 1092, completa di bulloni, controdadi e guarnizioni, PN 16: / diametro nominale 125 mm	cad		70,18
TOS25_PR.P29.082.011	Controflangia a collarino a norma UNI EN 1092, completa di bulloni, controdadi e guarnizioni, PN 16: / diametro nominale 150 mm	cad		90,60
TOS25_PR.P29.082.012	Controflangia a collarino a norma UNI EN 1092, completa di bulloni, controdadi e guarnizioni, PN 16: / diametro nominale 200 mm	cad		127,60
TOS25_PR.P29.082.013	Controflangia a collarino a norma UNI EN 1092, completa di bulloni, controdadi e guarnizioni, PN 16: / diametro nominale 250 mm	cad		162,51
TOS25_PR.P29.082.014	Controflangia a collarino a norma UNI EN 1092, completa di bulloni, controdadi e guarnizioni, PN 16: / diametro nominale 300 mm	cad		185,71
TOS25_PR.P29.083.001	Tubi per rete di scarico in polietilene ad alta densità PEHD : / Ø 32 mm.	m		3,43
TOS25_PR.P29.083.002	Tubi per rete di scarico in polietilene ad alta densità PEHD : / Ø 40 mm.	m		4,25
TOS25_PR.P29.083.003	Tubi per rete di scarico in polietilene ad alta densità PEHD : / Ø 50 mm.	m		5,34
TOS25_PR.P29.083.004	Tubi per rete di scarico in polietilene ad alta densità PEHD : / Ø 63 mm.	m		7,13
TOS25_PR.P29.083.005	Tubi per rete di scarico in polietilene ad alta densità PEHD : / Ø 75 mm.	m		8,38
TOS25_PR.P29.083.006	Tubi per rete di scarico in polietilene ad alta densità PEHD : / Ø 90 mm.	m		11,45
TOS25_PR.P29.083.007	Tubi per rete di scarico in polietilene ad alta densità PEHD : / Ø 110 mm.	m		17,10
TOS25_PR.P29.083.008	Tubi per rete di scarico in polietilene ad alta densità PEHD : / Ø 125 mm.	m		22,99
TOS25_PR.P29.084.001	Tubi in polipropilene (PP-R SDR6) per acqua potabile / Ø (mm) 16 spessore (mm) 2,7	m		1,36
TOS25_PR.P29.084.002	Tubi in polipropilene (PP-R SDR6) per acqua potabile / Ø (mm) 20 spessore (mm) 3,4	m		2,01
TOS25_PR.P29.084.003	Tubi in polipropilene (PP-R SDR6) per acqua potabile / Ø (mm) 25 spessore (mm) 4,2	m		3,51
TOS25_PR.P29.084.004	Tubi in polipropilene (PP-R SDR6) per acqua potabile / Ø (mm) 32 spessore (mm) 5,4	m		5,69
TOS25_PR.P29.084.005	Tubi in polipropilene (PP-R SDR6) per acqua potabile / Ø (mm) 40 spessore (mm) 6,7	m		9,62
TOS25_PR.P29.084.006	Tubi in polipropilene (PP-R SDR6) per acqua potabile / Ø (mm) 50 spessore (mm) 8,4	m		12,24
TOS25_PR.P29.084.007	Tubi in polipropilene (PP-R SDR6) per acqua potabile / Ø (mm) 63 spessore (mm) 10,5	m		19,70
TOS25_PR.P29.094.001	Tubi per scarichi in PVC, norma UNI EN 1329-1:2014 tipo 302 per fabbricati civili (colore avorio): / Ø (mm) 32 spessore (mm) 3,2	m		1,11
TOS25_PR.P29.094.002	Tubi per scarichi in PVC, norma UNI EN 1329-1:2014 tipo 302 per fabbricati civili (colore avorio): / Ø (mm) 40 spessore (mm) 3,2	m		1,48
TOS25_PR.P29.094.003	Tubi per scarichi in PVC, norma UNI EN 1329-1:2014 tipo 302 per fabbricati civili (colore avorio): / Ø (mm) 50 spessore (mm) 3,2	m		1,92
TOS25_PR.P29.094.004	Tubi per scarichi in PVC, norma UNI EN 1329-1:2014 tipo 302 per fabbricati civili (colore avorio): / Ø (mm) 63 spessore (mm) 3,2	m		2,43
TOS25_PR.P29.094.005	Tubi per scarichi in PVC, norma UNI EN 1329-1:2014 tipo 302 per fabbricati civili (colore avorio): / Ø (mm) 75 spessore (mm) 3,2	m		2,08
TOS25_PR.P29.094.006	Tubi per scarichi in PVC, norma UNI EN 1329-1:2014 tipo 302 per fabbricati civili (colore avorio): / Ø (mm) 80 spessore (mm) 3,2	m		2,66
TOS25_PR.P29.094.007	Tubi per scarichi in PVC, norma UNI EN 1329-1:2014 tipo 302 per fabbricati civili (colore avorio): / Ø (mm) 100 spessore (mm) 3,2	m		2,95
TOS25_PR.P29.094.008	Tubi per scarichi in PVC, norma UNI EN 1329-1:2014 tipo 302 per fabbricati civili (colore avorio): / Ø (mm) 125 spessore (mm) 3,2	m		3,99
TOS25_PR.P29.094.009	Tubi per scarichi in PVC, norma UNI EN 1329-1:2014 tipo 302 per fabbricati civili (colore avorio): / Ø (mm) 140 spessore (mm) 3,6	m		4,53
TOS25_PR.P29.094.010	Tubi per scarichi in PVC, norma UNI EN 1329-1:2014 tipo 302 per fabbricati civili (colore avorio): / Ø (mm) 160 spessore (mm) 3,9	m		5,59
TOS25_PR.P29.094.011	Tubi per scarichi in PVC, norma UNI EN 1329-1:2014 tipo 302 per fabbricati civili (colore avorio): / Ø (mm) 200 spessore (mm) 3,2	m		8,53
TOS25_PR.P29.097.001	Tubi in PP polipropilene per rete di scarico conformi alla norma UNI EN 1451 / Ø 40 mm.	m		2,89
TOS25_PR.P29.097.002	Tubi in PP polipropilene per rete di scarico conformi alla norma UNI EN 1451 / Ø 50 mm.	m		3,65
TOS25_PR.P29.097.003	Tubi in PP polipropilene per rete di scarico conformi alla norma UNI EN 1451 / Ø 75 mm.	m		5,54
TOS25_PR.P29.097.004	Tubi in PP polipropilene per rete di scarico conformi alla norma UNI EN 1451 / Ø 90 mm.	m		8,74
TOS25_PR.P29.097.005	Tubi in PP polipropilene per rete di scarico conformi alla norma UNI EN 1451 / Ø 110 mm.	m		9,88
TOS25_PR.P29.097.006	Tubi in PP polipropilene per rete di scarico conformi alla norma UNI EN 1451 / Ø 125 mm.	m		18,05
TOS25_PR.P29.100.001	Apparecchio sanitario: il materiale deve essere di ottima qualità, privo di difetti, slabbrature, ammaccature o altre deformazioni o imperfezioni e rispondente alle caratteristiche stabilite dalle prescrizioni contrattuali e conforme alle consuetudini commerciali; dovrà essere di tipo, scelta, qualità, caratteristiche, dimensioni, peso, colore e spessore. / Vaso igienico in porcellana vetrificata (vetrochina), esclusi accessori di fissaggio: con scarico a parete o a pavimento	cad		81,92
TOS25_PR.P29.100.002	Apparecchio sanitario: il materiale deve essere di ottima qualità, privo di difetti, slabbrature, ammaccature o altre deformazioni o imperfezioni e rispondente alle caratteristiche stabilite dalle prescrizioni contrattuali e conforme alle consuetudini commerciali; dovrà essere di tipo, scelta, qualità, caratteristiche, dimensioni, peso, colore e spessore. / Vaso igienico in porcellana vetrificata (vetrochina), esclusi accessori di fissaggio: monoblocco con scarico a pavimento o a parete completo di cassetta di risciacquamento con coperchio e batteria di scarico cromata	cad		296,29
TOS25_PR.P29.100.003	Apparecchio sanitario: il materiale deve essere di ottima qualità, privo di difetti, slabbrature, ammaccature o altre deformazioni o imperfezioni e rispondente alle caratteristiche stabilite dalle prescrizioni contrattuali e conforme alle consuetudini commerciali; dovrà essere di tipo, scelta, qualità, caratteristiche, dimensioni, peso, colore e spessore. / Vaso igienico in porcellana vetrificata (vetrochina), esclusi accessori di fissaggio: sospeso con scarico a parete	cad		93,15
TOS25_PR.P29.100.004	Apparecchio sanitario: il materiale deve essere di ottima qualità, privo di difetti, slabbrature, ammaccature o altre deformazioni o imperfezioni e rispondente alle caratteristiche stabilite dalle prescrizioni contrattuali e conforme alle consuetudini commerciali; dovrà essere di tipo, scelta, qualità, caratteristiche, dimensioni, peso, colore e spessore. / Vaso igienico in porcellana vetrificata (vitreous-china) con cassetta per il lavaggio a parete in vista, con scarico a pavimento o a parete, compreso viti e borchie d'acciaio cromato, guarnizioni, sedile e coperchio di buona qualità, rubinetto d'interruzione e guarnizioni di gomma; la cassetta di lavaggio sarà completa di batteria interna a funzionamento silenzioso.	cad		252,70
TOS25_PR.P29.100.005	Apparecchio sanitario: il materiale deve essere di ottima qualità, privo di difetti, slabbrature, ammaccature o altre deformazioni o imperfezioni e rispondente alle caratteristiche stabilite dalle prescrizioni contrattuali e conforme alle consuetudini commerciali; dovrà essere di tipo, scelta, qualità, caratteristiche, dimensioni, peso, colore e spessore. / Cassetta di risciacquamento da 9 litri, bassa posizione, isolata contro la trasudazione, comando incorporato nel coperchio, allacciamento alla rete idrica da 1/2" con regolazione di flusso di risciacquamento, con morsetto e rubinetto d'arresto, con tasto per interruzione risciacquamentocompleta di tubo di risciacquamento	cad		102,23
TOS25_PR.P29.100.006	Apparecchio sanitario: il materiale deve essere di ottima qualità, privo di difetti, slabbrature, ammaccature o altre deformazioni o imperfezioni e rispondente alle caratteristiche stabilite dalle prescrizioni contrattuali e conforme alle consuetudini commerciali; dovrà essere di tipo, scelta, qualità, caratteristiche, dimensioni, peso, colore e spessore. / Cassetta di risciacquamento regolabile da 6 a 9 litri, montaggio interno parete, isolata contro la trasudazione, con comando pneumatico, allacciamento alla rete idrica da 1/2" senza curva di risciacquamento	cad		162,87
TOS25_PR.P29.100.007	Apparecchio sanitario: il materiale deve essere di ottima qualità, privo di difetti, slabbrature, ammaccature o altre deformazioni o imperfezioni e rispondente alle caratteristiche stabilite dalle prescrizioni contrattuali e conforme alle consuetudini commerciali; dovrà essere di tipo, scelta, qualità, caratteristiche, dimensioni, peso, colore e spessore. / Cassetta d'incasso da 9 litri, allacciamento alla rete idrica sul lato superiore da 1/2", con rubinetto d'arresto, fissaggi per la cassetta e rete di rivestimento per l'intonaco, con tubo di risciacquamento in polietilene e coppelle in polistirolo espanso	cad		162,87
TOS25_PR.P29.100.008	Apparecchio sanitario: il materiale deve essere di ottima qualità, privo di difetti, slabbrature, ammaccature o altre deformazioni o imperfezioni e rispondente alle caratteristiche stabilite dalle prescrizioni contrattuali e conforme alle consuetudini commerciali; dovrà essere di tipo, scelta, qualità, caratteristiche, dimensioni, peso, colore e spessore. / Cassetta di risciacquamento in vetrochina da 10 ÷ 12 litri posizione alta, completa di tubo, curva di scarico e rubinetto di alimentazione a galleggiante con comando a pulsante da incasso	cad		81,63
TOS25_PR.P29.100.009	Apparecchio sanitario: il materiale deve essere di ottima qualità, privo di difetti, slabbrature, ammaccature o altre deformazioni o imperfezioni e rispondente alle caratteristiche stabilite dalle prescrizioni contrattuali e conforme alle consuetudini commerciali; dovrà essere di tipo, scelta, qualità, caratteristiche, dimensioni, peso, colore e spessore. / Cassetta di risciacquamento a zaino in plastica bianca da 11 litri, completa di meccanismo di scarico con pulsante superiore, galleggiante a chiusura rapida, rivestimento antitrasudazione, curva di raccordo, rubinetto di arresto cromato	cad		68,65
TOS25_PR.P29.100.010	Apparecchio sanitario: il materiale deve essere di ottima qualità, privo di difetti, slabbrature, ammaccature o altre deformazioni o imperfezioni e rispondente alle caratteristiche stabilite dalle prescrizioni contrattuali e conforme alle consuetudini commerciali; dovrà essere di tipo, scelta, qualità, caratteristiche, dimensioni, peso, colore e spessore. / Bidet in porcellana dura (vetrochina): monoforo o triforo con erogazione dalla rubinetteria o con erogazione dalla ceramica	cad		80,90
TOS25_PR.P29.100.011	Apparecchio sanitario: il materiale deve essere di ottima qualità, privo di difetti, slabbrature, ammaccature o altre deformazioni o imperfezioni e rispondente alle caratteristiche stabilite dalle prescrizioni contrattuali e conforme alle consuetudini commerciali; dovrà essere di tipo, scelta, qualità, caratteristiche, dimensioni, peso, colore e spessore. / Bidet in porcellana dura (vetrochina): sospeso, monoforo con erogazione dalla rubinetteria	cad		91,62
TOS25_PR.P29.100.012	Apparecchio sanitario: il materiale deve essere di ottima qualità, privo di difetti, slabbrature, ammaccature o altre deformazioni o imperfezioni e rispondente alle caratteristiche stabilite dalle prescrizioni contrattuali e conforme alle consuetudini commerciali; dovrà essere di tipo, scelta, qualità, caratteristiche, dimensioni, peso, colore e spessore. / Vasca da bagno da rivestire: in metacrilato bianca dimensioni 140 ÷ 170 x 75 cm	cad		152,10
TOS25_PR.P29.100.013	Apparecchio sanitario: il materiale deve essere di ottima qualità, privo di difetti, slabbrature, ammaccature o altre deformazioni o imperfezioni e rispondente alle caratteristiche stabilite dalle prescrizioni contrattuali e conforme alle consuetudini commerciali; dovrà essere di tipo, scelta, qualità, caratteristiche, dimensioni, peso, colore e spessore. / Piatto doccia in acrilico colore bianco, scarico centrale, per installazione sopra pavimento: 100x100x3,5 cm. quadrato o angolare	cad		287,41
TOS25_PR.P29.100.014	Apparecchio sanitario: il materiale deve essere di ottima qualità, privo di difetti, slabbrature, ammaccature o altre deformazioni o imperfezioni e rispondente alle caratteristiche stabilite dalle prescrizioni contrattuali e conforme alle consuetudini commerciali; dovrà essere di tipo, scelta, qualità, caratteristiche, dimensioni, peso, colore e spessore. / Piatto doccia in acrilico colore bianco, scarico centrale, per installazione sopra pavimento:90x90x3,5 cm. quadrato o angolare	cad		286,69
TOS25_PR.P29.100.015	Apparecchio sanitario: il materiale deve essere di ottima qualità, privo di difetti, slabbrature, ammaccature o altre deformazioni o imperfezioni e rispondente alle caratteristiche stabilite dalle prescrizioni contrattuali e conforme alle consuetudini commerciali; dovrà essere di tipo, scelta, qualità, caratteristiche, dimensioni, peso, colore e spessore. / Piatto doccia in acrilico colore bianco, scarico centrale, per installazione sopra pavimento: 80x80x3,5 cm. quadrato o angolare	cad		238,03
TOS25_PR.P29.100.016	Apparecchio sanitario: il materiale deve essere di ottima qualità, privo di difetti, slabbrature, ammaccature o altre deformazioni o imperfezioni e rispondente alle caratteristiche stabilite dalle prescrizioni contrattuali e conforme alle consuetudini commerciali; dovrà essere di tipo, scelta, qualità, caratteristiche, dimensioni, peso, colore e spessore. / Piatto doccia in fireclay colore bianco, scarico sull'angolo esterno, per installazione sopra pavimento: 80x80x10 cm.	cad		160,39
TOS25_PR.P29.100.017	Apparecchio sanitario: il materiale deve essere di ottima qualità, privo di difetti, slabbrature, ammaccature o altre deformazioni o imperfezioni e rispondente alle caratteristiche stabilite dalle prescrizioni contrattuali e conforme alle consuetudini commerciali; dovrà essere di tipo, scelta, qualità, caratteristiche, dimensioni, peso, colore e spessore. / Piatto doccia in fireclay colore bianco, quadrato a filo pavimento con scarico centrale, 90 x 90 x 7 cm	cad		217,81
TOS25_PR.P29.100.018	Apparecchio sanitario: il materiale deve essere di ottima qualità, privo di difetti, slabbrature, ammaccature o altre deformazioni o imperfezioni e rispondente alle caratteristiche stabilite dalle prescrizioni contrattuali e conforme alle consuetudini commerciali; dovrà essere di tipo, scelta, qualità, caratteristiche, dimensioni, peso, colore e spessore. / Lavabo in porcellana vetrificata (vetrochina), per rubinetteria monoforo o a 3 fori, con esclusione della colonna a terra: delle dimensioni 70 x 55 cm	cad		99,65
TOS25_PR.P29.100.019	Apparecchio sanitario: il materiale deve essere di ottima qualità, privo di difetti, slabbrature, ammaccature o altre deformazioni o imperfezioni e rispondente alle caratteristiche stabilite dalle prescrizioni contrattuali e conforme alle consuetudini commerciali; dovrà essere di tipo, scelta, qualità, caratteristiche, dimensioni, peso, colore e spessore. / Lavabo in porcellana vetrificata (vetrochina), per rubinetteria monoforo o a 3 fori, con esclusione della colonna a terra: delle dimensioni 65 x 50 cm	cad		82,17
TOS25_PR.P29.100.020	Apparecchio sanitario: il materiale deve essere di ottima qualità, privo di difetti, slabbrature, ammaccature o altre deformazioni o imperfezioni e rispondente alle caratteristiche stabilite dalle prescrizioni contrattuali e conforme alle consuetudini commerciali; dovrà essere di tipo, scelta, qualità, caratteristiche, dimensioni, peso, colore e spessore. / Colonna per lavabo in porcellana vetrificata	cad		56,40
TOS25_PR.P29.100.021	Apparecchio sanitario: il materiale deve essere di ottima qualità, privo di difetti, slabbrature, ammaccature o altre deformazioni o imperfezioni e rispondente alle caratteristiche stabilite dalle prescrizioni contrattuali e conforme alle consuetudini commerciali; dovrà essere di tipo, scelta, qualità, caratteristiche, dimensioni, peso, colore e spessore. / Semicolonna per lavabo in porcellana vetrificata comprensiva di sistemi di fissaggio	cad		55,89
TOS25_PR.P29.100.022	Apparecchio sanitario: il materiale deve essere di ottima qualità, privo di difetti, slabbrature, ammaccature o altre deformazioni o imperfezioni e rispondente alle caratteristiche stabilite dalle prescrizioni contrattuali e conforme alle consuetudini commerciali; dovrà essere di tipo, scelta, qualità, caratteristiche, dimensioni, peso, colore e spessore. / Lavabo da semincasso o da incasso cm. 65x52 in porcellana vetrificata (vitreus-china), completo di fori per la rubinetteria	cad		230,70
TOS25_PR.P29.100.023	Apparecchio sanitario: il materiale deve essere di ottima qualità, privo di difetti, slabbrature, ammaccature o altre deformazioni o imperfezioni e rispondente alle caratteristiche stabilite dalle prescrizioni contrattuali e conforme alle consuetudini commerciali; dovrà essere di tipo, scelta, qualità, caratteristiche, dimensioni, peso, colore e spessore. / Lavello per cucina in acciaio inox per installazione su con mobile con scolapiatti unito a due bacinelle dimensioni 120 x 50 cm	cad		194,62
TOS25_PR.P29.100.024	Apparecchio sanitario: il materiale deve essere di ottima qualità, privo di difetti, slabbrature, ammaccature o altre deformazioni o imperfezioni e rispondente alle caratteristiche stabilite dalle prescrizioni contrattuali e conforme alle consuetudini commerciali; dovrà essere di tipo, scelta, qualità, caratteristiche, dimensioni, peso, colore e spessore. / Lavello per cucina in fireclay per installazione su mobile con scolapiatti a due bacinelle dimensioni 115 x 50 cm	cad		193,71
TOS25_PR.P29.100.025	Apparecchio sanitario: il materiale deve essere di ottima qualità, privo di difetti, slabbrature, ammaccature o altre deformazioni o imperfezioni e rispondente alle caratteristiche stabilite dalle prescrizioni contrattuali e conforme alle consuetudini commerciali; dovrà essere di tipo, scelta, qualità, caratteristiche, dimensioni, peso, colore e spessore. / Lavello per cucina in fireclay per installazione su mobile con scolapiatti a una bacinelle dimensioni 90 x 50 cm	cad		183,63
TOS25_PR.P29.100.026	Apparecchio sanitario: il materiale deve essere di ottima qualità, privo di difetti, slabbrature, ammaccature o altre deformazioni o imperfezioni e rispondente alle caratteristiche stabilite dalle prescrizioni contrattuali e conforme alle consuetudini commerciali; dovrà essere di tipo, scelta, qualità, caratteristiche, dimensioni, peso, colore e spessore. / Lavabo tondo soprapiano in acciaio inox AISI 304 spessore 10/10, scarico centrale diametro 1"1/4 con finitura satinata o lucida, piletta filettata o passante con o senza troppo pieno: diametro esterno 235 mm, diametro interno 205 mm, altezza 115 mm	cad		84,54
TOS25_PR.P29.100.027	Apparecchio sanitario: il materiale deve essere di ottima qualità, privo di difetti, slabbrature, ammaccature o altre deformazioni o imperfezioni e rispondente alle caratteristiche stabilite dalle prescrizioni contrattuali e conforme alle consuetudini commerciali; dovrà essere di tipo, scelta, qualità, caratteristiche, dimensioni, peso, colore e spessore. / Lavabo tondo soprapiano in acciaio inox AISI 304 spessore 10/10, scarico centrale diametro 1"1/4 con finitura satinata o lucida, piletta filettata o passante con o senza troppo pieno: diametro esterno 340 mm, diametro interno 325 mm, altezza 140 mm	cad		124,57
TOS25_PR.P29.100.028	Apparecchio sanitario: il materiale deve essere di ottima qualità, privo di difetti, slabbrature, ammaccature o altre deformazioni o imperfezioni e rispondente alle caratteristiche stabilite dalle prescrizioni contrattuali e conforme alle consuetudini commerciali; dovrà essere di tipo, scelta, qualità, caratteristiche, dimensioni, peso, colore e spessore. / Lavabo tondo soprapiano in acciaio inox AISI 304 spessore 10/10, scarico centrale diametro 1"1/4 con finitura satinata o lucida, piletta filettata o passante con o senza troppo pieno: diametro esterno 455 mm, diametro interno 420 mm, altezza 160 mm	cad		207,70
TOS25_PR.P29.100.029	Apparecchio sanitario: il materiale deve essere di ottima qualità, privo di difetti, slabbrature, ammaccature o altre deformazioni o imperfezioni e rispondente alle caratteristiche stabilite dalle prescrizioni contrattuali e conforme alle consuetudini commerciali; dovrà essere di tipo, scelta, qualità, caratteristiche, dimensioni, peso, colore e spessore. / Lavabo rettangolare in acciaio inox AISI 304, spessore 10/10, scarico centrale diametro 1"1/4 con foro diametro 35 mm per alloggiamento rubinetteria sul bordo, con troppopieno, piletta passante, dimensioni 610 x 460 x 150 mm:	cad		577,48
TOS25_PR.P29.100.030	Apparecchio sanitario: il materiale deve essere di ottima qualità, privo di difetti, slabbrature, ammaccature o altre deformazioni o imperfezioni e rispondente alle caratteristiche stabilite dalle prescrizioni contrattuali e conforme alle consuetudini commerciali; dovrà essere di tipo, scelta, qualità, caratteristiche, dimensioni, peso, colore e spessore. / Lavabo a canale stampato in acciaio inox AISI 304, con finitura satinata, spessore 10/10, con mensole incorporate, con fori diametro 31 mm per rubinetto, senza troppopieno, larghezza 430 mm, altezza 200 mm, lunghezza 1200 mm con due fori per rubinetti	cad		733,40
TOS25_PR.P29.100.031	Apparecchio sanitario: il materiale deve essere di ottima qualità, privo di difetti, slabbrature, ammaccature o altre deformazioni o imperfezioni e rispondente alle caratteristiche stabilite dalle prescrizioni contrattuali e conforme alle consuetudini commerciali; dovrà essere di tipo, scelta, qualità, caratteristiche, dimensioni, peso, colore e spessore. / Lavabo a canale stampato in acciaio inox AISI 304, con finitura satinata, spessore 10/10, con mensole incorporate, con fori diametro 31 mm per rubinetto, senza troppopieno, larghezza 430 mm, altezza 200 mm, lunghezza 2000 mm con tre fori per rubinetti	cad		1119,70
TOS25_PR.P29.100.032	Apparecchio sanitario: il materiale deve essere di ottima qualità, privo di difetti, slabbrature, ammaccature o altre deformazioni o imperfezioni e rispondente alle caratteristiche stabilite dalle prescrizioni contrattuali e conforme alle consuetudini commerciali; dovrà essere di tipo, scelta, qualità, caratteristiche, dimensioni, peso, colore e spessore. / Vuotatoio in acciaio inox AISI 304, spessore 10/10, con finitura satinata, con mensole incorporate, scarico diametro 90 mm, con griglia removibile, dimensioni 470 x 330 x 200 mm	cad		3471,07
TOS25_PR.P29.100.033	Apparecchio sanitario: il materiale deve essere di ottima qualità, privo di difetti, slabbrature, ammaccature o altre deformazioni o imperfezioni e rispondente alle caratteristiche stabilite dalle prescrizioni contrattuali e conforme alle consuetudini commerciali; dovrà essere di tipo, scelta, qualità, caratteristiche, dimensioni, peso, colore e spessore. / Cassetta di scarico a zaino in acciaio inox AISI 304 con meccanismo di scarico, dimensioni 400 x 110 x 330 mm:	cad		593,44
TOS25_PR.P29.100.040	Apparecchio sanitario: il materiale deve essere di ottima qualità, privo di difetti, slabbrature, ammaccature o altre deformazioni o imperfezioni e rispondente alle caratteristiche stabilite dalle prescrizioni contrattuali e conforme alle consuetudini commerciali; dovrà essere di tipo, scelta, qualità, caratteristiche, dimensioni, peso, colore e spessore. / Vaso igienico in porcellana vetrificata (vitreous-china) con cassetta per il lavaggio a zaino, con scarico a pavimento o a parete, compreso viti e borchie d'acciaio cromato, guarnizioni, sedile e coperchio di buona qualità, rubinetto d'interruzione e guarnizioni di gomma; la cassetta di lavaggio sarà completa di batteria interna a funzionamento silenzioso.	cad		491,37
TOS25_PR.P29.101.001	Accessori per apparecchio sanitario: il materiale deve essere di ottima qualità, privo di difetti, slabbrature, ammaccature o altre deformazioni o imperfezioni e rispondente alle caratteristiche stabilite dalle prescrizioni contrattuali. / Rubinetto d'arresto a sfera per acqua da incasso, con cappuccio cromato diametro 1/2"	cad		16,96
TOS25_PR.P29.101.002	Accessori per apparecchio sanitario: il materiale deve essere di ottima qualità, privo di difetti, slabbrature, ammaccature o altre deformazioni o imperfezioni e rispondente alle caratteristiche stabilite dalle prescrizioni contrattuali. / Rubinetto d'arresto a sfera per acqua da incasso, con cappuccio cromato diametro 3/4"	cad		25,75
TOS25_PR.P29.101.003	Accessori per apparecchio sanitario: il materiale deve essere di ottima qualità, privo di difetti, slabbrature, ammaccature o altre deformazioni o imperfezioni e rispondente alle caratteristiche stabilite dalle prescrizioni contrattuali. / Curva in pvc per vaso a pavimento, diametro 100	cad		26,45
TOS25_PR.P29.101.004	Accessori per apparecchio sanitario: il materiale deve essere di ottima qualità, privo di difetti, slabbrature, ammaccature o altre deformazioni o imperfezioni e rispondente alle caratteristiche stabilite dalle prescrizioni contrattuali. / Curva in polietilene per vaso a pavimento, senza guarnizione diametro 90/100 mm	cad		14,44
TOS25_PR.P29.101.005	Accessori per apparecchio sanitario: il materiale deve essere di ottima qualità, privo di difetti, slabbrature, ammaccature o altre deformazioni o imperfezioni e rispondente alle caratteristiche stabilite dalle prescrizioni contrattuali. / Curva a 90° per vaso sospeso ed a pavimento montaggio orizzontale diametro 110 mm	cad		24,79
TOS25_PR.P29.101.006	Accessori per apparecchio sanitario: il materiale deve essere di ottima qualità, privo di difetti, slabbrature, ammaccature o altre deformazioni o imperfezioni e rispondente alle caratteristiche stabilite dalle prescrizioni contrattuali. / Curva a 90° per vaso sospeso ed a pavimento montaggio orizzontale diametro 110 mm doppia	cad		37,79
TOS25_PR.P29.101.007	Accessori per apparecchio sanitario: il materiale deve essere di ottima qualità, privo di difetti, slabbrature, ammaccature o altre deformazioni o imperfezioni e rispondente alle caratteristiche stabilite dalle prescrizioni contrattuali. / Guarnizione troncoconica cassetta - vaso in gomma	cad		3,17
TOS25_PR.P29.101.008	Accessori per apparecchio sanitario: il materiale deve essere di ottima qualità, privo di difetti, slabbrature, ammaccature o altre deformazioni o imperfezioni e rispondente alle caratteristiche stabilite dalle prescrizioni contrattuali. / Accessori di fissaggio per vaso a pavimento	cad		10,59
TOS25_PR.P29.101.009	Accessori per apparecchio sanitario: il materiale deve essere di ottima qualità, privo di difetti, slabbrature, ammaccature o altre deformazioni o imperfezioni e rispondente alle caratteristiche stabilite dalle prescrizioni contrattuali. / Accessori di fissaggio per vaso sospeso completo di struttura di sostegno, bulloni borchie e manicotti, per muro non portante	cad		111,34
TOS25_PR.P29.101.010	Accessori per apparecchio sanitario: il materiale deve essere di ottima qualità, privo di difetti, slabbrature, ammaccature o altre deformazioni o imperfezioni e rispondente alle caratteristiche stabilite dalle prescrizioni contrattuali. / Accessori di fissaggio per vaso sospeso completo di struttura di sostegno, bulloni borchie e manicotti, per muro portante	cad		31,64
TOS25_PR.P29.101.011	Accessori per apparecchio sanitario: il materiale deve essere di ottima qualità, privo di difetti, slabbrature, ammaccature o altre deformazioni o imperfezioni e rispondente alle caratteristiche stabilite dalle prescrizioni contrattuali. / Sedile in plastica per vasi standard tipo pesante, con cerniere di fisaggio in nylon	cad		54,49
TOS25_PR.P29.101.012	Accessori per apparecchio sanitario: il materiale deve essere di ottima qualità, privo di difetti, slabbrature, ammaccature o altre deformazioni o imperfezioni e rispondente alle caratteristiche stabilite dalle prescrizioni contrattuali. / Sedile in legno rivestito plastificato per vasi standard con cerniere cromate	cad		43,42
TOS25_PR.P29.101.013	Accessori per apparecchio sanitario: il materiale deve essere di ottima qualità, privo di difetti, slabbrature, ammaccature o altre deformazioni o imperfezioni e rispondente alle caratteristiche stabilite dalle prescrizioni contrattuali. / Placca di copertura per cassette d'incasso con tasto di comando, in acciaio inossidabile	cad		137,93
TOS25_PR.P29.101.014	Accessori per apparecchio sanitario: il materiale deve essere di ottima qualità, privo di difetti, slabbrature, ammaccature o altre deformazioni o imperfezioni e rispondente alle caratteristiche stabilite dalle prescrizioni contrattuali. / Placca di copertura per cassette d'incasso con doppio tasto di comando, in materiale plastico	cad		60,42
TOS25_PR.P29.101.015	Accessori per apparecchio sanitario: il materiale deve essere di ottima qualità, privo di difetti, slabbrature, ammaccature o altre deformazioni o imperfezioni e rispondente alle caratteristiche stabilite dalle prescrizioni contrattuali. / Placca di copertura per cassette d'incasso con doppio tasto di comando, in acciaio inossidabile	cad		123,17
TOS25_PR.P29.101.016	Accessori per apparecchio sanitario: il materiale deve essere di ottima qualità, privo di difetti, slabbrature, ammaccature o altre deformazioni o imperfezioni e rispondente alle caratteristiche stabilite dalle prescrizioni contrattuali. / Batteria di scarico per cassetta in ceramica per vaso monoblocco, completa di rubinetto a galleggiante e batteria di scarico allacciamento alla rete idrica compresi tutti i pezzi necessari per l'allacciamento	cad		63,44
TOS25_PR.P29.101.017	Accessori per apparecchio sanitario: il materiale deve essere di ottima qualità, privo di difetti, slabbrature, ammaccature o altre deformazioni o imperfezioni e rispondente alle caratteristiche stabilite dalle prescrizioni contrattuali. / Tubo di scarico in plastica esterno per cassetta di risciacquamento, diametro entrata 50 mm, diametro uscita 32 mm, altezza 380 mm	cad		9,57
TOS25_PR.P29.101.018	Accessori per apparecchio sanitario: il materiale deve essere di ottima qualità, privo di difetti, slabbrature, ammaccature o altre deformazioni o imperfezioni e rispondente alle caratteristiche stabilite dalle prescrizioni contrattuali. / Tubo di scarico in plastica esterno per cassetta di risciacquamento, diametro entrata 50 mm, diametro uscita 32 mm, altezza 1000 mm	cad		14,16
TOS25_PR.P29.101.019	Accessori per apparecchio sanitario: il materiale deve essere di ottima qualità, privo di difetti, slabbrature, ammaccature o altre deformazioni o imperfezioni e rispondente alle caratteristiche stabilite dalle prescrizioni contrattuali. / Tubo di scarico in plastica esterno per cassetta di risciacquamento, diametro entrata 50 mm, diametro uscita 32 mm, altezza 800 mm, sagomato	cad		15,34
TOS25_PR.P29.101.020	Accessori per apparecchio sanitario: il materiale deve essere di ottima qualità, privo di difetti, slabbrature, ammaccature o altre deformazioni o imperfezioni e rispondente alle caratteristiche stabilite dalle prescrizioni contrattuali. / Canotto di raccordo per alimentazione di vasi e orinatoi completo di rosone a muro in ottone cromato alimentazione posteriore	cad		10,50
TOS25_PR.P29.101.021	Accessori per apparecchio sanitario: il materiale deve essere di ottima qualità, privo di difetti, slabbrature, ammaccature o altre deformazioni o imperfezioni e rispondente alle caratteristiche stabilite dalle prescrizioni contrattuali. / Scarico a pistone in ottone cromato per bidet, con piletta senza sifone diametro 1" ÷ 1"1/4	cad		9,88
TOS25_PR.P29.101.022	Accessori per apparecchio sanitario: il materiale deve essere di ottima qualità, privo di difetti, slabbrature, ammaccature o altre deformazioni o imperfezioni e rispondente alle caratteristiche stabilite dalle prescrizioni contrattuali. / Sifone a S cromato per bidet, con ispezione laterale, condotto e rosone a muro con piletta diametro 1"	cad		23,39
TOS25_PR.P29.101.023	Accessori per apparecchio sanitario: il materiale deve essere di ottima qualità, privo di difetti, slabbrature, ammaccature o altre deformazioni o imperfezioni e rispondente alle caratteristiche stabilite dalle prescrizioni contrattuali. / Sifone a S cromato per bidet, con ispezione laterale, condotto e rosone a muro con piletta diametro 1"1/4	cad		46,09
TOS25_PR.P29.101.024	Accessori per apparecchio sanitario: il materiale deve essere di ottima qualità, privo di difetti, slabbrature, ammaccature o altre deformazioni o imperfezioni e rispondente alle caratteristiche stabilite dalle prescrizioni contrattuali. / Sifone per bidet in polipropilene bianco, con tubo d'allacciamento e rosone, 1"1/4 x 40 mm	cad		19,48
TOS25_PR.P29.101.025	Accessori per apparecchio sanitario: il materiale deve essere di ottima qualità, privo di difetti, slabbrature, ammaccature o altre deformazioni o imperfezioni e rispondente alle caratteristiche stabilite dalle prescrizioni contrattuali. / Guaina coibente in elastomero spessore 6 mm.	m		0,68
TOS25_PR.P29.101.026	Accessori per apparecchio sanitario: il materiale deve essere di ottima qualità, privo di difetti, slabbrature, ammaccature o altre deformazioni o imperfezioni e rispondente alle caratteristiche stabilite dalle prescrizioni contrattuali. / Sifone per doccia o vasca	cad		45,92
TOS25_PR.P29.101.027	Accessori per apparecchio sanitario: il materiale deve essere di ottima qualità, privo di difetti, slabbrature, ammaccature o altre deformazioni o imperfezioni e rispondente alle caratteristiche stabilite dalle prescrizioni contrattuali. / Sifone da 1"1/4 in polipropilene grigio per vasca, con rosone cromato per troppopieno, scarico girevole con raccordo, con guarnizioni. Altezza livello d'acqua 50 mm piletta a salterello in ottone	cad		64,34
TOS25_PR.P29.101.028	Accessori per apparecchio sanitario: il materiale deve essere di ottima qualità, privo di difetti, slabbrature, ammaccature o altre deformazioni o imperfezioni e rispondente alle caratteristiche stabilite dalle prescrizioni contrattuali. / Piletta a griglia con piattello in ottone cromato e griglia in ottone pesante, diametro 80 mm da 1"1/4	cad		6,16
TOS25_PR.P29.101.029	Accessori per apparecchio sanitario: il materiale deve essere di ottima qualità, privo di difetti, slabbrature, ammaccature o altre deformazioni o imperfezioni e rispondente alle caratteristiche stabilite dalle prescrizioni contrattuali. / Piletta a griglia con piattello in ottone cromato e griglia in ottone pesante, diametro 80 mm da 1"1/2	cad		25,36
TOS25_PR.P29.101.030	Accessori per apparecchio sanitario: il materiale deve essere di ottima qualità, privo di difetti, slabbrature, ammaccature o altre deformazioni o imperfezioni e rispondente alle caratteristiche stabilite dalle prescrizioni contrattuali. / Piletta in plastica a griglia con piattello in acciaio inox, diametro 80 mm, da 1"1/2	cad		5,43
TOS25_PR.P29.101.031	Accessori per apparecchio sanitario: il materiale deve essere di ottima qualità, privo di difetti, slabbrature, ammaccature o altre deformazioni o imperfezioni e rispondente alle caratteristiche stabilite dalle prescrizioni contrattuali. / Pozzetto in polipropilene con griglia e piletta in ottone cromato diametro 80 mm, con griglia fermacapelli in estraibile, da 1"1/2	cad		27,49
TOS25_PR.P29.101.032	Accessori per apparecchio sanitario: il materiale deve essere di ottima qualità, privo di difetti, slabbrature, ammaccature o altre deformazioni o imperfezioni e rispondente alle caratteristiche stabilite dalle prescrizioni contrattuali. / Rubinetto sottolavabo, diametro 1/2" senza filtro	cad		8,31
TOS25_PR.P29.101.033	Accessori per apparecchio sanitario: il materiale deve essere di ottima qualità, privo di difetti, slabbrature, ammaccature o altre deformazioni o imperfezioni e rispondente alle caratteristiche stabilite dalle prescrizioni contrattuali. / Rubinetto sottolavabo, diametro 1/2" con filtro uscita 10	cad		6,94
TOS25_PR.P29.101.034	Accessori per apparecchio sanitario: il materiale deve essere di ottima qualità, privo di difetti, slabbrature, ammaccature o altre deformazioni o imperfezioni e rispondente alle caratteristiche stabilite dalle prescrizioni contrattuali. / Sifone a bottiglia cromato regolabile per lavabo, diametro 1" con piletta	cad		41,90
TOS25_PR.P29.101.035	Accessori per apparecchio sanitario: il materiale deve essere di ottima qualità, privo di difetti, slabbrature, ammaccature o altre deformazioni o imperfezioni e rispondente alle caratteristiche stabilite dalle prescrizioni contrattuali. / Sifone per lavabo in polipropilene bianco completo con tubo d'allacciamento e rosone, 1"1/4 x 40 mm	cad		31,68
TOS25_PR.P29.101.036	Accessori per apparecchio sanitario: il materiale deve essere di ottima qualità, privo di difetti, slabbrature, ammaccature o altre deformazioni o imperfezioni e rispondente alle caratteristiche stabilite dalle prescrizioni contrattuali. / Sifone d'incasso per lavabo, con placca di copertura bianca, curva di allacciamento bianco, diametro 40 mm con raccordo 1"1/4, scarico diametro 50 mm, con guarnizioni	cad		86,60
TOS25_PR.P29.101.037	Accessori per apparecchio sanitario: il materiale deve essere di ottima qualità, privo di difetti, slabbrature, ammaccature o altre deformazioni o imperfezioni e rispondente alle caratteristiche stabilite dalle prescrizioni contrattuali. / Tubo snodato in ottone cromato per lavabo con presa a muro e rosone, diametro 14 mm	cad		3,64
TOS25_PR.P29.101.038	Accessori per apparecchio sanitario: il materiale deve essere di ottima qualità, privo di difetti, slabbrature, ammaccature o altre deformazioni o imperfezioni e rispondente alle caratteristiche stabilite dalle prescrizioni contrattuali. / Mensola per lavabo coppia 25 cm	cad		28,02
TOS25_PR.P29.101.039	Accessori per apparecchio sanitario: il materiale deve essere di ottima qualità, privo di difetti, slabbrature, ammaccature o altre deformazioni o imperfezioni e rispondente alle caratteristiche stabilite dalle prescrizioni contrattuali. / Mensola per lavabo coppia 35 cm	cad		35,02
TOS25_PR.P29.101.041	Accessori per apparecchio sanitario: il materiale deve essere di ottima qualità, privo di difetti, slabbrature, ammaccature o altre deformazioni o imperfezioni e rispondente alle caratteristiche stabilite dalle prescrizioni contrattuali. / Pilettone di scarico in ottone cromato per lavello, diametro 1"1/4, con tappo e catenella	cad		24,41
TOS25_PR.P29.101.043	Accessori per apparecchio sanitario: il materiale deve essere di ottima qualità, privo di difetti, slabbrature, ammaccature o altre deformazioni o imperfezioni e rispondente alle caratteristiche stabilite dalle prescrizioni contrattuali. / Sifone completo per lavelli in polipropilene bianco, a doppia camera, con dispositivo antirisucchio, con raccordo ed allacciamento da 1" per lavatrice o lavastoviglie con cappa di chiusura per una bacinella, 1"1/2 x 40 mm	cad		18,74
TOS25_PR.P29.101.044	Accessori per apparecchio sanitario: il materiale deve essere di ottima qualità, privo di difetti, slabbrature, ammaccature o altre deformazioni o imperfezioni e rispondente alle caratteristiche stabilite dalle prescrizioni contrattuali. / Sifone completo per lavelli in polipropilene bianco, a doppia camera, con dispositivo antirisucchio, con raccordo ed allacciamento da 1" per lavatrice o lavastoviglie con cappa di chiusura per due bacinelle, 1"1/2 x 40 mm	cad		63,50
TOS25_PR.P29.101.045	Accessori per apparecchio sanitario: il materiale deve essere di ottima qualità, privo di difetti, slabbrature, ammaccature o altre deformazioni o imperfezioni e rispondente alle caratteristiche stabilite dalle prescrizioni contrattuali. / Rubinetto per lavatrice con bocchettone portagomma cromato	cad		5,54
TOS25_PR.P29.101.046	Accessori per apparecchio sanitario: il materiale deve essere di ottima qualità, privo di difetti, slabbrature, ammaccature o altre deformazioni o imperfezioni e rispondente alle caratteristiche stabilite dalle prescrizioni contrattuali. / Sifone esterno per lavatrice e lavastoviglie, scatola di copertura 10,5 x 28,5 cm bianca, con imboccatura a gomito per il flessibile, scarico girevole diametro 40 mm, con fissaggi e guarnizioni, scarico orizzontale	cad		44,74
TOS25_PR.P29.101.047	Accessori per apparecchio sanitario: il materiale deve essere di ottima qualità, privo di difetti, slabbrature, ammaccature o altre deformazioni o imperfezioni e rispondente alle caratteristiche stabilite dalle prescrizioni contrattuali. / Sifone d'incasso per lavatrice e lavastoviglie con rosone e portagomma cromati, con cappa di protezione per il montaggio grezzo, scarico diametro 40 mm, scarico verticale	cad		33,22
TOS25_PR.P29.101.048	Accessori per apparecchio sanitario: il materiale deve essere di ottima qualità, privo di difetti, slabbrature, ammaccature o altre deformazioni o imperfezioni e rispondente alle caratteristiche stabilite dalle prescrizioni contrattuali. / Sifone d'incasso per lavatrici e lavastoviglie con placca di copertura cromata 18,2 x 33,5 cm, allacciamento 40 mm x 1", con imboccatura a gomito per il flessibile nascosta sotto la placca, scarico diametro 50 mm, con guarnizioni, scarico verticale	cad		13,35
TOS25_PR.P29.101.049	Accessori per apparecchio sanitario: il materiale deve essere di ottima qualità, privo di difetti, slabbrature, ammaccature o altre deformazioni o imperfezioni e rispondente alle caratteristiche stabilite dalle prescrizioni contrattuali. / Sifone da pavimento in polietilene, con imbuto d'entrata regolabile in polipropilene e griglia in acciaio inossidabile con tre entrate diametro 50 mm, con scarico diametro 63 mm	cad		31,91
TOS25_PR.P29.101.050	Accessori per apparecchio sanitario: il materiale deve essere di ottima qualità, privo di difetti, slabbrature, ammaccature o altre deformazioni o imperfezioni e rispondente alle caratteristiche stabilite dalle prescrizioni contrattuali. / Sifone da pavimento in polietilene, con imbuto d'entrata regolabile in polipropilene e griglia in acciaio inossidabile con entrata laterale diametro 40 mm, con scarico diametro 50 mm	cad		14,89
TOS25_PR.P29.101.051	Accessori per apparecchio sanitario: il materiale deve essere di ottima qualità, privo di difetti, slabbrature, ammaccature o altre deformazioni o imperfezioni e rispondente alle caratteristiche stabilite dalle prescrizioni contrattuali. / Scarico da pavimento in polietilene,15 x 15 cm, con griglia in ghisa sinterizzata e allacciamento diametro 50 mm	cad		22,17
TOS25_PR.P29.101.052	Accessori per apparecchio sanitario: il materiale deve essere di ottima qualità, privo di difetti, slabbrature, ammaccature o altre deformazioni o imperfezioni e rispondente alle caratteristiche stabilite dalle prescrizioni contrattuali. / Sifone in polietilene per acque piovane con pozzo d'ispezione diametro 75 mm	cad		41,99
TOS25_PR.P29.101.053	Accessori per apparecchio sanitario: il materiale deve essere di ottima qualità, privo di difetti, slabbrature, ammaccature o altre deformazioni o imperfezioni e rispondente alle caratteristiche stabilite dalle prescrizioni contrattuali. / Sifone in polietilene per acque piovane con pozzo d'ispezione diametro 110 mm	cad		45,91
TOS25_PR.P29.101.054	Accessori per apparecchio sanitario: il materiale deve essere di ottima qualità, privo di difetti, slabbrature, ammaccature o altre deformazioni o imperfezioni e rispondente alle caratteristiche stabilite dalle prescrizioni contrattuali. / Raccordi acqua calda e fredda	cad		7,49
TOS25_PR.P29.101.055	Accessori per apparecchio sanitario: il materiale deve essere di ottima qualità, privo di difetti, slabbrature, ammaccature o altre deformazioni o imperfezioni e rispondente alle caratteristiche stabilite dalle prescrizioni contrattuali. / Collegamento apparecchio sanitario fino al punto di adduzione dell'acqua predisposto	cad		18,59
TOS25_PR.P29.102.001	Rubinetterie per apparecchio sanitario: il materiale deve essere di ottima qualità, privo di difetti, slabbrature, ammaccature o altre deformazioni o imperfezioni e rispondente alle caratteristiche stabilite dalle prescrizioni contrattuali e conforme alle consuetudini commerciali. / Miscelatore monocomando cromato per bidet, erogazione a doccetta orientabile, completo di scarico, senza nipples e rosoni	cad		64,18
TOS25_PR.P29.102.002	Rubinetterie per apparecchio sanitario: il materiale deve essere di ottima qualità, privo di difetti, slabbrature, ammaccature o altre deformazioni o imperfezioni e rispondente alle caratteristiche stabilite dalle prescrizioni contrattuali e conforme alle consuetudini commerciali. / Gruppo monoforo cromato per bidet con maniglie del tipo normale, erogazione acqua con doccetta orientabile senza scarico	cad		64,24
TOS25_PR.P29.102.003	Rubinetterie per apparecchio sanitario: il materiale deve essere di ottima qualità, privo di difetti, slabbrature, ammaccature o altre deformazioni o imperfezioni e rispondente alle caratteristiche stabilite dalle prescrizioni contrattuali e conforme alle consuetudini commerciali. / Gruppo monoforo cromato per bidet con maniglie del tipo normale, erogazione con doccetta orientabile, con scarico automatico diametro 1"1/4	cad		132,58
TOS25_PR.P29.102.004	Rubinetterie per apparecchio sanitario: il materiale deve essere di ottima qualità, privo di difetti, slabbrature, ammaccature o altre deformazioni o imperfezioni e rispondente alle caratteristiche stabilite dalle prescrizioni contrattuali e conforme alle consuetudini commerciali. / Rubinetto singolo per bidet, con maniglia del tipo normale diametro 1/2"	cad		41,67
TOS25_PR.P29.102.005	Rubinetterie per apparecchio sanitario: il materiale deve essere di ottima qualità, privo di difetti, slabbrature, ammaccature o altre deformazioni o imperfezioni e rispondente alle caratteristiche stabilite dalle prescrizioni contrattuali e conforme alle consuetudini commerciali. / Miscelatore monocomando per vasca cromato esterno, completo di bocca di erogazione, deviatore automatico, doccia a getto fisso con flessibile da 1500 mm, appendidoccia con forcella orientabile	cad		113,69
TOS25_PR.P29.102.006	Rubinetterie per apparecchio sanitario: il materiale deve essere di ottima qualità, privo di difetti, slabbrature, ammaccature o altre deformazioni o imperfezioni e rispondente alle caratteristiche stabilite dalle prescrizioni contrattuali e conforme alle consuetudini commerciali. / Gruppo esterno cromato per vasca, completo di bocca di erogazione, deviatore, doccia con corpo in plastica bianca e flessibile da 1250 mm, appendidoccia con forcella orientabile a parete, con maniglie del tipo normale	cad		95,84
TOS25_PR.P29.102.007	Rubinetterie per apparecchio sanitario: il materiale deve essere di ottima qualità, privo di difetti, slabbrature, ammaccature o altre deformazioni o imperfezioni e rispondente alle caratteristiche stabilite dalle prescrizioni contrattuali e conforme alle consuetudini commerciali. / Miscelatore cromato monocomando da incasso per doccia con corpo incassato, maniglia, cappuccio e rosone	cad		58,57
TOS25_PR.P29.102.008	Rubinetterie per apparecchio sanitario: il materiale deve essere di ottima qualità, privo di difetti, slabbrature, ammaccature o altre deformazioni o imperfezioni e rispondente alle caratteristiche stabilite dalle prescrizioni contrattuali e conforme alle consuetudini commerciali. / Miscelatore cromato monocomando da incasso per doccia con corpo incassato, maniglia, cappuccio, rosone e braccio con soffione regolabile con snodo	cad		142,98
TOS25_PR.P29.102.009	Rubinetterie per apparecchio sanitario: il materiale deve essere di ottima qualità, privo di difetti, slabbrature, ammaccature o altre deformazioni o imperfezioni e rispondente alle caratteristiche stabilite dalle prescrizioni contrattuali e conforme alle consuetudini commerciali. / Miscelatore cromato monocomando da incasso per doccia con corpo incassato, maniglia, cappuccio, rosone, doccia a sistema anticalcare, flessibile da 1500 mm e appendidoccia orientabile	cad		147,51
TOS25_PR.P29.102.010	Rubinetterie per apparecchio sanitario: il materiale deve essere di ottima qualità, privo di difetti, slabbrature, ammaccature o altre deformazioni o imperfezioni e rispondente alle caratteristiche stabilite dalle prescrizioni contrattuali e conforme alle consuetudini commerciali. / Rubinetto da incasso a squadra per doccia, diametro 1/2"	cad		40,28
TOS25_PR.P29.102.011	Rubinetterie per apparecchio sanitario: il materiale deve essere di ottima qualità, privo di difetti, slabbrature, ammaccature o altre deformazioni o imperfezioni e rispondente alle caratteristiche stabilite dalle prescrizioni contrattuali e conforme alle consuetudini commerciali. / Asta murale per doccia completa di doccetta, con sistema anticalcare, scorrevole, lunghezza asta 60 cm, flessibile 150 cm, diametro 1/2"	cad		51,68
TOS25_PR.P29.102.012	Rubinetterie per apparecchio sanitario: il materiale deve essere di ottima qualità, privo di difetti, slabbrature, ammaccature o altre deformazioni o imperfezioni e rispondente alle caratteristiche stabilite dalle prescrizioni contrattuali e conforme alle consuetudini commerciali. / Braccio doccia cromato con soffione a getto fisso snodato e sistema con anticalcare, diametro 1/2"	cad		84,41
TOS25_PR.P29.102.013	Rubinetterie per apparecchio sanitario: il materiale deve essere di ottima qualità, privo di difetti, slabbrature, ammaccature o altre deformazioni o imperfezioni e rispondente alle caratteristiche stabilite dalle prescrizioni contrattuali e conforme alle consuetudini commerciali. / Braccio soffione raccordo da 1/2" con sporgenza da 400 mm	cad		65,61
TOS25_PR.P29.102.014	Rubinetterie per apparecchio sanitario: il materiale deve essere di ottima qualità, privo di difetti, slabbrature, ammaccature o altre deformazioni o imperfezioni e rispondente alle caratteristiche stabilite dalle prescrizioni contrattuali e conforme alle consuetudini commerciali. / Braccio soffione raccordo da 1/2" con sporgenza da 280 mm	cad		62,25
TOS25_PR.P29.102.015	Rubinetterie per apparecchio sanitario: il materiale deve essere di ottima qualità, privo di difetti, slabbrature, ammaccature o altre deformazioni o imperfezioni e rispondente alle caratteristiche stabilite dalle prescrizioni contrattuali e conforme alle consuetudini commerciali. / Soffione getto a partire da 0,5 bar di pressione con sistema anticalcare diametro 400 mm	cad		327,86
TOS25_PR.P29.102.017	Rubinetterie per apparecchio sanitario: il materiale deve essere di ottima qualità, privo di difetti, slabbrature, ammaccature o altre deformazioni o imperfezioni e rispondente alle caratteristiche stabilite dalle prescrizioni contrattuali e conforme alle consuetudini commerciali. / Soffione getto a partire da 0,5 bar di pressione con sistema anticalcare diametro 160 mm	cad		57,10
TOS25_PR.P29.102.018	Rubinetterie per apparecchio sanitario: il materiale deve essere di ottima qualità, privo di difetti, slabbrature, ammaccature o altre deformazioni o imperfezioni e rispondente alle caratteristiche stabilite dalle prescrizioni contrattuali e conforme alle consuetudini commerciali. / Miscelatore monocomando cromato per lavabo con scarico automatico normale	cad		64,08
TOS25_PR.P29.102.019	Rubinetterie per apparecchio sanitario: il materiale deve essere di ottima qualità, privo di difetti, slabbrature, ammaccature o altre deformazioni o imperfezioni e rispondente alle caratteristiche stabilite dalle prescrizioni contrattuali e conforme alle consuetudini commerciali. / Miscelatore monocomando cromato per lavabo con scarico automatico con leva clinica a bocca girevole	cad		95,31
TOS25_PR.P29.102.020	Rubinetterie per apparecchio sanitario: il materiale deve essere di ottima qualità, privo di difetti, slabbrature, ammaccature o altre deformazioni o imperfezioni e rispondente alle caratteristiche stabilite dalle prescrizioni contrattuali e conforme alle consuetudini commerciali. / Gruppo monoforo per lavabo, con maniglie del tipo normale, senza scarico	cad		69,28
TOS25_PR.P29.102.021	Rubinetterie per apparecchio sanitario: il materiale deve essere di ottima qualità, privo di difetti, slabbrature, ammaccature o altre deformazioni o imperfezioni e rispondente alle caratteristiche stabilite dalle prescrizioni contrattuali e conforme alle consuetudini commerciali. / Gruppo monoforo per lavabo, con maniglie del tipo normale, normale, con scarico automatico diametro 1"1/4	cad		64,08
TOS25_PR.P29.102.022	Rubinetterie per apparecchio sanitario: il materiale deve essere di ottima qualità, privo di difetti, slabbrature, ammaccature o altre deformazioni o imperfezioni e rispondente alle caratteristiche stabilite dalle prescrizioni contrattuali e conforme alle consuetudini commerciali. / Rubinetto miscelatore per lavabo con leva a gomito (legge n 13/88 D.M. 236/89 D.P.R. 384/78) realizzato in ottone lucidato e cromato con vitone passante in ottone diam. 1/2"	cad		87,41
TOS25_PR.P29.102.023	Rubinetterie per apparecchio sanitario: il materiale deve essere di ottima qualità, privo di difetti, slabbrature, ammaccature o altre deformazioni o imperfezioni e rispondente alle caratteristiche stabilite dalle prescrizioni contrattuali e conforme alle consuetudini commerciali. / Rubinetto temporizzato a pulsante per lavabo, in ottone lucidato e cromato, attacco diam. 1/2"	cad		96,34
TOS25_PR.P29.102.024	Rubinetterie per apparecchio sanitario: il materiale deve essere di ottima qualità, privo di difetti, slabbrature, ammaccature o altre deformazioni o imperfezioni e rispondente alle caratteristiche stabilite dalle prescrizioni contrattuali e conforme alle consuetudini commerciali. / Rubinetto sottolavabo temporizzato comando a ginocchio in ottone lucidato e cromato, leva in nylon lunghezza 270 mm, fissaggio a parete diametro attacchi 1/2":	cad		64,24
TOS25_PR.P29.102.025	Rubinetterie per apparecchio sanitario: il materiale deve essere di ottima qualità, privo di difetti, slabbrature, ammaccature o altre deformazioni o imperfezioni e rispondente alle caratteristiche stabilite dalle prescrizioni contrattuali e conforme alle consuetudini commerciali. / Miscelatore a pedale esterno per grandi cucine e locali pubblici per installazione a pavimento, (sistema HACCP DL n. 155/97 Dir. CEE 93/43) con dispositivo di erogazione dell'acqua continua, corpo e leva in ottone fuso cromato, regolatore di portata incorporato	cad		80,62
TOS25_PR.P29.102.026	Rubinetterie per apparecchio sanitario: il materiale deve essere di ottima qualità, privo di difetti, slabbrature, ammaccature o altre deformazioni o imperfezioni e rispondente alle caratteristiche stabilite dalle prescrizioni contrattuali e conforme alle consuetudini commerciali. / Monocomando a parete per lavello di grandi cucine in ottone cromato con cartuccia in dischi ceramici, bocca orientabile diametro 20 mm, maniglia a leva e borchia copri attacco, portata alla pressione di 3 bar 26 l/min	cad		89,58
TOS25_PR.P29.102.027	Rubinetterie per apparecchio sanitario: il materiale deve essere di ottima qualità, privo di difetti, slabbrature, ammaccature o altre deformazioni o imperfezioni e rispondente alle caratteristiche stabilite dalle prescrizioni contrattuali e conforme alle consuetudini commerciali. / Miscelatore monocomando cromato per lavello, con bocca di erogazione fusa girevole, completo di flessibile inox di collegamento nornale	cad		62,01
TOS25_PR.P29.102.028	Rubinetterie per apparecchio sanitario: il materiale deve essere di ottima qualità, privo di difetti, slabbrature, ammaccature o altre deformazioni o imperfezioni e rispondente alle caratteristiche stabilite dalle prescrizioni contrattuali e conforme alle consuetudini commerciali. / Miscelatore monocomando cromato per lavello, con bocca di erogazione fusa girevole, completo di flessibile inox di collegamento con leva clinica e bocca girevole	cad		68,90
TOS25_PR.P29.102.029	Rubinetterie per apparecchio sanitario: il materiale deve essere di ottima qualità, privo di difetti, slabbrature, ammaccature o altre deformazioni o imperfezioni e rispondente alle caratteristiche stabilite dalle prescrizioni contrattuali e conforme alle consuetudini commerciali. / Miscelatore monocomando cromato a parete per lavello conbocca di erogazione girevole normale completo di rosone	cad		75,79
TOS25_PR.P29.102.030	Rubinetterie per apparecchio sanitario: il materiale deve essere di ottima qualità, privo di difetti, slabbrature, ammaccature o altre deformazioni o imperfezioni e rispondente alle caratteristiche stabilite dalle prescrizioni contrattuali e conforme alle consuetudini commerciali. / Miscelatore monocomando cromato a parete per lavello conbocca di erogazione girevole con leva clinica	cad		89,58
TOS25_PR.P29.102.031	Rubinetterie per apparecchio sanitario: il materiale deve essere di ottima qualità, privo di difetti, slabbrature, ammaccature o altre deformazioni o imperfezioni e rispondente alle caratteristiche stabilite dalle prescrizioni contrattuali e conforme alle consuetudini commerciali. / Gruppo monoforo cromato per lavello con collo alto girevole senza scarico “tipo leggero”	cad		62,01
TOS25_PR.P29.103.001	Apparecchio sanitario per disabili ed accessori: il materiale deve essere di ottima qualità, privo di difetti, slabbrature, ammaccature o altre deformazioni o imperfezioni e rispondente alle caratteristiche stabilite dalle prescrizioni contrattuali e conforme alle consuetudini commerciali. / Lavabo in ceramica con fronte concavo, appoggiagomiti e paraspruzzi, miscelatore meccanico monocomando con maniglia a presa facilitata con bocchello estraibile, sifone in polipropilene con scarico flessibile, dimensioni 700 x 570 x 180 mm con mensole fisse in acciaio verniciato	cad		412,64
TOS25_PR.P29.103.002	Apparecchio sanitario per disabili ed accessori: il materiale deve essere di ottima qualità, privo di difetti, slabbrature, ammaccature o altre deformazioni o imperfezioni e rispondente alle caratteristiche stabilite dalle prescrizioni contrattuali e conforme alle consuetudini commerciali. / Lavabo in ceramica con fronte concavo, appoggiagomiti e paraspruzzi, miscelatore meccanico monocomando con maniglia a presa facilitata con bocchello estraibile, sifone in polipropilene con scarico flessibile, dimensioni 700 x 570 x 180 mm con mensole reclinabili con sistema meccanico in acciaio verniciato	cad		519,72
TOS25_PR.P29.103.003	Apparecchio sanitario per disabili ed accessori: il materiale deve essere di ottima qualità, privo di difetti, slabbrature, ammaccature o altre deformazioni o imperfezioni e rispondente alle caratteristiche stabilite dalle prescrizioni contrattuali e conforme alle consuetudini commerciali. / Lavabo in ceramica con fronte concavo, appoggiagomiti e paraspruzzi, miscelatore meccanico monocomando con maniglia a presa facilitata con bocchello estraibile, sifone in polipropilene con scarico flessibile, dimensioni 700 x 570 x 180 mm con mensole reclinabili con sistema pneumatico in acciaio verniciato	cad		628,78
TOS25_PR.P29.103.004	Apparecchio sanitario per disabili ed accessori: il materiale deve essere di ottima qualità, privo di difetti, slabbrature, ammaccature o altre deformazioni o imperfezioni e rispondente alle caratteristiche stabilite dalle prescrizioni contrattuali e conforme alle consuetudini commerciali. / Vaso igienico (WC/bidet) in ceramica con sifone incorporato, catino allungato, sedile rimovibile in plastica antiscivolo, apertura anteriore, completo di cassetta, batteria e comando di scarico di tipo agevolato installazione a pavimento, comprese viti e borchie di acciaio cromato e relative guarnizioni.	cad		358,20
TOS25_PR.P29.103.005	Apparecchio sanitario per disabili ed accessori: il materiale deve essere di ottima qualità, privo di difetti, slabbrature, ammaccature o altre deformazioni o imperfezioni e rispondente alle caratteristiche stabilite dalle prescrizioni contrattuali e conforme alle consuetudini commerciali. / Vaso igienico (WC/bidet) in ceramica con sifone incorporato, catino allungato, sedile rimuovibile in plastica antiscivolo, apertura anteriore, completo di cassetta, batteria e comando di scarico di tipo agevolato installazione a parete	cad		404,18
TOS25_PR.P29.103.006	Apparecchio sanitario per disabili ed accessori: il materiale deve essere di ottima qualità, privo di difetti, slabbrature, ammaccature o altre deformazioni o imperfezioni e rispondente alle caratteristiche stabilite dalle prescrizioni contrattuali e conforme alle consuetudini commerciali. / Piatto doccia accessibile, a filo pavimento, in metacrilato con finiture antisdrucciolo in rilievo, completo di piletta con griglia un acciaio inox e sifone ultrapiatto dimensioni 90 x 90 cm, griglia diametro 70	cad		307,31
TOS25_PR.P29.103.007	Apparecchio sanitario per disabili ed accessori: il materiale deve essere di ottima qualità, privo di difetti, slabbrature, ammaccature o altre deformazioni o imperfezioni e rispondente alle caratteristiche stabilite dalle prescrizioni contrattuali e conforme alle consuetudini commerciali. / Piatto doccia accessibile, a filo pavimento, in metacrilato con finiture antisdrucciolo in rilievo, completo di piletta con griglia un acciaio inox e sifone ultrapiatto dimensioni 80 x 80 cm, griglia diametro 70	cad		246,68
TOS25_PR.P29.103.008	Apparecchio sanitario per disabili ed accessori: il materiale deve essere di ottima qualità, privo di difetti, slabbrature, ammaccature o altre deformazioni o imperfezioni e rispondente alle caratteristiche stabilite dalle prescrizioni contrattuali e conforme alle consuetudini commerciali. / Sedile per doccia con struttura di sostegno in tubo di alluminio rivestito in nylon, diametro esterno 35 mm, con attacco ribaltabile a parete, completo di piastre	cad		360,47
TOS25_PR.P29.103.009	Apparecchio sanitario per disabili ed accessori: il materiale deve essere di ottima qualità, privo di difetti, slabbrature, ammaccature o altre deformazioni o imperfezioni e rispondente alle caratteristiche stabilite dalle prescrizioni contrattuali e conforme alle consuetudini commerciali. / Sedile per doccia con struttura di sostegno in tubo di alluminio rivestito in nylon, diametro esterno 35 mm, con attacco agganciabile su maniglione	cad		253,82
TOS25_PR.P29.103.010	Apparecchio sanitario per disabili ed accessori: il materiale deve essere di ottima qualità, privo di difetti, slabbrature, ammaccature o altre deformazioni o imperfezioni e rispondente alle caratteristiche stabilite dalle prescrizioni contrattuali e conforme alle consuetudini commerciali. / Rubinetto a chiusura automatica temporizzata, con comando a pulsante, antivandalo attacco filettato diametro 1/2" M da bordo lavabo	cad		116,10
TOS25_PR.P29.103.011	Apparecchio sanitario per disabili ed accessori: il materiale deve essere di ottima qualità, privo di difetti, slabbrature, ammaccature o altre deformazioni o imperfezioni e rispondente alle caratteristiche stabilite dalle prescrizioni contrattuali e conforme alle consuetudini commerciali. / Rubinetto a chiusura automatica temporizzata, con comando a pulsante, antivandalo attacco filettato diametro 1/2" M da parete	cad		149,55
TOS25_PR.P29.103.012	Apparecchio sanitario per disabili ed accessori: il materiale deve essere di ottima qualità, privo di difetti, slabbrature, ammaccature o altre deformazioni o imperfezioni e rispondente alle caratteristiche stabilite dalle prescrizioni contrattuali e conforme alle consuetudini commerciali. / Maniglione orizzontale per doccia, vasca, WC, porta, ecc., in alluminio rivestito in nylon, diametro esterno 35 mm interasse degli agganci a muro 260 mm	cad		57,15
TOS25_PR.P29.103.013	Apparecchio sanitario per disabili ed accessori: il materiale deve essere di ottima qualità, privo di difetti, slabbrature, ammaccature o altre deformazioni o imperfezioni e rispondente alle caratteristiche stabilite dalle prescrizioni contrattuali e conforme alle consuetudini commerciali. / Maniglione orizzontale per doccia, vasca, WC, porta, ecc., in alluminio rivestito in nylon, diametro esterno 35 mm interasse degli agganci a muro 405 mm	cad		63,87
TOS25_PR.P29.103.014	Apparecchio sanitario per disabili ed accessori: il materiale deve essere di ottima qualità, privo di difetti, slabbrature, ammaccature o altre deformazioni o imperfezioni e rispondente alle caratteristiche stabilite dalle prescrizioni contrattuali e conforme alle consuetudini commerciali. / Maniglione orizzontale per doccia, vasca, WC, porta, ecc., in alluminio rivestito in nylon, diametro esterno 35 mm interasse degli agganci a muro 555 mm	cad		67,28
TOS25_PR.P29.103.015	Apparecchio sanitario per disabili ed accessori: il materiale deve essere di ottima qualità, privo di difetti, slabbrature, ammaccature o altre deformazioni o imperfezioni e rispondente alle caratteristiche stabilite dalle prescrizioni contrattuali e conforme alle consuetudini commerciali. / Maniglione orizzontale per doccia, vasca, WC, porta, ecc., in alluminio rivestito in nylon, diametro esterno 35 mm interasse degli agganci a muro 835 mm	cad		48,29
TOS25_PR.P29.103.016	Apparecchio sanitario per disabili ed accessori: il materiale deve essere di ottima qualità, privo di difetti, slabbrature, ammaccature o altre deformazioni o imperfezioni e rispondente alle caratteristiche stabilite dalle prescrizioni contrattuali e conforme alle consuetudini commerciali. / Maniglione verticale colorato per bagno a parete, altezza 161 cm, in tubo di alluminio rivestito in nylon, diametro esterno 35 mm:	cad		110,52
TOS25_PR.P29.103.017	Apparecchio sanitario per disabili ed accessori: il materiale deve essere di ottima qualità, privo di difetti, slabbrature, ammaccature o altre deformazioni o imperfezioni e rispondente alle caratteristiche stabilite dalle prescrizioni contrattuali e conforme alle consuetudini commerciali. / Maniglione di sostegno destro o sinistro per lavabo, vasca, WC, bidet, ecc. in alluminio rivestito in nylon, diametro 35 mm a muro, profondità 56 cm	cad		163,99
TOS25_PR.P29.103.018	Apparecchio sanitario per disabili ed accessori: il materiale deve essere di ottima qualità, privo di difetti, slabbrature, ammaccature o altre deformazioni o imperfezioni e rispondente alle caratteristiche stabilite dalle prescrizioni contrattuali e conforme alle consuetudini commerciali. / Maniglione di sostegno destro o sinistro per lavabo, vasca, WC, bidet, ecc. in alluminio rivestito in nylon, diametro 35 mm a muro, profondità 78 cm	cad		136,60
TOS25_PR.P29.103.019	Apparecchio sanitario per disabili ed accessori: il materiale deve essere di ottima qualità, privo di difetti, slabbrature, ammaccature o altre deformazioni o imperfezioni e rispondente alle caratteristiche stabilite dalle prescrizioni contrattuali e conforme alle consuetudini commerciali. / Maniglione di sostegno destro o sinistro per lavabo, vasca, WC, bidet, ecc. in alluminio rivestito in nylon, diametro 35 mm fisso a pavimento, altezza e profondità 78 cm	cad		114,77
TOS25_PR.P29.103.020	Apparecchio sanitario per disabili ed accessori: il materiale deve essere di ottima qualità, privo di difetti, slabbrature, ammaccature o altre deformazioni o imperfezioni e rispondente alle caratteristiche stabilite dalle prescrizioni contrattuali e conforme alle consuetudini commerciali. / Maniglione di sostegno ribaltabile per lavabo, WC, bidet, ecc., in acciaio zincato o tubo di alluminio rivestito in nylon, diametro esterno 35 mm, completo di portarotoli a muro, profondità 80 cm	cad		279,22
TOS25_PR.P29.103.021	Apparecchio sanitario per disabili ed accessori: il materiale deve essere di ottima qualità, privo di difetti, slabbrature, ammaccature o altre deformazioni o imperfezioni e rispondente alle caratteristiche stabilite dalle prescrizioni contrattuali e conforme alle consuetudini commerciali. / Maniglione di sostegno ribaltabile per lavabo, WC, bidet, ecc., in acciaio zincato o tubo di alluminio rivestito in nylon, diametro esterno 35 mm, completo di portarotoli a pavimento, altezza e profondità 60 cm	cad		87,55
TOS25_PR.P29.103.022	Apparecchio sanitario per disabili ed accessori: il materiale deve essere di ottima qualità, privo di difetti, slabbrature, ammaccature o altre deformazioni o imperfezioni e rispondente alle caratteristiche stabilite dalle prescrizioni contrattuali e conforme alle consuetudini commerciali. / Maniglione per vasca destro e sinistro, tubo di alluminio rivestito in nylon, interasse agganci al muro 160 x 52,5 cm, diametro esterno 35 mm bordo vasca	cad		163,13
TOS25_PR.P29.103.023	Apparecchio sanitario per disabili ed accessori: il materiale deve essere di ottima qualità, privo di difetti, slabbrature, ammaccature o altre deformazioni o imperfezioni e rispondente alle caratteristiche stabilite dalle prescrizioni contrattuali e conforme alle consuetudini commerciali. / Maniglione per vasca destro e sinistro, tubo di alluminio rivestito in nylon, interasse agganci al muro 160 x 52,5 cm, diametro esterno 35 mm bordo vasca con montante laterale di altezza 52,5 cm	cad		83,77
TOS25_PR.P29.103.024	Apparecchio sanitario per disabili ed accessori: il materiale deve essere di ottima qualità, privo di difetti, slabbrature, ammaccature o altre deformazioni o imperfezioni e rispondente alle caratteristiche stabilite dalle prescrizioni contrattuali e conforme alle consuetudini commerciali. / Maniglione per vasca destro e sinistro, tubo di alluminio rivestito in nylon, interasse agganci al muro 160 x 52,5 cm, diametro esterno 35 mm bordo vasca con montante intermedio di altezza 52,5 cm	cad		91,12
TOS25_PR.P29.103.025	Apparecchio sanitario per disabili ed accessori: il materiale deve essere di ottima qualità, privo di difetti, slabbrature, ammaccature o altre deformazioni o imperfezioni e rispondente alle caratteristiche stabilite dalle prescrizioni contrattuali e conforme alle consuetudini commerciali. / Maniglione per doccia ad angolo in tubo di alluminio rivestito con nylon, diametro 35 mm dimensione 38 x 61 cm	cad		58,94
TOS25_PR.P29.103.026	Apparecchio sanitario per disabili ed accessori: il materiale deve essere di ottima qualità, privo di difetti, slabbrature, ammaccature o altre deformazioni o imperfezioni e rispondente alle caratteristiche stabilite dalle prescrizioni contrattuali e conforme alle consuetudini commerciali. / Maniglione per doccia ad angolo in tubo di alluminio rivestito con nylon, diametro 35 mm dimensione 52,5 x 76 cm	cad		105,81
TOS25_PR.P29.103.027	Apparecchio sanitario per disabili ed accessori: il materiale deve essere di ottima qualità, privo di difetti, slabbrature, ammaccature o altre deformazioni o imperfezioni e rispondente alle caratteristiche stabilite dalle prescrizioni contrattuali e conforme alle consuetudini commerciali. / Maniglione combinato per doccia destro o sinistro, in alluminio rivestito con nylon, diametro 35 mm per attacco su una parete, ad L di altezza 70 cm e larghezza 49 cm	cad		79,36
TOS25_PR.P29.103.028	Apparecchio sanitario per disabili ed accessori: il materiale deve essere di ottima qualità, privo di difetti, slabbrature, ammaccature o altre deformazioni o imperfezioni e rispondente alle caratteristiche stabilite dalle prescrizioni contrattuali e conforme alle consuetudini commerciali. / Maniglione combinato per doccia destro o sinistro, in alluminio rivestito con nylon, diametro 35 mm per attacco su due pareti, ad angolo con una maniglia verticale di altezza 70 cm e larghezza 49 cm e profondità 76 cm	cad		150,04
TOS25_PR.P29.103.029	Apparecchio sanitario per disabili ed accessori: il materiale deve essere di ottima qualità, privo di difetti, slabbrature, ammaccature o altre deformazioni o imperfezioni e rispondente alle caratteristiche stabilite dalle prescrizioni contrattuali e conforme alle consuetudini commerciali. / Ciambella rialzata antibatterica, con cerniere universali, spessore 8 cm, apertura anteriore per funzione bidet senza coperchio	cad		86,08
TOS25_PR.P29.103.030	Apparecchio sanitario per disabili ed accessori: il materiale deve essere di ottima qualità, privo di difetti, slabbrature, ammaccature o altre deformazioni o imperfezioni e rispondente alle caratteristiche stabilite dalle prescrizioni contrattuali e conforme alle consuetudini commerciali. / Ciambella rialzata antibatterica, con cerniere universali, spessore 8 cm, apertura anteriore per funzione bidet con coperchio	cad		245,63
TOS25_PR.P29.103.031	Apparecchio sanitario per disabili ed accessori: il materiale deve essere di ottima qualità, privo di difetti, slabbrature, ammaccature o altre deformazioni o imperfezioni e rispondente alle caratteristiche stabilite dalle prescrizioni contrattuali e conforme alle consuetudini commerciali. / Sedile rialzato per WC, da appoggio senza coperchio	cad		56,26
TOS25_PR.P29.103.032	Apparecchio sanitario per disabili ed accessori: il materiale deve essere di ottima qualità, privo di difetti, slabbrature, ammaccature o altre deformazioni o imperfezioni e rispondente alle caratteristiche stabilite dalle prescrizioni contrattuali e conforme alle consuetudini commerciali. / Sedile rialzato per WC, da appoggio con coperchio	cad		55,43
TOS25_PR.P29.103.040	Apparecchio sanitario per disabili ed accessori: il materiale deve essere di ottima qualità, privo di difetti, slabbrature, ammaccature o altre deformazioni o imperfezioni e rispondente alle caratteristiche stabilite dalle prescrizioni contrattuali e conforme alle consuetudini commerciali. / Lavabo in porcellana vetrificata (vitreous-china) per disabili, realizzato secondo le vigenti norme di abbattimento delle barriere architettoniche, con disegno ergonomico dotato di fronte concavo, bordi arrotondati, appoggia gomiti e paraspruzzi, compreso staffe rigide per il fissaggio a parete.	cad		195,53
TOS25_PR.P29.104.001	Scalda acqua elettrico coibentato internamente, finitura esterna smaltata, completo di valvola di sicurezza, con marchio IMQ, rispondente alle caratteristiche stabilite dalle prescrizioni contrattuali e conforme alle consuetudini commerciali. / Coibentato internamente con uno strato di poliuretano espanso dello spessore di 2,5 cm, da 50 l, verticale	cad		157,60
TOS25_PR.P29.104.002	Scalda acqua elettrico coibentato internamente, finitura esterna smaltata, completo di valvola di sicurezza, con marchio IMQ, rispondente alle caratteristiche stabilite dalle prescrizioni contrattuali e conforme alle consuetudini commerciali. / Coibentato internamente con uno strato di poliuretano espanso dello spessore di 2,5 cm, da 80 l, verticale	cad		159,00
TOS25_PR.P29.104.003	Scalda acqua elettrico coibentato internamente, finitura esterna smaltata, completo di valvola di sicurezza, con marchio IMQ, rispondente alle caratteristiche stabilite dalle prescrizioni contrattuali e conforme alle consuetudini commerciali. / Coibentato internamente con uno strato di poliuretano espanso dello spessore di 2,5 cm, da 100 l, verticale	cad		184,75
TOS25_PR.P29.104.004	Scalda acqua elettrico coibentato internamente, finitura esterna smaltata, completo di valvola di sicurezza, con marchio IMQ, rispondente alle caratteristiche stabilite dalle prescrizioni contrattuali e conforme alle consuetudini commerciali. / Coibentato internamente con uno strato di poliuretano espanso dello spessore di 2,5 cm, da 80 l, orizzontale	cad		189,23
TOS25_PR.P29.104.005	Scalda acqua elettrico coibentato internamente, finitura esterna smaltata, completo di valvola di sicurezza, con marchio IMQ, rispondente alle caratteristiche stabilite dalle prescrizioni contrattuali e conforme alle consuetudini commerciali. / Coibentato internamente con uno strato di poliuretano espanso dello spessore di 2,5 cm, da 100 l, orizzontale	cad		222,26
TOS25_PR.P29.104.006	Scalda acqua elettrico coibentato internamente, finitura esterna smaltata, completo di valvola di sicurezza, con marchio IMQ, rispondente alle caratteristiche stabilite dalle prescrizioni contrattuali e conforme alle consuetudini commerciali. / Di piccole capacità, finitura esterna smaltata, completo di valvola di sicurezza, con marchio IMQ, da 10 l, sopralavello	cad		89,58
TOS25_PR.P29.104.007	Scalda acqua elettrico coibentato internamente, finitura esterna smaltata, completo di valvola di sicurezza, con marchio IMQ, rispondente alle caratteristiche stabilite dalle prescrizioni contrattuali e conforme alle consuetudini commerciali. / Di piccole capacità, finitura esterna smaltata, completo di valvola di sicurezza, con marchio IMQ, da 10 l, sottolavello	cad		93,49
TOS25_PR.P29.104.008	Scalda acqua elettrico coibentato internamente, finitura esterna smaltata, completo di valvola di sicurezza, con marchio IMQ, rispondente alle caratteristiche stabilite dalle prescrizioni contrattuali e conforme alle consuetudini commerciali. / Di piccole capacità, finitura esterna smaltata, completo di valvola di sicurezza, con marchio IMQ, da 15 l, sopralavello	cad		103,57
TOS25_PR.P29.104.009	Scalda acqua elettrico coibentato internamente, finitura esterna smaltata, completo di valvola di sicurezza, con marchio IMQ, rispondente alle caratteristiche stabilite dalle prescrizioni contrattuali e conforme alle consuetudini commerciali. / Di piccole capacità, finitura esterna smaltata, completo di valvola di sicurezza, con marchio IMQ, da 15 l, sottolavello	cad		108,05
TOS25_PR.P29.104.010	Scalda acqua elettrico coibentato internamente, finitura esterna smaltata, completo di valvola di sicurezza, con marchio IMQ, rispondente alle caratteristiche stabilite dalle prescrizioni contrattuali e conforme alle consuetudini commerciali. / Di piccole capacità, finitura esterna smaltata, completo di valvola di sicurezza, con marchio IMQ, da 30 l, sopralavello	cad		117,01
TOS25_PR.P29.105.001	Rubinetteria varia rispondente alle caratteristiche stabilite dalle prescrizioni contrattuali e conforme alle consuetudini commerciali. / Rubinetto di erogazione cromato con maniglia a farfalla e portagomma diametro 1/2"	cad		8,57
TOS25_PR.P29.105.002	Rubinetteria varia rispondente alle caratteristiche stabilite dalle prescrizioni contrattuali e conforme alle consuetudini commerciali. / Rubinetto di erogazione cromato con maniglia a farfalla e portagomma diametro 3/4"	cad		10,30
TOS25_PR.P29.105.003	Rubinetteria varia rispondente alle caratteristiche stabilite dalle prescrizioni contrattuali e conforme alle consuetudini commerciali. / Filtro ispezionabile obliquo, corpo in bronzo con maglia in acciaio inox diametro 1/2"	cad		17,25
TOS25_PR.P29.105.004	Rubinetteria varia rispondente alle caratteristiche stabilite dalle prescrizioni contrattuali e conforme alle consuetudini commerciali. / Filtro ispezionabile obliquo, corpo in bronzo con maglia in acciaio inox diametro 3/4"	cad		23,55
TOS25_PR.P29.105.005	Rubinetteria varia rispondente alle caratteristiche stabilite dalle prescrizioni contrattuali e conforme alle consuetudini commerciali. / Filtro ispezionabile obliquo, corpo in bronzo con maglia in acciaio inox diametro 1"	cad		31,85
TOS25_PR.P29.105.006	Rubinetteria varia rispondente alle caratteristiche stabilite dalle prescrizioni contrattuali e conforme alle consuetudini commerciali. / Filtro ispezionabile obliquo, corpo in bronzo con maglia in acciaio inox diametro 1"1/4	cad		46,70
TOS25_PR.P29.105.007	Rubinetteria varia rispondente alle caratteristiche stabilite dalle prescrizioni contrattuali e conforme alle consuetudini commerciali. / Filtro ispezionabile obliquo, corpo in bronzo con maglia in acciaio inox diametro 1"1/2	cad		57,98
TOS25_PR.P29.105.008	Rubinetteria varia rispondente alle caratteristiche stabilite dalle prescrizioni contrattuali e conforme alle consuetudini commerciali. / Filtro ispezionabile obliquo, corpo in bronzo con maglia in acciaio inox diametro 2"	cad		94,55
TOS25_PR.P29.105.009	Rubinetteria varia rispondente alle caratteristiche stabilite dalle prescrizioni contrattuali e conforme alle consuetudini commerciali. / Miscelatore termostatico cromato, per uso domestico, temperatura massima acqua in entrata 90 °C, collaudato sino a 10 bar, campo di regolazione acqua in uscita da 38 °C sino a 55 °C, con elemento termostatico intercambiabile, diametro 3/4" f.f.	cad		117,77
TOS25_PR.P29.105.010	Rubinetteria varia rispondente alle caratteristiche stabilite dalle prescrizioni contrattuali e conforme alle consuetudini commerciali. / Miscelatore termostatico cromato, per uso domestico, temperatura massima acqua in entrata 90 °C, collaudato sino a 10 bar, campo di regolazione acqua in uscita da 38 °C sino a 55 °C, con elemento termostatico intercambiabile, diametro 1" f.f.	cad		132,70
TOS25_PR.P29.105.011	Rubinetteria varia rispondente alle caratteristiche stabilite dalle prescrizioni contrattuali e conforme alle consuetudini commerciali. / Miscelatore termostatico del tipo meccanico nichelato completo di regolatore della temperatura dell'anello di circolazione, tre saracinesche a passaggio totale e tre termometri ad immersione, per impianti con anelli di ricircolo: diametro 1/2", diametro di ritorno 1/2"	cad		121,09
TOS25_PR.P29.105.012	Rubinetteria varia rispondente alle caratteristiche stabilite dalle prescrizioni contrattuali e conforme alle consuetudini commerciali. / Miscelatore termostatico del tipo meccanico nichelato completo di regolatore della temperatura dell'anello di circolazione, tre saracinesche a passaggio totale e tre termometri ad immersione, per impianti con anelli di ricircolo: diametro 3/4", diametro di ritorno 1/2"	cad		129,39
TOS25_PR.P29.105.013	Rubinetteria varia rispondente alle caratteristiche stabilite dalle prescrizioni contrattuali e conforme alle consuetudini commerciali. / Miscelatore termostatico del tipo meccanico nichelato completo di regolatore della temperatura dell'anello di circolazione, tre saracinesche a passaggio totale e tre termometri ad immersione, per impianti con anelli di ricircolo: diametro 1", diametro di ritorno 3/4"	cad		209,84
TOS25_PR.P29.105.014	Rubinetteria varia rispondente alle caratteristiche stabilite dalle prescrizioni contrattuali e conforme alle consuetudini commerciali. / Miscelatore termostatico del tipo meccanico nichelato completo di regolatore della temperatura dell'anello di circolazione, tre saracinesche a passaggio totale e tre termometri ad immersione, per impianti con anelli di ricircolo: diametro 1"1/4, diametro di ritorno 3/4"	cad		622,77
TOS25_PR.P29.105.015	Rubinetteria varia rispondente alle caratteristiche stabilite dalle prescrizioni contrattuali e conforme alle consuetudini commerciali. / Miscelatore termostatico del tipo meccanico nichelato completo di regolatore della temperatura dell'anello di circolazione, tre saracinesche a passaggio totale e tre termometri ad immersione, per impianti con anelli di ricircolo: diametro 1"1/2, diametro di ritorno 3/4"	cad		1025,74
TOS25_PR.P29.105.016	Rubinetteria varia rispondente alle caratteristiche stabilite dalle prescrizioni contrattuali e conforme alle consuetudini commerciali. / Miscelatore termostatico del tipo meccanico nichelato completo di regolatore della temperatura dell'anello di circolazione, tre saracinesche a passaggio totale e tre termometri ad immersione, per impianti con anelli di ricircolo: diametro 2", diametro di ritorno 3/4"	cad		1199,22
TOS25_PR.P29.106.001	Riduttori ed ammortizzatori di pressione rispondente alle caratteristiche stabilite dalle prescrizioni contrattuali e conforme alle consuetudini commerciali. / Ammortizzatore della sovrapressione di fluido, in ottone cromato, pressione massima di esercizio 10 bar, temperatura massima 90° C, attacco 1/2"	cad		66,01
TOS25_PR.P29.106.002	Riduttori ed ammortizzatori di pressione rispondente alle caratteristiche stabilite dalle prescrizioni contrattuali e conforme alle consuetudini commerciali. / Ammortizzatore del colpo di ariete per impianti domestici, con corpo in acciaio inox e membrana in elastomero, temperatura massima 90 °C, pressione di precarica 3 bar, pressione di punta 13 bar, capacità 0,16 l,1/2 M	cad		61,54
TOS25_PR.P29.106.003	Riduttori ed ammortizzatori di pressione rispondente alle caratteristiche stabilite dalle prescrizioni contrattuali e conforme alle consuetudini commerciali. / Riduttore di pressione flangiato a sede unica compensata con molla con attacchi per manometro in entrata ed in uscita del flusso d'acqua, corpo e calotta in ghisa verniciata con vernice epossidica, pressione d'esercizio massima d'ingresso 16 bar, idoneo per acqua, aria, gas neutri sino a 80 °C, attacchi flangiati UNI EN 1092, regolazione di esercizio 1,5-6 bar, diametro nominale 50 mm	cad		817,49
TOS25_PR.P29.106.004	Riduttori ed ammortizzatori di pressione rispondente alle caratteristiche stabilite dalle prescrizioni contrattuali e conforme alle consuetudini commerciali. / Riduttore di pressione flangiato a sede unica compensata con molla con attacchi per manometro in entrata ed in uscita del flusso d'acqua, corpo e calotta in ghisa verniciata con vernice epossidica, pressione d'esercizio massima d'ingresso 16 bar, idoneo per acqua, aria, gas neutri sino a 80 °C, attacchi flangiati UNI EN 1092, regolazione di esercizio 1,5-6 bar, diametro nominale 65 mm	cad		1706,91
TOS25_PR.P29.106.005	Riduttori ed ammortizzatori di pressione rispondente alle caratteristiche stabilite dalle prescrizioni contrattuali e conforme alle consuetudini commerciali. / Riduttore di pressione flangiato a sede unica compensata con molla con attacchi per manometro in entrata ed in uscita del flusso d'acqua, corpo e calotta in ghisa verniciata con vernice epossidica, pressione d'esercizio massima d'ingresso 16 bar, idoneo per acqua, aria, gas neutri sino a 80 °C, attacchi flangiati UNI EN 1092, regolazione di esercizio 1,5-6 bar, diametro nominale 80 mm	cad		1763,30
TOS25_PR.P29.106.006	Riduttori ed ammortizzatori di pressione rispondente alle caratteristiche stabilite dalle prescrizioni contrattuali e conforme alle consuetudini commerciali. / Riduttore di pressione flangiato a sede unica compensata con molla con attacchi per manometro in entrata ed in uscita del flusso d'acqua, corpo e calotta in ghisa verniciata con vernice epossidica, pressione d'esercizio massima d'ingresso 16 bar, idoneo per acqua, aria, gas neutri sino a 80 °C, attacchi flangiati UNI EN 1092, regolazione di esercizio 1,5-6 bar, diametro nominale 100 mm	cad		2308,22
TOS25_PR.P29.106.007	Riduttori ed ammortizzatori di pressione rispondente alle caratteristiche stabilite dalle prescrizioni contrattuali e conforme alle consuetudini commerciali. / Riduttore di pressione flangiato a sede unica compensata con molla con attacchi per manometro in entrata ed in uscita del flusso d'acqua, corpo e calotta in ghisa verniciata con vernice epossidica, pressione d'esercizio massima d'ingresso 16 bar, idoneo per acqua, aria, gas neutri sino a 80 °C, attacchi flangiati UNI EN 1092, regolazione di esercizio 1,5-6 bar, diametro nominale 125 mm	cad		3818,56
TOS25_PR.P29.106.008	Riduttori ed ammortizzatori di pressione rispondente alle caratteristiche stabilite dalle prescrizioni contrattuali e conforme alle consuetudini commerciali. / Riduttore di pressione flangiato a sede unica compensata con molla con attacchi per manometro in entrata ed in uscita del flusso d'acqua, corpo e calotta in ghisa verniciata con vernice epossidica, pressione d'esercizio massima d'ingresso 16 bar, idoneo per acqua, aria, gas neutri sino a 80 °C, attacchi flangiati UNI EN 1092, regolazione di esercizio 1,5-6 bar, diametro nominale 150 mm	cad		4417,38
TOS25_PR.P29.106.009	Riduttori ed ammortizzatori di pressione rispondente alle caratteristiche stabilite dalle prescrizioni contrattuali e conforme alle consuetudini commerciali. / Riduttore di pressione flangiato a sede unica compensata con molla con attacchi per manometro in entrata ed in uscita del flusso d'acqua, corpo e calotta in ghisa verniciata con vernice epossidica, pressione d'esercizio massima d'ingresso 16 bar, idoneo per acqua, aria, gas neutri sino a 80 °C, attacchi flangiati UNI EN 1092, regolazione di esercizio 1,5-6 bar, diametro nominale 200 mm	cad		12983,95
TOS25_PR.P29.106.010	Riduttori ed ammortizzatori di pressione rispondente alle caratteristiche stabilite dalle prescrizioni contrattuali e conforme alle consuetudini commerciali. / Riduttore di pressione, attacchi a bocchettone, cartuccia estraibile, pressione a monte massimo 25 bar, pressione a valle da 0,5 a 6 bar, completo di manometro da 0 a 10 bar, diametro 1/2"	cad		115,29
TOS25_PR.P29.106.011	Riduttori ed ammortizzatori di pressione rispondente alle caratteristiche stabilite dalle prescrizioni contrattuali e conforme alle consuetudini commerciali. / Riduttore di pressione, attacchi a bocchettone, cartuccia estraibile, pressione a monte massimo 25 bar, pressione a valle da 0,5 a 6 bar, completo di manometro da 0 a 10 bar, diametro 3/4"	cad		150,95
TOS25_PR.P29.106.012	Riduttori ed ammortizzatori di pressione rispondente alle caratteristiche stabilite dalle prescrizioni contrattuali e conforme alle consuetudini commerciali. / Riduttore di pressione, attacchi a bocchettone, cartuccia estraibile, pressione a monte massimo 25 bar, pressione a valle da 0,5 a 6 bar, completo di manometro da 0 a 10 bar, diametro 1"	cad		187,44
TOS25_PR.P29.106.013	Riduttori ed ammortizzatori di pressione rispondente alle caratteristiche stabilite dalle prescrizioni contrattuali e conforme alle consuetudini commerciali. / Riduttore di pressione, attacchi a bocchettone, cartuccia estraibile, pressione a monte massimo 25 bar, pressione a valle da 0,5 a 6 bar, completo di manometro da 0 a 10 bar, diametro 1"1/4	cad		358,30
TOS25_PR.P29.106.014	Riduttori ed ammortizzatori di pressione rispondente alle caratteristiche stabilite dalle prescrizioni contrattuali e conforme alle consuetudini commerciali. / Riduttore di pressione, attacchi a bocchettone, cartuccia estraibile, pressione a monte massimo 25 bar, pressione a valle da 0,5 a 6 bar, completo di manometro da 0 a 10 bar, diametro 1"1/2	cad		505,93
TOS25_PR.P29.106.015	Riduttori ed ammortizzatori di pressione rispondente alle caratteristiche stabilite dalle prescrizioni contrattuali e conforme alle consuetudini commerciali. / Riduttore stabilizzatore di pressione in ottone, attacchi a bocchettone con filtro a calza estraibile, maglia fine di nylon, grado di filtrazione 50 micron, tazza trasparente realizzata in materiale ad alta resistenza e manometro. Pressione massima a monte 16 bar, pressione a valle regolabile da 0,5 a 6 bar, diametro 1/2"	cad		58,16
TOS25_PR.P29.106.016	Riduttori ed ammortizzatori di pressione rispondente alle caratteristiche stabilite dalle prescrizioni contrattuali e conforme alle consuetudini commerciali. / Riduttore stabilizzatore di pressione in ottone, attacchi a bocchettone con filtro a calza estraibile, maglia fine di nylon, grado di filtrazione 50 micron, tazza trasparente realizzata in materiale ad alta resistenza e manometro. Pressione massima a monte 16 bar, pressione a valle regolabile da 0,5 a 6 bar, diametro 3/4"	cad		64,75
TOS25_PR.P29.106.017	Riduttori ed ammortizzatori di pressione rispondente alle caratteristiche stabilite dalle prescrizioni contrattuali e conforme alle consuetudini commerciali. / Contenitore per cartucce filtranti da 10" per acqua potabile con corpo e ghiera in ottone, tazza trasparente in materiale ad alta resistenza, idoneo per pressioni fino a 16 bar con temperatura acqua massima di 40 °C (cartuccia filtrante esclusa), diametro 3/4"	cad		130,22
TOS25_PR.P29.106.018	Riduttori ed ammortizzatori di pressione rispondente alle caratteristiche stabilite dalle prescrizioni contrattuali e conforme alle consuetudini commerciali. / Contenitore per cartucce filtranti da 10" per acqua potabile con corpo e ghiera in ottone, tazza trasparente in materiale ad alta resistenza, idoneo per pressioni fino a 16 bar con temperatura acqua massima di 40 °C (cartuccia filtrante esclusa), diametro 1"	cad		130,22
TOS25_PR.P29.106.019	Riduttori ed ammortizzatori di pressione rispondente alle caratteristiche stabilite dalle prescrizioni contrattuali e conforme alle consuetudini commerciali. / Filtro per acqua antisedimento, conforme alla circolare n. 26 del 26/10/89 del Ministero della Sanità, con cartuccia in acciaio inox e nylon lavabile, attacchi in linea, capacità di filtrazione sino a 130 micron, portafiltro trasparente e rubinetto di scarico, delle seguenti caratteristiche, portata 700 l/h, diametro attacchi 3/4"	cad		77,41
TOS25_PR.P29.106.020	Riduttori ed ammortizzatori di pressione rispondente alle caratteristiche stabilite dalle prescrizioni contrattuali e conforme alle consuetudini commerciali. / Filtro per acqua antisedimento, conforme alla circolare n. 26 del 26/10/89 del Ministero della Sanità, con cartuccia in acciaio inox e nylon lavabile, attacchi in linea, capacità di filtrazione sino a 130 micron, portafiltro trasparente e rubinetto di scarico, delle seguenti caratteristiche, portata 2100 l/h, diametro attacchi 1"	cad		73,02
TOS25_PR.P29.106.021	Riduttori ed ammortizzatori di pressione rispondente alle caratteristiche stabilite dalle prescrizioni contrattuali e conforme alle consuetudini commerciali. / Filtro per acqua antisedimento, conforme alla circolare n. 26 del 26/10/89 del Ministero della Sanità, con cartuccia in nylon lavabile, attacchi in linea, capacità di filtrazione sino a 130 micron, portafiltro trasparente, portata 400 l/h, diametro attacchi 1/2"	cad		26,57
TOS25_PR.P29.106.022	Riduttori ed ammortizzatori di pressione rispondente alle caratteristiche stabilite dalle prescrizioni contrattuali e conforme alle consuetudini commerciali. / Filtro per acqua antisedimento, conforme alla circolare n. 26 del 26/10/89 del Ministero della Sanità, con cartuccia in nylon lavabile, attacchi in linea, capacità di filtrazione sino a 130 micron, portafiltro trasparente, portata 680 l/h, diametro attacchi 3/4"	cad		26,57
TOS25_PR.P29.106.023	Riduttori ed ammortizzatori di pressione rispondente alle caratteristiche stabilite dalle prescrizioni contrattuali e conforme alle consuetudini commerciali. / Filtro per acqua antisedimento, conforme alla circolare n. 26 del 26/10/89 del Ministero della Sanità, con cartuccia in nylon lavabile, attacchi in linea, capacità di filtrazione sino a 130 micron, portafiltro trasparente, portata 2000 l/h, diametro attacchi 1"	cad		38,08
TOS25_PR.P29.107.001	Saracinesche, valvole e accessori rispondenti alle caratteristiche stabilite dalle prescrizioni contrattuali e conforme alle consuetudini commerciali. / Saracinesca con corpo in ottone e volantino in lamiera stampata PN 16, con attacchi filettati f.f., diametro 3/8"	cad		6,09
TOS25_PR.P29.107.002	Saracinesche, valvole e accessori rispondenti alle caratteristiche stabilite dalle prescrizioni contrattuali e conforme alle consuetudini commerciali. / Saracinesca con corpo in ottone e volantino in lamiera stampata PN 16, con attacchi filettati f.f., diametro 1/2"	cad		6,26
TOS25_PR.P29.107.003	Saracinesche, valvole e accessori rispondenti alle caratteristiche stabilite dalle prescrizioni contrattuali e conforme alle consuetudini commerciali. / Saracinesca con corpo in ottone e volantino in lamiera stampata PN 16, con attacchi filettati f.f., diametro 3/4"	cad		8,73
TOS25_PR.P29.107.004	Saracinesche, valvole e accessori rispondenti alle caratteristiche stabilite dalle prescrizioni contrattuali e conforme alle consuetudini commerciali. / Saracinesca con corpo in ottone e volantino in lamiera stampata PN 16, con attacchi filettati f.f., diametro 1"	cad		11,01
TOS25_PR.P29.107.005	Saracinesche, valvole e accessori rispondenti alle caratteristiche stabilite dalle prescrizioni contrattuali e conforme alle consuetudini commerciali. / Saracinesca con corpo in ottone e volantino in lamiera stampata PN 16, con attacchi filettati f.f., diametro 1"1/4	cad		16,93
TOS25_PR.P29.107.006	Saracinesche, valvole e accessori rispondenti alle caratteristiche stabilite dalle prescrizioni contrattuali e conforme alle consuetudini commerciali. / Saracinesca con corpo in ottone e volantino in lamiera stampata PN 16, con attacchi filettati f.f., diametro 1"1/2	cad		21,86
TOS25_PR.P29.107.007	Saracinesche, valvole e accessori rispondenti alle caratteristiche stabilite dalle prescrizioni contrattuali e conforme alle consuetudini commerciali. / Saracinesca con corpo in ottone e volantino in lamiera stampata PN 16, con attacchi filettati f.f., diametro 2"	cad		31,57
TOS25_PR.P29.107.008	Saracinesche, valvole e accessori rispondenti alle caratteristiche stabilite dalle prescrizioni contrattuali e conforme alle consuetudini commerciali. / Saracinesca con corpo in ottone e volantino in lamiera stampata PN 16, con attacchi filettati f.f., diametro 2"1/2	cad		49,44
TOS25_PR.P29.107.009	Saracinesche, valvole e accessori rispondenti alle caratteristiche stabilite dalle prescrizioni contrattuali e conforme alle consuetudini commerciali. / Saracinesca con corpo in ottone e volantino in lamiera stampata PN 16, con attacchi filettati f.f., diametro 3"	cad		63,70
TOS25_PR.P29.107.010	Saracinesche, valvole e accessori rispondenti alle caratteristiche stabilite dalle prescrizioni contrattuali e conforme alle consuetudini commerciali. / Valvola a sfera cromata, con maniglia a leva rossa, passaggio integrale a norma, diametro 3/8"	cad		5,17
TOS25_PR.P29.107.011	Saracinesche, valvole e accessori rispondenti alle caratteristiche stabilite dalle prescrizioni contrattuali e conforme alle consuetudini commerciali. / Valvola a sfera cromata, con maniglia a leva rossa, passaggio integrale a norma, diametro 1/2"	cad		5,17
TOS25_PR.P29.107.012	Saracinesche, valvole e accessori rispondenti alle caratteristiche stabilite dalle prescrizioni contrattuali e conforme alle consuetudini commerciali. / Valvola a sfera cromata, con maniglia a leva rossa, passaggio integrale a norma, diametro 3/4"	cad		7,56
TOS25_PR.P29.107.013	Saracinesche, valvole e accessori rispondenti alle caratteristiche stabilite dalle prescrizioni contrattuali e conforme alle consuetudini commerciali. / Valvola a sfera cromata, con maniglia a leva rossa, passaggio integrale a norma, diametro 1"	cad		11,53
TOS25_PR.P29.107.014	Saracinesche, valvole e accessori rispondenti alle caratteristiche stabilite dalle prescrizioni contrattuali e conforme alle consuetudini commerciali. / Valvola a sfera cromata, con maniglia a leva rossa, passaggio integrale a norma, diametro 1"1/4	cad		19,46
TOS25_PR.P29.107.015	Saracinesche, valvole e accessori rispondenti alle caratteristiche stabilite dalle prescrizioni contrattuali e conforme alle consuetudini commerciali. / Valvola a sfera cromata, con maniglia a leva rossa, passaggio integrale a norma, diametro 1"1/2	cad		27,86
TOS25_PR.P29.107.016	Saracinesche, valvole e accessori rispondenti alle caratteristiche stabilite dalle prescrizioni contrattuali e conforme alle consuetudini commerciali. / Valvola a sfera cromata, con maniglia a leva rossa, passaggio integrale a norma, diametro 2"	cad		43,00
TOS25_PR.P29.107.017	Saracinesche, valvole e accessori rispondenti alle caratteristiche stabilite dalle prescrizioni contrattuali e conforme alle consuetudini commerciali. / Valvola a sfera con ritegno incorporato realizzata in ottone con attacchi a calotta mobile per installazione a valle del contatore, pressione massima di esercizio pari a 16 bar, munita di tappi per il controllo del funzionamento, diametro 1/2"	cad		20,49
TOS25_PR.P29.107.018	Saracinesche, valvole e accessori rispondenti alle caratteristiche stabilite dalle prescrizioni contrattuali e conforme alle consuetudini commerciali. / Valvola a sfera con ritegno incorporato realizzata in ottone con attacchi a calotta mobile per installazione a valle del contatore, pressione massima di esercizio pari a 16 bar, munita di tappi per il controllo del funzionamento, diametro 3/4"	cad		26,62
TOS25_PR.P29.107.019	Saracinesche, valvole e accessori rispondenti alle caratteristiche stabilite dalle prescrizioni contrattuali e conforme alle consuetudini commerciali. / Valvola a sfera con ritegno incorporato realizzata in ottone con attacchi a calotta mobile per installazione a valle del contatore, pressione massima di esercizio pari a 16 bar, munita di tappi per il controllo del funzionamento, diametro 1"	cad		42,38
TOS25_PR.P29.107.020	Saracinesche, valvole e accessori rispondenti alle caratteristiche stabilite dalle prescrizioni contrattuali e conforme alle consuetudini commerciali. / Valvola a sfera con ritegno incorporato realizzata in ottone con attacchi a calotta mobile per installazione a valle del contatore, pressione massima di esercizio pari a 16 bar, munita di tappi per il controllo del funzionamento, diametro 1"1/4	cad		69,34
TOS25_PR.P29.107.021	Saracinesche, valvole e accessori rispondenti alle caratteristiche stabilite dalle prescrizioni contrattuali e conforme alle consuetudini commerciali. / Valvola a sfera con ritegno incorporato realizzata in ottone con attacchi a calotta mobile per installazione a valle del contatore, pressione massima di esercizio pari a 16 bar, munita di tappi per il controllo del funzionamento, diametro 1"1/2	cad		111,97
TOS25_PR.P29.107.022	Saracinesche, valvole e accessori rispondenti alle caratteristiche stabilite dalle prescrizioni contrattuali e conforme alle consuetudini commerciali. / Valvola a sfera con ritegno incorporato realizzata in ottone con attacchi a calotta mobile per installazione a valle del contatore, pressione massima di esercizio pari a 16 bar, munita di tappi per il controllo del funzionamento, diametro 2"	cad		161,73
TOS25_PR.P29.108.001	Disconnettore rispondente alle caratteristiche stabilite dalle prescrizioni contrattuali e conforme alle consuetudini commerciali. / Disconnettore di zona a pressione ridotta controllabile per acqua potabile in ottone filettato con bocchettone, a norma UNI EN 12729, PN 10, completo di prese pressione a valle ed a monte, per temperature sino a 65° C, dei seguenti diametri, diametro 1/2"	cad		438,75
TOS25_PR.P29.108.002	Disconnettore rispondente alle caratteristiche stabilite dalle prescrizioni contrattuali e conforme alle consuetudini commerciali. / Disconnettore di zona a pressione ridotta controllabile per acqua potabile in ottone filettato con bocchettone, a norma UNI EN 12729, PN 10, completo di prese pressione a valle ed a monte, per temperature sino a 65° C, dei seguenti diametri, diametro 3/4"	cad		461,98
TOS25_PR.P29.108.003	Disconnettore rispondente alle caratteristiche stabilite dalle prescrizioni contrattuali e conforme alle consuetudini commerciali. / Disconnettore di zona a pressione ridotta controllabile per acqua potabile in ottone filettato con bocchettone, a norma UNI EN 12729, PN 10, completo di prese pressione a valle ed a monte, per temperature sino a 65° C, dei seguenti diametri, diametro 1"	cad		523,35
TOS25_PR.P29.108.004	Disconnettore rispondente alle caratteristiche stabilite dalle prescrizioni contrattuali e conforme alle consuetudini commerciali. / Disconnettore di zona a pressione ridotta controllabile per acqua potabile in ottone filettato con bocchettone, a norma UNI EN 12729, PN 10, completo di prese pressione a valle ed a monte, per temperature sino a 65° C, dei seguenti diametri, diametro 1"1/2	cad		1230,00
TOS25_PR.P29.108.005	Disconnettore rispondente alle caratteristiche stabilite dalle prescrizioni contrattuali e conforme alle consuetudini commerciali. / Disconnettore di zona a pressione ridotta controllabile per acqua potabile in ottone filettato con bocchettone, a norma UNI EN 12729, PN 10, completo di prese pressione a valle ed a monte, per temperature sino a 65° C, dei seguenti diametri, diametro 2"	cad		1278,93
TOS25_PR.P29.108.006	Disconnettore rispondente alle caratteristiche stabilite dalle prescrizioni contrattuali e conforme alle consuetudini commerciali. / Filtro per disconnettore con corpo in bronzo PN 16, coperchio smontabile, filtro realizzato da una maglia in acciaio inox, su griglia di sostegno in bronzo, dei seguenti diametri, diametro 1/2"	cad		17,25
TOS25_PR.P29.108.007	Disconnettore rispondente alle caratteristiche stabilite dalle prescrizioni contrattuali e conforme alle consuetudini commerciali. / Filtro per disconnettore con corpo in bronzo PN 16, coperchio smontabile, filtro realizzato da una maglia in acciaio inox, su griglia di sostegno in bronzo, dei seguenti diametri, diametro 3/4"	cad		23,55
TOS25_PR.P29.108.008	Disconnettore rispondente alle caratteristiche stabilite dalle prescrizioni contrattuali e conforme alle consuetudini commerciali. / Filtro per disconnettore con corpo in bronzo PN 16, coperchio smontabile, filtro realizzato da una maglia in acciaio inox, su griglia di sostegno in bronzo, dei seguenti diametri, diametro1"	cad		31,85
TOS25_PR.P29.108.009	Disconnettore rispondente alle caratteristiche stabilite dalle prescrizioni contrattuali e conforme alle consuetudini commerciali. / Filtro per disconnettore con corpo in bronzo PN 16, coperchio smontabile, filtro realizzato da una maglia in acciaio inox, su griglia di sostegno in bronzo, dei seguenti diametri, diametro 1"1/4	cad		46,70
TOS25_PR.P29.108.010	Disconnettore rispondente alle caratteristiche stabilite dalle prescrizioni contrattuali e conforme alle consuetudini commerciali. / Filtro per disconnettore con corpo in bronzo PN 16, coperchio smontabile, filtro realizzato da una maglia in acciaio inox, su griglia di sostegno in bronzo, dei seguenti diametri, diametro1"1/2	cad		57,98
TOS25_PR.P29.108.011	Disconnettore rispondente alle caratteristiche stabilite dalle prescrizioni contrattuali e conforme alle consuetudini commerciali. / Filtro per disconnettore con corpo in bronzo PN 16, coperchio smontabile, filtro realizzato da una maglia in acciaio inox, su griglia di sostegno in bronzo, dei seguenti diametri, diametro 2"	cad		94,55
TOS25_PR.P29.108.012	Disconnettore rispondente alle caratteristiche stabilite dalle prescrizioni contrattuali e conforme alle consuetudini commerciali. / Filtro per disconnettore con corpo in bronzo PN 10, coperchio smontabile, filtro realizzato da una maglia in acciaio inox, su griglia di sostegno in bronzo, dei seguenti diametri, diametro 2"1/2	cad		154,27
TOS25_PR.P29.109.001	Apparecchio sanitario Lavaocchi: il materiale deve essere di ottima qualità, privo di difetti, slabbrature, ammaccature o altre deformazioni o imperfezioni e rispondente alle caratteristiche stabilite dalle prescrizioni contrattuali e conforme alle consuetudini commerciali. / Lancia lavaocchi a diluvio, con flusso aerato, completa di valvola di chiusura automatica a mezzo leva e flessibile per montaggio a parete	cad		350,47
TOS25_PR.P29.109.002	Apparecchio sanitario Lavaocchi: il materiale deve essere di ottima qualità, privo di difetti, slabbrature, ammaccature o altre deformazioni o imperfezioni e rispondente alle caratteristiche stabilite dalle prescrizioni contrattuali e conforme alle consuetudini commerciali. / Lancia lavaocchi a diluvio, con flusso aerato, completa di valvola di chiusura automatica a mezzo pedale, flessibile per montaggio a pavimento	cad		412,05
TOS25_PR.P29.110.001	Sistemi di fissaggio e sostegno per tubazioni / Graffetta pesante in acciaio zincato con perno e tassello per tubi, diametro 3/8"	cad		0,91
TOS25_PR.P29.110.002	Sistemi di fissaggio e sostegno per tubazioni / Graffetta pesante in acciaio zincato con perno e tassello per tubi, diametro 1/2"	cad		0,98
TOS25_PR.P29.110.003	Sistemi di fissaggio e sostegno per tubazioni / Graffetta pesante in acciaio zincato con perno e tassello per tubi, diametro 3/4"	cad		1,04
TOS25_PR.P29.110.004	Sistemi di fissaggio e sostegno per tubazioni / Graffetta pesante in acciaio zincato con perno e tassello per tubi, diametro 1"	cad		0,18
TOS25_PR.P29.110.005	Sistemi di fissaggio e sostegno per tubazioni / Graffetta pesante in acciaio zincato con perno e tassello per tubi, diametro 1"1/4	cad		1,62
TOS25_PR.P29.110.006	Sistemi di fissaggio e sostegno per tubazioni / Graffetta pesante in acciaio zincato con perno e tassello per tubi, diametro 1"1/2	cad		1,79
TOS25_PR.P29.110.007	Sistemi di fissaggio e sostegno per tubazioni / Graffetta pesante in acciaio zincato con perno e tassello per tubi, diametro 2"	cad		1,85
TOS25_PR.P29.110.008	Sistemi di fissaggio e sostegno per tubazioni / Collare pesante per sostegno di tubi in ferro e rame, realizzato in acciaio zincato, diametro 3/8"	cad		0,74
TOS25_PR.P29.110.009	Sistemi di fissaggio e sostegno per tubazioni / Collare pesante per sostegno di tubi in ferro e rame, realizzato in acciaio zincato, diametro 1/2"	cad		0,95
TOS25_PR.P29.110.010	Sistemi di fissaggio e sostegno per tubazioni / Collare pesante per sostegno di tubi in ferro e rame, realizzato in acciaio zincato, diametro 3/4"	cad		1,05
TOS25_PR.P29.110.011	Sistemi di fissaggio e sostegno per tubazioni / Collare pesante per sostegno di tubi in ferro e rame, realizzato in acciaio zincato, diametro 1"	cad		1,09
TOS25_PR.P29.110.012	Sistemi di fissaggio e sostegno per tubazioni / Collare pesante per sostegno di tubi in ferro e rame, realizzato in acciaio zincato, diametro 1"1/4	cad		1,13
TOS25_PR.P29.110.013	Sistemi di fissaggio e sostegno per tubazioni / Collare pesante per sostegno di tubi in ferro e rame, realizzato in acciaio zincato, diametro 1"1/2	cad		1,22
TOS25_PR.P29.110.014	Sistemi di fissaggio e sostegno per tubazioni / Collare pesante per sostegno di tubi in ferro e rame, realizzato in acciaio zincato, diametro 2"	cad		1,36
TOS25_PR.P29.110.015	Sistemi di fissaggio e sostegno per tubazioni / Collare pesante per sostegno di tubi in ferro e rame, realizzato in acciaio zincato, diametro 2"1/2	cad		2,66
TOS25_PR.P29.110.016	Sistemi di fissaggio e sostegno per tubazioni / Collare pesante per sostegno di tubi in ferro e rame, realizzato in acciaio zincato, diametro 3"	cad		2,88
TOS25_PR.P29.110.017	Sistemi di fissaggio e sostegno per tubazioni / Collare pesante per sostegno di tubi in ferro e rame, realizzato in acciaio inox AISI 304, diametro 3/8"	cad		3,08
TOS25_PR.P29.110.018	Sistemi di fissaggio e sostegno per tubazioni / Collare pesante per sostegno di tubi in ferro e rame, realizzato in acciaio inox AISI 304, diametro 1/2"	cad		3,02
TOS25_PR.P29.110.019	Sistemi di fissaggio e sostegno per tubazioni / Collare pesante per sostegno di tubi in ferro e rame, realizzato in acciaio inox AISI 304, diametro 3/4"	cad		3,28
TOS25_PR.P29.110.020	Sistemi di fissaggio e sostegno per tubazioni / Collare pesante per sostegno di tubi in ferro e rame, realizzato in acciaio inox AISI 304, diametro 1"	cad		3,78
TOS25_PR.P29.110.021	Sistemi di fissaggio e sostegno per tubazioni / Collare pesante per sostegno di tubi in ferro e rame, realizzato in acciaio inox AISI 304, diametro 1"1/4	cad		4,23
TOS25_PR.P29.110.022	Sistemi di fissaggio e sostegno per tubazioni / Collare pesante per sostegno di tubi in ferro e rame, realizzato in acciaio inox AISI 304, diametro 1"1/2	cad		4,51
TOS25_PR.P29.110.023	Sistemi di fissaggio e sostegno per tubazioni / Collare pesante per sostegno di tubi in ferro e rame, realizzato in acciaio inox AISI 304, diametro 2"	cad		5,43
TOS25_PR.P29.110.024	Sistemi di fissaggio e sostegno per tubazioni / Collare pesante per sostegno di tubi in ferro e rame, realizzato in acciaio inox AISI 304, diametro 2"1/2	cad		8,48
TOS25_PR.P29.110.025	Sistemi di fissaggio e sostegno per tubazioni / Collare pesante per sostegno di tubi in ferro e rame, realizzato in acciaio inox AISI 304, diametro 3"	cad		8,68
TOS25_PR.P29.110.026	Sistemi di fissaggio e sostegno per tubazioni / Collare pesante in acciaio zincato con guarnizione antivibrante per l'abbattimento acustico, completo di perno e tassello in nylon ad espansione, per sostegno di tubi in ferro, inox e rame, diametro 3/8"	cad		2,76
TOS25_PR.P29.110.027	Sistemi di fissaggio e sostegno per tubazioni / Collare pesante in acciaio zincato con guarnizione antivibrante per l'abbattimento acustico, completo di perno e tassello in nylon ad espansione, per sostegno di tubi in ferro, inox e rame, diametro 1/2"	cad		2,76
TOS25_PR.P29.110.028	Sistemi di fissaggio e sostegno per tubazioni / Collare pesante in acciaio zincato con guarnizione antivibrante per l'abbattimento acustico, completo di perno e tassello in nylon ad espansione, per sostegno di tubi in ferro, inox e rame, diametro 3/4"	cad		2,87
TOS25_PR.P29.110.029	Sistemi di fissaggio e sostegno per tubazioni / Collare pesante in acciaio zincato con guarnizione antivibrante per l'abbattimento acustico, completo di perno e tassello in nylon ad espansione, per sostegno di tubi in ferro, inox e rame, diametro 1"	cad		3,07
TOS25_PR.P29.110.030	Sistemi di fissaggio e sostegno per tubazioni / Collare pesante in acciaio zincato con guarnizione antivibrante per l'abbattimento acustico, completo di perno e tassello in nylon ad espansione, per sostegno di tubi in ferro, inox e rame, diametro 1"1/4	cad		3,21
TOS25_PR.P29.110.031	Sistemi di fissaggio e sostegno per tubazioni / Collare pesante in acciaio zincato con guarnizione antivibrante per l'abbattimento acustico, completo di perno e tassello in nylon ad espansione, per sostegno di tubi in ferro, inox e rame, diametro 1"1/2	cad		3,77
TOS25_PR.P29.110.032	Sistemi di fissaggio e sostegno per tubazioni / Collare pesante in acciaio zincato con guarnizione antivibrante per l'abbattimento acustico, completo di perno e tassello in nylon ad espansione, per sostegno di tubi in ferro, inox e rame, diametro 2"	cad		5,64
TOS25_PR.P29.110.033	Sistemi di fissaggio e sostegno per tubazioni / Collare pesante in acciaio zincato con guarnizione antivibrante per l'abbattimento acustico, completo di perno e tassello in nylon ad espansione, per sostegno di tubi in ferro, inox e rame, diametro 2"1/2	cad		6,23
TOS25_PR.P29.110.034	Sistemi di fissaggio e sostegno per tubazioni / Collare pesante in acciaio zincato con guarnizione antivibrante per l'abbattimento acustico, completo di perno e tassello in nylon ad espansione, per sostegno di tubi in ferro, inox e rame, diametro 3"	cad		6,73
TOS25_PR.P29.110.035	Sistemi di fissaggio e sostegno per tubazioni / Collare in nylon completo di stop e vite per sostegno di tubi in rame, diametro 10 mm	cad		0,49
TOS25_PR.P29.110.036	Sistemi di fissaggio e sostegno per tubazioni / Collare in nylon completo di stop e vite per sostegno di tubi in rame, diametro 12 mm	cad		0,53
TOS25_PR.P29.110.037	Sistemi di fissaggio e sostegno per tubazioni / Collare in nylon completo di stop e vite per sostegno di tubi in rame, diametro 14 mm	cad		0,53
TOS25_PR.P29.110.038	Sistemi di fissaggio e sostegno per tubazioni / Collare in nylon completo di stop e vite per sostegno di tubi in rame, diametro 15 mm	cad		0,56
TOS25_PR.P29.110.039	Sistemi di fissaggio e sostegno per tubazioni / Collare in nylon completo di stop e vite per sostegno di tubi in rame, diametro 16 mm	cad		0,59
TOS25_PR.P29.110.040	Sistemi di fissaggio e sostegno per tubazioni / Collare in nylon completo di stop e vite per sostegno di tubi in rame, diametro 18 mm	cad		0,67
TOS25_PR.P29.110.041	Sistemi di fissaggio e sostegno per tubazioni / Collare in nylon completo di stop e vite per sostegno di tubi in rame, diametro 20 mm	cad		0,73
TOS25_PR.P29.110.042	Sistemi di fissaggio e sostegno per tubazioni / Collare in nylon completo di stop e vite per sostegno di tubi in rame, diametro 22 mm	cad		0,80
TOS25_PR.P29.110.043	Sistemi di fissaggio e sostegno per tubazioni / Collare in nylon completo di stop e vite per sostegno di tubi in rame, diametro 28 mm	cad		1,43
TOS25_PR.P29.110.044	Sistemi di fissaggio e sostegno per tubazioni / Collare in nylon completo di stop e vite per sostegno di tubi in rame, diametro 32 mm	cad		1,62
TOS25_PR.P29.110.045	Sistemi di fissaggio e sostegno per tubazioni / Collare antivibrante per tubazioni insonorizzate, diametro 50 mm	cad		2,13
TOS25_PR.P29.110.046	Sistemi di fissaggio e sostegno per tubazioni / Collare antivibrante per tubazioni insonorizzate, diametro 75 mm	cad		10,48
TOS25_PR.P29.110.047	Sistemi di fissaggio e sostegno per tubazioni / Collare antivibrante per tubazioni insonorizzate, diametro 90 mm	cad		13,41
TOS25_PR.P29.110.049	Sistemi di fissaggio e sostegno per tubazioni / Collare antivibrante per tubazioni insonorizzate, diametro 110 mm	cad		14,59
TOS25_PR.P29.110.050	Sistemi di fissaggio e sostegno per tubazioni / Collare antivibrante per tubazioni insonorizzate, diametro 125 mm	cad		23,54
TOS25_PR.P29.110.051	Sistemi di fissaggio e sostegno per tubazioni / Collare antivibrante per tubazioni insonorizzate, diametro 160 mm	cad		34,24
TOS25_PR.P29.200.001	APPARECCHIATURE E COMPONENTI PER IMPIANTI DI IRRIGAZIONE / Ala gocciolante autocompensante, spaziatura tra i fori di cm 33, portata pari a circa 2 l/h, pressione di esercizio compresa tra 0,5-4 bar, diametro 16 mm	m		0,80
TOS25_PR.P29.200.002	APPARECCHIATURE E COMPONENTI PER IMPIANTI DI IRRIGAZIONE / Ala gocciolante autocompensante, spaziatura tra i fori di cm 40, portata pari a circa 2 l/h, pressione di esercizio compresa tra 0,5-4 bar, diametro 16 mm	m		1,24
TOS25_PR.P29.200.003	APPARECCHIATURE E COMPONENTI PER IMPIANTI DI IRRIGAZIONE / Ala gocciolante autocompensante, spaziatura tra i fori di cm 50, portata pari a circa 2 l/h, pressione di esercizio compresa tra 0,5-4 bar, diametro 16 mm	m		1,11
TOS25_PR.P29.200.004	APPARECCHIATURE E COMPONENTI PER IMPIANTI DI IRRIGAZIONE / Ala gocciolante autocompensante, spaziatura tra i fori di cm 33, portata pari a circa 3,5 l/h, pressione di esercizio compresa tra 0,5-4 bar, diametro 16 mm	m		0,76
TOS25_PR.P29.200.005	APPARECCHIATURE E COMPONENTI PER IMPIANTI DI IRRIGAZIONE / Ala gocciolante autocompensante, spaziatura tra i fori di cm 40, portata pari a circa 3,5 l/h, pressione di esercizio compresa tra 0,5-4 bar, diametro 16 mm	m		0,95
TOS25_PR.P29.200.020	APPARECCHIATURE E COMPONENTI PER IMPIANTI DI IRRIGAZIONE / Collettore per ala gocciolante in tubo preassemblato diam. 25mm. completo di raccordi preinstallati. Spaziatura 30 cm.	m		8,91
TOS25_PR.P29.200.021	APPARECCHIATURE E COMPONENTI PER IMPIANTI DI IRRIGAZIONE / Collettore per ala gocciolante in tubo preassemblato diam. 25mm. completo di raccordi preinstallati. Spaziatura 45 cm.	m		7,83
TOS25_PR.P29.200.030	APPARECCHIATURE E COMPONENTI PER IMPIANTI DI IRRIGAZIONE / Tubo in polietilene ad alta flessibilità per installazione irrigatori. Diam.16mm.	m		1,16
TOS25_PR.P29.200.040	APPARECCHIATURE E COMPONENTI PER IMPIANTI DI IRRIGAZIONE / Microtubo per impianto di microirrigazione ad alta flessibilità. Diam. 6mm.	m		1,87
TOS25_PR.P29.200.050	APPARECCHIATURE E COMPONENTI PER IMPIANTI DI IRRIGAZIONE / Valvola di sfiato 1/2"	cad		9,50
TOS25_PR.P29.200.061	APPARECCHIATURE E COMPONENTI PER IMPIANTI DI IRRIGAZIONE / Raccordo per ala gocciolante. Connettore ad innesto 17 mm.	cad		1,44
TOS25_PR.P29.200.062	APPARECCHIATURE E COMPONENTI PER IMPIANTI DI IRRIGAZIONE / Raccordo per ala gocciolante. Gomito ad innesto 17 mm.	cad		0,31
TOS25_PR.P29.200.063	APPARECCHIATURE E COMPONENTI PER IMPIANTI DI IRRIGAZIONE / Raccordo per ala gocciolante. T ad innesto 17 mm.	cad		0,40
TOS25_PR.P29.200.064	APPARECCHIATURE E COMPONENTI PER IMPIANTI DI IRRIGAZIONE / Raccordo per ala gocciolante. Adattatore M 17 mm.x 1/2"	cad		0,41
TOS25_PR.P29.200.065	APPARECCHIATURE E COMPONENTI PER IMPIANTI DI IRRIGAZIONE / Raccordo per ala gocciolante. Adattatore M 17 mm. x 3/4"	cad		0,43
TOS25_PR.P29.200.080	APPARECCHIATURE E COMPONENTI PER IMPIANTI DI IRRIGAZIONE / Raccordo per microtubo 6 mm. Connettore ad innesto.	cad		0,20
TOS25_PR.P29.200.081	APPARECCHIATURE E COMPONENTI PER IMPIANTI DI IRRIGAZIONE / Raccordo per microtubo 6 mm. Curva ad innesto.	cad		0,27
TOS25_PR.P29.200.082	APPARECCHIATURE E COMPONENTI PER IMPIANTI DI IRRIGAZIONE / Raccordo per microtubo 6 mm. T ad innesto.	cad		0,24
TOS25_PR.P29.200.100	APPARECCHIATURE E COMPONENTI PER IMPIANTI DI IRRIGAZIONE / Picchetto per ala gocciolante e tubo 16mm.	cad		0,62
TOS25_PR.P29.200.101	APPARECCHIATURE E COMPONENTI PER IMPIANTI DI IRRIGAZIONE / Asta per microtubo 6 mm.	cad		0,51
TOS25_PR.P29.200.110	APPARECCHIATURE E COMPONENTI PER IMPIANTI DI IRRIGAZIONE / Gocciolatore autocompensante 2 l/h	cad		0,52
TOS25_PR.P29.200.111	APPARECCHIATURE E COMPONENTI PER IMPIANTI DI IRRIGAZIONE / Gocciolatore autocompensante 4 l/h	cad		0,52
TOS25_PR.P29.200.112	APPARECCHIATURE E COMPONENTI PER IMPIANTI DI IRRIGAZIONE / Gocciolatore autocompensante 8 l/h	cad		0,52
TOS25_PR.P29.200.200	APPARECCHIATURE E COMPONENTI PER IMPIANTI DI IRRIGAZIONE / Irrigatore statico a scomparsa, attacco 1/2" femmina, altezza di sollevamento 5 cm. - solo corpo	cad		4,70
TOS25_PR.P29.200.201	APPARECCHIATURE E COMPONENTI PER IMPIANTI DI IRRIGAZIONE / Irrigatore statico a scomparsa, attacco 1/2" femmina, altezza di sollevamento 10 cm. - solo corpo	cad		4,74
TOS25_PR.P29.200.202	APPARECCHIATURE E COMPONENTI PER IMPIANTI DI IRRIGAZIONE / Irrigatore statico a scomparsa, attacco 1/2" femmina, altezza di sollevamento 15 cm. - solo corpo	cad		17,42
TOS25_PR.P29.200.210	APPARECCHIATURE E COMPONENTI PER IMPIANTI DI IRRIGAZIONE / Irrigatore statico a scomparsa, attacco 1/2" femmina, completo di valvola di ritenuta, altezza di sollevamento 10 cm. - solo corpo	cad		10,81
TOS25_PR.P29.200.211	APPARECCHIATURE E COMPONENTI PER IMPIANTI DI IRRIGAZIONE / Irrigatore statico a scomparsa, attacco 1/2" femmina, completo di valvola di ritenuta, altezza di sollevamento 15 cm. - solo corpo	cad		26,53
TOS25_PR.P29.200.212	APPARECCHIATURE E COMPONENTI PER IMPIANTI DI IRRIGAZIONE / Irrigatore statico a scomparsa, attacco 1/2" femmina, completo di valvola di ritenuta, altezza di sollevamento 30 cm. - solo corpo	cad		32,54
TOS25_PR.P29.200.250	APPARECCHIATURE E COMPONENTI PER IMPIANTI DI IRRIGAZIONE / Testina regolabile per irrigatore statico ad angolo variabile / traiettoria 0° / gittata fino a 1.2 m	cad		3,28
TOS25_PR.P29.200.251	APPARECCHIATURE E COMPONENTI PER IMPIANTI DI IRRIGAZIONE / Testina regolabile per irrigatore statico ad angolo variabile / traiettoria 0° / gittata fino a 1.8 m	cad		3,00
TOS25_PR.P29.200.252	APPARECCHIATURE E COMPONENTI PER IMPIANTI DI IRRIGAZIONE / Testina regolabile per irrigatore statico ad angolo variabile / traiettoria 5° / gittata fino a 1.5 m	cad		3,28
TOS25_PR.P29.200.253	APPARECCHIATURE E COMPONENTI PER IMPIANTI DI IRRIGAZIONE / Testina regolabile per irrigatore statico ad angolo variabile, traiettoria 10° gittata fino a 2.4 m.	cad		3,00
TOS25_PR.P29.200.254	APPARECCHIATURE E COMPONENTI PER IMPIANTI DI IRRIGAZIONE / Testina regolabile per irrigatore statico ad angolo variabile, traiettoria 15° gittata fino a 3 m.	cad		3,28
TOS25_PR.P29.200.255	APPARECCHIATURE E COMPONENTI PER IMPIANTI DI IRRIGAZIONE / Testina regolabile per irrigatore statico ad angolo variabile / traiettoria compresa tra 20°e 28° / gittata fino a 3.7 m.	cad		3,28
TOS25_PR.P29.200.256	APPARECCHIATURE E COMPONENTI PER IMPIANTI DI IRRIGAZIONE / Testina regolabile per irrigatore statico ad angolo variabile / traiettoria compresa tra 26°e 28° / gittata fino a 4.6 m	cad		3,28
TOS25_PR.P29.200.300	APPARECCHIATURE E COMPONENTI PER IMPIANTI DI IRRIGAZIONE / Irrigatore dinamico a turbina a settore variabile e cerchio intero (40° - 360°), attacco 1/2" femmina, altezza di sollevamento 10 cm, gittata fino a m 10 circa, completo di boccaglio preinstallato, guarnizione antisporco e coperchio in gomma.	cad		19,68
TOS25_PR.P29.200.301	APPARECCHIATURE E COMPONENTI PER IMPIANTI DI IRRIGAZIONE / Irrigatore dinamico a turbina, a settore variabile e cerchio intero (40° - 360°), attacco 1/2" femmina, altezza di sollevamento 10 cm., gittata fino a m 10 circa, completo di boccaglio preinstallato, guarnizione antisporco, coperchio in gomma e valvola di ritenuta.	cad		34,76
TOS25_PR.P29.200.302	APPARECCHIATURE E COMPONENTI PER IMPIANTI DI IRRIGAZIONE / Irrigatore dinamico a turbina a settore variabile e cerchio intero (40° - 360°), attacco 3/4" femmina, altezza di sollevamento 10 cm, gittata fino a m 15 circa, completo di boccaglio preinstallato, guarnizione antisporco e coperchio in gomma.	cad		22,24
TOS25_PR.P29.200.303	APPARECCHIATURE E COMPONENTI PER IMPIANTI DI IRRIGAZIONE / Irrigatore dinamico a turbina, a settore variabile e cerchio intero (40° - 360°), attacco 3/4" femmina, altezza di sollevamento 10 cm, gittata fino a m 15 circa, completo di boccaglio preinstallato, guarnizione antisporco, coperchio in gomma e valvola di ritenuta.	cad		27,44
TOS25_PR.P29.200.310	APPARECCHIATURE E COMPONENTI PER IMPIANTI DI IRRIGAZIONE / Irrigatore dinamico a turbina, a settore variabile (40° - 360°), attacco 1" femmina, altezza di sollevamento 10 cm, gittata fino a m 20 circa, completo di boccaglio preinstallato, guarnizione antisporco, coperchio in gomma e valvola di ritenuta.	cad		122,93
TOS25_PR.P29.200.311	APPARECCHIATURE E COMPONENTI PER IMPIANTI DI IRRIGAZIONE / Irrigatore dinamico a turbina, a cerchio intero, attacco 1" femmina, altezza di sollevamento 10 cm, gittata fino a m 20 circa, completo di boccaglio preinstallato, guarnizione antisporco, coperchio in gomma e valvola di ritenuta.	cad		122,93
TOS25_PR.P29.200.312	APPARECCHIATURE E COMPONENTI PER IMPIANTI DI IRRIGAZIONE / Irrigatore dinamico a turbina con torretta in acciaio, a settore variabile (40° - 360°), attacco 1" femmina, altezza di sollevamento 10 cm, gittata fino a m 20 circa, completo di boccaglio preinstallato, guarnizione antisporco, coperchio in gomma e valvola di ritenuta.	cad		153,99
TOS25_PR.P29.200.313	APPARECCHIATURE E COMPONENTI PER IMPIANTI DI IRRIGAZIONE / Irrigatore dinamico a turbina con torretta in acciaio, a cerchio intero, attacco 1" femmina, altezza di sollevamento 10 cm., gittata fino a m 20 circa, completo di boccaglio preinstallato, guarnizione antisporco, coperchio in gomma e valvola di ritenuta.	cad		153,99
TOS25_PR.P29.200.314	APPARECCHIATURE E COMPONENTI PER IMPIANTI DI IRRIGAZIONE / Irrigatore dinamico a turbina, a settore variabile e cerchio intero, attacco 1" femmina, altezza di sollevamento 10 cm, gittata fino a m 25 circa, completo di boccaglio preinstallato, guarnizione antisporco, coperchio in gomma e valvola di ritenuta.	cad		61,87
TOS25_PR.P29.200.315	APPARECCHIATURE E COMPONENTI PER IMPIANTI DI IRRIGAZIONE / Irrigatore dinamico a turbina con torretta in acciaio, a settore variabile e cerchio intero, attacco 1" femmina, altezza di sollevamento 10 cm, gittata fino a m 25 circa, completo di boccaglio preinstallato, guarnizione antisporco, coperchio in gomma e valvola di ritenuta.	cad		77,79
TOS25_PR.P29.200.330	APPARECCHIATURE E COMPONENTI PER IMPIANTI DI IRRIGAZIONE / Irrigatore dinamico con elettrovalvola incorporata, solenoide 24V, a settore variabile, attacco 1"1/2, gittata fino a m 30 circa, completo di boccaglio preinstallato.	cad		810,64
TOS25_PR.P29.200.331	APPARECCHIATURE E COMPONENTI PER IMPIANTI DI IRRIGAZIONE / Irrigatore dinamico con elettrovalvola incorporata, solenoide 24V, a cerchio intero, attacco 1"1/2, gittata fino a m 30 circa, completo di boccaglio preinstallato.	cad		716,84
TOS25_PR.P29.200.400	APPARECCHIATURE E COMPONENTI PER IMPIANTI DI IRRIGAZIONE / Elettrovalvola in linea, solenoide 24V attacco 3/4"	cad		37,79
TOS25_PR.P29.200.401	APPARECCHIATURE E COMPONENTI PER IMPIANTI DI IRRIGAZIONE / Elettrovalvola in linea, solenoide 24V attacco 1"	cad		38,32
TOS25_PR.P29.200.402	APPARECCHIATURE E COMPONENTI PER IMPIANTI DI IRRIGAZIONE / Elettrovalvola in linea, solenoide bistabile (9V o 24V) attacco 1"	cad		60,60
TOS25_PR.P29.200.403	APPARECCHIATURE E COMPONENTI PER IMPIANTI DI IRRIGAZIONE / Elettrovalvola in angolo o in linea, solenoide 24V attacco 1" con controllo di flusso	cad		34,84
TOS25_PR.P29.200.404	APPARECCHIATURE E COMPONENTI PER IMPIANTI DI IRRIGAZIONE / Elettrovalvola in in angolo o in linea, solenoide 24V attacco 1"1/2 con controllo di flusso	cad		79,21
TOS25_PR.P29.200.405	APPARECCHIATURE E COMPONENTI PER IMPIANTI DI IRRIGAZIONE / Elettrovalvola in angolo o in linea, solenoide 24V attacco 2" con controllo di flusso	cad		86,74
TOS25_PR.P29.200.450	APPARECCHIATURE E COMPONENTI PER IMPIANTI DI IRRIGAZIONE / Dispositivo per la regolazione della pressione	cad		103,71
TOS25_PR.P29.200.460	APPARECCHIATURE E COMPONENTI PER IMPIANTI DI IRRIGAZIONE / Collettore in PVC a 2 uscite 1"	cad		19,34
TOS25_PR.P29.200.461	APPARECCHIATURE E COMPONENTI PER IMPIANTI DI IRRIGAZIONE / Collettore in PVC a 3 uscite 1"	cad		28,31
TOS25_PR.P29.200.462	APPARECCHIATURE E COMPONENTI PER IMPIANTI DI IRRIGAZIONE / Collettore in PVC a 4 uscite 1"	cad		37,32
TOS25_PR.P29.200.470	APPARECCHIATURE E COMPONENTI PER IMPIANTI DI IRRIGAZIONE / Giunto in PVC a T 1" F-F-M	cad		4,77
TOS25_PR.P29.200.471	APPARECCHIATURE E COMPONENTI PER IMPIANTI DI IRRIGAZIONE / Giunto in PVC a croce 1" F-F-F-M	cad		8,30
TOS25_PR.P29.200.472	APPARECCHIATURE E COMPONENTI PER IMPIANTI DI IRRIGAZIONE / Nipplo in PVC 1"	cad		2,01
TOS25_PR.P29.200.473	APPARECCHIATURE E COMPONENTI PER IMPIANTI DI IRRIGAZIONE / Nipplo in PVC ridotto 1"-3/4"	cad		2,00
TOS25_PR.P29.200.474	APPARECCHIATURE E COMPONENTI PER IMPIANTI DI IRRIGAZIONE / Gomito in PVC 1" F-F	cad		4,42
TOS25_PR.P29.200.475	APPARECCHIATURE E COMPONENTI PER IMPIANTI DI IRRIGAZIONE / Gomito in PVC 1" M-F	cad		3,32
TOS25_PR.P29.200.500	APPARECCHIATURE E COMPONENTI PER IMPIANTI DI IRRIGAZIONE / Pozzetto circolare in polietilene alta densità con coperchio a battuta antisporco, diam. Inferiore 23 cm circa, diam. superiore 16 cm circa, Altezza 23 cm circa	cad		9,11
TOS25_PR.P29.200.501	APPARECCHIATURE E COMPONENTI PER IMPIANTI DI IRRIGAZIONE / Pozzetto circolare in polietilene alta densità con coperchio a battuta antisporco, diam. inferiore 32 cm circa, diam. superiore 24 cm circa, Altezza 23 cm circa	cad		12,54
TOS25_PR.P29.200.502	APPARECCHIATURE E COMPONENTI PER IMPIANTI DI IRRIGAZIONE / Pozzetto rettangolare in polietilene alta densità con coperchio a battuta antisporco, base inferiore 52x38 cm circa, base superiore 40x27 cm circa, Altezza 31 cm circa	cad		31,21
TOS25_PR.P29.200.503	APPARECCHIATURE E COMPONENTI PER IMPIANTI DI IRRIGAZIONE / Pozzetto rettangolare in polietilene alta densità con coperchio a battuta antisporco, base inferiore 66x49 cm circa, base superiore 55x39 cm circa, Altezza 31 cm circa	cad		59,13
TOS25_PR.P29.200.600	APPARECCHIATURE E COMPONENTI PER IMPIANTI DI IRRIGAZIONE / Cavo unipolare a conduttore rigido isolato in polietilene a bassa densità. Adatto per la posa interrata diretta, all’esterno in ambienti secchi o umidi. Utilizzabile per installazioni fisse, in impianti con tensioni di utilizzo 24V o 48 V in c.a. Sezione 1.5mmq.	m		1,58
TOS25_PR.P29.200.601	APPARECCHIATURE E COMPONENTI PER IMPIANTI DI IRRIGAZIONE / Cavo unipolare a conduttore rigido isolato in polietilene a bassa densità. Adatto per la posa interrata diretta, all’esterno in ambienti secchi o umidi. Utilizzabile per installazioni fisse, in impianti con tensioni di utilizzo 24V o 48 V in c.a. Sezione 2.5mmq.	m		2,59
TOS25_PR.P29.200.602	APPARECCHIATURE E COMPONENTI PER IMPIANTI DI IRRIGAZIONE / Cavo multipolare a doppio isolamento. Dotato di conduttori rigidi, isolati in polietilene a bassa densità, e diversamente colorati per un facile riconoscimento, sottoguaina di polietilene. Adatto per la posa interrata diretta (rif. standard: IEC 60502-1), all’esterno in ambienti secchi o umidi. Utilizzabile per installazioni fisse, in impianti con tensioni di utilizzo 24V o 48 V in c.a. 2 conduttori sezione 0,8mmq.	m		3,12
TOS25_PR.P29.200.603	APPARECCHIATURE E COMPONENTI PER IMPIANTI DI IRRIGAZIONE / Cavo multipolare a doppio isolamento. Dotato di conduttori rigidi, isolati in polietilene a bassa densità, e diversamente colorati per un facile riconoscimento, sottoguaina di polietilene. Adatto per la posa interrata diretta (rif. standard: IEC 60502-1), all’esterno in ambienti secchi o umidi. Utilizzabile per installazioni fisse, in impianti con tensioni di utilizzo 24V o 48 V in c.a. 3 conduttori sezione 0,8mmq.	m		2,19
TOS25_PR.P29.200.604	APPARECCHIATURE E COMPONENTI PER IMPIANTI DI IRRIGAZIONE / Cavo multipolare a doppio isolamento. Dotato di conduttori rigidi, isolati in polietilene a bassa densità, e diversamente colorati per un facile riconoscimento, sottoguaina di polietilene. Adatto per la posa interrata diretta (rif. standard: IEC 60502-1), all’esterno in ambienti secchi o umidi. Utilizzabile per installazioni fisse, in impianti con tensioni di utilizzo 24V o 48 V in c.a. 5 conduttori sezione 0,8mmq.	m		3,46
TOS25_PR.P29.200.605	APPARECCHIATURE E COMPONENTI PER IMPIANTI DI IRRIGAZIONE / Cavo multipolare a doppio isolamento. Dotato di conduttori rigidi, isolati in polietilene a bassa densità, e diversamente colorati per un facile riconoscimento, sottoguaina di polietilene. Adatto per la posa interrata diretta (rif. standard: IEC 60502-1), all’esterno in ambienti secchi o umidi. Utilizzabile per installazioni fisse, in impianti con tensioni di utilizzo 24V o 48 V in c.a. 7 conduttori sezione 0,8mmq.	m		4,73
TOS25_PR.P29.200.606	APPARECCHIATURE E COMPONENTI PER IMPIANTI DI IRRIGAZIONE / Cavo multipolare a doppio isolamento. Dotato di conduttori rigidi, isolati in polietilene a bassa densità, e diversamente colorati per un facile riconoscimento, sottoguaina di polietilene. Adatto per la posa interrata diretta (rif. standard: IEC 60502-1), all’esterno in ambienti secchi o umidi. Utilizzabile per installazioni fisse, in impianti con tensioni di utilizzo 24V o 48 V in c.a. 9 conduttori sezione 0,8mmq.	m		5,85
TOS25_PR.P29.200.607	APPARECCHIATURE E COMPONENTI PER IMPIANTI DI IRRIGAZIONE / Cavo multipolare a doppio isolamento. Dotato di conduttori rigidi, isolati in polietilene a bassa densità, e diversamente colorati per un facile riconoscimento, sottoguaina di polietilene. Adatto per la posa interrata diretta (rif. standard: IEC 60502-1), all’esterno in ambienti secchi o umidi. Utilizzabile per installazioni fisse, in impianti con tensioni di utilizzo 24V o 48 V in c.a. 10 conduttori sezione 0,8mmq.	m		7,29
TOS25_PR.P29.200.608	APPARECCHIATURE E COMPONENTI PER IMPIANTI DI IRRIGAZIONE / Cavo multipolare a doppio isolamento. Dotato di conduttori rigidi, isolati in polietilene a bassa densità, e diversamente colorati per un facile riconoscimento, sottoguaina di polietilene. Adatto per la posa interrata diretta (rif. standard: IEC 60502-1), all’esterno in ambienti secchi o umidi. Utilizzabile per installazioni fisse, in impianti con tensioni di utilizzo 24V o 48 V in c.a. 13 conduttori sezione 0,8mmq.	m		8,32
TOS25_PR.P29.200.620	APPARECCHIATURE E COMPONENTI PER IMPIANTI DI IRRIGAZIONE / Connettore Stagno con riempimento in gel siliconico per cavi sezione fino a 2.5mmq.	cad		1,83
TOS25_PR.P29.200.621	APPARECCHIATURE E COMPONENTI PER IMPIANTI DI IRRIGAZIONE / Connettore Stagno con riempimento in gel siliconico per cavi sezione fino a 4mmq.	cad		2,83
TOS25_PR.P29.200.700	APPARECCHIATURE E COMPONENTI PER IMPIANTI DI IRRIGAZIONE / Programmatore IP68 bluetooth da pozzetto alimentato a batteria DC 9V. Fino 3 programmi, 8 partenze giornaliere, master valve, predisposizione ingresso sensore di pioggia. 1 stazione	cad		211,77
TOS25_PR.P29.200.701	APPARECCHIATURE E COMPONENTI PER IMPIANTI DI IRRIGAZIONE / Programmatore IP68 bluetooth da pozzetto alimentato a batteria DC 9V. Fino 3 programmi, 8 partenze giornaliere, master valve, predisposizione ingresso sensore di pioggia. 2 stazioni	cad		258,95
TOS25_PR.P29.200.702	APPARECCHIATURE E COMPONENTI PER IMPIANTI DI IRRIGAZIONE / Programmatore IP68 bluetooth da pozzetto alimentato a batteria DC 9V. Fino 3 programmi, 8 partenze giornaliere, master valve, predisposizione ingresso sensore di pioggia. 4 stazioni	cad		287,82
TOS25_PR.P29.200.703	APPARECCHIATURE E COMPONENTI PER IMPIANTI DI IRRIGAZIONE / Programmatore IP68 bluetooth da pozzetto alimentato a batteria DC 9V. Fino 3 programmi, 8 partenze giornaliere, master valve, predisposizione ingresso sensore di pioggia. 6 stazioni	cad		311,09
TOS25_PR.P29.200.730	APPARECCHIATURE E COMPONENTI PER IMPIANTI DI IRRIGAZIONE / Programmatore bluetooth con alimentazione da rete elettrica 230/24V. Fino 3 programmi, 8 partenze giornaliere, master valve, predisposizione ingresso sensore di pioggia. 2 stazioni	cad		182,09
TOS25_PR.P29.200.731	APPARECCHIATURE E COMPONENTI PER IMPIANTI DI IRRIGAZIONE / Programmatore bluetooth con alimentazione da rete elettrica 230/24V. Fino 3 programmi, 8 partenze giornaliere, master valve, predisposizione ingresso sensore di pioggia. 4 stazioni	cad		203,29
TOS25_PR.P29.200.732	APPARECCHIATURE E COMPONENTI PER IMPIANTI DI IRRIGAZIONE / Programmatore bluetooth con alimentazione da rete elettrica 230/24V. Fino 3 programmi, 8 partenze giornaliere, master valve, predisposizione ingresso sensore di pioggia. 6 stazioni	cad		214,43
TOS25_PR.P29.200.733	APPARECCHIATURE E COMPONENTI PER IMPIANTI DI IRRIGAZIONE / Programmatore bluetooth con alimentazione da rete elettrica 230/24V. Fino 3 programmi, 8 partenze giornaliere, master valve, predisposizione ingresso sensore di pioggia. 9 stazioni	cad		254,97
TOS25_PR.P29.200.734	APPARECCHIATURE E COMPONENTI PER IMPIANTI DI IRRIGAZIONE / Programmatore bluetooth con alimentazione da rete elettrica 230/24V. Fino 3 programmi, 8 partenze giornaliere, master valve, predisposizione ingresso sensore di pioggia. 12 stazioni	cad		377,37
TOS25_PR.P29.200.750	APPARECCHIATURE E COMPONENTI PER IMPIANTI DI IRRIGAZIONE / Programmatore modulare 4 stazioni espandibile, con predisposizione wi-fi, possibilità di gestione di almeno 3 programmi simultanei e 6 orari di avvio, completo di trasformatore per installazione outdoor.	cad		474,80
TOS25_PR.P29.200.760	APPARECCHIATURE E COMPONENTI PER IMPIANTI DI IRRIGAZIONE / Modulo di espansione fino a 4 settori per programmatore modulare	cad		125,28
TOS25_PR.P29.200.761	APPARECCHIATURE E COMPONENTI PER IMPIANTI DI IRRIGAZIONE / Modulo wi-fi per programmatore modulare per collegamento in remoto	cad		161,60
TOS25_PR.P30	TUBAZIONI, ACCESSORI E APPARECCHIATURE PER RISCALDAMENTO E CLIMATIZZAZIONE
TOS25_PR.P30.010.001	Flangia piana a saldare per utilizzo in congiunzioni di tubazioni in impianti idraulici prodotta in acciaio P250GH secondo UNI EN 1092-1:2013 (ex UNI 2277-67) completa di bulloni in acciaio nero e guarnizione senza amianto. / PN16 DN 32	cad		30,31
TOS25_PR.P30.010.002	Flangia piana a saldare per utilizzo in congiunzioni di tubazioni in impianti idraulici prodotta in acciaio P250GH secondo UNI EN 1092-1:2013 (ex UNI 2277-67) completa di bulloni in acciaio nero e guarnizione senza amianto. / PN16 DN 40	cad		28,14
TOS25_PR.P30.010.003	Flangia piana a saldare per utilizzo in congiunzioni di tubazioni in impianti idraulici prodotta in acciaio P250GH secondo UNI EN 1092-1:2013 (ex UNI 2277-67) completa di bulloni in acciaio nero e guarnizione senza amianto. / PN16 DN 50	cad		31,28
TOS25_PR.P30.010.004	Flangia piana a saldare per utilizzo in congiunzioni di tubazioni in impianti idraulici prodotta in acciaio P250GH secondo UNI EN 1092-1:2013 (ex UNI 2277-67) completa di bulloni in acciaio nero e guarnizione senza amianto. / PN16 DN 65	cad		35,04
TOS25_PR.P30.010.005	Flangia piana a saldare per utilizzo in congiunzioni di tubazioni in impianti idraulici prodotta in acciaio P250GH secondo UNI EN 1092-1:2013 (ex UNI 2277-67) completa di bulloni in acciaio nero e guarnizione senza amianto. / PN16 DN 80	cad		49,48
TOS25_PR.P30.010.006	Flangia piana a saldare per utilizzo in congiunzioni di tubazioni in impianti idraulici prodotta in acciaio P250GH secondo UNI EN 1092-1:2013 (ex UNI 2277-67) completa di bulloni in acciaio nero e guarnizione senza amianto. / PN16 DN 100	cad		54,08
TOS25_PR.P30.010.007	Flangia piana a saldare per utilizzo in congiunzioni di tubazioni in impianti idraulici prodotta in acciaio P250GH secondo UNI EN 1092-1:2013 (ex UNI 2277-67) completa di bulloni in acciaio nero e guarnizione senza amianto. / PN16 DN 125	cad		69,04
TOS25_PR.P30.010.008	Flangia piana a saldare per utilizzo in congiunzioni di tubazioni in impianti idraulici prodotta in acciaio P250GH secondo UNI EN 1092-1:2013 (ex UNI 2277-67) completa di bulloni in acciaio nero e guarnizione senza amianto. / PN16 DN 150	cad		91,64
TOS25_PR.P30.010.009	Flangia piana a saldare per utilizzo in congiunzioni di tubazioni in impianti idraulici prodotta in acciaio P250GH secondo UNI EN 1092-1:2013 (ex UNI 2277-67) completa di bulloni in acciaio nero e guarnizione senza amianto. / PN16 DN 200	cad		144,25
TOS25_PR.P30.010.010	Flangia piana a saldare per utilizzo in congiunzioni di tubazioni in impianti idraulici prodotta in acciaio P250GH secondo UNI EN 1092-1:2013 (ex UNI 2277-67) completa di bulloni in acciaio nero e guarnizione senza amianto. / PN16 DN 250	cad		231,18
TOS25_PR.P30.010.011	Flangia piana a saldare per utilizzo in congiunzioni di tubazioni in impianti idraulici prodotta in acciaio P250GH secondo UNI EN 1092-1:2013 (ex UNI 2277-67) completa di bulloni in acciaio nero e guarnizione senza amianto. / PN16 DN 300	cad		266,75
TOS25_PR.P30.030.002	Tubo in acciaio nero trafilato senza saldature per distribuzioni orizzontali e verticali / diametro 1/2'	kg		3,24
TOS25_PR.P30.030.003	Tubo in acciaio nero trafilato senza saldature per distribuzioni orizzontali e verticali / diametro 3/4'	kg		3,19
TOS25_PR.P30.030.004	Tubo in acciaio nero trafilato senza saldature per distribuzioni orizzontali e verticali / diametro 1'	kg		2,60
TOS25_PR.P30.030.005	Tubo in acciaio nero trafilato senza saldature per distribuzioni orizzontali e verticali / diametro 1'1/4	kg		2,52
TOS25_PR.P30.030.006	Tubo in acciaio nero trafilato senza saldature per distribuzioni orizzontali e verticali / diametro 1'1/2	kg		2,54
TOS25_PR.P30.030.007	Tubo in acciaio nero trafilato senza saldature per distribuzioni orizzontali e verticali / diametro 2'	kg		2,60
TOS25_PR.P30.030.008	Tubo in acciaio nero trafilato senza saldature per distribuzioni orizzontali e verticali / diametro 2'1/2	kg		2,59
TOS25_PR.P30.030.009	Tubo in acciaio nero trafilato senza saldature per distribuzioni orizzontali e verticali / diametro 3'	kg		2,58
TOS25_PR.P30.030.010	Tubo in acciaio nero trafilato senza saldature per distribuzioni orizzontali e verticali / diametro 4'	kg		2,61
TOS25_PR.P30.031.001	Tubo in acciaio inox AISI 316 a norma DIN 1988 parte 1 a 8 per la realizzazione di reti di distribuzione dell'acqua sanitaria per uso domestico, in verghe da 6 m con raccordi del tipo a compressione con imbocchi a sede torica ed "O" ring, per pressioni d'esercizio sino a 16 bar: / Øest 15 mm, spessore 1,0 mm	m		5,83
TOS25_PR.P30.031.002	Tubo in acciaio inox AISI 316 a norma DIN 1988 parte 1 a 8 per la realizzazione di reti di distribuzione dell'acqua sanitaria per uso domestico, in verghe da 6 m con raccordi del tipo a compressione con imbocchi a sede torica ed "O" ring, per pressioni d'esercizio sino a 16 bar: / Øest 22 mm, spessore 1,2 mm	m		9,23
TOS25_PR.P30.031.003	Tubo in acciaio inox AISI 316 a norma DIN 1988 parte 1 a 8 per la realizzazione di reti di distribuzione dell'acqua sanitaria per uso domestico, in verghe da 6 m con raccordi del tipo a compressione con imbocchi a sede torica ed "O" ring, per pressioni d'esercizio sino a 16 bar: / Øest 28 mm, spessore 1,2 mm	m		11,59
TOS25_PR.P30.031.004	Tubo in acciaio inox AISI 316 a norma DIN 1988 parte 1 a 8 per la realizzazione di reti di distribuzione dell'acqua sanitaria per uso domestico, in verghe da 6 m con raccordi del tipo a compressione con imbocchi a sede torica ed "O" ring, per pressioni d'esercizio sino a 16 bar: / Øest 35 mm, spessore 1,5 mm	m		17,55
TOS25_PR.P30.031.005	Tubo in acciaio inox AISI 316 a norma DIN 1988 parte 1 a 8 per la realizzazione di reti di distribuzione dell'acqua sanitaria per uso domestico, in verghe da 6 m con raccordi del tipo a compressione con imbocchi a sede torica ed "O" ring, per pressioni d'esercizio sino a 16 bar: / Øest 42 mm, spessore 1,5 mm	m		20,95
TOS25_PR.P30.031.006	Tubo in acciaio inox AISI 316 a norma DIN 1988 parte 1 a 8 per la realizzazione di reti di distribuzione dell'acqua sanitaria per uso domestico, in verghe da 6 m con raccordi del tipo a compressione con imbocchi a sede torica ed "O" ring, per pressioni d'esercizio sino a 16 bar: / Øest 54 mm, spessore 1,5 mm	m		26,91
TOS25_PR.P30.034.001	Tubo in rame ricotto R220, conforme alla norma UNI EN 1057:2010 serie pesante / Di (mm) 8 - De (mm) 10	m		5,21
TOS25_PR.P30.034.002	Tubo in rame ricotto R220, conforme alla norma UNI EN 1057:2010 serie pesante / Di (mm) 10 - De (mm) 12	m		6,16
TOS25_PR.P30.034.003	Tubo in rame ricotto R220, conforme alla norma UNI EN 1057:2010 serie pesante / Di (mm) 12 - De (mm) 14	m		7,27
TOS25_PR.P30.034.004	Tubo in rame ricotto R220, conforme alla norma UNI EN 1057:2010 serie pesante / Di (mm) 14 - De (mm) 16	m		8,42
TOS25_PR.P30.034.005	Tubo in rame ricotto R220, conforme alla norma UNI EN 1057:2010 serie pesante / Di (mm) 16 - De (mm) 18	m		9,53
TOS25_PR.P30.034.006	Tubo in rame ricotto R220, conforme alla norma UNI EN 1057:2010 serie pesante / Di (mm) 20 - De (mm) 22	m		11,90
TOS25_PR.P30.035.001	Tubo in rame ricotto R220, conforme alla norma UNI 1057:2010 serie pesante / Di (mm) 19 - De (mm) 22	m		17,47
TOS25_PR.P30.035.002	Tubo in rame ricotto R220, conforme alla norma UNI 1057:2010 serie pesante / Di (mm) 25 - De (mm) 28	m		22,58
TOS25_PR.P30.035.003	Tubo in rame ricotto R220, conforme alla norma UNI 1057:2010 serie pesante / Di (mm) 32 - De (mm) 35	m		29,63
TOS25_PR.P30.035.004	Tubo in rame ricotto R220, conforme alla norma UNI 1057:2010 serie pesante / Di (mm) 39 - De (mm) 42	m		35,52
TOS25_PR.P30.035.005	Tubo in rame ricotto R220, conforme alla norma UNI 1057:2010 serie pesante / Di (mm) 51 - De (mm) 54	m		46,35
TOS25_PR.P30.036.001	Tubo in rame ricotto R220, conforme alla norma UNI 1057:2010 serie pesante, preisolato con guaina a cellule chiuse protetta esternamente con pellicola : / Di (mm) 8 - De (mm) 10	m		5,82
TOS25_PR.P30.036.002	Tubo in rame ricotto R220, conforme alla norma UNI 1057:2010 serie pesante, preisolato con guaina a cellule chiuse protetta esternamente con pellicola : / Di (mm) 10 - De (mm) 12	m		6,64
TOS25_PR.P30.036.003	Tubo in rame ricotto R220, conforme alla norma UNI 1057:2010 serie pesante, preisolato con guaina a cellule chiuse protetta esternamente con pellicola : / Di (mm) 12 - De (mm) 14	m		7,87
TOS25_PR.P30.036.004	Tubo in rame ricotto R220, conforme alla norma UNI 1057:2010 serie pesante, preisolato con guaina a cellule chiuse protetta esternamente con pellicola : / Di (mm) 14 - De (mm) 16	m		9,15
TOS25_PR.P30.036.005	Tubo in rame ricotto R220, conforme alla norma UNI 1057:2010 serie pesante, preisolato con guaina a cellule chiuse protetta esternamente con pellicola : / Di (mm) 16 - De (mm) 18	m		10,36
TOS25_PR.P30.037.001	Elemento per radiatore in ghisa a piastre : / 2 colonne - altezza (mm) 600	cad		11,62
TOS25_PR.P30.037.002	Elemento per radiatore in ghisa a piastre : / 2 colonne - altezza (mm) 700	cad		13,39
TOS25_PR.P30.037.003	Elemento per radiatore in ghisa a piastre : / 2 colonne - altezza (mm) 900	cad		53,44
TOS25_PR.P30.037.004	Elemento per radiatore in ghisa a piastre : / 3 colonne - altezza (mm) 600	cad		51,41
TOS25_PR.P30.037.005	Elemento per radiatore in ghisa a piastre : / 3 colonne - altezza (mm) 700	cad		47,47
TOS25_PR.P30.037.006	Elemento per radiatore in ghisa a piastre : / 3 colonne - altezza (mm) 900	cad		52,27
TOS25_PR.P30.037.007	Elemento per radiatore in ghisa a piastre : / 4 colonne - altezza (mm) 600	cad		54,61
TOS25_PR.P30.037.008	Elemento per radiatore in ghisa a piastre : / 4 colonne - altezza (mm) 700	cad		52,68
TOS25_PR.P30.037.009	Elemento per radiatore in ghisa a piastre : / 4 colonne - altezza (mm) 900	cad		61,65
TOS25_PR.P30.038.003	Componenti accessori per radiatori : / valvola a doppio regolaggio Ø 1/2'	cad		10,22
TOS25_PR.P30.038.004	Componenti accessori per radiatori : / detentore Ø 1/2'	cad		8,26
TOS25_PR.P30.038.005	Componenti accessori per radiatori : / valvolina sfogo aria	cad		3,38
TOS25_PR.P30.038.006	Componenti accessori per radiatori : / staffe per tassello ad espansione	cad		2,87
TOS25_PR.P30.038.008	Componenti accessori per radiatori : / Valvola micrometrica termostatizzabile, cromata del tipo a squadra diametro 3/8"	cad		14,59
TOS25_PR.P30.038.009	Componenti accessori per radiatori : / Valvola micrometrica termostatizzabile, cromata del tipo a squadra diametro 1/2"	cad		27,69
TOS25_PR.P30.038.010	Componenti accessori per radiatori : / Valvola micrometrica termostatizzabile, cromata del tipo a squadra diametro 3/4"	cad		20,50
TOS25_PR.P30.038.011	Componenti accessori per radiatori : / Valvola micrometrica termostatizzabile, cromata del tipo a squadra diametro 1"	cad		49,21
TOS25_PR.P30.038.012	Componenti accessori per radiatori : / Valvola con comando manuale termostabilizzabile per impianti monotubo e bitubo, 1/2"	cad		38,64
TOS25_PR.P30.038.013	Componenti accessori per radiatori : / Detentore a squadra, cromato, con attacco diametro 3/8"	cad		18,67
TOS25_PR.P30.038.014	Componenti accessori per radiatori : / Detentore a squadra, cromato, con attacco diametro 1/2"	cad		25,72
TOS25_PR.P30.038.015	Componenti accessori per radiatori : / Detentore a squadra, cromato, con attacco diametro 3/4"	cad		14,14
TOS25_PR.P30.038.016	Componenti accessori per radiatori : / Valvola a squadra, a regolazione semplice, cromata diametro 3/8"	cad		27,31
TOS25_PR.P30.038.017	Componenti accessori per radiatori : / Valvola a squadra, a regolazione semplice, cromata diametro 1/2"	cad		39,69
TOS25_PR.P30.038.018	Componenti accessori per radiatori : / Valvola a squadra, a regolazione semplice, cromata diametro 3/4"	cad		13,03
TOS25_PR.P30.038.019	Componenti accessori per radiatori : / Testa termostatica con elemento sensibile ad olio, dotato di dispositivo di limitazione e blocco della temperatura, volantino in ABS, campo di regolazione da 0 °C a 28 °C senza sensore a distanza	cad		27,18
TOS25_PR.P30.038.020	Componenti accessori per radiatori : / Testa termostatica con elemento sensibile ad olio, dotato di dispositivo di limitazione e blocco della temperatura, volantino in ABS, campo di regolazione da 0 °C a 28 °C con sensore a distanza, lunghezza capillare 2 m	cad		48,95
TOS25_PR.P30.038.030	Componenti accessori per radiatori : / Tappo femmina per radiatore: attacco 3/8" (ISO 228-1) F.	cad		1,20
TOS25_PR.P30.038.031	Componenti accessori per radiatori : / Tappo femmina per radiatore: attacco 1/2" (ISO 228-1) F.	cad		2,27
TOS25_PR.P30.038.032	Componenti accessori per radiatori : / Tappo femmina per radiatore: attacco 1" (ISO 228-1) F.	cad		3,43
TOS25_PR.P30.038.035	Componenti accessori per radiatori : / Raccordo femmina - bicono da 3/8"	cad		6,58
TOS25_PR.P30.038.036	Componenti accessori per radiatori : / Raccordo femmina - bicono da 1/2"	cad		6,18
TOS25_PR.P30.038.037	Componenti accessori per radiatori : / Raccordo femmina - bicono da 3/4"	cad		6,51
TOS25_PR.P30.039.001	Elemento per radiatori in alluminio a piastre : / profondità (mm) 100 interasse (mm) 500	cad		20,35
TOS25_PR.P30.039.002	Elemento per radiatori in alluminio a piastre : / profondità (mm) 100 interasse (mm) 600	cad		20,77
TOS25_PR.P30.039.003	Elemento per radiatori in alluminio a piastre : / profondità (mm) 100 interasse (mm) 700	cad		24,40
TOS25_PR.P30.039.004	Elemento per radiatori in alluminio a piastre : / profondità (mm) 100 interasse (mm) 800	cad		25,20
TOS25_PR.P30.040.001	Collettori complanari per distribuzione e raccolta di tubazioni in rame : / Collettore 2 + 2 attacchi	cad		67,82
TOS25_PR.P30.040.002	Collettori complanari per distribuzione e raccolta di tubazioni in rame : / Collettore 4 + 4 attacchi	cad		99,16
TOS25_PR.P30.040.003	Collettori complanari per distribuzione e raccolta di tubazioni in rame : / Collettore 6+6 attacchi	cad		128,13
TOS25_PR.P30.040.004	Collettori complanari per distribuzione e raccolta di tubazioni in rame : / Collettore 8+8 attacchi	cad		158,83
TOS25_PR.P30.040.005	Collettori complanari per distribuzione e raccolta di tubazioni in rame : / Collettore 10+10 attacchi	cad		198,00
TOS25_PR.P30.040.006	Collettori complanari per distribuzione e raccolta di tubazioni in rame : / Collettore 12+12 attacchi	cad		258,63
TOS25_PR.P30.040.007	Collettori complanari per distribuzione e raccolta di tubazioni in rame : / Collettore 14+14 attacchi	cad		332,81
TOS25_PR.P30.041.001	Componenti accessori per collettori complanari : / valvola a sfera diametro 1/2'	cad		12,03
TOS25_PR.P30.041.002	Componenti accessori per collettori complanari : / gruppo di testa con rubinetto di sfogo aria	cad		10,13
TOS25_PR.P30.041.003	Componenti accessori per collettori complanari : / rubinetto per valvolina sfogo aria	cad		5,60
TOS25_PR.P30.041.004	Componenti accessori per collettori complanari : / adattatore per tubo di rame Ø 1/2'	cad		2,50
TOS25_PR.P30.041.005	Componenti accessori per collettori complanari : / cassetta con sportello per collettore 2 + 2 attacchi	cad		60,54
TOS25_PR.P30.041.006	Componenti accessori per collettori complanari : / cassetta con sportello per collettore 4 + 4 attacchi	cad		60,54
TOS25_PR.P30.041.007	Componenti accessori per collettori complanari : / cassetta con sportello per collettore 6 + 6 attacchi	cad		63,99
TOS25_PR.P30.041.008	Componenti accessori per collettori complanari : / cassetta con sportello per collettore 8 + 8 attacchi	cad		72,56
TOS25_PR.P30.041.009	Componenti accessori per collettori complanari : / cassetta con sportello per collettore 10 + 10 attacchi	cad		100,28
TOS25_PR.P30.042.001	Scaldabagni istantanei / Scaldabagno murale a gas, tiraggio forzato, camera stagna a ionizzazione del tipo modulante con scambiatore in rame, camera di combustione isolata internamente in fibra ceramica, bruciatore in acciaio inox AISI 304, completo di dispositivo di sicurezza a rilevazione della corrente di ionizzazione prodotta dalla fiamma, potenzialità termica nominale 24,4 kW, produzione d'acqua sanitaria con deltaT 20 °C pari a 14 l/min	cad		553,10
TOS25_PR.P30.042.002	Scaldabagni istantanei / Bollitore modulare ad accumulo rapido in acciaio, con mantello esterno in lamiera d'acciaio, verniciato al forno, del tipo a pavimento, con anodo sacrificale al magnesio, pressione esercizio 6 bar e deltaT sanitario pari a 30 °C, completo di quadro portastrumenti con termostato di regolazione, termostato limite, termometro, interruttore estate-inverno, con esclusione del circolatore e delle valvole, con le seguenti caratteristiche, capacità 100 l, produzione sanitaria 15,3 l/minuto	cad		696,00
TOS25_PR.P30.042.003	Scaldabagni istantanei / Bollitore modulare ad accumulo rapido in acciaio, con mantello esterno in lamiera d'acciaio, verniciato al forno, del tipo a pavimento, con anodo sacrificale al magnesio, pressione esercizio 6 bar e deltaT sanitario pari a 30 °C, completo di quadro portastrumenti con termostato di regolazione, termostato limite, termometro, interruttore estate-inverno, con esclusione del circolatore e delle valvole, con le seguenti caratteristiche, capacità 200 l, produzione sanitaria 23 l/minuto	cad		1039,37
TOS25_PR.P30.043.001	Scaldacqua a pompa di calore per installazione a pavimento per la produzione di acqua calda sanitaria / Capacità 80 l	cad		1831,37
TOS25_PR.P30.043.002	Scaldacqua a pompa di calore per installazione a pavimento per la produzione di acqua calda sanitaria / Capacità 100 l	cad		1986,99
TOS25_PR.P30.043.003	Scaldacqua a pompa di calore per installazione a pavimento per la produzione di acqua calda sanitaria / Capacità 200 l	cad		3075,93
TOS25_PR.P30.043.004	Scaldacqua a pompa di calore per installazione a pavimento per la produzione di acqua calda sanitaria / Capacità 260 l	cad		3671,59
TOS25_PR.P30.043.005	Scaldacqua a pompa di calore per installazione a pavimento per la produzione di acqua calda sanitaria / Capacità 360 l	cad		3097,97
TOS25_PR.P30.045.001	Elemento radiante in alluminio, tipo ad elementi, costituito da elementi di alluminio. Verniciatura di colore bianco, emissione termica a norma UNI EN 442-1/2:2015 (delta T =50°C). conteggiati ad elemento. / Prof. 95mm, largh. 80 mm, h 430 mm, d. connessioni 1'	cad		19,41
TOS25_PR.P30.045.002	Elemento radiante in alluminio, tipo ad elementi, costituito da elementi di alluminio. Verniciatura di colore bianco, emissione termica a norma UNI EN 442-1/2:2015 (delta T =50°C). conteggiati ad elemento. / Prof. 95mm, largh. 80 mm, h 580 mm, d. connessioni 1'	cad		20,12
TOS25_PR.P30.045.003	Elemento radiante in alluminio, tipo ad elementi, costituito da elementi di alluminio. Verniciatura di colore bianco, emissione termica a norma UNI EN 442-1/2:2015 (delta T =50°C). conteggiati ad elemento. / Prof. 95mm, largh. 80 mm, h 680 mm, d. connessioni 1'	cad		21,19
TOS25_PR.P30.045.004	Elemento radiante in alluminio, tipo ad elementi, costituito da elementi di alluminio. Verniciatura di colore bianco, emissione termica a norma UNI EN 442-1/2:2015 (delta T =50°C). conteggiati ad elemento. / Prof. 95mm, largh. 80 mm, h 780 mm, d. connessioni 1'	cad		23,82
TOS25_PR.P30.045.005	Elemento radiante in alluminio, tipo ad elementi, costituito da elementi di alluminio. Verniciatura di colore bianco, emissione termica a norma UNI EN 442-1/2:2015 (delta T =50°C). conteggiati ad elemento. / Prof. 95mm, largh. 80 mm, h 880 mm, d. connessioni 1'	cad		25,40
TOS25_PR.P30.046.001	Kit di installazione universale per radiatori / valvole da 1/2' e 3/8' colore bianco contenente: 2 riduz. da 1/2” dx con O-ring; 2 riduz. da 1/2” sx con O-ring ; 2 riduz. da 1/2”a 3/8” con O-ring; 1 tappo cieco da 1/2”; 1 valvola sfiato da 1/2”	cad		4,94
TOS25_PR.P30.046.002	Kit di installazione universale per radiatori / Coppia di mensole a tassello prof. 80-95 mm	cad		2,85
TOS25_PR.P30.047.001	Pannello radiante a pavimento per edilizia civile, con tubo in plastica ed isolante in polistirene realizzato con i seguenti componenti: pannello isolante in polistirene di adeguata densità e comunque non inferiore a 25 kg/mc posato sulla soletta strutturale, striscia perimetrale di polistirene spessore minimo cm 1 e altezza minima cm 10, foglio di polietilene con funzione anticondensa o altro sistema equivalente, sistema per fissaggio del tubo costituito da rete metallica con relativi clips di ancoraggio o altro sistema equivalente, tubo in idoneo materiale plastico con barriera all'ossigeno suddiviso in circuiti di adeguato diametro e lunghezza, giunti di dilatazione da prevedere in funzione della dimensione massima dei pannelli radianti, additivo liquido per formazione del massetto (il massetto deve ricoprire la generatrice superiore dei tubi di uno spessore idoneo a garantire la resistenza meccanica necessaria e comunque non inferiore a 3,0 cm) / Spessore del pannello isolante: S= 2 cm. Interasse del tubo: I= 10 cm	m²		35,61
TOS25_PR.P30.047.002	Pannello radiante a pavimento per edilizia civile, con tubo in plastica ed isolante in polistirene realizzato con i seguenti componenti: pannello isolante in polistirene di adeguata densità e comunque non inferiore a 25 kg/mc posato sulla soletta strutturale, striscia perimetrale di polistirene spessore minimo cm 1 e altezza minima cm 10, foglio di polietilene con funzione anticondensa o altro sistema equivalente, sistema per fissaggio del tubo costituito da rete metallica con relativi clips di ancoraggio o altro sistema equivalente, tubo in idoneo materiale plastico con barriera all'ossigeno suddiviso in circuiti di adeguato diametro e lunghezza, giunti di dilatazione da prevedere in funzione della dimensione massima dei pannelli radianti, additivo liquido per formazione del massetto (il massetto deve ricoprire la generatrice superiore dei tubi di uno spessore idoneo a garantire la resistenza meccanica necessaria e comunque non inferiore a 3,0 cm) / Spessore del pannello isolante: S= 2 cm. Interasse del tubo: I= 15 cm	m²		29,62
TOS25_PR.P30.047.003	Pannello radiante a pavimento per edilizia civile, con tubo in plastica ed isolante in polistirene realizzato con i seguenti componenti: pannello isolante in polistirene di adeguata densità e comunque non inferiore a 25 kg/mc posato sulla soletta strutturale, striscia perimetrale di polistirene spessore minimo cm 1 e altezza minima cm 10, foglio di polietilene con funzione anticondensa o altro sistema equivalente, sistema per fissaggio del tubo costituito da rete metallica con relativi clips di ancoraggio o altro sistema equivalente, tubo in idoneo materiale plastico con barriera all'ossigeno suddiviso in circuiti di adeguato diametro e lunghezza, giunti di dilatazione da prevedere in funzione della dimensione massima dei pannelli radianti, additivo liquido per formazione del massetto (il massetto deve ricoprire la generatrice superiore dei tubi di uno spessore idoneo a garantire la resistenza meccanica necessaria e comunque non inferiore a 3,0 cm) / Spessore del pannello isolante: S= 2 cm. Interasse del tubo: I= 20 cm	m²		26,04
TOS25_PR.P30.047.004	Pannello radiante a pavimento per edilizia civile, con tubo in plastica ed isolante in polistirene realizzato con i seguenti componenti: pannello isolante in polistirene di adeguata densità e comunque non inferiore a 25 kg/mc posato sulla soletta strutturale, striscia perimetrale di polistirene spessore minimo cm 1 e altezza minima cm 10, foglio di polietilene con funzione anticondensa o altro sistema equivalente, sistema per fissaggio del tubo costituito da rete metallica con relativi clips di ancoraggio o altro sistema equivalente, tubo in idoneo materiale plastico con barriera all'ossigeno suddiviso in circuiti di adeguato diametro e lunghezza, giunti di dilatazione da prevedere in funzione della dimensione massima dei pannelli radianti, additivo liquido per formazione del massetto (il massetto deve ricoprire la generatrice superiore dei tubi di uno spessore idoneo a garantire la resistenza meccanica necessaria e comunque non inferiore a 3,0 cm) / Spessore del pannello isolante: S= 3 cm. Interasse del tubo: I= 10 cm	m²		39,12
TOS25_PR.P30.047.005	Pannello radiante a pavimento per edilizia civile, con tubo in plastica ed isolante in polistirene realizzato con i seguenti componenti: pannello isolante in polistirene di adeguata densità e comunque non inferiore a 25 kg/mc posato sulla soletta strutturale, striscia perimetrale di polistirene spessore minimo cm 1 e altezza minima cm 10, foglio di polietilene con funzione anticondensa o altro sistema equivalente, sistema per fissaggio del tubo costituito da rete metallica con relativi clips di ancoraggio o altro sistema equivalente, tubo in idoneo materiale plastico con barriera all'ossigeno suddiviso in circuiti di adeguato diametro e lunghezza, giunti di dilatazione da prevedere in funzione della dimensione massima dei pannelli radianti, additivo liquido per formazione del massetto (il massetto deve ricoprire la generatrice superiore dei tubi di uno spessore idoneo a garantire la resistenza meccanica necessaria e comunque non inferiore a 3,0 cm) / Spessore del pannello isolante: S= 3 cm. Interasse del tubo: I= 15 cm	m²		31,22
TOS25_PR.P30.047.006	Pannello radiante a pavimento per edilizia civile, con tubo in plastica ed isolante in polistirene realizzato con i seguenti componenti: pannello isolante in polistirene di adeguata densità e comunque non inferiore a 25 kg/mc posato sulla soletta strutturale, striscia perimetrale di polistirene spessore minimo cm 1 e altezza minima cm 10, foglio di polietilene con funzione anticondensa o altro sistema equivalente, sistema per fissaggio del tubo costituito da rete metallica con relativi clips di ancoraggio o altro sistema equivalente, tubo in idoneo materiale plastico con barriera all'ossigeno suddiviso in circuiti di adeguato diametro e lunghezza, giunti di dilatazione da prevedere in funzione della dimensione massima dei pannelli radianti, additivo liquido per formazione del massetto (il massetto deve ricoprire la generatrice superiore dei tubi di uno spessore idoneo a garantire la resistenza meccanica necessaria e comunque non inferiore a 3,0 cm) / Spessore del pannello isolante: S= 3 cm. Interasse del tubo: I= 20 cm	m²		27,65
TOS25_PR.P30.050.001	Guaina in elastomero espanso a celle chiuse per isolamento termico di tubazioni e valvole per refrigerazione industriale, commerciale, impianti di condizionamento, condotte d'aria e sistemi di riscaldamento industriali e civili, classe 1 di resistenza al fuoco per temperature massime comprese tra -45 °C e + 105 °C coefficiente di conduttività lambda alla temperatura media di 0 °C pari a 0,036 W/mk / A cellule chiuse mm 9x10	m		1,02
TOS25_PR.P30.050.002	Guaina in elastomero espanso a celle chiuse per isolamento termico di tubazioni e valvole per refrigerazione industriale, commerciale, impianti di condizionamento, condotte d'aria e sistemi di riscaldamento industriali e civili, classe 1 di resistenza al fuoco per temperature massime comprese tra -45 °C e + 105 °C coefficiente di conduttività lambda alla temperatura media di 0 °C pari a 0,036 W/mk / A cellule chiuse mm 9x12	m		1,07
TOS25_PR.P30.050.003	Guaina in elastomero espanso a celle chiuse per isolamento termico di tubazioni e valvole per refrigerazione industriale, commerciale, impianti di condizionamento, condotte d'aria e sistemi di riscaldamento industriali e civili, classe 1 di resistenza al fuoco per temperature massime comprese tra -45 °C e + 105 °C coefficiente di conduttività lambda alla temperatura media di 0 °C pari a 0,036 W/mk / A cellule chiuse mm 9x14	m		1,21
TOS25_PR.P30.050.004	Guaina in elastomero espanso a celle chiuse per isolamento termico di tubazioni e valvole per refrigerazione industriale, commerciale, impianti di condizionamento, condotte d'aria e sistemi di riscaldamento industriali e civili, classe 1 di resistenza al fuoco per temperature massime comprese tra -45 °C e + 105 °C coefficiente di conduttività lambda alla temperatura media di 0 °C pari a 0,036 W/mk / A cellule chiuse mm 9x17 (3/8')	m		1,30
TOS25_PR.P30.050.005	Guaina in elastomero espanso a celle chiuse per isolamento termico di tubazioni e valvole per refrigerazione industriale, commerciale, impianti di condizionamento, condotte d'aria e sistemi di riscaldamento industriali e civili, classe 1 di resistenza al fuoco per temperature massime comprese tra -45 °C e + 105 °C coefficiente di conduttività lambda alla temperatura media di 0 °C pari a 0,036 W/mk / A cellule chiuse mm 9x22 (1/2')	m		1,30
TOS25_PR.P30.050.006	Guaina in elastomero espanso a celle chiuse per isolamento termico di tubazioni e valvole per refrigerazione industriale, commerciale, impianti di condizionamento, condotte d'aria e sistemi di riscaldamento industriali e civili, classe 1 di resistenza al fuoco per temperature massime comprese tra -45 °C e + 105 °C coefficiente di conduttività lambda alla temperatura media di 0 °C pari a 0,036 W/mk / A cellule chiuse mm 9x27 (3/4')	m		1,80
TOS25_PR.P30.050.007	Guaina in elastomero espanso a celle chiuse per isolamento termico di tubazioni e valvole per refrigerazione industriale, commerciale, impianti di condizionamento, condotte d'aria e sistemi di riscaldamento industriali e civili, classe 1 di resistenza al fuoco per temperature massime comprese tra -45 °C e + 105 °C coefficiente di conduttività lambda alla temperatura media di 0 °C pari a 0,036 W/mk / A cellule chiuse mm 9x34 (1')	m		2,01
TOS25_PR.P30.050.008	Guaina in elastomero espanso a celle chiuse per isolamento termico di tubazioni e valvole per refrigerazione industriale, commerciale, impianti di condizionamento, condotte d'aria e sistemi di riscaldamento industriali e civili, classe 1 di resistenza al fuoco per temperature massime comprese tra -45 °C e + 105 °C coefficiente di conduttività lambda alla temperatura media di 0 °C pari a 0,036 W/mk / A cellule chiuse mm 9x42 (1' 1/4)	m		2,27
TOS25_PR.P30.050.009	Guaina in elastomero espanso a celle chiuse per isolamento termico di tubazioni e valvole per refrigerazione industriale, commerciale, impianti di condizionamento, condotte d'aria e sistemi di riscaldamento industriali e civili, classe 1 di resistenza al fuoco per temperature massime comprese tra -45 °C e + 105 °C coefficiente di conduttività lambda alla temperatura media di 0 °C pari a 0,036 W/mk / A cellule chiuse mm 9x48 (1' 1/2)	m		2,53
TOS25_PR.P30.050.010	Guaina in elastomero espanso a celle chiuse per isolamento termico di tubazioni e valvole per refrigerazione industriale, commerciale, impianti di condizionamento, condotte d'aria e sistemi di riscaldamento industriali e civili, classe 1 di resistenza al fuoco per temperature massime comprese tra -45 °C e + 105 °C coefficiente di conduttività lambda alla temperatura media di 0 °C pari a 0,036 W/mk / A cellule chiuse mm 9x60 (2')	m		3,43
TOS25_PR.P30.050.011	Guaina in elastomero espanso a celle chiuse per isolamento termico di tubazioni e valvole per refrigerazione industriale, commerciale, impianti di condizionamento, condotte d'aria e sistemi di riscaldamento industriali e civili, classe 1 di resistenza al fuoco per temperature massime comprese tra -45 °C e + 105 °C coefficiente di conduttività lambda alla temperatura media di 0 °C pari a 0,036 W/mk / A cellule chiuse mm 9x76 ( 2' 1/2)	m		4,60
TOS25_PR.P30.050.012	Guaina in elastomero espanso a celle chiuse per isolamento termico di tubazioni e valvole per refrigerazione industriale, commerciale, impianti di condizionamento, condotte d'aria e sistemi di riscaldamento industriali e civili, classe 1 di resistenza al fuoco per temperature massime comprese tra -45 °C e + 105 °C coefficiente di conduttività lambda alla temperatura media di 0 °C pari a 0,036 W/mk / A cellule chiuse mm 9x88 (3')	m		5,73
TOS25_PR.P30.050.013	Guaina in elastomero espanso a celle chiuse per isolamento termico di tubazioni e valvole per refrigerazione industriale, commerciale, impianti di condizionamento, condotte d'aria e sistemi di riscaldamento industriali e civili, classe 1 di resistenza al fuoco per temperature massime comprese tra -45 °C e + 105 °C coefficiente di conduttività lambda alla temperatura media di 0 °C pari a 0,036 W/mk / A cellule chiuse mm 9x114 (4')	m		9,31
TOS25_PR.P30.050.014	Guaina in elastomero espanso a celle chiuse per isolamento termico di tubazioni e valvole per refrigerazione industriale, commerciale, impianti di condizionamento, condotte d'aria e sistemi di riscaldamento industriali e civili, classe 1 di resistenza al fuoco per temperature massime comprese tra -45 °C e + 105 °C coefficiente di conduttività lambda alla temperatura media di 0 °C pari a 0,036 W/mk / A cellule chiuse mm 9x139 (5')	m		13,33
TOS25_PR.P30.050.015	Guaina in elastomero espanso a celle chiuse per isolamento termico di tubazioni e valvole per refrigerazione industriale, commerciale, impianti di condizionamento, condotte d'aria e sistemi di riscaldamento industriali e civili, classe 1 di resistenza al fuoco per temperature massime comprese tra -45 °C e + 105 °C coefficiente di conduttività lambda alla temperatura media di 0 °C pari a 0,036 W/mk / Diametro esterno tubo mm 13x22 (1/2")	m		1,80
TOS25_PR.P30.050.016	Guaina in elastomero espanso a celle chiuse per isolamento termico di tubazioni e valvole per refrigerazione industriale, commerciale, impianti di condizionamento, condotte d'aria e sistemi di riscaldamento industriali e civili, classe 1 di resistenza al fuoco per temperature massime comprese tra -45 °C e + 105 °C coefficiente di conduttività lambda alla temperatura media di 0 °C pari a 0,036 W/mk / Diametro esterno tubo mm 13x28 (3/4")	m		2,33
TOS25_PR.P30.050.017	Guaina in elastomero espanso a celle chiuse per isolamento termico di tubazioni e valvole per refrigerazione industriale, commerciale, impianti di condizionamento, condotte d'aria e sistemi di riscaldamento industriali e civili, classe 1 di resistenza al fuoco per temperature massime comprese tra -45 °C e + 105 °C coefficiente di conduttività lambda alla temperatura media di 0 °C pari a 0,036 W/mk / Diametro esterno tubo mm 13x35 (1")	m		2,65
TOS25_PR.P30.050.018	Guaina in elastomero espanso a celle chiuse per isolamento termico di tubazioni e valvole per refrigerazione industriale, commerciale, impianti di condizionamento, condotte d'aria e sistemi di riscaldamento industriali e civili, classe 1 di resistenza al fuoco per temperature massime comprese tra -45 °C e + 105 °C coefficiente di conduttività lambda alla temperatura media di 0 °C pari a 0,036 W/mk / Diametro esterno tubo mm 13x42 (1" 1/4)	m		3,08
TOS25_PR.P30.050.019	Guaina in elastomero espanso a celle chiuse per isolamento termico di tubazioni e valvole per refrigerazione industriale, commerciale, impianti di condizionamento, condotte d'aria e sistemi di riscaldamento industriali e civili, classe 1 di resistenza al fuoco per temperature massime comprese tra -45 °C e + 105 °C coefficiente di conduttività lambda alla temperatura media di 0 °C pari a 0,036 W/mk / Diametro esterno tubo mm 13x48 (1" 1/2)	m		3,43
TOS25_PR.P30.050.020	Guaina in elastomero espanso a celle chiuse per isolamento termico di tubazioni e valvole per refrigerazione industriale, commerciale, impianti di condizionamento, condotte d'aria e sistemi di riscaldamento industriali e civili, classe 1 di resistenza al fuoco per temperature massime comprese tra -45 °C e + 105 °C coefficiente di conduttività lambda alla temperatura media di 0 °C pari a 0,036 W/mk / Diametro esterno tubo mm 13x60 (2")	m		4,63
TOS25_PR.P30.050.021	Guaina in elastomero espanso a celle chiuse per isolamento termico di tubazioni e valvole per refrigerazione industriale, commerciale, impianti di condizionamento, condotte d'aria e sistemi di riscaldamento industriali e civili, classe 1 di resistenza al fuoco per temperature massime comprese tra -45 °C e + 105 °C coefficiente di conduttività lambda alla temperatura media di 0 °C pari a 0,036 W/mk / Diametro esterno tubo mm 13x76 ( 2" 1/2)	m		5,76
TOS25_PR.P30.050.022	Guaina in elastomero espanso a celle chiuse per isolamento termico di tubazioni e valvole per refrigerazione industriale, commerciale, impianti di condizionamento, condotte d'aria e sistemi di riscaldamento industriali e civili, classe 1 di resistenza al fuoco per temperature massime comprese tra -45 °C e + 105 °C coefficiente di conduttività lambda alla temperatura media di 0 °C pari a 0,036 W/mk / Diametro esterno tubo mm 13x89 (3")	m		7,22
TOS25_PR.P30.050.023	Guaina in elastomero espanso a celle chiuse per isolamento termico di tubazioni e valvole per refrigerazione industriale, commerciale, impianti di condizionamento, condotte d'aria e sistemi di riscaldamento industriali e civili, classe 1 di resistenza al fuoco per temperature massime comprese tra -45 °C e + 105 °C coefficiente di conduttività lambda alla temperatura media di 0 °C pari a 0,036 W/mk / Diametro esterno tubo mm 13x102	m		9,95
TOS25_PR.P30.050.024	Guaina in elastomero espanso a celle chiuse per isolamento termico di tubazioni e valvole per refrigerazione industriale, commerciale, impianti di condizionamento, condotte d'aria e sistemi di riscaldamento industriali e civili, classe 1 di resistenza al fuoco per temperature massime comprese tra -45 °C e + 105 °C coefficiente di conduttività lambda alla temperatura media di 0 °C pari a 0,036 W/mk / Diametro esterno tubo mm 13x114 (4")	m		11,46
TOS25_PR.P30.050.025	Guaina in elastomero espanso a celle chiuse per isolamento termico di tubazioni e valvole per refrigerazione industriale, commerciale, impianti di condizionamento, condotte d'aria e sistemi di riscaldamento industriali e civili, classe 1 di resistenza al fuoco per temperature massime comprese tra -45 °C e + 105 °C coefficiente di conduttività lambda alla temperatura media di 0 °C pari a 0,036 W/mk / Diametro esterno tubo mm 13x133	m		14,32
TOS25_PR.P30.050.026	Guaina in elastomero espanso a celle chiuse per isolamento termico di tubazioni e valvole per refrigerazione industriale, commerciale, impianti di condizionamento, condotte d'aria e sistemi di riscaldamento industriali e civili, classe 1 di resistenza al fuoco per temperature massime comprese tra -45 °C e + 105 °C coefficiente di conduttività lambda alla temperatura media di 0 °C pari a 0,036 W/mk / Diametro esterno tubo mm 13x140 (5")	m		16,41
TOS25_PR.P30.050.027	Guaina in elastomero espanso a celle chiuse per isolamento termico di tubazioni e valvole per refrigerazione industriale, commerciale, impianti di condizionamento, condotte d'aria e sistemi di riscaldamento industriali e civili, classe 1 di resistenza al fuoco per temperature massime comprese tra -45 °C e + 105 °C coefficiente di conduttività lambda alla temperatura media di 0 °C pari a 0,036 W/mk / Diametro esterno tubo mm 19x22 (1/2")	m		3,96
TOS25_PR.P30.050.028	Guaina in elastomero espanso a celle chiuse per isolamento termico di tubazioni e valvole per refrigerazione industriale, commerciale, impianti di condizionamento, condotte d'aria e sistemi di riscaldamento industriali e civili, classe 1 di resistenza al fuoco per temperature massime comprese tra -45 °C e + 105 °C coefficiente di conduttività lambda alla temperatura media di 0 °C pari a 0,036 W/mk / Diametro esterno tubo mm 19x28 (3/4")	m		4,68
TOS25_PR.P30.050.029	Guaina in elastomero espanso a celle chiuse per isolamento termico di tubazioni e valvole per refrigerazione industriale, commerciale, impianti di condizionamento, condotte d'aria e sistemi di riscaldamento industriali e civili, classe 1 di resistenza al fuoco per temperature massime comprese tra -45 °C e + 105 °C coefficiente di conduttività lambda alla temperatura media di 0 °C pari a 0,036 W/mk / Diametro esterno tubo mm 19x35 (1")	m		5,73
TOS25_PR.P30.050.030	Guaina in elastomero espanso a celle chiuse per isolamento termico di tubazioni e valvole per refrigerazione industriale, commerciale, impianti di condizionamento, condotte d'aria e sistemi di riscaldamento industriali e civili, classe 1 di resistenza al fuoco per temperature massime comprese tra -45 °C e + 105 °C coefficiente di conduttività lambda alla temperatura media di 0 °C pari a 0,036 W/mk / Diametro esterno tubo mm 19x42 (1" 1/4)	m		6,93
TOS25_PR.P30.050.031	Guaina in elastomero espanso a celle chiuse per isolamento termico di tubazioni e valvole per refrigerazione industriale, commerciale, impianti di condizionamento, condotte d'aria e sistemi di riscaldamento industriali e civili, classe 1 di resistenza al fuoco per temperature massime comprese tra -45 °C e + 105 °C coefficiente di conduttività lambda alla temperatura media di 0 °C pari a 0,036 W/mk / Diametro esterno tubo mm 19x48 (1" 1/2)	m		7,74
TOS25_PR.P30.050.032	Guaina in elastomero espanso a celle chiuse per isolamento termico di tubazioni e valvole per refrigerazione industriale, commerciale, impianti di condizionamento, condotte d'aria e sistemi di riscaldamento industriali e civili, classe 1 di resistenza al fuoco per temperature massime comprese tra -45 °C e + 105 °C coefficiente di conduttività lambda alla temperatura media di 0 °C pari a 0,036 W/mk / Diametro esterno tubo mm 19x60 (2")	m		9,49
TOS25_PR.P30.050.033	Guaina in elastomero espanso a celle chiuse per isolamento termico di tubazioni e valvole per refrigerazione industriale, commerciale, impianti di condizionamento, condotte d'aria e sistemi di riscaldamento industriali e civili, classe 1 di resistenza al fuoco per temperature massime comprese tra -45 °C e + 105 °C coefficiente di conduttività lambda alla temperatura media di 0 °C pari a 0,036 W/mk / Diametro esterno tubo mm 19x76 ( 2" 1/2)	m		12,05
TOS25_PR.P30.050.034	Guaina in elastomero espanso a celle chiuse per isolamento termico di tubazioni e valvole per refrigerazione industriale, commerciale, impianti di condizionamento, condotte d'aria e sistemi di riscaldamento industriali e civili, classe 1 di resistenza al fuoco per temperature massime comprese tra -45 °C e + 105 °C coefficiente di conduttività lambda alla temperatura media di 0 °C pari a 0,036 W/mk / Diametro esterno tubo mm 19x89 (3")	m		13,21
TOS25_PR.P30.050.035	Guaina in elastomero espanso a celle chiuse per isolamento termico di tubazioni e valvole per refrigerazione industriale, commerciale, impianti di condizionamento, condotte d'aria e sistemi di riscaldamento industriali e civili, classe 1 di resistenza al fuoco per temperature massime comprese tra -45 °C e + 105 °C coefficiente di conduttività lambda alla temperatura media di 0 °C pari a 0,036 W/mk / Diametro esterno tubo mm 19x114 (4")	m		19,55
TOS25_PR.P30.050.036	Guaina in elastomero espanso a celle chiuse per isolamento termico di tubazioni e valvole per refrigerazione industriale, commerciale, impianti di condizionamento, condotte d'aria e sistemi di riscaldamento industriali e civili, classe 1 di resistenza al fuoco per temperature massime comprese tra -45 °C e + 105 °C coefficiente di conduttività lambda alla temperatura media di 0 °C pari a 0,036 W/mk / Diametro esterno tubo mm 32x22 (1/2")	m		13,79
TOS25_PR.P30.050.037	Guaina in elastomero espanso a celle chiuse per isolamento termico di tubazioni e valvole per refrigerazione industriale, commerciale, impianti di condizionamento, condotte d'aria e sistemi di riscaldamento industriali e civili, classe 1 di resistenza al fuoco per temperature massime comprese tra -45 °C e + 105 °C coefficiente di conduttività lambda alla temperatura media di 0 °C pari a 0,036 W/mk / Diametro esterno tubo mm 32x28 (3/4")	m		15,36
TOS25_PR.P30.050.038	Guaina in elastomero espanso a celle chiuse per isolamento termico di tubazioni e valvole per refrigerazione industriale, commerciale, impianti di condizionamento, condotte d'aria e sistemi di riscaldamento industriali e civili, classe 1 di resistenza al fuoco per temperature massime comprese tra -45 °C e + 105 °C coefficiente di conduttività lambda alla temperatura media di 0 °C pari a 0,036 W/mk / Diametro esterno tubo mm 32x35 (1")	m		17,28
TOS25_PR.P30.050.039	Guaina in elastomero espanso a celle chiuse per isolamento termico di tubazioni e valvole per refrigerazione industriale, commerciale, impianti di condizionamento, condotte d'aria e sistemi di riscaldamento industriali e civili, classe 1 di resistenza al fuoco per temperature massime comprese tra -45 °C e + 105 °C coefficiente di conduttività lambda alla temperatura media di 0 °C pari a 0,036 W/mk / Diametro esterno tubo mm 32x42 (1" 1/4)	m		20,14
TOS25_PR.P30.050.040	Guaina in elastomero espanso a celle chiuse per isolamento termico di tubazioni e valvole per refrigerazione industriale, commerciale, impianti di condizionamento, condotte d'aria e sistemi di riscaldamento industriali e civili, classe 1 di resistenza al fuoco per temperature massime comprese tra -45 °C e + 105 °C coefficiente di conduttività lambda alla temperatura media di 0 °C pari a 0,036 W/mk / Diametro esterno tubo mm 32x48 (1" 1/2)	m		22,29
TOS25_PR.P30.050.041	Guaina in elastomero espanso a celle chiuse per isolamento termico di tubazioni e valvole per refrigerazione industriale, commerciale, impianti di condizionamento, condotte d'aria e sistemi di riscaldamento industriali e civili, classe 1 di resistenza al fuoco per temperature massime comprese tra -45 °C e + 105 °C coefficiente di conduttività lambda alla temperatura media di 0 °C pari a 0,036 W/mk / Diametro esterno tubo mm 32x60 (2")	m		27,64
TOS25_PR.P30.050.042	Guaina in elastomero espanso a celle chiuse per isolamento termico di tubazioni e valvole per refrigerazione industriale, commerciale, impianti di condizionamento, condotte d'aria e sistemi di riscaldamento industriali e civili, classe 1 di resistenza al fuoco per temperature massime comprese tra -45 °C e + 105 °C coefficiente di conduttività lambda alla temperatura media di 0 °C pari a 0,036 W/mk / Diametro esterno tubo mm 32x76 ( 2" 1/2)	m		33,46
TOS25_PR.P30.050.043	Guaina in elastomero espanso a celle chiuse per isolamento termico di tubazioni e valvole per refrigerazione industriale, commerciale, impianti di condizionamento, condotte d'aria e sistemi di riscaldamento industriali e civili, classe 1 di resistenza al fuoco per temperature massime comprese tra -45 °C e + 105 °C coefficiente di conduttività lambda alla temperatura media di 0 °C pari a 0,036 W/mk / Diametro esterno tubo mm 32x89 (3")	m		38,70
TOS25_PR.P30.050.044	Guaina in elastomero espanso a celle chiuse per isolamento termico di tubazioni e valvole per refrigerazione industriale, commerciale, impianti di condizionamento, condotte d'aria e sistemi di riscaldamento industriali e civili, classe 1 di resistenza al fuoco per temperature massime comprese tra -45 °C e + 105 °C coefficiente di conduttività lambda alla temperatura media di 0 °C pari a 0,036 W/mk / Diametro esterno tubo mm 32x114 (4")	m		55,87
TOS25_PR.P30.050.045	Guaina in elastomero espanso a celle chiuse per isolamento termico di tubazioni e valvole per refrigerazione industriale, commerciale, impianti di condizionamento, condotte d'aria e sistemi di riscaldamento industriali e civili, classe 1 di resistenza al fuoco per temperature massime comprese tra -45 °C e + 105 °C coefficiente di conduttività lambda alla temperatura media di 0 °C pari a 0,036 W/mk / in lastre spessore 9 mm	m²		23,57
TOS25_PR.P30.050.046	Guaina in elastomero espanso a celle chiuse per isolamento termico di tubazioni e valvole per refrigerazione industriale, commerciale, impianti di condizionamento, condotte d'aria e sistemi di riscaldamento industriali e civili, classe 1 di resistenza al fuoco per temperature massime comprese tra -45 °C e + 105 °C coefficiente di conduttività lambda alla temperatura media di 0 °C pari a 0,036 W/mk / in lastre spessore 12 mm	m²		28,86
TOS25_PR.P30.050.047	Guaina in elastomero espanso a celle chiuse per isolamento termico di tubazioni e valvole per refrigerazione industriale, commerciale, impianti di condizionamento, condotte d'aria e sistemi di riscaldamento industriali e civili, classe 1 di resistenza al fuoco per temperature massime comprese tra -45 °C e + 105 °C coefficiente di conduttività lambda alla temperatura media di 0 °C pari a 0,036 W/mk / in lastre spessore 19 mm	m²		41,03
TOS25_PR.P30.050.048	Guaina in elastomero espanso a celle chiuse per isolamento termico di tubazioni e valvole per refrigerazione industriale, commerciale, impianti di condizionamento, condotte d'aria e sistemi di riscaldamento industriali e civili, classe 1 di resistenza al fuoco per temperature massime comprese tra -45 °C e + 105 °C coefficiente di conduttività lambda alla temperatura media di 0 °C pari a 0,036 W/mk / in lastre spessore 25 mm	m²		15,54
TOS25_PR.P30.050.049	Guaina in elastomero espanso a celle chiuse per isolamento termico di tubazioni e valvole per refrigerazione industriale, commerciale, impianti di condizionamento, condotte d'aria e sistemi di riscaldamento industriali e civili, classe 1 di resistenza al fuoco per temperature massime comprese tra -45 °C e + 105 °C coefficiente di conduttività lambda alla temperatura media di 0 °C pari a 0,036 W/mk / in lastre spessore 32 mm	m²		66,92
TOS25_PR.P30.051.001	FINITURA ESTERNA PER ISOLAMENTI DI TUBAZIONI O CONDOTTE D'ARIA / Foglio di PVC rigido per l'isolamento di tubazioni con temperature di impiego da -25°C a + 60°C; cl.1 di resistenza al fuoco - sp. 0,35 mm	m²		3,42
TOS25_PR.P30.053.001	Valvola di intercettazione combustibile a riarmo manuale / attacchi filettati, certificata e tarata a banco, omologata INAIL con capillare da 5 o 10 metri, corpo in ottone, molla in acciaio inossidabile, tenute in NBR; Pressione max lato sensore 12 bar, Pressione max lato valvola 50 kPa, Taratura 98°C, 110°C, 120°C, 140°C, 160°C o 180°C, Temperatura max lato valvola 85°C. / FF dm. 1/2"	cad		278,68
TOS25_PR.P30.053.002	Valvola di intercettazione combustibile a riarmo manuale / attacchi filettati, certificata e tarata a banco, omologata INAIL con capillare da 5 o 10 metri, corpo in ottone, molla in acciaio inossidabile, tenute in NBR; Pressione max lato sensore 12 bar, Pressione max lato valvola 50 kPa, Taratura 98°C, 110°C, 120°C, 140°C, 160°C o 180°C, Temperatura max lato valvola 85°C. / FF dm. 3/4"	cad		378,21
TOS25_PR.P30.053.003	Valvola di intercettazione combustibile a riarmo manuale / attacchi filettati, certificata e tarata a banco, omologata INAIL con capillare da 5 o 10 metri, corpo in ottone, molla in acciaio inossidabile, tenute in NBR; Pressione max lato sensore 12 bar, Pressione max lato valvola 50 kPa, Taratura 98°C, 110°C, 120°C, 140°C, 160°C o 180°C, Temperatura max lato valvola 85°C. / FF dm. 1"	cad		485,20
TOS25_PR.P30.053.004	Valvola di intercettazione combustibile a riarmo manuale / attacchi filettati, certificata e tarata a banco, omologata INAIL con capillare da 5 o 10 metri, corpo in ottone, molla in acciaio inossidabile, tenute in NBR; Pressione max lato sensore 12 bar, Pressione max lato valvola 50 kPa, Taratura 98°C, 110°C, 120°C, 140°C, 160°C o 180°C, Temperatura max lato valvola 85°C. / FF dm. 1"1/4	cad		607,12
TOS25_PR.P30.053.005	Valvola di intercettazione combustibile a riarmo manuale / attacchi filettati, certificata e tarata a banco, omologata INAIL con capillare da 5 o 10 metri, corpo in ottone, molla in acciaio inossidabile, tenute in NBR; Pressione max lato sensore 12 bar, Pressione max lato valvola 50 kPa, Taratura 98°C, 110°C, 120°C, 140°C, 160°C o 180°C, Temperatura max lato valvola 85°C. / FF dm. 1"1/2	cad		665,18
TOS25_PR.P30.053.006	Valvola di intercettazione combustibile a riarmo manuale / attacchi filettati, certificata e tarata a banco, omologata INAIL con capillare da 5 o 10 metri, corpo in ottone, molla in acciaio inossidabile, tenute in NBR; Pressione max lato sensore 12 bar, Pressione max lato valvola 50 kPa, Taratura 98°C, 110°C, 120°C, 140°C, 160°C o 180°C, Temperatura max lato valvola 85°C. / FF dm. 2"	cad		826,91
TOS25_PR.P30.053.010	Valvola di intercettazione combustibile a riarmo manuale / Attacchi flangiati, accoppiamento con controflangia EN 1092-1, certificata e tarata a banco, omologata INAIL con capillare da 5 o 10 metri, corpo in bronzo, molla in acciaio inossidabile, tenute in NBR; Pressione max lato sensore 12 bar, Pressione max lato valvola 50 kPa, Taratura 98°C, 110°C, 120°C, 140°C, 160°C o 180°C, Temperatura max lato valvola 85°C. / PN16 DN 65	cad		1696,12
TOS25_PR.P30.053.011	Valvola di intercettazione combustibile a riarmo manuale / Attacchi flangiati, accoppiamento con controflangia EN 1092-1, certificata e tarata a banco, omologata INAIL con capillare da 5 o 10 metri, corpo in bronzo, molla in acciaio inossidabile, tenute in NBR; Pressione max lato sensore 12 bar, Pressione max lato valvola 50 kPa, Taratura 98°C, 110°C, 120°C, 140°C, 160°C o 180°C, Temperatura max lato valvola 85°C. / PN16 DN 80	cad		2117,46
TOS25_PR.P30.053.012	Valvola di intercettazione combustibile a riarmo manuale / Attacchi flangiati, accoppiamento con controflangia EN 1092-1, certificata e tarata a banco, omologata INAIL con capillare da 5 o 10 metri, corpo in bronzo, molla in acciaio inossidabile, tenute in NBR; Pressione max lato sensore 12 bar, Pressione max lato valvola 50 kPa, Taratura 98°C, 110°C, 120°C, 140°C, 160°C o 180°C, Temperatura max lato valvola 85°C. / PN16 DN 100	cad		2986,56
TOS25_PR.P30.054.001	Valvola di sicurezza a membrana qualificata e tarata INAIL / DN 15 (1/2” x 3/4”)	cad		66,43
TOS25_PR.P30.054.002	Valvola di sicurezza a membrana qualificata e tarata INAIL / DN 20 (3/4” x 1”)	cad		95,38
TOS25_PR.P30.054.003	Valvola di sicurezza a membrana qualificata e tarata INAIL / DN 25 (1” x 1.1/4”)	cad		194,08
TOS25_PR.P30.054.004	Valvola di sicurezza a membrana qualificata e tarata INAIL / DN 32 (1.1/4” x 1.1/2”)	cad		251,31
TOS25_PR.P30.055.001	Imbuto di scarico in ottone per valvola di sicurezza / DN 15 (1/2”)	cad		22,23
TOS25_PR.P30.055.002	Imbuto di scarico in ottone per valvola di sicurezza / DN 20 (3/4”)	cad		24,96
TOS25_PR.P30.055.003	Imbuto di scarico in ottone per valvola di sicurezza / DN 25 (1”)	cad		62,04
TOS25_PR.P30.055.004	Imbuto di scarico in ottone per valvola di sicurezza / DN 32 (1.1/4”)	cad		74,07
TOS25_PR.P30.056.001	Gruppo di riempimento, completo di valvola di ritegno, filtro in acciaio inox, vite di spurgo e due valvole d'intercettazione: / DN 15 (1/2”) con manometro	cad		92,06
TOS25_PR.P30.056.002	Gruppo di riempimento, completo di valvola di ritegno, filtro in acciaio inox, vite di spurgo e due valvole d'intercettazione: / con disconnettore preassemblato, manometro a quadrante, per impianti di condizionamento e riscaldamento con potenzialità > 79 kW	cad		846,82
TOS25_PR.P30.057.001	Separatore d'aria per montaggio diretto su tubazione con attacchi filettati / PN6 - DN 25 (1”)	cad		65,69
TOS25_PR.P30.057.002	Separatore d'aria per montaggio diretto su tubazione con attacchi filettati / PN6 - DN 32 (1.1/4”)	cad		68,18
TOS25_PR.P30.057.003	Separatore d'aria per montaggio diretto su tubazione con attacchi filettati / PN6 - DN 40 (1.1/2”)	cad		71,91
TOS25_PR.P30.057.004	Separatore d'aria per montaggio diretto su tubazione con attacchi filettati / PN6 - DN 50 (2”)	cad		97,04
TOS25_PR.P30.057.005	Separatore d'aria per montaggio diretto su tubazione con attacchi filettati / PN6 - DN 65 (2.1/2”)	cad		243,01
TOS25_PR.P30.057.006	Separatore d'aria per montaggio diretto su tubazione con attacchi filettati / PN6 - DN 80 (3”)	cad		272,04
TOS25_PR.P30.057.007	Separatore d'aria per montaggio diretto su tubazione con attacchi filettati / PN6 - DN 100 (4”)	cad		682,60
TOS25_PR.P30.058.001	Valvola di intercettazione a sfera per gas combustibili / DN 15 (1/2”)	cad		61,79
TOS25_PR.P30.058.002	Valvola di intercettazione a sfera per gas combustibili / DN 20 (3/4”)	cad		66,10
TOS25_PR.P30.058.003	Valvola di intercettazione a sfera per gas combustibili / DN 25 (1”)	cad		74,65
TOS25_PR.P30.058.004	Valvola di intercettazione a sfera per gas combustibili / DN 32 (1.1/4”)	cad		130,22
TOS25_PR.P30.058.005	Valvola di intercettazione a sfera per gas combustibili / DN 40 (1.1/2”)	cad		145,97
TOS25_PR.P30.058.006	Valvola di intercettazione a sfera per gas combustibili / DN 50 (2”)	cad		164,22
TOS25_PR.P30.059.001	Valvola di intercettazione a sfera per gas combustibili attacchi flangiati completa di : n. 2 flange piane UNI EN 1092-1:2013, bulloni in acciaio nero 16x60 e guarnizione senza amianto 127x76 / DN 65 (2.1/2”)	cad		114,64
TOS25_PR.P30.059.002	Valvola di intercettazione a sfera per gas combustibili attacchi flangiati completa di : n. 2 flange piane UNI EN 1092-1:2013, bulloni in acciaio nero 16x60 e guarnizione senza amianto 127x76 / DN 80 (3”)	cad		174,58
TOS25_PR.P30.060.001	Valvola di bilanciamento per circuiti idraulici corpo in ottone con sede ed otturatore inclinati / PN16 - DN 15 (1/2”)	cad		61,79
TOS25_PR.P30.060.002	Valvola di bilanciamento per circuiti idraulici corpo in ottone con sede ed otturatore inclinati / PN16 - DN 20 (3/4”)	cad		66,10
TOS25_PR.P30.060.003	Valvola di bilanciamento per circuiti idraulici corpo in ottone con sede ed otturatore inclinati / PN16 - DN 25 (1”)	cad		75,64
TOS25_PR.P30.060.004	Valvola di bilanciamento per circuiti idraulici corpo in ottone con sede ed otturatore inclinati / PN16 - DN 32 (1.1/4”)	cad		102,02
TOS25_PR.P30.060.005	Valvola di bilanciamento per circuiti idraulici corpo in ottone con sede ed otturatore inclinati / PN16 - DN 40 (1.1/2”)	cad		129,39
TOS25_PR.P30.060.006	Valvola di bilanciamento per circuiti idraulici corpo in ottone con sede ed otturatore inclinati / PN16 - DN 50 (2”)	cad		175,83
TOS25_PR.P30.061.001	Valvola di bilanciamento per circuiti idraulici corpo in ottone con sede ed otturatore inclinati completi di 2 flange piane UNI EN 1092-1:2013 bulloni in acciao e guarnizione senza amianto 127x76 / PN16 - DN 65 (2.1/2”)	cad		625,37
TOS25_PR.P30.061.002	Valvola di bilanciamento per circuiti idraulici corpo in ottone con sede ed otturatore inclinati completi di 2 flange piane UNI EN 1092-1:2013 bulloni in acciao e guarnizione senza amianto 127x76 / PN16 - DN 80 (3”)	cad		913,17
TOS25_PR.P30.061.003	Valvola di bilanciamento per circuiti idraulici corpo in ottone con sede ed otturatore inclinati completi di 2 flange piane UNI EN 1092-1:2013 bulloni in acciao e guarnizione senza amianto 127x76 / PN16 - DN 100 (4”)	cad		1095,64
TOS25_PR.P30.061.004	Valvola di bilanciamento per circuiti idraulici corpo in ottone con sede ed otturatore inclinati completi di 2 flange piane UNI EN 1092-1:2013 bulloni in acciao e guarnizione senza amianto 127x76 / PN16 - DN 125 (5”)	cad		1491,26
TOS25_PR.P30.061.005	Valvola di bilanciamento per circuiti idraulici corpo in ottone con sede ed otturatore inclinati completi di 2 flange piane UNI EN 1092-1:2013 bulloni in acciao e guarnizione senza amianto 127x76 / PN16 - DN 150 (6”)	cad		1869,47
TOS25_PR.P30.062.001	Valvola di intercettazione a farfalla completa di flange piane UNI EN 1092-1:2013 bulloni di serraggio in acciaio e guarnizione senza amianto / DN 20 (3/4”)	cad		48,59
TOS25_PR.P30.062.002	Valvola di intercettazione a farfalla completa di flange piane UNI EN 1092-1:2013 bulloni di serraggio in acciaio e guarnizione senza amianto / DN 25 (1”)	cad		61,10
TOS25_PR.P30.062.003	Valvola di intercettazione a farfalla completa di flange piane UNI EN 1092-1:2013 bulloni di serraggio in acciaio e guarnizione senza amianto / DN 32 (1.1/4”)	cad		73,57
TOS25_PR.P30.062.004	Valvola di intercettazione a farfalla completa di flange piane UNI EN 1092-1:2013 bulloni di serraggio in acciaio e guarnizione senza amianto / DN 40 (1.1/2”)	cad		68,91
TOS25_PR.P30.062.005	Valvola di intercettazione a farfalla completa di flange piane UNI EN 1092-1:2013 bulloni di serraggio in acciaio e guarnizione senza amianto / DN 50 (2”)	cad		71,01
TOS25_PR.P30.062.006	Valvola di intercettazione a farfalla completa di flange piane UNI EN 1092-1:2013 bulloni di serraggio in acciaio e guarnizione senza amianto / DN 65 (2.1/2”)	cad		81,15
TOS25_PR.P30.062.007	Valvola di intercettazione a farfalla completa di flange piane UNI EN 1092-1:2013 bulloni di serraggio in acciaio e guarnizione senza amianto / DN 80 (3”)	cad		91,32
TOS25_PR.P30.062.008	Valvola di intercettazione a farfalla completa di flange piane UNI EN 1092-1:2013 bulloni di serraggio in acciaio e guarnizione senza amianto / DN 100 (4”)	cad		122,66
TOS25_PR.P30.062.009	Valvola di intercettazione a farfalla completa di flange piane UNI EN 1092-1:2013 bulloni di serraggio in acciaio e guarnizione senza amianto / DN 125 (5”)	cad		153,19
TOS25_PR.P30.062.010	Valvola di intercettazione a farfalla completa di flange piane UNI EN 1092-1:2013 bulloni di serraggio in acciaio e guarnizione senza amianto / DN 150 (6”)	cad		186,94
TOS25_PR.P30.063.001	Termometri e manometri / d. 3/8'	cad		6,89
TOS25_PR.P30.063.002	Termometri e manometri / d. 3/8' con rubinetto	cad		44,04
TOS25_PR.P30.063.003	Termometri e manometri / d. 3/8' con rubinetto a tre vie e flangia	cad		44,04
TOS25_PR.P30.063.004	Termometri e manometri / d. 3/8' con rubinetto a tre vie e flangia e riccio ammortizzatore	cad		73,33
TOS25_PR.P30.063.005	Termometri e manometri / Manometro circolare a capillare completo di valvola di ritegno da 1/2", con custodia realizzata in materiale termoplastico, capillare in rame di lunghezza 1000 mm, attacci radiale da 1/2" M, scala di pressione 0-6 bar	cad		47,15
TOS25_PR.P30.063.006	Termometri e manometri / Manometro con quadrante del diametro di 80 mm, conforme alle norme INAIL, scala da 4 bar a 10 bar, attacco da 3/8" maschio, completo di riccio di isolamento, rubinetto portamanometro con flangia di controllo	cad		58,69
TOS25_PR.P30.063.007	Termometri e manometri / Termometro circolare a capillare, con custodia realizzata in materiale termoplastico, capillare in rame di lunghezza 1000 mm, attacco radiale da 1/2" M, scala di temperatura 0 ÷ 120 °C	cad		47,15
TOS25_PR.P30.063.008	Termometri e manometri / Termomanometro circolare a capillare completo di valvola di ritegno 1/2", con custodia relazzata in materiale termoplastico, capillare in rame di lunghezza 1000 mm, scala di pressione 0-6 bar, scala di temperatura 0 ÷ 120 °C	cad		48,54
TOS25_PR.P30.063.009	Termometri e manometri / Termometro a bulbo scala 0 ÷ 120 °C con custodia in ottone, attacco pozzetto 1/2"	cad		28,61
TOS25_PR.P30.063.010	Termometri e manometri / Termomanometro scala 20 ÷ 120 °C e 0 ÷ 4 ate, diametro 1/2"	cad		32,10
TOS25_PR.P30.063.011	Termometri e manometri / Termometro bimetallico ad immersione con gambo di lunghezza 100 mm, custodia in abs, completo di pozzetto omologato INAIL, quadrante del diametro di 80 mm, scala 0 ÷ 120 °C, guaina in ottone attacco 1/2" maschio, con gambo assiale centrale	cad		16,90
TOS25_PR.P30.063.012	Termometri e manometri / Termometro bimetallico ad immersione con gambo di lunghezza 100 mm, custodia in abs, completo di pozzetto omologato INAIL, quadrante del diametro di 80 mm, scala 0 ÷ 120 °C, guaina in ottone attacco 1/2" maschio, con gambo ad attacco radiale	cad		43,63
TOS25_PR.P30.063.013	Termometri e manometri / Termometro ad immersione dritto in vetro, completo di custodia in ottone, attacco da 1/2" maschio, completo di pozzetto scala 0 ÷ 120 °C, lunghezza 200 mm	cad		34,73
TOS25_PR.P30.063.014	Termometri e manometri / Termometro ad immersione dritto in vetro, completo di custodia in ottone, attacco da 1/2" maschio, completo di pozzetto scala 0 ÷ 120 °C, lunghezza 250 mm	cad		32,07
TOS25_PR.P30.063.015	Termometri e manometri / Termometro ad immersione dritto in vetro, completo di custodia in ottone, attacco da 1/2" maschio, completo di pozzetto scala 0 ÷ 120 °C, lunghezza 300 mm	cad		31,62
TOS25_PR.P30.063.016	Termometri e manometri / Pozzetto per termometro campione INAIL, diametro 1/2", lunghezza 45 mm	cad		6,11
TOS25_PR.P30.063.017	Termometri e manometri / Pozzetto per termometro campione INAIL, diametro 1/2", lunghezza 100 mm	cad		8,71
TOS25_PR.P30.064.001	Tronchetto misuratore di portata a diaframma calibrato / DN 20 (3/4”)	cad		112,14
TOS25_PR.P30.064.002	Tronchetto misuratore di portata a diaframma calibrato / DN 25 (1”)	cad		132,02
TOS25_PR.P30.065.001	Tronchetto misuratore di portata a diaframma calibrato completo di attacchi flangiati, flangia piana UNI EN 1092-1:2013, bulloni in acciaio di serraggio e guarnizione 82x38. / DN 20 (3/4”)	cad		301,81
TOS25_PR.P30.065.002	Tronchetto misuratore di portata a diaframma calibrato completo di attacchi flangiati, flangia piana UNI EN 1092-1:2013, bulloni in acciaio di serraggio e guarnizione 82x38. / DN 25 (1”)	cad		301,81
TOS25_PR.P30.065.003	Tronchetto misuratore di portata a diaframma calibrato completo di attacchi flangiati, flangia piana UNI EN 1092-1:2013, bulloni in acciaio di serraggio e guarnizione 82x38. / DN 32 (1.1/4”)	cad		321,15
TOS25_PR.P30.065.004	Tronchetto misuratore di portata a diaframma calibrato completo di attacchi flangiati, flangia piana UNI EN 1092-1:2013, bulloni in acciaio di serraggio e guarnizione 82x38. / DN 40 (1.1/2”)	cad		359,85
TOS25_PR.P30.065.005	Tronchetto misuratore di portata a diaframma calibrato completo di attacchi flangiati, flangia piana UNI EN 1092-1:2013, bulloni in acciaio di serraggio e guarnizione 82x38. / DN 50 (2”)	cad		444,58
TOS25_PR.P30.065.006	Tronchetto misuratore di portata a diaframma calibrato completo di attacchi flangiati, flangia piana UNI EN 1092-1:2013, bulloni in acciaio di serraggio e guarnizione 82x38. / DN 65 (2.1/2”)	cad		524,09
TOS25_PR.P30.065.007	Tronchetto misuratore di portata a diaframma calibrato completo di attacchi flangiati, flangia piana UNI EN 1092-1:2013, bulloni in acciaio di serraggio e guarnizione 82x38. / DN 80 (3”)	cad		670,54
TOS25_PR.P30.065.008	Tronchetto misuratore di portata a diaframma calibrato completo di attacchi flangiati, flangia piana UNI EN 1092-1:2013, bulloni in acciaio di serraggio e guarnizione 82x38. / DN 100 (4')	cad		899,63
TOS25_PR.P30.066.001	Umidificatore a vapore ad elettrodi completo di tubazione di adduzione in acciaio inox lunghezza max. 10 m e tubazione di scarico condensa in PEHD max 10 m di adeguata sezione. / Produzione Vapore = 4 kg/h - Potenza Elettrica = 3,0 Kv - monofase 220V	cad		2368,67
TOS25_PR.P30.066.002	Umidificatore a vapore ad elettrodi completo di tubazione di adduzione in acciaio inox lunghezza max. 10 m e tubazione di scarico condensa in PEHD max 10 m di adeguata sezione. / Produzione Vapore =4 kg/h - Potenza Elettrica =3,0 Kv - trifase 380V	cad		2368,67
TOS25_PR.P30.066.003	Umidificatore a vapore ad elettrodi completo di tubazione di adduzione in acciaio inox lunghezza max. 10 m e tubazione di scarico condensa in PEHD max 10 m di adeguata sezione. / Produzione Vapore =8 kg/h - Potenza Elettrica =6,1 Kv - monofase 220V	cad		2576,20
TOS25_PR.P30.066.004	Umidificatore a vapore ad elettrodi completo di tubazione di adduzione in acciaio inox lunghezza max. 10 m e tubazione di scarico condensa in PEHD max 10 m di adeguata sezione. / Produzione Vapore =8 kg/h - Potenza Elettrica =6,1 Kv - monofase 380V	cad		2576,20
TOS25_PR.P30.066.005	Umidificatore a vapore ad elettrodi completo di tubazione di adduzione in acciaio inox lunghezza max. 10 m e tubazione di scarico condensa in PEHD max 10 m di adeguata sezione. / Produzione Vapore =15 kg/h - Potenza Elettrica =11,4 Kv - trifase 380V	cad		2714,22
TOS25_PR.P30.066.006	Umidificatore a vapore ad elettrodi completo di tubazione di adduzione in acciaio inox lunghezza max. 10 m e tubazione di scarico condensa in PEHD max 10 m di adeguata sezione. / Produzione Vapore =23 kg/h - Potenza Elettrica =17,5 Kv - trifase 380V	cad		3002,83
TOS25_PR.P30.066.007	Umidificatore a vapore ad elettrodi completo di tubazione di adduzione in acciaio inox lunghezza max. 10 m e tubazione di scarico condensa in PEHD max 10 m di adeguata sezione. / Produzione Vapore =32 kg/h - Potenza Elettrica =24,3 Kv - trifase 380V	cad		3382,15
TOS25_PR.P30.068.001	Ventilatore centrifugo a doppia aspirazione, cassonato con motore direttamente accoppiato, con pannelli smontabili / Portata aria: Q = 500/1500 mc/h - Prevalenza corrispondente non inferiore a: H = 1,2/0,5 mbar - Potenza assorbita: P = 350 W	cad		822,51
TOS25_PR.P30.068.002	Ventilatore centrifugo a doppia aspirazione, cassonato con motore direttamente accoppiato, con pannelli smontabili / Portata aria: Q = 1000/2000 mc/h - Prevalenza corrispondente non inferiore a: H = 2,2/1,0 mbar - Potenza assorbita: P = 550 W	cad		1342,54
TOS25_PR.P30.068.003	Ventilatore centrifugo a doppia aspirazione, cassonato con motore direttamente accoppiato, con pannelli smontabili / Portata aria: Q = 1500/2500 mc/h - Prevalenza corrispondente non inferiore a: H = 2,5/1,2 mbar - Potenza assorbita: P = 780 W	cad		1807,84
TOS25_PR.P30.068.004	Ventilatore centrifugo a doppia aspirazione, cassonato con motore direttamente accoppiato, con pannelli smontabili / Portata aria: Q = 2000/3000 mc/h - Prevalenza corrispondente non inferiore a: H = 2,8/1,6 mbar - Potenza assorbita: P = 1100 W	cad		1895,56
TOS25_PR.P30.068.005	Ventilatore centrifugo a doppia aspirazione, cassonato con motore direttamente accoppiato, con pannelli smontabili / Portata aria: Q = 3000/4000 mc/h - Prevalenza corrispondente non inferiore a: H = 3,0/2,0 mbar - Potenza assorbita: P = 1500 W	cad		2341,29
TOS25_PR.P30.068.006	Ventilatore centrifugo a doppia aspirazione, cassonato con motore direttamente accoppiato, con pannelli smontabili / Portata aria: Q = 4000/5000 mc/h - Prevalenza corrispondente non inferiore a: H = 3,2/2,4 mbar - Potenza assorbita: P = 1500 W	cad		2341,29
TOS25_PR.P30.071.001	Canalizzazioni per distribuzione aria in acciaio zincato a parete semplice, compreso l'incidenza % per pezzi speciali e staffaggio / con condotti circolari spiroidali	kg		7,73
TOS25_PR.P30.077.001	Termostato antigelo a regolazione ON-OFF, per installazione in aria, taratura regolabile con scala visibile e differenziale fisso, sonda a capillare idonea per posizionamento in canalizzazioni per aria, uscita con deviatore unipolare 10A a 250V, esecuzione con custodia min. IP44. / Scala -5°/+15° C	cad		92,89
TOS25_PR.P30.077.002	Termostato antigelo a regolazione ON-OFF, per installazione in aria, taratura regolabile con scala visibile e differenziale fisso, sonda a capillare idonea per posizionamento in canalizzazioni per aria, uscita con deviatore unipolare 10A a 250V, esecuzione con custodia min. IP44. / scala -5°/+15° C a riarmo manuale	cad		92,89
TOS25_PR.P30.078.001	REGOLATORI DI PRESSIONE E DI LIVELLO, PRESSOSTATI, FLUSSOSTATI / Pressostato di sicurezza a riarmo manuale,taratura regolabile con scala di taratura visibile,differenziale fisso, portata contattisuperiorea 10A a 250V, esecuzione con custodia min. IP44. - scala 1,0/5,0 Bar	cad		33,59
TOS25_PR.P30.078.002	REGOLATORI DI PRESSIONE E DI LIVELLO, PRESSOSTATI, FLUSSOSTATI / Pressostato di sicurezza a riarmo manuale,taratura regolabile con scala di taratura visibile,differenziale fisso, portata contattisuperiorea 10A a 250V, esecuzione con custodia min. IP44. - scala 0,3/2,0 mBar pressione max. 50 mBar	cad		28,37
TOS25_PR.P30.078.003	REGOLATORI DI PRESSIONE E DI LIVELLO, PRESSOSTATI, FLUSSOSTATI / Pressostato di sicurezza a riarmo manuale,taratura regolabile con scala di taratura visibile,differenziale fisso, portata contattisuperiorea 10A a 250V, esecuzione con custodia min. IP44. - scala 0,8/5,0 mBar pressione max. 50 mBar	cad		30,27
TOS25_PR.P30.078.004	REGOLATORI DI PRESSIONE E DI LIVELLO, PRESSOSTATI, FLUSSOSTATI / Pressostato di sicurezza a riarmo manuale,taratura regolabile con scala di taratura visibile,differenziale fisso, portata contattisuperiorea 10A a 250V, esecuzione con custodia min. IP44. - scala 1,5/10,0 mBar pressione max. 50 mBar	cad		42,55
TOS25_PR.P30.078.006	REGOLATORI DI PRESSIONE E DI LIVELLO, PRESSOSTATI, FLUSSOSTATI / Regolatore di pressione a soffietto metallico con dispositivi elettromeccanici del tipo a due posizioni, deviatore unipolare, in lega di rame scala 100 ÷ 600 kPa	cad		435,88
TOS25_PR.P30.078.007	REGOLATORI DI PRESSIONE E DI LIVELLO, PRESSOSTATI, FLUSSOSTATI / Regolatore di pressione a soffietto metallico con dispositivi elettromeccanici del tipo a due posizioni, deviatore unipolare, in lega di rame scala 200 ÷ 1.400 kPa	cad		435,88
TOS25_PR.P30.078.008	REGOLATORI DI PRESSIONE E DI LIVELLO, PRESSOSTATI, FLUSSOSTATI / Regolatore di pressione a soffietto metallico con dispositivi elettromeccanici del tipo a due posizioni, deviatore unipolare, in lega di rame scala 500 ÷ 3.000 kPa	cad		435,88
TOS25_PR.P30.078.009	REGOLATORI DI PRESSIONE E DI LIVELLO, PRESSOSTATI, FLUSSOSTATI / Regolatore di pressione a soffietto metallico con dispositivi elettromeccanici del tipo a due posizioni, deviatore unipolare, in acciaio inox scala 10 ÷ 200 kPa	cad		878,02
TOS25_PR.P30.078.010	REGOLATORI DI PRESSIONE E DI LIVELLO, PRESSOSTATI, FLUSSOSTATI / Regolatore di pressione a soffietto metallico con dispositivi elettromeccanici del tipo a due posizioni, deviatore unipolare, in acciaio inox scala 100 ÷ 600 kPa	cad		853,90
TOS25_PR.P30.078.011	REGOLATORI DI PRESSIONE E DI LIVELLO, PRESSOSTATI, FLUSSOSTATI / Regolatore di pressione a soffietto metallico con dispositivi elettromeccanici del tipo a due posizioni, deviatore unipolare, in acciaio inox scala 200 ÷ 1.400 kPa	cad		853,90
TOS25_PR.P30.078.012	REGOLATORI DI PRESSIONE E DI LIVELLO, PRESSOSTATI, FLUSSOSTATI / Regolatore di pressione a soffietto metallico con dispositivi elettromeccanici del tipo a due posizioni, deviatore unipolare, in acciaio inox scala 500 ÷ 3.000 kPa	cad		886,95
TOS25_PR.P30.078.013	REGOLATORI DI PRESSIONE E DI LIVELLO, PRESSOSTATI, FLUSSOSTATI / Pressostato differenziale con regolatori elettromeccanici del tipo a due posizioni, raccordi di pressione diametro 6 mm per tubo flessibile in pvc. Adatto per il controllo della pressione differenziale in filtri, batterie e ventilatori negli impianti di condizionamento, termoventilazione e riscaldamento, scala 0,5 ÷ 5 mbar, differenziale 0,2 mbar	cad		57,16
TOS25_PR.P30.078.014	REGOLATORI DI PRESSIONE E DI LIVELLO, PRESSOSTATI, FLUSSOSTATI / Flussostato per liquidi, attacco filettato maschio da 1", per tubazioni da 1" a 8", corpo in alluminio, pressione d'esercizio massima 10 bar, temperatura massima 110 °C, grado di protezione IP 64	cad		149,13
TOS25_PR.P30.079.001	Tubazioni in acciaio zincato, tipo FM serie leggera UNI EN 10255:1/2007 filettabile UNI EN 10226-1:2006 e UNI EN 10226-3:2007 con vite e manicotto / DN 25 (1')	kg		2,02
TOS25_PR.P30.079.002	Tubazioni in acciaio zincato, tipo FM serie leggera UNI EN 10255:1/2007 filettabile UNI EN 10226-1:2006 e UNI EN 10226-3:2007 con vite e manicotto / DN 32 (1"1/4)	kg		2,02
TOS25_PR.P30.079.003	Tubazioni in acciaio zincato, tipo FM serie leggera UNI EN 10255:1/2007 filettabile UNI EN 10226-1:2006 e UNI EN 10226-3:2007 con vite e manicotto / DN 40 (1"1/2)	kg		2,02
TOS25_PR.P30.080.001	Tubazioni in rame nudo fornito in rotoli conforme UNI EN 1057:2010 per distribuzioni / diametri dal 10x1 al 22x1,5	kg		12,05
TOS25_PR.P30.081.001	Tubazioni in acciaio nero, tipo FM serie leggera UNI EN 10255:1/2007 filettabile UNI EN 10226-1:2006 e UNI EN 10226-3:2007 senza manicotto / DN 25 (1')	kg		1,62
TOS25_PR.P30.082.001	Serbatoio verticale in acciaio zincato, pressione max di esercizio 8,0 bar, corredato di coibentazione in poliuretano rivestito in PVC, completo di 1 valvola a sfera filettata FF DN20, 1 valvola automatica di sfiato aria DN15 con rubinetto di intercettazione automatico / capacità 1000 l	cad		1241,94
TOS25_PR.P30.084.001	Elettropompa gemellare per acqua calda e refrigerata, esecuzione monoblocco in linea con rotore immerso, 2800 giri/min, caratteristica variabile, temperatura d'impiego -10/+110° C, PN 6, grado di protezione IP 55 - Portata (Q) = 0,0/ 2,0/ 4,0 mc/h - Prevalenza (H) = 0,72/0,60/0,39 bar - Completa di bocchettoni a tre pezzi / DN 32	cad		1753,68
TOS25_PR.P30.085.001	Kit per impianto solare di produzione acqua calda sanitaria a circolazione forzata costituito da pannelli solari piani ad elevata efficienza, dim. 2,2 mq, accessori di fissaggio dei collettori per tetti piani o inclinati, bollitore solare bivalente remoto con rivestimento isolante, gruppo di circolazione con elettropompa di adeguate caratteristiche, termostato differenziale completo di sonde, valvole di intercettazione, di carico, di scarico, set di sfiato aria, raccordi vari e liquido termovettore. Completo di tubazioni flessibili (15m), diam. 15 mm., preisolate con guaina reistente ai raggi UV e a temperature fino a 170 °C e complete di cablaggio per sonda solare. / 2 pannelli e serbatoio da 300 litri	cad		4256,86
TOS25_PR.P30.085.002	Kit per impianto solare di produzione acqua calda sanitaria a circolazione forzata costituito da pannelli solari piani ad elevata efficienza, dim. 2,2 mq, accessori di fissaggio dei collettori per tetti piani o inclinati, bollitore solare bivalente remoto con rivestimento isolante, gruppo di circolazione con elettropompa di adeguate caratteristiche, termostato differenziale completo di sonde, valvole di intercettazione, di carico, di scarico, set di sfiato aria, raccordi vari e liquido termovettore. Completo di tubazioni flessibili (15m), diam. 15 mm., preisolate con guaina reistente ai raggi UV e a temperature fino a 170 °C e complete di cablaggio per sonda solare. / 1 pannello e serbatoio da 200 litri	cad		3435,63
TOS25_PR.P30.086.001	Sistema completo solare a circolazione naturale per la produzione di acqua calda sanitaria completo di collettore piano, bollitore, raccordi idraulici, tubazioni e telaio per tetti inclinati, valvole di sicurezza. / dimensione indicativa dei pannelli 2 mq. - serbatoio 150lt.	cad		2075,67
TOS25_PR.P30.086.002	Sistema completo solare a circolazione naturale per la produzione di acqua calda sanitaria completo di collettore piano, bollitore, raccordi idraulici, tubazioni e telaio per tetti inclinati, valvole di sicurezza. / dimensione indicativa dei pannelli 2 mq. - serbatoio 190lt.	cad		1743,02
TOS25_PR.P30.086.003	Sistema completo solare a circolazione naturale per la produzione di acqua calda sanitaria completo di collettore piano, bollitore, raccordi idraulici, tubazioni e telaio per tetti inclinati, valvole di sicurezza. / dimensione indicativa dei pannelli 4 mq. - serbatoio 190lt.	cad		2124,28
TOS25_PR.P30.086.004	Sistema completo solare a circolazione naturale per la produzione di acqua calda sanitaria completo di collettore piano, bollitore, raccordi idraulici, tubazioni e telaio per tetti inclinati, valvole di sicurezza. / dimensione indicativa dei pannelli 4 mq. - serbatoio 250lt.	cad		2954,45
TOS25_PR.P30.087.001	Sistema integrato di accumulo premontato per integrazione solare al riscaldamento e alla produzione di acqua calda sanitaria, completo di gruppo di circolazione, valvola di sicurezza, flussometro, regolatore di portata, rubinetti di carico e scarico, valvola di non ritorno, manometro, vaso di espansione, centralina e bollitore per installazione da pavimento. / 150 l	cad		1873,32
TOS25_PR.P30.087.002	Sistema integrato di accumulo premontato per integrazione solare al riscaldamento e alla produzione di acqua calda sanitaria, completo di gruppo di circolazione, valvola di sicurezza, flussometro, regolatore di portata, rubinetti di carico e scarico, valvola di non ritorno, manometro, vaso di espansione, centralina e bollitore per installazione da pavimento. / 200 l	cad		2785,47
TOS25_PR.P30.087.003	Sistema integrato di accumulo premontato per integrazione solare al riscaldamento e alla produzione di acqua calda sanitaria, completo di gruppo di circolazione, valvola di sicurezza, flussometro, regolatore di portata, rubinetti di carico e scarico, valvola di non ritorno, manometro, vaso di espansione, centralina e bollitore per installazione da pavimento. / da 250 l fino a 300 l	cad		3157,33
TOS25_PR.P30.087.005	Sistema integrato di accumulo premontato per integrazione solare al riscaldamento e alla produzione di acqua calda sanitaria, completo di gruppo di circolazione, valvola di sicurezza, flussometro, regolatore di portata, rubinetti di carico e scarico, valvola di non ritorno, manometro, vaso di espansione, centralina e bollitore per installazione da pavimento. / da 350 l fino a 400 l	cad		3283,33
TOS25_PR.P30.087.007	Sistema integrato di accumulo premontato per integrazione solare al riscaldamento e alla produzione di acqua calda sanitaria, completo di gruppo di circolazione, valvola di sicurezza, flussometro, regolatore di portata, rubinetti di carico e scarico, valvola di non ritorno, manometro, vaso di espansione, centralina e bollitore per installazione da pavimento. / 500 l	cad		2772,99
TOS25_PR.P30.087.008	Sistema integrato di accumulo premontato per integrazione solare al riscaldamento e alla produzione di acqua calda sanitaria, completo di gruppo di circolazione, valvola di sicurezza, flussometro, regolatore di portata, rubinetti di carico e scarico, valvola di non ritorno, manometro, vaso di espansione, centralina e bollitore per installazione da pavimento. / 800 l	cad		3062,94
TOS25_PR.P30.087.009	Sistema integrato di accumulo premontato per integrazione solare al riscaldamento e alla produzione di acqua calda sanitaria, completo di gruppo di circolazione, valvola di sicurezza, flussometro, regolatore di portata, rubinetti di carico e scarico, valvola di non ritorno, manometro, vaso di espansione, centralina e bollitore per installazione da pavimento. / 1000 l	cad		3197,80
TOS25_PR.P30.088.001	Collettore solare piano ad alto rendimento a circolazione forzata per installazione verticale o orizzontale / superficie lorda indicativa 2 mq.	cad		824,81
TOS25_PR.P30.088.002	Collettore solare piano ad alto rendimento a circolazione forzata per installazione verticale o orizzontale / superficie lorda indicativa 2,6 mq.	cad		968,29
TOS25_PR.P30.088.010	Collettore solare piano ad alto rendimento a circolazione forzata per installazione verticale o orizzontale / telaio di ancoraggio a tetto per n.1 collettore	cad		103,00
TOS25_PR.P30.088.011	Collettore solare piano ad alto rendimento a circolazione forzata per installazione verticale o orizzontale / telaio di ancoraggio a tetto per collettore aggiuntivo	cad		48,88
TOS25_PR.P30.088.012	Collettore solare piano ad alto rendimento a circolazione forzata per installazione verticale o orizzontale / profilo a triangolo per tetto piano per n.1 collettore	cad		99,51
TOS25_PR.P30.088.014	Collettore solare piano ad alto rendimento a circolazione forzata per installazione verticale o orizzontale / kit incasso sottotegola	cad		228,36
TOS25_PR.P30.088.015	Collettore solare piano ad alto rendimento a circolazione forzata per installazione verticale o orizzontale / kit incasso sottotegola - modulo aggiuntivo	cad		196,22
TOS25_PR.P30.088.016	Collettore solare piano ad alto rendimento a circolazione forzata per installazione verticale o orizzontale / kit raccordi idraulici	cad		62,85
TOS25_PR.P30.088.017	Collettore solare piano ad alto rendimento a circolazione forzata per installazione verticale o orizzontale / kit raccordi idraulici per collettore aggiuntivo	cad		17,46
TOS25_PR.P30.088.030	Collettore solare piano ad alto rendimento a circolazione forzata per installazione verticale o orizzontale / Gruppo di circolazione per impianti a circolazione forzata portata 1-6 l/min completa di gruppo di sicurezza e controllo portata, pressione e temperatura	cad		553,43
TOS25_PR.P30.088.031	Collettore solare piano ad alto rendimento a circolazione forzata per installazione verticale o orizzontale / Gruppo di circolazione per impianti a circolazione forzata portata 2-12 l/min completa di gruppo di sicurezza e controllo portata, pressione e temperatura	cad		691,35
TOS25_PR.P30.088.032	Collettore solare piano ad alto rendimento a circolazione forzata per installazione verticale o orizzontale / Gruppo di circolazione per impianti a circolazione forzata portata 8-28 l/min completa di gruppo di sicurezza e controllo portata, pressione e temperatura	cad		787,37
TOS25_PR.P30.088.033	Collettore solare piano ad alto rendimento a circolazione forzata per installazione verticale o orizzontale / Gruppo di circolazione per impianti a circolazione forzata portata 20-70 l/min completa di gruppo di sicurezza e controllo portata, pressione e temperatura	cad		1290,17
TOS25_PR.P30.088.040	Collettore solare piano ad alto rendimento a circolazione forzata per installazione verticale o orizzontale / Centralina di regolazione per sistemi solari termici per la produzione di acqua calda sanitaria completa di n.3 sonde di temperatura	cad		300,28
TOS25_PR.P30.090.001	Valvola di ritegno verticale in ghisa grigia GG-25, PN 16: / diametro 50 mm	cad		114,09
TOS25_PR.P30.090.002	Valvola di ritegno verticale in ghisa grigia GG-25, PN 16: / diametro 65 mm	cad		114,09
TOS25_PR.P30.090.003	Valvola di ritegno verticale in ghisa grigia GG-25, PN 16: / diametro 80 mm	cad		171,00
TOS25_PR.P30.090.004	Valvola di ritegno verticale in ghisa grigia GG-25, PN 16: / diametro 100 mm	cad		237,87
TOS25_PR.P30.090.005	Valvola di ritegno verticale in ghisa grigia GG-25, PN 16: / diametro 125 mm	cad		409,05
TOS25_PR.P30.090.006	Valvola di ritegno verticale in ghisa grigia GG-25, PN 16: / diametro 150 mm	cad		513,10
TOS25_PR.P30.090.007	Valvola di ritegno verticale in ghisa grigia GG-25, PN 16: / diametro 200 mm	cad		818,18
TOS25_PR.P30.091.001	Valvola di ritegno a flusso avviato in ghisa grigia GG-25, attacchi flangiati, PN 16: / diametro 15 mm	cad		64,13
TOS25_PR.P30.091.002	Valvola di ritegno a flusso avviato in ghisa grigia GG-25, attacchi flangiati, PN 16: / diametro 20 mm	cad		70,52
TOS25_PR.P30.091.003	Valvola di ritegno a flusso avviato in ghisa grigia GG-25, attacchi flangiati, PN 16: / diametro 25 mm	cad		84,16
TOS25_PR.P30.091.004	Valvola di ritegno a flusso avviato in ghisa grigia GG-25, attacchi flangiati, PN 16: / diametro 32 mm	cad		102,55
TOS25_PR.P30.091.005	Valvola di ritegno a flusso avviato in ghisa grigia GG-25, attacchi flangiati, PN 16: / diametro 40 mm	cad		121,22
TOS25_PR.P30.091.006	Valvola di ritegno a flusso avviato in ghisa grigia GG-25, attacchi flangiati, PN 16: / diametro 50 mm	cad		138,67
TOS25_PR.P30.091.007	Valvola di ritegno a flusso avviato in ghisa grigia GG-25, attacchi flangiati, PN 16: / diametro 65 mm	cad		222,57
TOS25_PR.P30.091.008	Valvola di ritegno a flusso avviato in ghisa grigia GG-25, attacchi flangiati, PN 16: / diametro 80 mm	cad		268,33
TOS25_PR.P30.091.009	Valvola di ritegno a flusso avviato in ghisa grigia GG-25, attacchi flangiati, PN 16: / diametro 100 mm	cad		400,67
TOS25_PR.P30.091.010	Valvola di ritegno a flusso avviato in ghisa grigia GG-25, attacchi flangiati, PN 16: / diametro 125 mm	cad		581,97
TOS25_PR.P30.091.011	Valvola di ritegno a flusso avviato in ghisa grigia GG-25, attacchi flangiati, PN 16: / diametro 150 mm	cad		729,57
TOS25_PR.P30.091.012	Valvola di ritegno a flusso avviato in ghisa grigia GG-25, attacchi flangiati, PN 16: / diametro 200 mm	cad		1690,32
TOS25_PR.P30.092.001	Valvola di ritegno flangiata a clapet, corpo in ghisa grigia GG-25, PN 10/16: / diametro 40 mm	cad		107,08
TOS25_PR.P30.092.002	Valvola di ritegno flangiata a clapet, corpo in ghisa grigia GG-25, PN 10/16: / diametro 50 mm	cad		99,57
TOS25_PR.P30.092.003	Valvola di ritegno flangiata a clapet, corpo in ghisa grigia GG-25, PN 10/16: / diametro 65 mm	cad		137,23
TOS25_PR.P30.092.004	Valvola di ritegno flangiata a clapet, corpo in ghisa grigia GG-25, PN 10/16: / diametro 80 mm	cad		165,36
TOS25_PR.P30.092.005	Valvola di ritegno flangiata a clapet, corpo in ghisa grigia GG-25, PN 10/16: / diametro 100 mm	cad		222,33
TOS25_PR.P30.092.006	Valvola di ritegno flangiata a clapet, corpo in ghisa grigia GG-25, PN 10/16: / diametro 125 mm	cad		331,38
TOS25_PR.P30.092.007	Valvola di ritegno flangiata a clapet, corpo in ghisa grigia GG-25, PN 10/16: / diametro 150 mm	cad		411,70
TOS25_PR.P30.092.008	Valvola di ritegno flangiata a clapet, corpo in ghisa grigia GG-25, PN 10/16: / diametro 200 mm	cad		753,55
TOS25_PR.P30.093.001	Valvola di ritegno verticale tipo venturi, in ghisa grigia GG-25, PN 10/16: / diametro 40 mm	cad		102,22
TOS25_PR.P30.093.002	Valvola di ritegno verticale tipo venturi, in ghisa grigia GG-25, PN 10/16: / diametro 50 mm	cad		102,74
TOS25_PR.P30.093.003	Valvola di ritegno verticale tipo venturi, in ghisa grigia GG-25, PN 10/16: / diametro 65 mm	cad		102,74
TOS25_PR.P30.093.004	Valvola di ritegno verticale tipo venturi, in ghisa grigia GG-25, PN 10/16: / diametro 80 mm	cad		153,89
TOS25_PR.P30.093.005	Valvola di ritegno verticale tipo venturi, in ghisa grigia GG-25, PN 10/16: / diametro100 mm	cad		214,13
TOS25_PR.P30.093.006	Valvola di ritegno verticale tipo venturi, in ghisa grigia GG-25, PN 10/16: / diametro 125 mm	cad		368,20
TOS25_PR.P30.093.007	Valvola di ritegno verticale tipo venturi, in ghisa grigia GG-25, PN 10/16: / diametro 150 mm	cad		461,77
TOS25_PR.P30.093.008	Valvola di ritegno verticale tipo venturi, in ghisa grigia GG-25, PN 10/16: / diametro 200 mm	cad		736,30
TOS25_PR.P30.094.001	Valvola di ritegno a molla, in ottone: / diametro 15 mm	cad		18,25
TOS25_PR.P30.094.002	Valvola di ritegno a molla, in ottone: / diametro 20 mm	cad		23,31
TOS25_PR.P30.094.003	Valvola di ritegno a molla, in ottone: / diametro 25 mm	cad		32,10
TOS25_PR.P30.094.004	Valvola di ritegno a molla, in ottone: / diametro 32 mm	cad		60,80
TOS25_PR.P30.094.005	Valvola di ritegno a molla, in ottone: / diametro 40 mm	cad		120,26
TOS25_PR.P30.094.006	Valvola di ritegno a molla, in ottone: / diametro 50 mm	cad		162,56
TOS25_PR.P30.094.007	Valvola di ritegno a molla, in ottone: / diametro 65 mm	cad		91,14
TOS25_PR.P30.094.008	Valvola di ritegno a molla, in ottone: / diametro 80 mm	cad		130,94
TOS25_PR.P30.094.009	Valvola di ritegno a molla, in ottone: / diametro 100 mm	cad		201,31
TOS25_PR.P30.095.001	Valvola di ritegno wafer, in acciaio: / diametro 40 mm	cad		67,56
TOS25_PR.P30.095.002	Valvola di ritegno wafer, in acciaio: / diametro 50 mm	cad		63,13
TOS25_PR.P30.095.003	Valvola di ritegno wafer, in acciaio: / diametro 65 mm	cad		84,18
TOS25_PR.P30.095.004	Valvola di ritegno wafer, in acciaio: / diametro 80 mm	cad		122,36
TOS25_PR.P30.095.005	Valvola di ritegno wafer, in acciaio: / diametro 100 mm	cad		157,57
TOS25_PR.P30.095.006	Valvola di ritegno wafer, in acciaio: / diametro 125 mm	cad		261,10
TOS25_PR.P30.095.007	Valvola di ritegno wafer, in acciaio: / diametro 150 mm	cad		371,67
TOS25_PR.P30.095.008	Valvola di ritegno wafer, in acciaio: / diametro 200 mm	cad		566,86
TOS25_PR.P30.096.001	Valvola di ritegno a membrana, in ghisa grigia, per temperature massime sino a 60 °C con flange UNI-DIN, certificata ISO 9001, PN 10: / diametro 40 mm	cad		622,41
TOS25_PR.P30.096.002	Valvola di ritegno a membrana, in ghisa grigia, per temperature massime sino a 60 °C con flange UNI-DIN, certificata ISO 9001, PN 10: / diametro 50 mm	cad		699,16
TOS25_PR.P30.096.003	Valvola di ritegno a membrana, in ghisa grigia, per temperature massime sino a 60 °C con flange UNI-DIN, certificata ISO 9001, PN 10: / diametro 65 mm	cad		738,93
TOS25_PR.P30.096.004	Valvola di ritegno a membrana, in ghisa grigia, per temperature massime sino a 60 °C con flange UNI-DIN, certificata ISO 9001, PN 10: / diametro 80 mm	cad		956,61
TOS25_PR.P30.096.005	Valvola di ritegno a membrana, in ghisa grigia, per temperature massime sino a 60 °C con flange UNI-DIN, certificata ISO 9001, PN 10: / diametro 100 mm	cad		1179,96
TOS25_PR.P30.096.006	Valvola di ritegno a membrana, in ghisa grigia, per temperature massime sino a 60 °C con flange UNI-DIN, certificata ISO 9001, PN 10: / diametro125 mm	cad		1481,42
TOS25_PR.P30.096.007	Valvola di ritegno a membrana, in ghisa grigia, per temperature massime sino a 60 °C con flange UNI-DIN, certificata ISO 9001, PN 10: / diametro 150 mm	cad		1731,18
TOS25_PR.P30.096.008	Valvola di ritegno a membrana, in ghisa grigia, per temperature massime sino a 60 °C con flange UNI-DIN, certificata ISO 9001, PN 10: / diametro 200 mm	cad		3245,69
TOS25_PR.P30.097.002	Valvola di ritegno intermedia in ghisa grigia, otturatore gommato, flange a norme UNI-DIN, PN 16: / diametro 50 mm	cad		68,87
TOS25_PR.P30.097.003	Valvola di ritegno intermedia in ghisa grigia, otturatore gommato, flange a norme UNI-DIN, PN 16: / diametro 65 mm	cad		86,90
TOS25_PR.P30.097.004	Valvola di ritegno intermedia in ghisa grigia, otturatore gommato, flange a norme UNI-DIN, PN 16: / diametro 80 mm	cad		108,17
TOS25_PR.P30.097.005	Valvola di ritegno intermedia in ghisa grigia, otturatore gommato, flange a norme UNI-DIN, PN 16: / diametro 100 mm	cad		136,92
TOS25_PR.P30.097.006	Valvola di ritegno intermedia in ghisa grigia, otturatore gommato, flange a norme UNI-DIN, PN 16: / diametro 125 mm	cad		200,99
TOS25_PR.P30.097.007	Valvola di ritegno intermedia in ghisa grigia, otturatore gommato, flange a norme UNI-DIN, PN 16: / diametro 150 mm	cad		276,99
TOS25_PR.P30.097.008	Valvola di ritegno intermedia in ghisa grigia, otturatore gommato, flange a norme UNI-DIN, PN 16: / diametro 200 mm	cad		446,03
TOS25_PR.P30.098.001	Valvola di ritegno a clapet, filettata in ottone con tenuta in gomma, PN 16: / diametro 1/2"	cad		9,63
TOS25_PR.P30.098.002	Valvola di ritegno a clapet, filettata in ottone con tenuta in gomma, PN 16: / diametro 3/4"	cad		12,49
TOS25_PR.P30.098.003	Valvola di ritegno a clapet, filettata in ottone con tenuta in gomma, PN 16: / diametro 1"	cad		17,07
TOS25_PR.P30.098.004	Valvola di ritegno a clapet, filettata in ottone con tenuta in gomma, PN 16: / diametro 1"1/4	cad		23,47
TOS25_PR.P30.098.005	Valvola di ritegno a clapet, filettata in ottone con tenuta in gomma, PN 16: / diametro 1"1/2	cad		29,90
TOS25_PR.P30.098.006	Valvola di ritegno a clapet, filettata in ottone con tenuta in gomma, PN 16: / diametro 2"	cad		42,21
TOS25_PR.P30.098.007	Valvola di ritegno a clapet, filettata in ottone con tenuta in gomma, PN 16: / diametro 2"1/2	cad		67,74
TOS25_PR.P30.098.008	Valvola di ritegno a clapet, filettata in ottone con tenuta in gomma, PN 16: / diametro 3"	cad		102,32
TOS25_PR.P30.098.009	Valvola di ritegno a clapet, filettata in ottone con tenuta in gomma, PN 16: / diametro 4"	cad		169,38
TOS25_PR.P30.099.001	Valvola di ritegno a clapet PN 16, per inserimento tra flange UNI-DIN corpo e clapet in acciaio al carbonio per temperature massime sino a 150 °C, dei seguenti diametri: / diametro 50 mm	cad		84,41
TOS25_PR.P30.099.002	Valvola di ritegno a clapet PN 16, per inserimento tra flange UNI-DIN corpo e clapet in acciaio al carbonio per temperature massime sino a 150 °C, dei seguenti diametri: / diametro 65 mm	cad		108,24
TOS25_PR.P30.099.003	Valvola di ritegno a clapet PN 16, per inserimento tra flange UNI-DIN corpo e clapet in acciaio al carbonio per temperature massime sino a 150 °C, dei seguenti diametri: / diametro 80 mm	cad		140,25
TOS25_PR.P30.099.004	Valvola di ritegno a clapet PN 16, per inserimento tra flange UNI-DIN corpo e clapet in acciaio al carbonio per temperature massime sino a 150 °C, dei seguenti diametri: / diametro 100 mm	cad		203,97
TOS25_PR.P30.099.005	Valvola di ritegno a clapet PN 16, per inserimento tra flange UNI-DIN corpo e clapet in acciaio al carbonio per temperature massime sino a 150 °C, dei seguenti diametri: / diametro 125 mm	cad		348,86
TOS25_PR.P30.099.006	Valvola di ritegno a clapet PN 16, per inserimento tra flange UNI-DIN corpo e clapet in acciaio al carbonio per temperature massime sino a 150 °C, dei seguenti diametri: / diametro 150 mm	cad		395,97
TOS25_PR.P30.099.007	Valvola di ritegno a clapet PN 16, per inserimento tra flange UNI-DIN corpo e clapet in acciaio al carbonio per temperature massime sino a 150 °C, dei seguenti diametri: / diametro 200 mm	cad		529,76
TOS25_PR.P30.099.008	Valvola di ritegno a clapet PN 16, per inserimento tra flange UNI-DIN corpo e clapet in acciaio al carbonio per temperature massime sino a 150 °C, dei seguenti diametri: / diametro 250 mm	cad		1152,78
TOS25_PR.P30.099.009	Valvola di ritegno a clapet PN 16, per inserimento tra flange UNI-DIN corpo e clapet in acciaio al carbonio per temperature massime sino a 150 °C, dei seguenti diametri: / diametro 300 mm	cad		1740,33
TOS25_PR.P30.100.001	Valvola di ritegno a disco, corpo in acciaio inox, PN 25/40: / diametro 15 mm	cad		40,58
TOS25_PR.P30.100.002	Valvola di ritegno a disco, corpo in acciaio inox, PN 25/40: / diametro 20 mm	cad		52,93
TOS25_PR.P30.100.003	Valvola di ritegno a disco, corpo in acciaio inox, PN 25/40: / diametro 25 mm	cad		61,36
TOS25_PR.P30.100.004	Valvola di ritegno a disco, corpo in acciaio inox, PN 25/40: / diametro 32 mm	cad		76,84
TOS25_PR.P30.100.005	Valvola di ritegno a disco, corpo in acciaio inox, PN 25/40: / diametro 40 mm	cad		93,64
TOS25_PR.P30.100.006	Valvola di ritegno a disco, corpo in acciaio inox, PN 25/40: / diametro 50 mm	cad		119,46
TOS25_PR.P30.100.007	Valvola di ritegno a disco, corpo in acciaio inox, PN 25/40: / diametro 65 mm	cad		150,94
TOS25_PR.P30.100.008	Valvola di ritegno a disco, corpo in acciaio inox, PN 25/40: / diametro 80 mm	cad		193,38
TOS25_PR.P30.100.009	Valvola di ritegno a disco, corpo in acciaio inox, PN 25/40: / diametro 100 mm	cad		268,11
TOS25_PR.P30.101.001	Valvola di ritegno a palla in ghisa sferoidale GS-40 con attacchi filettati o flangiati PN 16: / filettato diametro 32 mm	cad		76,62
TOS25_PR.P30.101.002	Valvola di ritegno a palla in ghisa sferoidale GS-40 con attacchi filettati o flangiati PN 16: / filettato diametro 40 mm	cad		67,66
TOS25_PR.P30.101.003	Valvola di ritegno a palla in ghisa sferoidale GS-40 con attacchi filettati o flangiati PN 16: / filettato diametro 50 mm	cad		87,20
TOS25_PR.P30.101.004	Valvola di ritegno a palla in ghisa sferoidale GS-40 con attacchi filettati o flangiati PN 16: / filettato diametro 65 mm	cad		115,72
TOS25_PR.P30.101.005	Valvola di ritegno a palla in ghisa sferoidale GS-40 con attacchi filettati o flangiati PN 16: / flangiato diametro 50 mm	cad		86,87
TOS25_PR.P30.101.006	Valvola di ritegno a palla in ghisa sferoidale GS-40 con attacchi filettati o flangiati PN 16: / flangiato diametro 65 mm	cad		124,79
TOS25_PR.P30.101.007	Valvola di ritegno a palla in ghisa sferoidale GS-40 con attacchi filettati o flangiati PN 16: / flangiato diametro 80 mm	cad		160,62
TOS25_PR.P30.101.008	Valvola di ritegno a palla in ghisa sferoidale GS-40 con attacchi filettati o flangiati PN 16: / flangiato diametro 100 mm	cad		218,87
TOS25_PR.P30.101.009	Valvola di ritegno a palla in ghisa sferoidale GS-40 con attacchi filettati o flangiati PN 16: / flangiato diametro 125 mm	cad		327,65
TOS25_PR.P30.101.010	Valvola di ritegno a palla in ghisa sferoidale GS-40 con attacchi filettati o flangiati PN 16: / flangiato diametro 150 mm	cad		411,55
TOS25_PR.P30.101.011	Valvola di ritegno a palla in ghisa sferoidale GS-40 con attacchi filettati o flangiati PN 16: / flangiato diametro 200 mm	cad		791,65
TOS25_PR.P30.101.012	Valvola di ritegno a palla in ghisa sferoidale GS-40 con attacchi filettati o flangiati PN 16: / flangiato diametro 250 mm	cad		1722,39
TOS25_PR.P30.101.013	Valvola di ritegno a palla in ghisa sferoidale GS-40 con attacchi filettati o flangiati PN 16: / flangiato diametro 300 mm	cad		2754,10
TOS25_PR.P30.102.014	Filtro a Y in ghisa grigia GG-25 flangiato, PN 16: / diametro 15 mm	cad		37,24
TOS25_PR.P30.102.015	Filtro a Y in ghisa grigia GG-25 flangiato, PN 16: / diametro 20 mm	cad		38,99
TOS25_PR.P30.102.016	Filtro a Y in ghisa grigia GG-25 flangiato, PN 16: / diametro 25 mm	cad		41,61
TOS25_PR.P30.102.017	Filtro a Y in ghisa grigia GG-25 flangiato, PN 16: / diametro 32 mm	cad		45,84
TOS25_PR.P30.102.018	Filtro a Y in ghisa grigia GG-25 flangiato, PN 16: / diametro 40 mm	cad		54,53
TOS25_PR.P30.102.019	Filtro a Y in ghisa grigia GG-25 flangiato, PN 16: / diametro 50 mm	cad		120,26
TOS25_PR.P30.102.020	Filtro a Y in ghisa grigia GG-25 flangiato, PN 16: / diametro 65 mm	cad		161,73
TOS25_PR.P30.102.021	Filtro a Y in ghisa grigia GG-25 flangiato, PN 16: / diametro 80 mm	cad		198,23
TOS25_PR.P30.102.022	Filtro a Y in ghisa grigia GG-25 flangiato, PN 16: / diametro 100 mm	cad		258,77
TOS25_PR.P30.102.023	Filtro a Y in ghisa grigia GG-25 flangiato, PN 16: / diametro 125 mm	cad		368,25
TOS25_PR.P30.102.024	Filtro a Y in ghisa grigia GG-25 flangiato, PN 16: / diametro 150 mm	cad		560,67
TOS25_PR.P30.102.025	Filtro a Y in ghisa grigia GG-25 flangiato, PN 16: / diametro 200 mm	cad		1006,06
TOS25_PR.P30.102.026	Filtro a Y in ghisa grigia GG-25 flangiato, PN 16: / diametro 250 mm	cad		1690,32
TOS25_PR.P30.102.027	Filtro a Y in ghisa grigia GG-25 flangiato, PN 16: / diametro 300 mm	cad		1782,38
TOS25_PR.P30.103.001	Filtro ad Y, attacchi Femmina-Femmina; corpo in bronzo, filtro in acciaio inossidabile, tenute in fibra no asbestos; PN16 (1/2"÷2"), PN10 (2" 1/2÷3"), temperatura d'esercizio -20÷110°C, luce maglia filtro 0,40 mm (1/2"÷1" 1/2), 0,53 (2" ÷3"). / diametro 1/2"	cad		17,25
TOS25_PR.P30.103.002	Filtro ad Y, attacchi Femmina-Femmina; corpo in bronzo, filtro in acciaio inossidabile, tenute in fibra no asbestos; PN16 (1/2"÷2"), PN10 (2" 1/2÷3"), temperatura d'esercizio -20÷110°C, luce maglia filtro 0,40 mm (1/2"÷1" 1/2), 0,53 (2" ÷3"). / diametro 3/4"	cad		23,55
TOS25_PR.P30.103.003	Filtro ad Y, attacchi Femmina-Femmina; corpo in bronzo, filtro in acciaio inossidabile, tenute in fibra no asbestos; PN16 (1/2"÷2"), PN10 (2" 1/2÷3"), temperatura d'esercizio -20÷110°C, luce maglia filtro 0,40 mm (1/2"÷1" 1/2), 0,53 (2" ÷3"). / diametro 1"	cad		31,85
TOS25_PR.P30.103.004	Filtro ad Y, attacchi Femmina-Femmina; corpo in bronzo, filtro in acciaio inossidabile, tenute in fibra no asbestos; PN16 (1/2"÷2"), PN10 (2" 1/2÷3"), temperatura d'esercizio -20÷110°C, luce maglia filtro 0,40 mm (1/2"÷1" 1/2), 0,53 (2" ÷3"). / diametro 1"1/4	cad		46,70
TOS25_PR.P30.103.005	Filtro ad Y, attacchi Femmina-Femmina; corpo in bronzo, filtro in acciaio inossidabile, tenute in fibra no asbestos; PN16 (1/2"÷2"), PN10 (2" 1/2÷3"), temperatura d'esercizio -20÷110°C, luce maglia filtro 0,40 mm (1/2"÷1" 1/2), 0,53 (2" ÷3"). / diametro 1"1/2	cad		57,98
TOS25_PR.P30.103.006	Filtro ad Y, attacchi Femmina-Femmina; corpo in bronzo, filtro in acciaio inossidabile, tenute in fibra no asbestos; PN16 (1/2"÷2"), PN10 (2" 1/2÷3"), temperatura d'esercizio -20÷110°C, luce maglia filtro 0,40 mm (1/2"÷1" 1/2), 0,53 (2" ÷3"). / diametro 2"	cad		94,55
TOS25_PR.P30.103.007	Filtro ad Y, attacchi Femmina-Femmina; corpo in bronzo, filtro in acciaio inossidabile, tenute in fibra no asbestos; PN16 (1/2"÷2"), PN10 (2" 1/2÷3"), temperatura d'esercizio -20÷110°C, luce maglia filtro 0,40 mm (1/2"÷1" 1/2), 0,53 (2" ÷3"). / diametro 2"1/2	cad		154,27
TOS25_PR.P30.103.008	Filtro ad Y, attacchi Femmina-Femmina; corpo in bronzo, filtro in acciaio inossidabile, tenute in fibra no asbestos; PN16 (1/2"÷2"), PN10 (2" 1/2÷3"), temperatura d'esercizio -20÷110°C, luce maglia filtro 0,40 mm (1/2"÷1" 1/2), 0,53 (2" ÷3"). / diametro 3"	cad		221,45
TOS25_PR.P30.103.009	Filtro ad Y, attacchi Femmina-Femmina; corpo in bronzo, filtro in acciaio inossidabile, tenute in fibra no asbestos; PN16 (1/2"÷2"), PN10 (2" 1/2÷3"), temperatura d'esercizio -20÷110°C, luce maglia filtro 0,40 mm (1/2"÷1" 1/2), 0,53 (2" ÷3"). / diametro 4"	cad		212,35
TOS25_PR.P30.104.001	Raccoglitore di impurità in ghisa con cestello in acciaio inox, PN 16: / diametro 15 mm	cad		46,01
TOS25_PR.P30.104.002	Raccoglitore di impurità in ghisa con cestello in acciaio inox, PN 16: / diametro 20 mm	cad		50,69
TOS25_PR.P30.104.003	Raccoglitore di impurità in ghisa con cestello in acciaio inox, PN 16: / diametro 25 mm	cad		61,84
TOS25_PR.P30.104.004	Raccoglitore di impurità in ghisa con cestello in acciaio inox, PN 16: / diametro 32 mm	cad		72,86
TOS25_PR.P30.104.005	Raccoglitore di impurità in ghisa con cestello in acciaio inox, PN 16: / diametro 40 mm	cad		82,78
TOS25_PR.P30.104.006	Raccoglitore di impurità in ghisa con cestello in acciaio inox, PN 16: / diametro 50 mm	cad		101,15
TOS25_PR.P30.104.007	Raccoglitore di impurità in ghisa con cestello in acciaio inox, PN 16: / diametro 65 mm	cad		145,49
TOS25_PR.P30.104.008	Raccoglitore di impurità in ghisa con cestello in acciaio inox, PN 16: / diametro 80 mm	cad		192,05
TOS25_PR.P30.104.009	Raccoglitore di impurità in ghisa con cestello in acciaio inox, PN 16: / diametro 100 mm	cad		268,70
TOS25_PR.P30.104.010	Raccoglitore di impurità in ghisa con cestello in acciaio inox, PN 16: / diametro 125 mm	cad		414,97
TOS25_PR.P30.104.011	Raccoglitore di impurità in ghisa con cestello in acciaio inox, PN 16: / diametro 150 mm	cad		583,97
TOS25_PR.P30.104.012	Raccoglitore di impurità in ghisa con cestello in acciaio inox, PN 16: / diametro 200 mm	cad		1099,86
TOS25_PR.P30.104.013	Raccoglitore di impurità in ghisa con cestello in acciaio inox, PN 16: / diametro 250 mm	cad		2982,00
TOS25_PR.P30.105.001	Raccoglitore di impurità con corpo e cestello in acciaio inox, del tipo flangiato, PN 25/40: / diametro 15 mm	cad		85,37
TOS25_PR.P30.105.002	Raccoglitore di impurità con corpo e cestello in acciaio inox, del tipo flangiato, PN 25/40: / diametro 20 mm	cad		91,89
TOS25_PR.P30.105.003	Raccoglitore di impurità con corpo e cestello in acciaio inox, del tipo flangiato, PN 25/40: / diametro 25 mm	cad		104,31
TOS25_PR.P30.105.004	Raccoglitore di impurità con corpo e cestello in acciaio inox, del tipo flangiato, PN 25/40: / diametro 32 mm	cad		121,70
TOS25_PR.P30.105.005	Raccoglitore di impurità con corpo e cestello in acciaio inox, del tipo flangiato, PN 25/40: / diametro 40 mm	cad		151,73
TOS25_PR.P30.105.006	Raccoglitore di impurità con corpo e cestello in acciaio inox, del tipo flangiato, PN 25/40: / diametro 50 mm	cad		568,95
TOS25_PR.P30.105.007	Raccoglitore di impurità con corpo e cestello in acciaio inox, del tipo flangiato, PN 25/40: / diametro 65 mm	cad		631,87
TOS25_PR.P30.105.008	Raccoglitore di impurità con corpo e cestello in acciaio inox, del tipo flangiato, PN 25/40: / diametro 80 mm	cad		870,07
TOS25_PR.P30.105.009	Raccoglitore di impurità con corpo e cestello in acciaio inox, del tipo flangiato, PN 25/40: / diametro 100 mm	cad		962,48
TOS25_PR.P30.105.010	Raccoglitore di impurità con corpo e cestello in acciaio inox, del tipo flangiato, PN 25/40: / diametro 125 mm	cad		1771,30
TOS25_PR.P30.105.011	Raccoglitore di impurità con corpo e cestello in acciaio inox, del tipo flangiato, PN 25/40: / diametro 150 mm	cad		1941,14
TOS25_PR.P30.105.012	Raccoglitore di impurità con corpo e cestello in acciaio inox, del tipo flangiato, PN 25/40: / diametro 200 mm	cad		1702,84
TOS25_PR.P30.106.001	Valvola automatica per lo sfogo dell'aria con coperchio svitabile per l'ispezione, corpo in ottone, galleggiante in polietilene anticorrosione, pressione massima d'esercizio 12 bar, temperatura massima d'esercizio 115 °C: / senza rubinetto di intercettazione diametro 1/4"	cad		25,13
TOS25_PR.P30.106.002	Valvola automatica per lo sfogo dell'aria con coperchio svitabile per l'ispezione, corpo in ottone, galleggiante in polietilene anticorrosione, pressione massima d'esercizio 12 bar, temperatura massima d'esercizio 115 °C: / senza rubinetto di intercettazione diametro 3/8"	cad		25,13
TOS25_PR.P30.106.003	Valvola automatica per lo sfogo dell'aria con coperchio svitabile per l'ispezione, corpo in ottone, galleggiante in polietilene anticorrosione, pressione massima d'esercizio 12 bar, temperatura massima d'esercizio 115 °C: / senza rubinetto di intercettazione diametro 1/2"	cad		27,54
TOS25_PR.P30.106.005	Valvola automatica per lo sfogo dell'aria con coperchio svitabile per l'ispezione, corpo in ottone, galleggiante in polietilene anticorrosione, pressione massima d'esercizio 12 bar, temperatura massima d'esercizio 115 °C: / completo di rubinetto di intercettazione automatico 3/8"	cad		19,57
TOS25_PR.P30.106.006	Valvola automatica per lo sfogo dell'aria con coperchio svitabile per l'ispezione, corpo in ottone, galleggiante in polietilene anticorrosione, pressione massima d'esercizio 12 bar, temperatura massima d'esercizio 115 °C: / completo di rubinetto di intercettazione automatico 1/2"	cad		25,21
TOS25_PR.P30.107.001	Compensatore con corpo in gomma e soffietto in acciaio inox, attacchi flangiati PN 10, a norme UNI-DIN, certificata ISO 9001: / diametro 32 mm	cad		33,06
TOS25_PR.P30.107.002	Compensatore con corpo in gomma e soffietto in acciaio inox, attacchi flangiati PN 10, a norme UNI-DIN, certificata ISO 9001: / diametro 40 mm	cad		36,71
TOS25_PR.P30.107.003	Compensatore con corpo in gomma e soffietto in acciaio inox, attacchi flangiati PN 10, a norme UNI-DIN, certificata ISO 9001: / diametro 50 mm	cad		40,95
TOS25_PR.P30.107.004	Compensatore con corpo in gomma e soffietto in acciaio inox, attacchi flangiati PN 10, a norme UNI-DIN, certificata ISO 9001: / diametro 65 mm	cad		49,31
TOS25_PR.P30.107.005	Compensatore con corpo in gomma e soffietto in acciaio inox, attacchi flangiati PN 10, a norme UNI-DIN, certificata ISO 9001: / diametro 80 mm	cad		61,83
TOS25_PR.P30.107.006	Compensatore con corpo in gomma e soffietto in acciaio inox, attacchi flangiati PN 10, a norme UNI-DIN, certificata ISO 9001: / diametro 100 mm	cad		73,67
TOS25_PR.P30.107.007	Compensatore con corpo in gomma e soffietto in acciaio inox, attacchi flangiati PN 10, a norme UNI-DIN, certificata ISO 9001: / diametro 125 mm	cad		107,66
TOS25_PR.P30.107.008	Compensatore con corpo in gomma e soffietto in acciaio inox, attacchi flangiati PN 10, a norme UNI-DIN, certificata ISO 9001: / diametro 150 mm	cad		134,30
TOS25_PR.P30.107.009	Compensatore con corpo in gomma e soffietto in acciaio inox, attacchi flangiati PN 10, a norme UNI-DIN, certificata ISO 9001: / diametro 200 mm	cad		199,15
TOS25_PR.P30.108.001	Compensatore in gomma con attacchi filettati gas, PN 16, certificata ISO 9001: / diametro 3/4"	cad		21,72
TOS25_PR.P30.108.002	Compensatore in gomma con attacchi filettati gas, PN 16, certificata ISO 9001: / diametro 1"	cad		23,33
TOS25_PR.P30.108.003	Compensatore in gomma con attacchi filettati gas, PN 16, certificata ISO 9001: / diametro 1"1/4	cad		26,13
TOS25_PR.P30.108.004	Compensatore in gomma con attacchi filettati gas, PN 16, certificata ISO 9001: / diametro 1"1/2	cad		34,68
TOS25_PR.P30.108.005	Compensatore in gomma con attacchi filettati gas, PN 16, certificata ISO 9001: / diametro 2"	cad		39,75
TOS25_PR.P30.109.001	Giunto di dilatazione con soffietto in acciaio inox, per temperature sino a 300 °C, flangiato PN 16, certificato ISO 9001: / diametro 40 mm	cad		27,50
TOS25_PR.P30.109.002	Giunto di dilatazione con soffietto in acciaio inox, per temperature sino a 300 °C, flangiato PN 16, certificato ISO 9001: / diametro 50 mm	cad		37,10
TOS25_PR.P30.109.003	Giunto di dilatazione con soffietto in acciaio inox, per temperature sino a 300 °C, flangiato PN 16, certificato ISO 9001: / diametro 65 mm	cad		97,24
TOS25_PR.P30.109.004	Giunto di dilatazione con soffietto in acciaio inox, per temperature sino a 300 °C, flangiato PN 16, certificato ISO 9001: / diametro 80 mm	cad		122,03
TOS25_PR.P30.109.005	Giunto di dilatazione con soffietto in acciaio inox, per temperature sino a 300 °C, flangiato PN 16, certificato ISO 9001: / diametro 100 mm	cad		152,50
TOS25_PR.P30.110.001	Giunto di dilatazione antivibrante in gomma, flangiato PN 10/16: / diametro 32 mm	cad		46,53
TOS25_PR.P30.110.002	Giunto di dilatazione antivibrante in gomma, flangiato PN 10/16: / diametro 40 mm	cad		49,87
TOS25_PR.P30.110.003	Giunto di dilatazione antivibrante in gomma, flangiato PN 10/16: / diametro 50 mm	cad		57,09
TOS25_PR.P30.110.004	Giunto di dilatazione antivibrante in gomma, flangiato PN 10/16: / diametro 65 mm	cad		67,81
TOS25_PR.P30.110.005	Giunto di dilatazione antivibrante in gomma, flangiato PN 10/16: / diametro 80 mm	cad		80,97
TOS25_PR.P30.110.006	Giunto di dilatazione antivibrante in gomma, flangiato PN 10/16: / diametro 100 mm	cad		102,21
TOS25_PR.P30.110.007	Giunto di dilatazione antivibrante in gomma, flangiato PN 10/16: / diametro 125 mm	cad		129,23
TOS25_PR.P30.110.008	Giunto di dilatazione antivibrante in gomma, flangiato PN 10/16: / diametro 150 mm	cad		170,65
TOS25_PR.P30.110.009	Giunto di dilatazione antivibrante in gomma, flangiato PN 10/16: / diametro 200 mm	cad		213,72
TOS25_PR.P30.110.010	Giunto di dilatazione antivibrante in gomma, flangiato PN 10/16: / diametro 250 mm	cad		236,05
TOS25_PR.P30.110.011	Giunto di dilatazione antivibrante in gomma, flangiato PN 10/16: / diametro 300 mm	cad		297,79
TOS25_PR.P30.111.001	Radiatore a rastrelliera realizzato con elementi tubolari in acciaio spessore 12/10 saldati con processo di termobrasatura, pressione di esercizio 6 bar, preverniciati con polveri epossidiche a finire colore, profondità 40 mm, attacco da 1/2", resa termica secondo norma UNI EN 442 con delta Ti 50 °C / altezza 800 mm, larghezza 450 mm, resa termica 350 W ± 5%	cad		136,79
TOS25_PR.P30.111.002	Radiatore a rastrelliera realizzato con elementi tubolari in acciaio spessore 12/10 saldati con processo di termobrasatura, pressione di esercizio 6 bar, preverniciati con polveri epossidiche a finire colore, profondità 40 mm, attacco da 1/2", resa termica secondo norma UNI EN 442 con delta Ti 50 °C / altezza 800 mm, larghezza 500 mm, resa termica 380 W ± 5%	cad		136,79
TOS25_PR.P30.111.003	Radiatore a rastrelliera realizzato con elementi tubolari in acciaio spessore 12/10 saldati con processo di termobrasatura, pressione di esercizio 6 bar, preverniciati con polveri epossidiche a finire colore, profondità 40 mm, attacco da 1/2", resa termica secondo norma UNI EN 442 con delta Ti 50 °C / altezza 800 mm, larghezza 550 mm, resa termica 410 W ± 5%	cad		136,79
TOS25_PR.P30.111.004	Radiatore a rastrelliera realizzato con elementi tubolari in acciaio spessore 12/10 saldati con processo di termobrasatura, pressione di esercizio 6 bar, preverniciati con polveri epossidiche a finire colore, profondità 40 mm, attacco da 1/2", resa termica secondo norma UNI EN 442 con delta Ti 50 °C / altezza 800 mm, larghezza 600 mm, resa termica 440 W ± 5%	cad		136,79
TOS25_PR.P30.111.005	Radiatore a rastrelliera realizzato con elementi tubolari in acciaio spessore 12/10 saldati con processo di termobrasatura, pressione di esercizio 6 bar, preverniciati con polveri epossidiche a finire colore, profondità 40 mm, attacco da 1/2", resa termica secondo norma UNI EN 442 con delta Ti 50 °C / altezza 800 mm, larghezza 700 mm, resa termica 500 W ± 5%	cad		256,04
TOS25_PR.P30.111.006	Radiatore a rastrelliera realizzato con elementi tubolari in acciaio spessore 12/10 saldati con processo di termobrasatura, pressione di esercizio 6 bar, preverniciati con polveri epossidiche a finire colore, profondità 40 mm, attacco da 1/2", resa termica secondo norma UNI EN 442 con delta Ti 50 °C / altezza 800 mm, larghezza 900 mm, resa termica 610 W ± 5%	cad		272,97
TOS25_PR.P30.111.007	Radiatore a rastrelliera realizzato con elementi tubolari in acciaio spessore 12/10 saldati con processo di termobrasatura, pressione di esercizio 6 bar, preverniciati con polveri epossidiche a finire colore, profondità 40 mm, attacco da 1/2", resa termica secondo norma UNI EN 442 con delta Ti 50 °C / altezza 1.200 mm, larghezza 450 mm, resa termica 550 W ± 5%	cad		157,39
TOS25_PR.P30.111.008	Radiatore a rastrelliera realizzato con elementi tubolari in acciaio spessore 12/10 saldati con processo di termobrasatura, pressione di esercizio 6 bar, preverniciati con polveri epossidiche a finire colore, profondità 40 mm, attacco da 1/2", resa termica secondo norma UNI EN 442 con delta Ti 50 °C / altezza 1.200 mm, larghezza 500 mm, resa termica 600 W ± 5%	cad		157,39
TOS25_PR.P30.111.009	Radiatore a rastrelliera realizzato con elementi tubolari in acciaio spessore 12/10 saldati con processo di termobrasatura, pressione di esercizio 6 bar, preverniciati con polveri epossidiche a finire colore, profondità 40 mm, attacco da 1/2", resa termica secondo norma UNI EN 442 con delta Ti 50 °C / altezza 1.200 mm, larghezza 550 mm, resa termica 650 W ± 5%	cad		157,39
TOS25_PR.P30.111.010	Radiatore a rastrelliera realizzato con elementi tubolari in acciaio spessore 12/10 saldati con processo di termobrasatura, pressione di esercizio 6 bar, preverniciati con polveri epossidiche a finire colore, profondità 40 mm, attacco da 1/2", resa termica secondo norma UNI EN 442 con delta Ti 50 °C / altezza 1.200 mm, larghezza 600 mm, resa termica 700 W ± 5%	cad		157,39
TOS25_PR.P30.111.011	Radiatore a rastrelliera realizzato con elementi tubolari in acciaio spessore 12/10 saldati con processo di termobrasatura, pressione di esercizio 6 bar, preverniciati con polveri epossidiche a finire colore, profondità 40 mm, attacco da 1/2", resa termica secondo norma UNI EN 442 con delta Ti 50 °C / altezza 1.200 mm, larghezza 700 mm, resa termica 790 W ± 5%	cad		357,27
TOS25_PR.P30.111.012	Radiatore a rastrelliera realizzato con elementi tubolari in acciaio spessore 12/10 saldati con processo di termobrasatura, pressione di esercizio 6 bar, preverniciati con polveri epossidiche a finire colore, profondità 40 mm, attacco da 1/2", resa termica secondo norma UNI EN 442 con delta Ti 50 °C / altezza 1.200 mm, larghezza 900 mm, resa termica 980 W ± 5%	cad		377,22
TOS25_PR.P30.111.013	Radiatore a rastrelliera realizzato con elementi tubolari in acciaio spessore 12/10 saldati con processo di termobrasatura, pressione di esercizio 6 bar, preverniciati con polveri epossidiche a finire colore, profondità 40 mm, attacco da 1/2", resa termica secondo norma UNI EN 442 con delta Ti 50 °C / altezza 1.500 mm, larghezza 450 mm, resa termica 660 W ± 5%	cad		186,42
TOS25_PR.P30.111.014	Radiatore a rastrelliera realizzato con elementi tubolari in acciaio spessore 12/10 saldati con processo di termobrasatura, pressione di esercizio 6 bar, preverniciati con polveri epossidiche a finire colore, profondità 40 mm, attacco da 1/2", resa termica secondo norma UNI EN 442 con delta Ti 50 °C / altezza 1.500 mm, larghezza 500 mm, resa termica 710 W ± 5%	cad		186,74
TOS25_PR.P30.111.015	Radiatore a rastrelliera realizzato con elementi tubolari in acciaio spessore 12/10 saldati con processo di termobrasatura, pressione di esercizio 6 bar, preverniciati con polveri epossidiche a finire colore, profondità 40 mm, attacco da 1/2", resa termica secondo norma UNI EN 442 con delta Ti 50 °C / altezza 1.500 mm, larghezza 550 mm, resa termica 770 W ± 5%	cad		186,30
TOS25_PR.P30.111.016	Radiatore a rastrelliera realizzato con elementi tubolari in acciaio spessore 12/10 saldati con processo di termobrasatura, pressione di esercizio 6 bar, preverniciati con polveri epossidiche a finire colore, profondità 40 mm, attacco da 1/2", resa termica secondo norma UNI EN 442 con delta Ti 50 °C / altezza 1.500 mm, larghezza 600 mm, resa termica 830 W ± 5%	cad		186,42
TOS25_PR.P30.111.017	Radiatore a rastrelliera realizzato con elementi tubolari in acciaio spessore 12/10 saldati con processo di termobrasatura, pressione di esercizio 6 bar, preverniciati con polveri epossidiche a finire colore, profondità 40 mm, attacco da 1/2", resa termica secondo norma UNI EN 442 con delta Ti 50 °C / altezza 1.500 mm, larghezza 700 mm, resa termica 950 W ± 5%	cad		430,94
TOS25_PR.P30.111.018	Radiatore a rastrelliera realizzato con elementi tubolari in acciaio spessore 12/10 saldati con processo di termobrasatura, pressione di esercizio 6 bar, preverniciati con polveri epossidiche a finire colore, profondità 40 mm, attacco da 1/2", resa termica secondo norma UNI EN 442 con delta Ti 50 °C / altezza 1.500 mm, larghezza 900 mm, resa termica 1.180 W ± 5%	cad		455,87
TOS25_PR.P30.111.019	Radiatore a rastrelliera realizzato con elementi tubolari in acciaio spessore 12/10 saldati con processo di termobrasatura, pressione di esercizio 6 bar, preverniciati con polveri epossidiche a finire colore, profondità 40 mm, attacco da 1/2", resa termica secondo norma UNI EN 442 con delta Ti 50 °C / altezza 1.850 mm, larghezza 450 mm, resa termica 800 W ± 5%	cad		203,46
TOS25_PR.P30.111.020	Radiatore a rastrelliera realizzato con elementi tubolari in acciaio spessore 12/10 saldati con processo di termobrasatura, pressione di esercizio 6 bar, preverniciati con polveri epossidiche a finire colore, profondità 40 mm, attacco da 1/2", resa termica secondo norma UNI EN 442 con delta Ti 50 °C / altezza 1.850 mm, larghezza 500 mm, resa termica 860 W ± 5%	cad		203,46
TOS25_PR.P30.111.021	Radiatore a rastrelliera realizzato con elementi tubolari in acciaio spessore 12/10 saldati con processo di termobrasatura, pressione di esercizio 6 bar, preverniciati con polveri epossidiche a finire colore, profondità 40 mm, attacco da 1/2", resa termica secondo norma UNI EN 442 con delta Ti 50 °C / altezza 1.850 mm, larghezza 550 mm, resa termica 930 W ± 5%	cad		203,46
TOS25_PR.P30.111.022	Radiatore a rastrelliera realizzato con elementi tubolari in acciaio spessore 12/10 saldati con processo di termobrasatura, pressione di esercizio 6 bar, preverniciati con polveri epossidiche a finire colore, profondità 40 mm, attacco da 1/2", resa termica secondo norma UNI EN 442 con delta Ti 50 °C / altezza 1.850 mm, larghezza 600 mm, resa termica 1.000 W ± 5%	cad		203,46
TOS25_PR.P30.111.023	Radiatore a rastrelliera realizzato con elementi tubolari in acciaio spessore 12/10 saldati con processo di termobrasatura, pressione di esercizio 6 bar, preverniciati con polveri epossidiche a finire colore, profondità 40 mm, attacco da 1/2", resa termica secondo norma UNI EN 442 con delta Ti 50 °C / altezza 1.850 mm, larghezza 700 mm, resa termica 1.140 W ± 5%	cad		525,14
TOS25_PR.P30.111.024	Radiatore a rastrelliera realizzato con elementi tubolari in acciaio spessore 12/10 saldati con processo di termobrasatura, pressione di esercizio 6 bar, preverniciati con polveri epossidiche a finire colore, profondità 40 mm, attacco da 1/2", resa termica secondo norma UNI EN 442 con delta Ti 50 °C / altezza 1.850 mm, larghezza 900 mm, resa termica 1.420 W ± 5%	cad		556,38
TOS25_PR.P30.113.001	Vaso d'espansione saldato collaudato INAIL , per impianti sanitari, con membrana atossica conforme al DM 21/03/1973, certificato CE; corpo in acciaio, attacco tubazione in acciaio zincato, membrana in butile (8÷33 l), o in EPDM (50÷500 l); Pressione massima 10 bar, Pprecarica 2,5 bar, temperatura d'esercizio -10÷70°C. / 2 l attacco 1/2"	cad		40,31
TOS25_PR.P30.113.002	Vaso d'espansione saldato collaudato INAIL , per impianti sanitari, con membrana atossica conforme al DM 21/03/1973, certificato CE; corpo in acciaio, attacco tubazione in acciaio zincato, membrana in butile (8÷33 l), o in EPDM (50÷500 l); Pressione massima 10 bar, Pprecarica 2,5 bar, temperatura d'esercizio -10÷70°C. / 5 l attacco 3/4"	cad		49,35
TOS25_PR.P30.113.003	Vaso d'espansione saldato collaudato INAIL , per impianti sanitari, con membrana atossica conforme al DM 21/03/1973, certificato CE; corpo in acciaio, attacco tubazione in acciaio zincato, membrana in butile (8÷33 l), o in EPDM (50÷500 l); Pressione massima 10 bar, Pprecarica 2,5 bar, temperatura d'esercizio -10÷70°C. / 8 l attacco 3/4"	cad		65,61
TOS25_PR.P30.113.004	Vaso d'espansione saldato collaudato INAIL , per impianti sanitari, con membrana atossica conforme al DM 21/03/1973, certificato CE; corpo in acciaio, attacco tubazione in acciaio zincato, membrana in butile (8÷33 l), o in EPDM (50÷500 l); Pressione massima 10 bar, Pprecarica 2,5 bar, temperatura d'esercizio -10÷70°C. / 12 l attacco 3/4"	cad		47,19
TOS25_PR.P30.113.005	Vaso d'espansione saldato collaudato INAIL , per impianti sanitari, con membrana atossica conforme al DM 21/03/1973, certificato CE; corpo in acciaio, attacco tubazione in acciaio zincato, membrana in butile (8÷33 l), o in EPDM (50÷500 l); Pressione massima 10 bar, Pprecarica 2,5 bar, temperatura d'esercizio -10÷70°C. / 18 l attacco 3/4"	cad		55,82
TOS25_PR.P30.113.006	Vaso d'espansione saldato collaudato INAIL , per impianti sanitari, con membrana atossica conforme al DM 21/03/1973, certificato CE; corpo in acciaio, attacco tubazione in acciaio zincato, membrana in butile (8÷33 l), o in EPDM (50÷500 l); Pressione massima 10 bar, Pprecarica 2,5 bar, temperatura d'esercizio -10÷70°C. / 24 l attacco 3/4"	cad		67,68
TOS25_PR.P30.114.001	Vaso d'espansione saldato collaudato INAIL, per impianti di climatizzazione, con membrana a diaframma, certificato CE; corpo in acciaio, membrana in SBR, attacco tubazione in acciaio zincato; Pressione massima 6 bar, Precarica 1,5 bar, temperatura d'esercizio -10÷70°C. / 35 l	cad		98,70
TOS25_PR.P30.114.002	Vaso d'espansione saldato collaudato INAIL, per impianti di climatizzazione, con membrana a diaframma, certificato CE; corpo in acciaio, membrana in SBR, attacco tubazione in acciaio zincato; Pressione massima 6 bar, Precarica 1,5 bar, temperatura d'esercizio -10÷70°C. / 50 l	cad		126,90
TOS25_PR.P30.114.003	Vaso d'espansione saldato collaudato INAIL, per impianti di climatizzazione, con membrana a diaframma, certificato CE; corpo in acciaio, membrana in SBR, attacco tubazione in acciaio zincato; Pressione massima 6 bar, Precarica 1,5 bar, temperatura d'esercizio -10÷70°C. / 80 l	cad		182,47
TOS25_PR.P30.114.004	Vaso d'espansione saldato collaudato INAIL, per impianti di climatizzazione, con membrana a diaframma, certificato CE; corpo in acciaio, membrana in SBR, attacco tubazione in acciaio zincato; Pressione massima 6 bar, Precarica 1,5 bar, temperatura d'esercizio -10÷70°C. / 105 l	cad		255,46
TOS25_PR.P30.114.005	Vaso d'espansione saldato collaudato INAIL, per impianti di climatizzazione, con membrana a diaframma, certificato CE; corpo in acciaio, membrana in SBR, attacco tubazione in acciaio zincato; Pressione massima 6 bar, Precarica 1,5 bar, temperatura d'esercizio -10÷70°C. / 150 l	cad		311,03
TOS25_PR.P30.114.006	Vaso d'espansione saldato collaudato INAIL, per impianti di climatizzazione, con membrana a diaframma, certificato CE; corpo in acciaio, membrana in SBR, attacco tubazione in acciaio zincato; Pressione massima 6 bar, Precarica 1,5 bar, temperatura d'esercizio -10÷70°C. / 200 l	cad		454,51
TOS25_PR.P30.114.007	Vaso d'espansione saldato collaudato INAIL, per impianti di climatizzazione, con membrana a diaframma, certificato CE; corpo in acciaio, membrana in SBR, attacco tubazione in acciaio zincato; Pressione massima 6 bar, Precarica 1,5 bar, temperatura d'esercizio -10÷70°C. / 250 l	cad		530,82
TOS25_PR.P30.114.008	Vaso d'espansione saldato collaudato INAIL, per impianti di climatizzazione, con membrana a diaframma, certificato CE; corpo in acciaio, membrana in SBR, attacco tubazione in acciaio zincato; Pressione massima 6 bar, Precarica 1,5 bar, temperatura d'esercizio -10÷70°C. / 300 l	cad		670,98
TOS25_PR.P30.114.009	Vaso d'espansione saldato collaudato INAIL, per impianti di climatizzazione, con membrana a diaframma, certificato CE; corpo in acciaio, membrana in SBR, attacco tubazione in acciaio zincato; Pressione massima 6 bar, Precarica 1,5 bar, temperatura d'esercizio -10÷70°C. / 500 l	cad		1057,49
TOS25_PR.P30.114.010	Vaso d'espansione saldato collaudato INAIL, per impianti di climatizzazione, con membrana a diaframma, certificato CE; corpo in acciaio, membrana in SBR, attacco tubazione in acciaio zincato; Pressione massima 6 bar, Precarica 1,5 bar, temperatura d'esercizio -10÷70°C. / 8 l	cad		41,97
TOS25_PR.P30.114.011	Vaso d'espansione saldato collaudato INAIL, per impianti di climatizzazione, con membrana a diaframma, certificato CE; corpo in acciaio, membrana in SBR, attacco tubazione in acciaio zincato; Pressione massima 6 bar, Precarica 1,5 bar, temperatura d'esercizio -10÷70°C. / 12 l	cad		47,11
TOS25_PR.P30.114.012	Vaso d'espansione saldato collaudato INAIL, per impianti di climatizzazione, con membrana a diaframma, certificato CE; corpo in acciaio, membrana in SBR, attacco tubazione in acciaio zincato; Pressione massima 6 bar, Precarica 1,5 bar, temperatura d'esercizio -10÷70°C. / 18 l	cad		53,16
TOS25_PR.P30.114.013	Vaso d'espansione saldato collaudato INAIL, per impianti di climatizzazione, con membrana a diaframma, certificato CE; corpo in acciaio, membrana in SBR, attacco tubazione in acciaio zincato; Pressione massima 6 bar, Precarica 1,5 bar, temperatura d'esercizio -10÷70°C. / 25 l	cad		57,31
TOS25_PR.P30.115.001	Vaso di espansione del tipo piatto circolare con membrana graffata, pressione massima d'esercizio 4 bar, precarica 1 bar, conformi al DM 1/12/75: / 8 l	cad		39,28
TOS25_PR.P30.115.002	Vaso di espansione del tipo piatto circolare con membrana graffata, pressione massima d'esercizio 4 bar, precarica 1 bar, conformi al DM 1/12/75: / 10 l	cad		39,61
TOS25_PR.P30.115.003	Vaso di espansione del tipo piatto circolare con membrana graffata, pressione massima d'esercizio 4 bar, precarica 1 bar, conformi al DM 1/12/75: / 12 l	cad		39,94
TOS25_PR.P30.115.004	Vaso di espansione del tipo piatto circolare con membrana graffata, pressione massima d'esercizio 4 bar, precarica 1 bar, conformi al DM 1/12/75: / 14 l	cad		50,74
TOS25_PR.P30.115.005	Vaso di espansione del tipo piatto circolare con membrana graffata, pressione massima d'esercizio 4 bar, precarica 1 bar, conformi al DM 1/12/75: / 18 l	cad		20,25
TOS25_PR.P30.116.001	Ammortizzatore della sovrapressione di fluido, in ottone cromato, pressione massima di esercizio 10 bar, precarica 3 bar, temperatura massima 90 °C, / attacco 1/2"	cad		61,54
TOS25_PR.P30.117.001	Mini ammortizzatore anti colpo di ariete a pistone scorrevole in camera tubolare di rame sigillata, pistone in ottone a doppia tenuta con O-ring, pressione di precarica pari a 4 bar, pressione di esercizio 10 bar, pressione massima 16 bar, temperatura di esercizio massima 85 °C: / 1/2" M	cad		66,01
TOS25_PR.P30.117.002	Mini ammortizzatore anti colpo di ariete a pistone scorrevole in camera tubolare di rame sigillata, pistone in ottone a doppia tenuta con O-ring, pressione di precarica pari a 4 bar, pressione di esercizio 10 bar, pressione massima 16 bar, temperatura di esercizio massima 85 °C: / 3/4" M	cad		85,36
TOS25_PR.P30.118.001	Separatore idraulico con corpo in acciaio verniciato con polveri epossidiche, dotato di: guscio di isolamento termico ed anticondensa in polietilene a cellule chiuse spessore 30 mm, valvola di sfogo aria in ottone cromato con galleggiante in PP, tenute in EPDM, completo di rubinetto di intercettazione automatico e valvola di scarico a sfera in ottone dm. 1/2; Pressione max 10 bar, temperatura d'esercizio 0÷110°C. / Attacchi femmina a bocchettone dm. 1"	cad		346,69
TOS25_PR.P30.118.002	Separatore idraulico con corpo in acciaio verniciato con polveri epossidiche, dotato di: guscio di isolamento termico ed anticondensa in polietilene a cellule chiuse spessore 30 mm, valvola di sfogo aria in ottone cromato con galleggiante in PP, tenute in EPDM, completo di rubinetto di intercettazione automatico e valvola di scarico a sfera in ottone dm. 1/2; Pressione max 10 bar, temperatura d'esercizio 0÷110°C. / Attacchi femmina a bocchettone dm. 1"1/4	cad		404,75
TOS25_PR.P30.118.003	Separatore idraulico con corpo in acciaio verniciato con polveri epossidiche, dotato di: guscio di isolamento termico ed anticondensa in polietilene a cellule chiuse spessore 30 mm, valvola di sfogo aria in ottone cromato con galleggiante in PP, tenute in EPDM, completo di rubinetto di intercettazione automatico e valvola di scarico a sfera in ottone dm. 1/2; Pressione max 10 bar, temperatura d'esercizio 0÷110°C. / Attacchi femmina a bocchettone dm. 1"1/2	cad		495,15
TOS25_PR.P30.118.004	Separatore idraulico con corpo in acciaio verniciato con polveri epossidiche, dotato di: guscio di isolamento termico ed anticondensa in polietilene a cellule chiuse spessore 30 mm, valvola di sfogo aria in ottone cromato con galleggiante in PP, tenute in EPDM, completo di rubinetto di intercettazione automatico e valvola di scarico a sfera in ottone dm. 1/2; Pressione max 10 bar, temperatura d'esercizio 0÷110°C. / Attacchi femmina a bocchettone dm. 2"	cad		748,95
TOS25_PR.P30.119.001	Separatore idraulico con corpo in acciaio verniciato con polveri epossidiche, accoppiamento con controflangia EN 1092-1, guscio di isolamento termico ed anticondensa in polietilene a cellule chiuse spessore 30 mm, valvola di sfogo aria in ottone cromato con galleggiante in PP, tenute in EPDM, completo di rubinetto di intercettazione automatico e valvola di scarico a sfera in ottone dm. 1/2; Pressione max 10 bar, temperatura d'esercizio 0÷110°C. / Attacchi flangiati PN16 DN 50	cad		1138,77
TOS25_PR.P30.119.002	Separatore idraulico con corpo in acciaio verniciato con polveri epossidiche, accoppiamento con controflangia EN 1092-1, guscio di isolamento termico ed anticondensa in polietilene a cellule chiuse spessore 30 mm, valvola di sfogo aria in ottone cromato con galleggiante in PP, tenute in EPDM, completo di rubinetto di intercettazione automatico e valvola di scarico a sfera in ottone dm. 1/2; Pressione max 10 bar, temperatura d'esercizio 0÷110°C. / Attacchi flangiati PN16 DN 65	cad		1179,41
TOS25_PR.P30.119.003	Separatore idraulico con corpo in acciaio verniciato con polveri epossidiche, accoppiamento con controflangia EN 1092-1, guscio di isolamento termico ed anticondensa in polietilene a cellule chiuse spessore 30 mm, valvola di sfogo aria in ottone cromato con galleggiante in PP, tenute in EPDM, completo di rubinetto di intercettazione automatico e valvola di scarico a sfera in ottone dm. 1/2; Pressione max 10 bar, temperatura d'esercizio 0÷110°C. / Attacchi flangiati PN16 DN 80	cad		1706,08
TOS25_PR.P30.119.004	Separatore idraulico con corpo in acciaio verniciato con polveri epossidiche, accoppiamento con controflangia EN 1092-1, guscio di isolamento termico ed anticondensa in polietilene a cellule chiuse spessore 30 mm, valvola di sfogo aria in ottone cromato con galleggiante in PP, tenute in EPDM, completo di rubinetto di intercettazione automatico e valvola di scarico a sfera in ottone dm. 1/2; Pressione max 10 bar, temperatura d'esercizio 0÷110°C. / Attacchi flangiati PN16 DN 100	cad		1745,06
TOS25_PR.P30.119.005	Separatore idraulico con corpo in acciaio verniciato con polveri epossidiche, accoppiamento con controflangia EN 1092-1, guscio di isolamento termico ed anticondensa in polietilene a cellule chiuse spessore 30 mm, valvola di sfogo aria in ottone cromato con galleggiante in PP, tenute in EPDM, completo di rubinetto di intercettazione automatico e valvola di scarico a sfera in ottone dm. 1/2; Pressione max 10 bar, temperatura d'esercizio 0÷110°C. / Attacchi flangiati PN16 DN 125	cad		4404,94
TOS25_PR.P30.119.006	Separatore idraulico con corpo in acciaio verniciato con polveri epossidiche, accoppiamento con controflangia EN 1092-1, guscio di isolamento termico ed anticondensa in polietilene a cellule chiuse spessore 30 mm, valvola di sfogo aria in ottone cromato con galleggiante in PP, tenute in EPDM, completo di rubinetto di intercettazione automatico e valvola di scarico a sfera in ottone dm. 1/2; Pressione max 10 bar, temperatura d'esercizio 0÷110°C. / Attacchi flangiati PN16 DN 150	cad		4632,20
TOS25_PR.P30.119.007	Separatore idraulico con corpo in acciaio verniciato con polveri epossidiche, accoppiamento con controflangia EN 1092-1, guscio di isolamento termico ed anticondensa in polietilene a cellule chiuse spessore 30 mm, valvola di sfogo aria in ottone cromato con galleggiante in PP, tenute in EPDM, completo di rubinetto di intercettazione automatico e valvola di scarico a sfera in ottone dm. 1/2; Pressione max 10 bar, temperatura d'esercizio 0÷110°C. / Attacchi flangiati PN16 DN 200	cad		9543,91
TOS25_PR.P30.119.008	Separatore idraulico con corpo in acciaio verniciato con polveri epossidiche, accoppiamento con controflangia EN 1092-1, guscio di isolamento termico ed anticondensa in polietilene a cellule chiuse spessore 30 mm, valvola di sfogo aria in ottone cromato con galleggiante in PP, tenute in EPDM, completo di rubinetto di intercettazione automatico e valvola di scarico a sfera in ottone dm. 1/2; Pressione max 10 bar, temperatura d'esercizio 0÷110°C. / Attacchi flangiati PN16 DN 250	cad		10309,44
TOS25_PR.P30.119.009	Separatore idraulico con corpo in acciaio verniciato con polveri epossidiche, accoppiamento con controflangia EN 1092-1, guscio di isolamento termico ed anticondensa in polietilene a cellule chiuse spessore 30 mm, valvola di sfogo aria in ottone cromato con galleggiante in PP, tenute in EPDM, completo di rubinetto di intercettazione automatico e valvola di scarico a sfera in ottone dm. 1/2; Pressione max 10 bar, temperatura d'esercizio 0÷110°C. / Attacchi flangiati PN16 DN 300	cad		11698,69
TOS25_PR.P30.120.001	Circolatore con attacchi flangiati, corpo in ghisa grigia, motore a rotore bagnato a tre velocità, alimentazione elettrica monofase o trifase, 2800 giri min, idoneo per impianti di riscaldamento e condizionamento (temperatura liquido -10° C ÷ +110° C) pressione di esercizio 10 bar, grado di protezione IP 42 classe di isolamento H: / gemellare, portata 2 ÷ 10 mc/h, prevalenza 6 ÷ 2,5 m, alimentazione elettrica 230 V/50 Hz, diametro attacco 40 mm	cad		2214,83
TOS25_PR.P30.120.003	Circolatore con attacchi flangiati, corpo in ghisa grigia, motore a rotore bagnato a tre velocità, alimentazione elettrica monofase o trifase, 2800 giri min, idoneo per impianti di riscaldamento e condizionamento (temperatura liquido -10° C ÷ +110° C) pressione di esercizio 10 bar, grado di protezione IP 42 classe di isolamento H: / gemellare, portata 2 ÷ 14 mc/h, prevalenza 11 ÷ 3 m, alimentazione elettrica 230 V/50 Hz, diametro attacco 40 mm	cad		3346,26
TOS25_PR.P30.120.005	Circolatore con attacchi flangiati, corpo in ghisa grigia, motore a rotore bagnato a tre velocità, alimentazione elettrica monofase o trifase, 2800 giri min, idoneo per impianti di riscaldamento e condizionamento (temperatura liquido -10° C ÷ +110° C) pressione di esercizio 10 bar, grado di protezione IP 42 classe di isolamento H: / gemellare, portata 4 ÷ 20 mc/h, prevalenza 7 ÷ 3,6 m, alimentazione elettrica 230 V/50 Hz, diametro attacco 50 mm	cad		2781,32
TOS25_PR.P30.120.011	Circolatore con attacchi flangiati, corpo in ghisa grigia, motore a rotore bagnato a tre velocità, alimentazione elettrica monofase o trifase, 2800 giri min, idoneo per impianti di riscaldamento e condizionamento (temperatura liquido -10° C ÷ +110° C) pressione di esercizio 10 bar, grado di protezione IP 42 classe di isolamento H: / singolo, portata 15 ÷ 25 mc/h, prevalenza 6 ÷ 2,5 m, alimentazione elettrica 230 V/50 Hz, diametro attacco 40 mm	cad		1967,60
TOS25_PR.P30.120.012	Circolatore con attacchi flangiati, corpo in ghisa grigia, motore a rotore bagnato a tre velocità, alimentazione elettrica monofase o trifase, 2800 giri min, idoneo per impianti di riscaldamento e condizionamento (temperatura liquido -10° C ÷ +110° C) pressione di esercizio 10 bar, grado di protezione IP 42 classe di isolamento H: / singolo, portata 15 ÷ 25 mc/h, prevalenza 6 ÷ 2,5 m, alimentazione elettrica 400 V/50 Hz, diametro attacco 40 mm	cad		2284,13
TOS25_PR.P30.120.013	Circolatore con attacchi flangiati, corpo in ghisa grigia, motore a rotore bagnato a tre velocità, alimentazione elettrica monofase o trifase, 2800 giri min, idoneo per impianti di riscaldamento e condizionamento (temperatura liquido -10° C ÷ +110° C) pressione di esercizio 10 bar, grado di protezione IP 42 classe di isolamento H: / singolo, portata 10 ÷ 60 mc/h, prevalenza 11 ÷ 5 m, alimentazione elettrica 230 V/50 Hz, diametro attacco 40 mm	cad		2577,09
TOS25_PR.P30.120.014	Circolatore con attacchi flangiati, corpo in ghisa grigia, motore a rotore bagnato a tre velocità, alimentazione elettrica monofase o trifase, 2800 giri min, idoneo per impianti di riscaldamento e condizionamento (temperatura liquido -10° C ÷ +110° C) pressione di esercizio 10 bar, grado di protezione IP 42 classe di isolamento H: / singolo, portata 10 ÷ 60 mc/h, prevalenza 11 ÷ 5 m, alimentazione elettrica 400 V/50 Hz, diametro attacco 40 mm	cad		1591,61
TOS25_PR.P30.120.015	Circolatore con attacchi flangiati, corpo in ghisa grigia, motore a rotore bagnato a tre velocità, alimentazione elettrica monofase o trifase, 2800 giri min, idoneo per impianti di riscaldamento e condizionamento (temperatura liquido -10° C ÷ +110° C) pressione di esercizio 10 bar, grado di protezione IP 42 classe di isolamento H: / singolo, portata 2 ÷ 20 mc/h, prevalenza 7 ÷ 3 m, alimentazione elettrica 230 V/50 Hz, diametro attacco 50 mm	cad		1967,60
TOS25_PR.P30.121.001	Circolatore singolo con attacchi a bocchettone, corpo in ghisa, alimentazione 230 V/1/50 Hz, 2800 giri/minuto, idoneo per impianti di riscaldamento, pressione di esercizio 10 bar, grado di protezione IP 42, classe isolamento F, completo di due saracinesce a sfera, attacchi filettati, delle seguenti caratteristiche: / elettronico, portata 1,2 ÷ 2,4 mc/h, prevalenza 3,15 ÷ 1,75 m, attacchi bocchettone 1"1/2	cad		501,79
TOS25_PR.P30.121.002	Circolatore singolo con attacchi a bocchettone, corpo in ghisa, alimentazione 230 V/1/50 Hz, 2800 giri/minuto, idoneo per impianti di riscaldamento, pressione di esercizio 10 bar, grado di protezione IP 42, classe isolamento F, completo di due saracinesce a sfera, attacchi filettati, delle seguenti caratteristiche: / elettronico, portata 1,8 ÷ 3 mc/h, prevalenza 2,5 ÷ 0,82 m, attacchi bocchettone 2"	cad		501,79
TOS25_PR.P30.121.003	Circolatore singolo con attacchi a bocchettone, corpo in ghisa, alimentazione 230 V/1/50 Hz, 2800 giri/minuto, idoneo per impianti di riscaldamento, pressione di esercizio 10 bar, grado di protezione IP 42, classe isolamento F, completo di due saracinesce a sfera, attacchi filettati, delle seguenti caratteristiche: / elettronico, portata 0,6 ÷ 2,4 mc/h, prevalenza 4,6 ÷ 2,1 m, attacchi bocchettone 1"1/2	cad		501,79
TOS25_PR.P30.121.004	Circolatore singolo con attacchi a bocchettone, corpo in ghisa, alimentazione 230 V/1/50 Hz, 2800 giri/minuto, idoneo per impianti di riscaldamento, pressione di esercizio 10 bar, grado di protezione IP 42, classe isolamento F, completo di due saracinesce a sfera, attacchi filettati, delle seguenti caratteristiche: / elettronico, portata 1,2 ÷ 3 mc/h, prevalenza 4,0 ÷ 1 m, attacchi bocchettone 2"	cad		528,36
TOS25_PR.P30.122.001	Circolatore singolo con attacchi a bocchettone, corpo in ghisa grigia, motore a rotore bagnato a tre velocità, alimentazione elettrica monofase o trifase, 2800 giri/min, idoneo per impianti di riscaldamento pressione di esercizio 10 bar, grado di protezione IP44 classe isolamento F, diametro attacco 2": / portata 1 ÷ 6 mc/h, prevalenza 5 ÷ 1,5 m, alimentazione elettrica 230 V/50 Hz	cad		554,94
TOS25_PR.P30.122.003	Circolatore singolo con attacchi a bocchettone, corpo in ghisa grigia, motore a rotore bagnato a tre velocità, alimentazione elettrica monofase o trifase, 2800 giri/min, idoneo per impianti di riscaldamento pressione di esercizio 10 bar, grado di protezione IP44 classe isolamento F, diametro attacco 2": / portata 1 ÷ 8 mc/h, prevalenza 6 ÷ 1,5 m, alimentazione elettrica 230 V/50 Hz	cad		695,51
TOS25_PR.P30.122.005	Circolatore singolo con attacchi a bocchettone, corpo in ghisa grigia, motore a rotore bagnato a tre velocità, alimentazione elettrica monofase o trifase, 2800 giri/min, idoneo per impianti di riscaldamento pressione di esercizio 10 bar, grado di protezione IP44 classe isolamento F, diametro attacco 2": / portata 1 ÷ 8 mc/h, prevalenza 7 ÷ 1 m, alimentazione elettrica 230 V/50 Hz	cad		813,89
TOS25_PR.P30.123.001	Elettropompa gemellare in linea attacchi flangiati, corpo in ghisa grigia, tenuta meccanica al carburo di silicio, per il convogliamento di acqua fredda, calda o surriscaldata sino alla temperatura di 140 °C, esente da manutenzione, motore asincrono trifase, alimentazione elettrica 230/400 V-50 Hz, grado di protezione IP 54, classe d'isolamento F,1450 giri minuto: / attacchi flangiati, diametro bocche 50 mm; potenza elettrica 550 W, portata 5,0 ÷ 20,0 mc/h, prevalenza 4,3 ÷ 2,0 m	cad		1947,40
TOS25_PR.P30.123.002	Elettropompa gemellare in linea attacchi flangiati, corpo in ghisa grigia, tenuta meccanica al carburo di silicio, per il convogliamento di acqua fredda, calda o surriscaldata sino alla temperatura di 140 °C, esente da manutenzione, motore asincrono trifase, alimentazione elettrica 230/400 V-50 Hz, grado di protezione IP 54, classe d'isolamento F,1450 giri minuto: / attacchi flangiati, diametro bocche 50 mm; potenza elettrica 550 W, portata 5,0 ÷ 20,0 mc/h, prevalenza 8,0 ÷ 4,5 m	cad		3290,50
TOS25_PR.P30.123.005	Elettropompa gemellare in linea attacchi flangiati, corpo in ghisa grigia, tenuta meccanica al carburo di silicio, per il convogliamento di acqua fredda, calda o surriscaldata sino alla temperatura di 140 °C, esente da manutenzione, motore asincrono trifase, alimentazione elettrica 230/400 V-50 Hz, grado di protezione IP 54, classe d'isolamento F,1450 giri minuto: / attacchi flangiati, diametro bocche 50 mm; potenza elettrica 1.500 W, portata 5,0 ÷ 26,0 mc/h, prevalenza 16,0 ÷ 12,0 m	cad		3011,08
TOS25_PR.P30.123.006	Elettropompa gemellare in linea attacchi flangiati, corpo in ghisa grigia, tenuta meccanica al carburo di silicio, per il convogliamento di acqua fredda, calda o surriscaldata sino alla temperatura di 140 °C, esente da manutenzione, motore asincrono trifase, alimentazione elettrica 230/400 V-50 Hz, grado di protezione IP 54, classe d'isolamento F,1450 giri minuto: / attacchi flangiati, diametro bocche 50 mm; potenza elettrica 2.200 W, portata 5,0 ÷ 28,0 mc/h, prevalenza 21,0 ÷ 17m	cad		3363,50
TOS25_PR.P30.123.007	Elettropompa gemellare in linea attacchi flangiati, corpo in ghisa grigia, tenuta meccanica al carburo di silicio, per il convogliamento di acqua fredda, calda o surriscaldata sino alla temperatura di 140 °C, esente da manutenzione, motore asincrono trifase, alimentazione elettrica 230/400 V-50 Hz, grado di protezione IP 54, classe d'isolamento F,1450 giri minuto: / attacchi flangiati, diametro bocche 65 mm; potenza elettrica 550 W, portata 10,0 ÷ 25,0 mc/h, prevalenza 4,0 ÷ 2,5 m	cad		2224,24
TOS25_PR.P30.123.008	Elettropompa gemellare in linea attacchi flangiati, corpo in ghisa grigia, tenuta meccanica al carburo di silicio, per il convogliamento di acqua fredda, calda o surriscaldata sino alla temperatura di 140 °C, esente da manutenzione, motore asincrono trifase, alimentazione elettrica 230/400 V-50 Hz, grado di protezione IP 54, classe d'isolamento F,1450 giri minuto: / attacchi flangiati, diametro bocche 65 mm; potenza elettrica 750 W, portata 15,0 ÷ 35,0 mc/h, prevalenza 7,0 ÷ 4,5 m	cad		2546,85
TOS25_PR.P30.123.009	Elettropompa gemellare in linea attacchi flangiati, corpo in ghisa grigia, tenuta meccanica al carburo di silicio, per il convogliamento di acqua fredda, calda o surriscaldata sino alla temperatura di 140 °C, esente da manutenzione, motore asincrono trifase, alimentazione elettrica 230/400 V-50 Hz, grado di protezione IP 54, classe d'isolamento F,1450 giri minuto: / attacchi flangiati, diametro bocche 65 mm; potenza elettrica 1.500 W, portata 15,0 ÷ 50,0 mc/h, prevalenza 9,0 ÷ 5,0 m	cad		3168,66
TOS25_PR.P30.123.010	Elettropompa gemellare in linea attacchi flangiati, corpo in ghisa grigia, tenuta meccanica al carburo di silicio, per il convogliamento di acqua fredda, calda o surriscaldata sino alla temperatura di 140 °C, esente da manutenzione, motore asincrono trifase, alimentazione elettrica 230/400 V-50 Hz, grado di protezione IP 54, classe d'isolamento F,1450 giri minuto: / attacchi flangiati, diametro bocche 65 mm; potenza elettrica 2.200 W, portata 20,0 ÷ 55,0 mc/h, prevalenza 12,0 ÷ 6,5 m	cad		3543,44
TOS25_PR.P30.123.011	Elettropompa gemellare in linea attacchi flangiati, corpo in ghisa grigia, tenuta meccanica al carburo di silicio, per il convogliamento di acqua fredda, calda o surriscaldata sino alla temperatura di 140 °C, esente da manutenzione, motore asincrono trifase, alimentazione elettrica 230/400 V-50 Hz, grado di protezione IP 54, classe d'isolamento F,1450 giri minuto: / attacchi flangiati, diametro bocche 65 mm; potenza elettrica 3.000 W, portata 20,0 ÷ 55,0 mc/h, prevalenza 15,0 ÷ 1,0 m	cad		3764,91
TOS25_PR.P30.123.012	Elettropompa gemellare in linea attacchi flangiati, corpo in ghisa grigia, tenuta meccanica al carburo di silicio, per il convogliamento di acqua fredda, calda o surriscaldata sino alla temperatura di 140 °C, esente da manutenzione, motore asincrono trifase, alimentazione elettrica 230/400 V-50 Hz, grado di protezione IP 54, classe d'isolamento F,1450 giri minuto: / attacchi flangiati, diametro bocche 65 mm; potenza elettrica 4.000 W, portata 20,0 ÷ 60,0 mc/h, prevalenza 21,0 ÷ 15,0 m	cad		1689,96
TOS25_PR.P30.123.013	Elettropompa gemellare in linea attacchi flangiati, corpo in ghisa grigia, tenuta meccanica al carburo di silicio, per il convogliamento di acqua fredda, calda o surriscaldata sino alla temperatura di 140 °C, esente da manutenzione, motore asincrono trifase, alimentazione elettrica 230/400 V-50 Hz, grado di protezione IP 54, classe d'isolamento F,1450 giri minuto: / attacchi flangiati, diametro bocche 80 mm; potenza elettrica 550 W, portata 15,0 ÷ 30,0 mc/h, prevalenza 4,0 ÷ 3,0 m	cad		2880,11
TOS25_PR.P30.123.014	Elettropompa gemellare in linea attacchi flangiati, corpo in ghisa grigia, tenuta meccanica al carburo di silicio, per il convogliamento di acqua fredda, calda o surriscaldata sino alla temperatura di 140 °C, esente da manutenzione, motore asincrono trifase, alimentazione elettrica 230/400 V-50 Hz, grado di protezione IP 54, classe d'isolamento F,1450 giri minuto: / attacchi flangiati, diametro bocche 80 mm; potenza elettrica 1,1 kW, portata 20,0 ÷ 45,0 mc/h, prevalenza 7,0 ÷ 4,5 m	cad		2925,90
TOS25_PR.P30.123.015	Elettropompa gemellare in linea attacchi flangiati, corpo in ghisa grigia, tenuta meccanica al carburo di silicio, per il convogliamento di acqua fredda, calda o surriscaldata sino alla temperatura di 140 °C, esente da manutenzione, motore asincrono trifase, alimentazione elettrica 230/400 V-50 Hz, grado di protezione IP 54, classe d'isolamento F,1450 giri minuto: / attacchi flangiati, diametro bocche 80 mm; potenza elettrica 2.200 W, portata 30,0 ÷ 60,0 mc/h, prevalenza 21,0 ÷ 15,0 m	cad		4027,90
TOS25_PR.P30.123.016	Elettropompa gemellare in linea attacchi flangiati, corpo in ghisa grigia, tenuta meccanica al carburo di silicio, per il convogliamento di acqua fredda, calda o surriscaldata sino alla temperatura di 140 °C, esente da manutenzione, motore asincrono trifase, alimentazione elettrica 230/400 V-50 Hz, grado di protezione IP 54, classe d'isolamento F,1450 giri minuto: / attacchi flangiati, diametro bocche 80 mm; potenza elettrica 3.000 W, portata 20,0 ÷ 70,0 mc/h, prevalenza 12,0 ÷ 7,0 m	cad		4517,68
TOS25_PR.P30.123.017	Elettropompa gemellare in linea attacchi flangiati, corpo in ghisa grigia, tenuta meccanica al carburo di silicio, per il convogliamento di acqua fredda, calda o surriscaldata sino alla temperatura di 140 °C, esente da manutenzione, motore asincrono trifase, alimentazione elettrica 230/400 V-50 Hz, grado di protezione IP 54, classe d'isolamento F,1450 giri minuto: / attacchi flangiati, diametro bocche 80 mm; potenza elettrica 4.000 W, portata 30,0 ÷ 75,0 mc/h, prevalenza 15,0 ÷ 10,0 m	cad		5356,69
TOS25_PR.P30.123.018	Elettropompa gemellare in linea attacchi flangiati, corpo in ghisa grigia, tenuta meccanica al carburo di silicio, per il convogliamento di acqua fredda, calda o surriscaldata sino alla temperatura di 140 °C, esente da manutenzione, motore asincrono trifase, alimentazione elettrica 230/400 V-50 Hz, grado di protezione IP 54, classe d'isolamento F,1450 giri minuto: / attacchi flangiati, diametro bocche 80 mm; potenza elettrica 5.500 W, portata 30,0 ÷ 80,0 mc/h, prevalenza 21,0 ÷ 15,0 m	cad		3927,24
TOS25_PR.P30.123.019	Elettropompa gemellare in linea attacchi flangiati, corpo in ghisa grigia, tenuta meccanica al carburo di silicio, per il convogliamento di acqua fredda, calda o surriscaldata sino alla temperatura di 140 °C, esente da manutenzione, motore asincrono trifase, alimentazione elettrica 230/400 V-50 Hz, grado di protezione IP 54, classe d'isolamento F,1450 giri minuto: / attacchi flangiati, diametro bocche 100 mm; potenza elettrica 1.100 W, portata 30,0 ÷ 50,0 mc/h, prevalenza 7,5 ÷ 5,0 m	cad		3413,55
TOS25_PR.P30.123.020	Elettropompa gemellare in linea attacchi flangiati, corpo in ghisa grigia, tenuta meccanica al carburo di silicio, per il convogliamento di acqua fredda, calda o surriscaldata sino alla temperatura di 140 °C, esente da manutenzione, motore asincrono trifase, alimentazione elettrica 230/400 V-50 Hz, grado di protezione IP 54, classe d'isolamento F,1450 giri minuto: / attacchi flangiati, diametro bocche 100 mm; potenza elettrica 2.200 W, portata 40,0 ÷ 80,0 mc/h, prevalenza 9,0 ÷ 7,5 m	cad		4388,85
TOS25_PR.P30.123.021	Elettropompa gemellare in linea attacchi flangiati, corpo in ghisa grigia, tenuta meccanica al carburo di silicio, per il convogliamento di acqua fredda, calda o surriscaldata sino alla temperatura di 140 °C, esente da manutenzione, motore asincrono trifase, alimentazione elettrica 230/400 V-50 Hz, grado di protezione IP 54, classe d'isolamento F,1450 giri minuto: / attacchi flangiati, diametro bocche 100 mm; potenza elettrica 3.000 W, portata 40,0 ÷ 80,0 mc/h, prevalenza 12,5 ÷ 10,0 m	cad		5021,30
TOS25_PR.P30.123.022	Elettropompa gemellare in linea attacchi flangiati, corpo in ghisa grigia, tenuta meccanica al carburo di silicio, per il convogliamento di acqua fredda, calda o surriscaldata sino alla temperatura di 140 °C, esente da manutenzione, motore asincrono trifase, alimentazione elettrica 230/400 V-50 Hz, grado di protezione IP 54, classe d'isolamento F,1450 giri minuto: / attacchi flangiati, diametro bocche 100 mm; potenza elettrica 4.000 W, portata 40,0 ÷ 90,0 mc/h, prevalenza 17,5 ÷ 12,5 m	cad		5715,51
TOS25_PR.P30.123.023	Elettropompa gemellare in linea attacchi flangiati, corpo in ghisa grigia, tenuta meccanica al carburo di silicio, per il convogliamento di acqua fredda, calda o surriscaldata sino alla temperatura di 140 °C, esente da manutenzione, motore asincrono trifase, alimentazione elettrica 230/400 V-50 Hz, grado di protezione IP 54, classe d'isolamento F,1450 giri minuto: / attacchi flangiati, diametro bocche 100 mm; potenza elettrica 5.500 W, portata 40,0 ÷ 100,0 mc/h, prevalenza 20,0 ÷ 15,0 m	cad		7144,39
TOS25_PR.P30.123.024	Elettropompa gemellare in linea attacchi flangiati, corpo in ghisa grigia, tenuta meccanica al carburo di silicio, per il convogliamento di acqua fredda, calda o surriscaldata sino alla temperatura di 140 °C, esente da manutenzione, motore asincrono trifase, alimentazione elettrica 230/400 V-50 Hz, grado di protezione IP 54, classe d'isolamento F,1450 giri minuto: / attacchi flangiati, diametro bocche 100 mm; potenza elettrica 7.500 W, portata 50,0 ÷ 120,0 mc/h, prevalenza 22,0 ÷ 15,0 m	cad		7709,76
TOS25_PR.P30.123.031	Elettropompa gemellare in linea attacchi flangiati, corpo in ghisa grigia, tenuta meccanica al carburo di silicio, per il convogliamento di acqua fredda, calda o surriscaldata sino alla temperatura di 140 °C, esente da manutenzione, motore asincrono trifase, alimentazione elettrica 230/400 V-50 Hz, grado di protezione IP 54, classe d'isolamento F,1450 giri minuto: / attacchi flangiati, diametro bocche 125 mm; potenza elettrica 3.000 W, portata 60,0 ÷ 100,0 mc/h, prevalenza 10,0 ÷ 8,0 m	cad		6889,91
TOS25_PR.P30.123.032	Elettropompa gemellare in linea attacchi flangiati, corpo in ghisa grigia, tenuta meccanica al carburo di silicio, per il convogliamento di acqua fredda, calda o surriscaldata sino alla temperatura di 140 °C, esente da manutenzione, motore asincrono trifase, alimentazione elettrica 230/400 V-50 Hz, grado di protezione IP 54, classe d'isolamento F,1450 giri minuto: / attacchi flangiati, diametro bocche 125 mm; potenza elettrica 4.000 W, portata 60,0 ÷ 120,0 mc/h, prevalenza 12,0 ÷ 10,0 m	cad		7356,27
TOS25_PR.P30.123.033	Elettropompa gemellare in linea attacchi flangiati, corpo in ghisa grigia, tenuta meccanica al carburo di silicio, per il convogliamento di acqua fredda, calda o surriscaldata sino alla temperatura di 140 °C, esente da manutenzione, motore asincrono trifase, alimentazione elettrica 230/400 V-50 Hz, grado di protezione IP 54, classe d'isolamento F,1450 giri minuto: / attacchi flangiati, diametro bocche 125 mm; potenza elettrica 5.500 W, portata 80,0 ÷ 120,0 mc/h, prevalenza 15,0 ÷ 13,0 m	cad		9390,98
TOS25_PR.P30.123.034	Elettropompa gemellare in linea attacchi flangiati, corpo in ghisa grigia, tenuta meccanica al carburo di silicio, per il convogliamento di acqua fredda, calda o surriscaldata sino alla temperatura di 140 °C, esente da manutenzione, motore asincrono trifase, alimentazione elettrica 230/400 V-50 Hz, grado di protezione IP 54, classe d'isolamento F,1450 giri minuto: / attacchi flangiati, diametro bocche 125 mm; potenza elettrica 7.500 W, portata 80,0 ÷ 140,0 mc/h, prevalenza 18,0 ÷ 15,0 m	cad		10568,58
TOS25_PR.P30.123.035	Elettropompa gemellare in linea attacchi flangiati, corpo in ghisa grigia, tenuta meccanica al carburo di silicio, per il convogliamento di acqua fredda, calda o surriscaldata sino alla temperatura di 140 °C, esente da manutenzione, motore asincrono trifase, alimentazione elettrica 230/400 V-50 Hz, grado di protezione IP 54, classe d'isolamento F,1450 giri minuto: / attacchi flangiati, diametro bocche 125 mm; potenza elettrica 11.000 W, portata 80,0 ÷ 120,0 mc/h, prevalenza 23,0 ÷ 20,0 m	cad		11918,67
TOS25_PR.P30.123.040	Elettropompa gemellare in linea attacchi flangiati, corpo in ghisa grigia, tenuta meccanica al carburo di silicio, per il convogliamento di acqua fredda, calda o surriscaldata sino alla temperatura di 140 °C, esente da manutenzione, motore asincrono trifase, alimentazione elettrica 230/400 V-50 Hz, grado di protezione IP 54, classe d'isolamento F,1450 giri minuto: / attacchi flangiati, diametro bocche 150 mm; potenza elettrica 5.500 W, portata 80,0 ÷ 160,0 mc/h, prevalenza 8,0 ÷ 5,0 m	cad		12569,22
TOS25_PR.P30.123.041	Elettropompa gemellare in linea attacchi flangiati, corpo in ghisa grigia, tenuta meccanica al carburo di silicio, per il convogliamento di acqua fredda, calda o surriscaldata sino alla temperatura di 140 °C, esente da manutenzione, motore asincrono trifase, alimentazione elettrica 230/400 V-50 Hz, grado di protezione IP 54, classe d'isolamento F,1450 giri minuto: / attacchi flangiati, diametro bocche 150 mm; potenza elettrica 7.500 W, portata 80,0 ÷ 160,0 mc/h, prevalenza 11,0 ÷ 8,0 m	cad		13370,97
TOS25_PR.P30.123.042	Elettropompa gemellare in linea attacchi flangiati, corpo in ghisa grigia, tenuta meccanica al carburo di silicio, per il convogliamento di acqua fredda, calda o surriscaldata sino alla temperatura di 140 °C, esente da manutenzione, motore asincrono trifase, alimentazione elettrica 230/400 V-50 Hz, grado di protezione IP 54, classe d'isolamento F,1450 giri minuto: / attacchi flangiati, diametro bocche 150 mm; potenza elettrica 11.000 W, portata 80,0 ÷ 180,0 mc/h, prevalenza 15,0 ÷ 12,0 m	cad		15024,50
TOS25_PR.P30.123.043	Elettropompa gemellare in linea attacchi flangiati, corpo in ghisa grigia, tenuta meccanica al carburo di silicio, per il convogliamento di acqua fredda, calda o surriscaldata sino alla temperatura di 140 °C, esente da manutenzione, motore asincrono trifase, alimentazione elettrica 230/400 V-50 Hz, grado di protezione IP 54, classe d'isolamento F,1450 giri minuto: / attacchi flangiati, diametro bocche 150 mm; potenza elettrica 15.000 W, portata 80,0 ÷ 200,0 mc/h, prevalenza 18,0 ÷ 15,0 m	cad		16093,50
TOS25_PR.P30.123.044	Elettropompa gemellare in linea attacchi flangiati, corpo in ghisa grigia, tenuta meccanica al carburo di silicio, per il convogliamento di acqua fredda, calda o surriscaldata sino alla temperatura di 140 °C, esente da manutenzione, motore asincrono trifase, alimentazione elettrica 230/400 V-50 Hz, grado di protezione IP 54, classe d'isolamento F,1450 giri minuto: / attacchi flangiati, diametro bocche 150 mm; potenza elettrica 18.500 W, portata 80,0 ÷ 240,0 mc/h, prevalenza 22,0 ÷ 25,0 m	cad		17397,80
TOS25_PR.P30.124.001	Elettropompa centrifuga monogirante, corpo in ghisa, albero motore in acciaio inox bocca di aspirazione e di mandata sullo stesso asse attacchi flangiati, motore trifase ad induzione, grado di protezione IP 55 , classe di isolamento F pressione massima di esercizio 10 bar , classe di isolamento F, campo di temperatura liquido da -15° C a +120° C, alimentazione elettrica 230/400V: / portata 2 ÷ 7 mc/h, prevalenza 3 ÷ 1,5 m, potenza elettrica 0,25 kW, alimentazione elettrica 230 V/50 Hz, diametro attacco 40 mm	cad		908,22
TOS25_PR.P30.124.002	Elettropompa centrifuga monogirante, corpo in ghisa, albero motore in acciaio inox bocca di aspirazione e di mandata sullo stesso asse attacchi flangiati, motore trifase ad induzione, grado di protezione IP 55 , classe di isolamento F pressione massima di esercizio 10 bar , classe di isolamento F, campo di temperatura liquido da -15° C a +120° C, alimentazione elettrica 230/400V: / portata 2 ÷ 7 mc/h, prevalenza 3 ÷ 1,5 m, potenza elettrica 0,25 kW, alimentazione elettrica 400 V/50 Hz, diametro attacco 40 mm	cad		908,22
TOS25_PR.P30.124.003	Elettropompa centrifuga monogirante, corpo in ghisa, albero motore in acciaio inox bocca di aspirazione e di mandata sullo stesso asse attacchi flangiati, motore trifase ad induzione, grado di protezione IP 55 , classe di isolamento F pressione massima di esercizio 10 bar , classe di isolamento F, campo di temperatura liquido da -15° C a +120° C, alimentazione elettrica 230/400V: / portata 6 ÷ 12 mc/h, prevalenza 7 ÷ 3,5 m, potenza elettrica 0,37 kW, alimentazione elettrica 230 V/50 Hz, diametro attacco 40 mm	cad		699,72
TOS25_PR.P30.124.004	Elettropompa centrifuga monogirante, corpo in ghisa, albero motore in acciaio inox bocca di aspirazione e di mandata sullo stesso asse attacchi flangiati, motore trifase ad induzione, grado di protezione IP 55 , classe di isolamento F pressione massima di esercizio 10 bar , classe di isolamento F, campo di temperatura liquido da -15° C a +120° C, alimentazione elettrica 230/400V: / portata 6 ÷ 12 mc/h, prevalenza 7 ÷ 3,5 m, potenza elettrica 0,37 kW, alimentazione elettrica 400 V/50 Hz, diametro attacco 40 mm	cad		908,22
TOS25_PR.P30.124.007	Elettropompa centrifuga monogirante, corpo in ghisa, albero motore in acciaio inox bocca di aspirazione e di mandata sullo stesso asse attacchi flangiati, motore trifase ad induzione, grado di protezione IP 55 , classe di isolamento F pressione massima di esercizio 10 bar , classe di isolamento F, campo di temperatura liquido da -15° C a +120° C, alimentazione elettrica 230/400V: / portata 6 ÷ 12 mc/h, prevalenza 5 ÷ 9 m, potenza elettrica 0,55 kW, alimentazione elettrica 230 V/50 Hz, diametro attacco 40 mm	cad		1062,61
TOS25_PR.P30.124.008	Elettropompa centrifuga monogirante, corpo in ghisa, albero motore in acciaio inox bocca di aspirazione e di mandata sullo stesso asse attacchi flangiati, motore trifase ad induzione, grado di protezione IP 55 , classe di isolamento F pressione massima di esercizio 10 bar , classe di isolamento F, campo di temperatura liquido da -15° C a +120° C, alimentazione elettrica 230/400V: / portata 6 ÷ 12 mc/h, prevalenza 5 ÷ 9 m, potenza elettrica 0,55 kW, alimentazione elettrica 400 V/50 Hz, diametro attacco 40 mm	cad		1062,61
TOS25_PR.P30.124.009	Elettropompa centrifuga monogirante, corpo in ghisa, albero motore in acciaio inox bocca di aspirazione e di mandata sullo stesso asse attacchi flangiati, motore trifase ad induzione, grado di protezione IP 55 , classe di isolamento F pressione massima di esercizio 10 bar , classe di isolamento F, campo di temperatura liquido da -15° C a +120° C, alimentazione elettrica 230/400V: / portata 5 ÷ 12 mc/h, prevalenza 3 ÷ 2 m, potenza elettrica 0,25 kW, alimentazione elettrica 230 V/50 Hz, diametro attacco 50 mm	cad		998,72
TOS25_PR.P30.124.010	Elettropompa centrifuga monogirante, corpo in ghisa, albero motore in acciaio inox bocca di aspirazione e di mandata sullo stesso asse attacchi flangiati, motore trifase ad induzione, grado di protezione IP 55 , classe di isolamento F pressione massima di esercizio 10 bar , classe di isolamento F, campo di temperatura liquido da -15° C a +120° C, alimentazione elettrica 230/400V: / portata 5 ÷ 12 mc/h, prevalenza 3 ÷ 2 m, potenza elettrica 0,25 kW, alimentazione elettrica 400 V/50 Hz, diametro attacco 50 mm	cad		998,72
TOS25_PR.P30.124.011	Elettropompa centrifuga monogirante, corpo in ghisa, albero motore in acciaio inox bocca di aspirazione e di mandata sullo stesso asse attacchi flangiati, motore trifase ad induzione, grado di protezione IP 55 , classe di isolamento F pressione massima di esercizio 10 bar , classe di isolamento F, campo di temperatura liquido da -15° C a +120° C, alimentazione elettrica 230/400V: / portata 12 ÷ 20 mc/h, prevalenza 4 ÷ 1,8 m, potenza elettrica 0,25 kW, alimentazione elettrica 230 V/50 Hz, diametro attacco 50 mm	cad		998,72
TOS25_PR.P30.124.012	Elettropompa centrifuga monogirante, corpo in ghisa, albero motore in acciaio inox bocca di aspirazione e di mandata sullo stesso asse attacchi flangiati, motore trifase ad induzione, grado di protezione IP 55 , classe di isolamento F pressione massima di esercizio 10 bar , classe di isolamento F, campo di temperatura liquido da -15° C a +120° C, alimentazione elettrica 230/400V: / portata 12 ÷ 20 mc/h, prevalenza 4 ÷ 1,8 m, potenza elettrica 0,25 kW, alimentazione elettrica 400 V/50 Hz, diametro attacco 50 mm	cad		998,72
TOS25_PR.P30.124.015	Elettropompa centrifuga monogirante, corpo in ghisa, albero motore in acciaio inox bocca di aspirazione e di mandata sullo stesso asse attacchi flangiati, motore trifase ad induzione, grado di protezione IP 55 , classe di isolamento F pressione massima di esercizio 10 bar , classe di isolamento F, campo di temperatura liquido da -15° C a +120° C, alimentazione elettrica 230/400V: / portata 6 ÷ 12 mc/h, prevalenza 12 ÷ 11 m, potenza elettrica 0,75 kW, alimentazione elettrica 230 V/50 Hz, diametro attacco 50 mm	cad		1240,42
TOS25_PR.P30.124.017	Elettropompa centrifuga monogirante, corpo in ghisa, albero motore in acciaio inox bocca di aspirazione e di mandata sullo stesso asse attacchi flangiati, motore trifase ad induzione, grado di protezione IP 55 , classe di isolamento F pressione massima di esercizio 10 bar , classe di isolamento F, campo di temperatura liquido da -15° C a +120° C, alimentazione elettrica 230/400V: / portata 6 ÷ 12 mc/h, prevalenza 12 ÷ 11 m, potenza elettrica 0,75 kW, alimentazione elettrica 400 V/50 Hz, diametro attacco 50 mm	cad		1240,42
TOS25_PR.P30.124.019	Elettropompa centrifuga monogirante, corpo in ghisa, albero motore in acciaio inox bocca di aspirazione e di mandata sullo stesso asse attacchi flangiati, motore trifase ad induzione, grado di protezione IP 55 , classe di isolamento F pressione massima di esercizio 10 bar , classe di isolamento F, campo di temperatura liquido da -15° C a +120° C, alimentazione elettrica 230/400V: / portata 8,5 ÷ 12 mc/h, prevalenza 5,3 ÷ 4,7 m, potenza elettrica 0,37 kW, alimentazione elettrica 400 V/50 Hz, diametro attacco 65 mm	cad		1080,71
TOS25_PR.P30.124.020	Elettropompa centrifuga monogirante, corpo in ghisa, albero motore in acciaio inox bocca di aspirazione e di mandata sullo stesso asse attacchi flangiati, motore trifase ad induzione, grado di protezione IP 55 , classe di isolamento F pressione massima di esercizio 10 bar , classe di isolamento F, campo di temperatura liquido da -15° C a +120° C, alimentazione elettrica 230/400V: / portata 10 ÷ 12 mc/h, prevalenza 8,8 ÷ 8,6 m, potenza elettrica 1,1 kW, alimentazione elettrica 400 V/50 Hz, diametro attacco 65 mm	cad		1374,58
TOS25_PR.P30.124.021	Elettropompa centrifuga monogirante, corpo in ghisa, albero motore in acciaio inox bocca di aspirazione e di mandata sullo stesso asse attacchi flangiati, motore trifase ad induzione, grado di protezione IP 55 , classe di isolamento F pressione massima di esercizio 10 bar , classe di isolamento F, campo di temperatura liquido da -15° C a +120° C, alimentazione elettrica 230/400V: / portata 40 ÷ 12 mc/h, prevalenza 5,5 ÷ 11 m, potenza elettrica 1,1 kW, alimentazione elettrica 400 V/50 Hz, diametro attacco 65 mm	cad		1374,58
TOS25_PR.P30.124.023	Elettropompa centrifuga monogirante, corpo in ghisa, albero motore in acciaio inox bocca di aspirazione e di mandata sullo stesso asse attacchi flangiati, motore trifase ad induzione, grado di protezione IP 55 , classe di isolamento F pressione massima di esercizio 10 bar , classe di isolamento F, campo di temperatura liquido da -15° C a +120° C, alimentazione elettrica 230/400V: / portata 15 ÷ 50 mc/h, prevalenza 5,5 ÷ 2 m, potenza elettrica 0,75 kW, alimentazione elettrica 400 V/50 Hz, diametro attacco 80 mm	cad		1475,73
TOS25_PR.P30.124.024	Elettropompa centrifuga monogirante, corpo in ghisa, albero motore in acciaio inox bocca di aspirazione e di mandata sullo stesso asse attacchi flangiati, motore trifase ad induzione, grado di protezione IP 55 , classe di isolamento F pressione massima di esercizio 10 bar , classe di isolamento F, campo di temperatura liquido da -15° C a +120° C, alimentazione elettrica 230/400V: / portata 20 ÷ 60 mc/h, prevalenza 9 ÷ 3 m, potenza elettrica 1,84 kW, alimentazione elettrica 400 V/50 Hz, diametro attacco 80 mm	cad		2062,40
TOS25_PR.P30.124.025	Elettropompa centrifuga monogirante, corpo in ghisa, albero motore in acciaio inox bocca di aspirazione e di mandata sullo stesso asse attacchi flangiati, motore trifase ad induzione, grado di protezione IP 55 , classe di isolamento F pressione massima di esercizio 10 bar , classe di isolamento F, campo di temperatura liquido da -15° C a +120° C, alimentazione elettrica 230/400V: / portata 30 ÷ 70 mc/h, prevalenza 11,8 ÷ 3 m, potenza elettrica 1,84 kW, alimentazione elettrica 400 V/50 Hz, diametro attacco 80 mm	cad		2062,40
TOS25_PR.P30.125.001	Elettropompa centrifuga normalizzata monoblocco, con giunto secondo DIN-EN 733, motore asincrono del tipo chiuso motore a quattro poli,1450 giri/min, grado di protezione IP55, classe di isolamento F, temperatura liquido -10° C ÷ +140° C, pressione massima di esercizio sino a 16 bar, alimentazione 230-400 V V/3/50 Hz: / diametro attacco 32 mm: portata 5 ÷ 16 mc/h, prevalenza 7 ÷ 4,5 m, potenza elettrica 0,37 kW	cad		913,17
TOS25_PR.P30.125.002	Elettropompa centrifuga normalizzata monoblocco, con giunto secondo DIN-EN 733, motore asincrono del tipo chiuso motore a quattro poli,1450 giri/min, grado di protezione IP55, classe di isolamento F, temperatura liquido -10° C ÷ +140° C, pressione massima di esercizio sino a 16 bar, alimentazione 230-400 V V/3/50 Hz: / diametro attacco 32 mm: portata 7 ÷ 17 mc/h, prevalenza 9 ÷ 5,5 m, potenza elettrica 0,55 kW	cad		982,84
TOS25_PR.P30.125.003	Elettropompa centrifuga normalizzata monoblocco, con giunto secondo DIN-EN 733, motore asincrono del tipo chiuso motore a quattro poli,1450 giri/min, grado di protezione IP55, classe di isolamento F, temperatura liquido -10° C ÷ +140° C, pressione massima di esercizio sino a 16 bar, alimentazione 230-400 V V/3/50 Hz: / diametro attacco 32 mm: portata 9 ÷ 20 mc/h, prevalenza 15 ÷ 11 m, potenza elettrica 1,1 kW	cad		1117,20
TOS25_PR.P30.125.004	Elettropompa centrifuga normalizzata monoblocco, con giunto secondo DIN-EN 733, motore asincrono del tipo chiuso motore a quattro poli,1450 giri/min, grado di protezione IP55, classe di isolamento F, temperatura liquido -10° C ÷ +140° C, pressione massima di esercizio sino a 16 bar, alimentazione 230-400 V V/3/50 Hz: / diametro attacco 40 mm: portata 5 ÷ 22 mc/h, prevalenza 4 ÷ 2,5 m, potenza elettrica 0,37 kW	cad		1008,55
TOS25_PR.P30.125.005	Elettropompa centrifuga normalizzata monoblocco, con giunto secondo DIN-EN 733, motore asincrono del tipo chiuso motore a quattro poli,1450 giri/min, grado di protezione IP55, classe di isolamento F, temperatura liquido -10° C ÷ +140° C, pressione massima di esercizio sino a 16 bar, alimentazione 230-400 V V/3/50 Hz: / diametro attacco 40 mm: portata 7 ÷ 22 mc/h, prevalenza 7,5 ÷ 4,5 m, potenza elettrica 0,55 kW	cad		1083,20
TOS25_PR.P30.125.006	Elettropompa centrifuga normalizzata monoblocco, con giunto secondo DIN-EN 733, motore asincrono del tipo chiuso motore a quattro poli,1450 giri/min, grado di protezione IP55, classe di isolamento F, temperatura liquido -10° C ÷ +140° C, pressione massima di esercizio sino a 16 bar, alimentazione 230-400 V V/3/50 Hz: / diametro attacco 40 mm: portata 6 ÷ 30 mc/h, prevalenza 13 ÷ 8 m, potenza elettrica 1,1 kW	cad		1181,90
TOS25_PR.P30.125.007	Elettropompa centrifuga normalizzata monoblocco, con giunto secondo DIN-EN 733, motore asincrono del tipo chiuso motore a quattro poli,1450 giri/min, grado di protezione IP55, classe di isolamento F, temperatura liquido -10° C ÷ +140° C, pressione massima di esercizio sino a 16 bar, alimentazione 230-400 V V/3/50 Hz: / diametro attacco 40 mm: portata 10 ÷ 32 mc/h, prevalenza 20 ÷ 18 m, potenza elettrica 3 kW	cad		1740,91
TOS25_PR.P30.125.008	Elettropompa centrifuga normalizzata monoblocco, con giunto secondo DIN-EN 733, motore asincrono del tipo chiuso motore a quattro poli,1450 giri/min, grado di protezione IP55, classe di isolamento F, temperatura liquido -10° C ÷ +140° C, pressione massima di esercizio sino a 16 bar, alimentazione 230-400 V V/3/50 Hz: / diametro attacco 50 mm: portata 12 ÷ 40 mc/h, prevalenza 6 ÷ 3,5 m, potenza elettrica 0,55 kW	cad		1089,83
TOS25_PR.P30.125.009	Elettropompa centrifuga normalizzata monoblocco, con giunto secondo DIN-EN 733, motore asincrono del tipo chiuso motore a quattro poli,1450 giri/min, grado di protezione IP55, classe di isolamento F, temperatura liquido -10° C ÷ +140° C, pressione massima di esercizio sino a 16 bar, alimentazione 230-400 V V/3/50 Hz: / diametro attacco 50 mm: portata 14 ÷ 50 mc/h, prevalenza 9 ÷ 5,5 m, potenza elettrica 1,5 kW	cad		1230,83
TOS25_PR.P30.125.010	Elettropompa centrifuga normalizzata monoblocco, con giunto secondo DIN-EN 733, motore asincrono del tipo chiuso motore a quattro poli,1450 giri/min, grado di protezione IP55, classe di isolamento F, temperatura liquido -10° C ÷ +140° C, pressione massima di esercizio sino a 16 bar, alimentazione 230-400 V V/3/50 Hz: / diametro attacco 50 mm: portata 16 ÷ 50 mc/h, prevalenza 6 ÷ 9,5 m, potenza elettrica 3 kW	cad		1677,05
TOS25_PR.P30.125.011	Elettropompa centrifuga normalizzata monoblocco, con giunto secondo DIN-EN 733, motore asincrono del tipo chiuso motore a quattro poli,1450 giri/min, grado di protezione IP55, classe di isolamento F, temperatura liquido -10° C ÷ +140° C, pressione massima di esercizio sino a 16 bar, alimentazione 230-400 V V/3/50 Hz: / diametro attacco 50 mm: portata 14 ÷ 52 mc/h, prevalenza 24 ÷ 18 m, potenza elettrica 4 kW	cad		1911,77
TOS25_PR.P30.125.012	Elettropompa centrifuga normalizzata monoblocco, con giunto secondo DIN-EN 733, motore asincrono del tipo chiuso motore a quattro poli,1450 giri/min, grado di protezione IP55, classe di isolamento F, temperatura liquido -10° C ÷ +140° C, pressione massima di esercizio sino a 16 bar, alimentazione 230-400 V V/3/50 Hz: / diametro attacco 65 mm: portata 12 ÷ 40 mc/h, prevalenza 6 ÷ 3 m, potenza elettrica 1,1 kW	cad		1321,23
TOS25_PR.P30.125.013	Elettropompa centrifuga normalizzata monoblocco, con giunto secondo DIN-EN 733, motore asincrono del tipo chiuso motore a quattro poli,1450 giri/min, grado di protezione IP55, classe di isolamento F, temperatura liquido -10° C ÷ +140° C, pressione massima di esercizio sino a 16 bar, alimentazione 230-400 V V/3/50 Hz: / diametro attacco 65 mm: portata 14 ÷ 60 mc/h, prevalenza 10 ÷ 4,5 m, potenza elettrica 1,5 kW	cad		1355,24
TOS25_PR.P30.125.014	Elettropompa centrifuga normalizzata monoblocco, con giunto secondo DIN-EN 733, motore asincrono del tipo chiuso motore a quattro poli,1450 giri/min, grado di protezione IP55, classe di isolamento F, temperatura liquido -10° C ÷ +140° C, pressione massima di esercizio sino a 16 bar, alimentazione 230-400 V V/3/50 Hz: / diametro attacco 65 mm: portata 20 ÷ 70 mc/h, prevalenza 24 ÷ 14 m, potenza elettrica 4 kW	cad		2065,21
TOS25_PR.P30.125.015	Elettropompa centrifuga normalizzata monoblocco, con giunto secondo DIN-EN 733, motore asincrono del tipo chiuso motore a quattro poli,1450 giri/min, grado di protezione IP55, classe di isolamento F, temperatura liquido -10° C ÷ +140° C, pressione massima di esercizio sino a 16 bar, alimentazione 230-400 V V/3/50 Hz: / diametro attacco 65 mm: portata 30 ÷ 80 mc/h, prevalenza 24 ÷ 16 m, potenza elettrica 5,5 kW	cad		2827,42
TOS25_PR.P30.125.016	Elettropompa centrifuga normalizzata monoblocco, con giunto secondo DIN-EN 733, motore asincrono del tipo chiuso motore a quattro poli,1450 giri/min, grado di protezione IP55, classe di isolamento F, temperatura liquido -10° C ÷ +140° C, pressione massima di esercizio sino a 16 bar, alimentazione 230-400 V V/3/50 Hz: / diametro attacco 65 mm: portata 30 ÷ 100 mc/h, prevalenza 28 ÷ 18 m, potenza elettrica 11 kW	cad		3978,63
TOS25_PR.P30.125.017	Elettropompa centrifuga normalizzata monoblocco, con giunto secondo DIN-EN 733, motore asincrono del tipo chiuso motore a quattro poli,1450 giri/min, grado di protezione IP55, classe di isolamento F, temperatura liquido -10° C ÷ +140° C, pressione massima di esercizio sino a 16 bar, alimentazione 230-400 V V/3/50 Hz: / diametro attacco 80 mm: portata 20 ÷ 100 mc/h, prevalenza 10 ÷ 3 m, potenza elettrica 2,2 kW	cad		1684,51
TOS25_PR.P30.125.018	Elettropompa centrifuga normalizzata monoblocco, con giunto secondo DIN-EN 733, motore asincrono del tipo chiuso motore a quattro poli,1450 giri/min, grado di protezione IP55, classe di isolamento F, temperatura liquido -10° C ÷ +140° C, pressione massima di esercizio sino a 16 bar, alimentazione 230-400 V V/3/50 Hz: / diametro attacco 80 mm: portata 40 ÷ 120 mc/h, prevalenza 16 ÷ 8 m, potenza elettrica 5,5 kW	cad		2701,36
TOS25_PR.P30.125.019	Elettropompa centrifuga normalizzata monoblocco, con giunto secondo DIN-EN 733, motore asincrono del tipo chiuso motore a quattro poli,1450 giri/min, grado di protezione IP55, classe di isolamento F, temperatura liquido -10° C ÷ +140° C, pressione massima di esercizio sino a 16 bar, alimentazione 230-400 V V/3/50 Hz: / diametro attacco 80 mm: portata 50 ÷ 140 mc/h, prevalenza 22 ÷ 16 m, potenza elettrica 11 kW	cad		4102,21
TOS25_PR.P30.125.020	Elettropompa centrifuga normalizzata monoblocco, con giunto secondo DIN-EN 733, motore asincrono del tipo chiuso motore a quattro poli,1450 giri/min, grado di protezione IP55, classe di isolamento F, temperatura liquido -10° C ÷ +140° C, pressione massima di esercizio sino a 16 bar, alimentazione 230-400 V V/3/50 Hz: / diametro attacco 80 mm: portata 35 ÷ 160 mc/h, prevalenza 32 ÷ 20 m, potenza elettrica 15 kW	cad		4803,88
TOS25_PR.P30.125.021	Elettropompa centrifuga normalizzata monoblocco, con giunto secondo DIN-EN 733, motore asincrono del tipo chiuso motore a quattro poli,1450 giri/min, grado di protezione IP55, classe di isolamento F, temperatura liquido -10° C ÷ +140° C, pressione massima di esercizio sino a 16 bar, alimentazione 230-400 V V/3/50 Hz: / diametro attacco 80 mm: portata 40 ÷ 170 mc/h, prevalenza 40 ÷ 22 m, potenza elettrica 22 kW	cad		5438,38
TOS25_PR.P30.125.022	Elettropompa centrifuga normalizzata monoblocco, con giunto secondo DIN-EN 733, motore asincrono del tipo chiuso motore a quattro poli,1450 giri/min, grado di protezione IP55, classe di isolamento F, temperatura liquido -10° C ÷ +140° C, pressione massima di esercizio sino a 16 bar, alimentazione 230-400 V V/3/50 Hz: / diametro attacco 100 mm: portata 80 ÷ 180 mc/h, prevalenza 16 ÷ 16 m, potenza elettrica 7,5 kW	cad		2701,36
TOS25_PR.P30.125.023	Elettropompa centrifuga normalizzata monoblocco, con giunto secondo DIN-EN 733, motore asincrono del tipo chiuso motore a quattro poli,1450 giri/min, grado di protezione IP55, classe di isolamento F, temperatura liquido -10° C ÷ +140° C, pressione massima di esercizio sino a 16 bar, alimentazione 230-400 V V/3/50 Hz: / diametro attacco 100 mm: portata 50 ÷ 160 mc/h, prevalenza 20 ÷ 14 m, potenza elettrica 15 kW	cad		4639,66
TOS25_PR.P30.125.024	Elettropompa centrifuga normalizzata monoblocco, con giunto secondo DIN-EN 733, motore asincrono del tipo chiuso motore a quattro poli,1450 giri/min, grado di protezione IP55, classe di isolamento F, temperatura liquido -10° C ÷ +140° C, pressione massima di esercizio sino a 16 bar, alimentazione 230-400 V V/3/50 Hz: / diametro attacco 100 mm: portata 120 ÷ 220 mc/h, prevalenza 32 ÷ 24 m, potenza elettrica 22 kW	cad		5920,26
TOS25_PR.P30.125.025	Elettropompa centrifuga normalizzata monoblocco, con giunto secondo DIN-EN 733, motore asincrono del tipo chiuso motore a quattro poli,1450 giri/min, grado di protezione IP55, classe di isolamento F, temperatura liquido -10° C ÷ +140° C, pressione massima di esercizio sino a 16 bar, alimentazione 230-400 V V/3/50 Hz: / diametro attacco 125 mm: portata 180 ÷ 350 mc/h, prevalenza 12 ÷ 9 m, potenza elettrica 15 kW	cad		5007,92
TOS25_PR.P30.125.026	Elettropompa centrifuga normalizzata monoblocco, con giunto secondo DIN-EN 733, motore asincrono del tipo chiuso motore a quattro poli,1450 giri/min, grado di protezione IP55, classe di isolamento F, temperatura liquido -10° C ÷ +140° C, pressione massima di esercizio sino a 16 bar, alimentazione 230-400 V V/3/50 Hz: / diametro attacco 125 mm: portata 130 ÷ 380 mc/h, prevalenza 26 ÷ 12 m, potenza elettrica 18,5 kW	cad		5508,87
TOS25_PR.P30.126.001	Elettropompe centrifughe normalizzate secondo DIN-EN 733 montate su basamento in acciaio, corpo e girante in ghisa, albero e pompa in acciaio inox montato su cuscinetti autolubrificati, tenuta meccanica normalizzata secondo ISO 3069, velocità di rotazione del motore da 2900 a 1450 giri/min, temperatura di funzionamento -10 ÷ +90 °C, pressione massima di esercizio 16 bar, grado di protezione IP 55, classe di isolamento F: / diametro attacco 32 mm; portata 6,6 ÷ 15 mc/h, prevalenza 12 ÷ 8 m, potenza elettrica 0,55 kW	cad		2184,64
TOS25_PR.P30.126.002	Elettropompe centrifughe normalizzate secondo DIN-EN 733 montate su basamento in acciaio, corpo e girante in ghisa, albero e pompa in acciaio inox montato su cuscinetti autolubrificati, tenuta meccanica normalizzata secondo ISO 3069, velocità di rotazione del motore da 2900 a 1450 giri/min, temperatura di funzionamento -10 ÷ +90 °C, pressione massima di esercizio 16 bar, grado di protezione IP 55, classe di isolamento F: / diametro attacco 32 mm; portata 10,8 ÷ 21 mc/h, prevalenza 16,5 ÷ 8,5 m, potenza elettrica 0,75 kW	cad		2382,04
TOS25_PR.P30.126.003	Elettropompe centrifughe normalizzate secondo DIN-EN 733 montate su basamento in acciaio, corpo e girante in ghisa, albero e pompa in acciaio inox montato su cuscinetti autolubrificati, tenuta meccanica normalizzata secondo ISO 3069, velocità di rotazione del motore da 2900 a 1450 giri/min, temperatura di funzionamento -10 ÷ +90 °C, pressione massima di esercizio 16 bar, grado di protezione IP 55, classe di isolamento F: / diametro attacco 32 mm; portata 16,8 ÷ 24 mc/h, prevalenza 22,5 ÷ 12,5 m, potenza elettrica 1,5 kW	cad		2665,69
TOS25_PR.P30.126.004	Elettropompe centrifughe normalizzate secondo DIN-EN 733 montate su basamento in acciaio, corpo e girante in ghisa, albero e pompa in acciaio inox montato su cuscinetti autolubrificati, tenuta meccanica normalizzata secondo ISO 3069, velocità di rotazione del motore da 2900 a 1450 giri/min, temperatura di funzionamento -10 ÷ +90 °C, pressione massima di esercizio 16 bar, grado di protezione IP 55, classe di isolamento F: / diametro attacco 32 mm; portata 19,8 ÷ 27 mc/h, prevalenza 28 ÷ 15 m, potenza elettrica 2,2 kW	cad		2511,42
TOS25_PR.P30.126.005	Elettropompe centrifughe normalizzate secondo DIN-EN 733 montate su basamento in acciaio, corpo e girante in ghisa, albero e pompa in acciaio inox montato su cuscinetti autolubrificati, tenuta meccanica normalizzata secondo ISO 3069, velocità di rotazione del motore da 2900 a 1450 giri/min, temperatura di funzionamento -10 ÷ +90 °C, pressione massima di esercizio 16 bar, grado di protezione IP 55, classe di isolamento F: / diametro attacco 32 mm; portata 12 ÷ 18,9 mc/h, prevalenza 33 ÷ 22 m, potenza elettrica 3 kW	cad		2684,77
TOS25_PR.P30.126.006	Elettropompe centrifughe normalizzate secondo DIN-EN 733 montate su basamento in acciaio, corpo e girante in ghisa, albero e pompa in acciaio inox montato su cuscinetti autolubrificati, tenuta meccanica normalizzata secondo ISO 3069, velocità di rotazione del motore da 2900 a 1450 giri/min, temperatura di funzionamento -10 ÷ +90 °C, pressione massima di esercizio 16 bar, grado di protezione IP 55, classe di isolamento F: / diametro attacco 32 mm; portata 13,2 ÷ 18 mc/h, prevalenza 52 ÷ 46 m, potenza elettrica 4 kW	cad		3036,43
TOS25_PR.P30.126.007	Elettropompe centrifughe normalizzate secondo DIN-EN 733 montate su basamento in acciaio, corpo e girante in ghisa, albero e pompa in acciaio inox montato su cuscinetti autolubrificati, tenuta meccanica normalizzata secondo ISO 3069, velocità di rotazione del motore da 2900 a 1450 giri/min, temperatura di funzionamento -10 ÷ +90 °C, pressione massima di esercizio 16 bar, grado di protezione IP 55, classe di isolamento F: / diametro attacco 40 mm; portata 15 ÷ 30 mc/h, prevalenza 14 ÷ 8 m, potenza elettrica 1,1 kW	cad		2620,07
TOS25_PR.P30.126.008	Elettropompe centrifughe normalizzate secondo DIN-EN 733 montate su basamento in acciaio, corpo e girante in ghisa, albero e pompa in acciaio inox montato su cuscinetti autolubrificati, tenuta meccanica normalizzata secondo ISO 3069, velocità di rotazione del motore da 2900 a 1450 giri/min, temperatura di funzionamento -10 ÷ +90 °C, pressione massima di esercizio 16 bar, grado di protezione IP 55, classe di isolamento F: / diametro attacco 40 mm; portata 21 ÷ 30 mc/h, prevalenza 24 ÷ 18 m, potenza elettrica 2,2 kW	cad		3100,30
TOS25_PR.P30.126.009	Elettropompe centrifughe normalizzate secondo DIN-EN 733 montate su basamento in acciaio, corpo e girante in ghisa, albero e pompa in acciaio inox montato su cuscinetti autolubrificati, tenuta meccanica normalizzata secondo ISO 3069, velocità di rotazione del motore da 2900 a 1450 giri/min, temperatura di funzionamento -10 ÷ +90 °C, pressione massima di esercizio 16 bar, grado di protezione IP 55, classe di isolamento F: / diametro attacco 40 mm; portata 24 ÷ 33 mc/h, prevalenza 35 ÷ 30 m, potenza elettrica 4 kW	cad		3473,53
TOS25_PR.P30.126.010	Elettropompe centrifughe normalizzate secondo DIN-EN 733 montate su basamento in acciaio, corpo e girante in ghisa, albero e pompa in acciaio inox montato su cuscinetti autolubrificati, tenuta meccanica normalizzata secondo ISO 3069, velocità di rotazione del motore da 2900 a 1450 giri/min, temperatura di funzionamento -10 ÷ +90 °C, pressione massima di esercizio 16 bar, grado di protezione IP 55, classe di isolamento F: / diametro attacco 40 mm; portata 15 ÷ 33 mc/h, prevalenza 51 ÷ 40 m, potenza elettrica 5,5 kW	cad		3411,32
TOS25_PR.P30.126.011	Elettropompe centrifughe normalizzate secondo DIN-EN 733 montate su basamento in acciaio, corpo e girante in ghisa, albero e pompa in acciaio inox montato su cuscinetti autolubrificati, tenuta meccanica normalizzata secondo ISO 3069, velocità di rotazione del motore da 2900 a 1450 giri/min, temperatura di funzionamento -10 ÷ +90 °C, pressione massima di esercizio 16 bar, grado di protezione IP 55, classe di isolamento F: / diametro attacco 40 mm; portata 15 ÷ 42 mc/h, prevalenza 59 ÷ 40 m, potenza elettrica 7,5 kW	cad		3946,29
TOS25_PR.P30.126.012	Elettropompe centrifughe normalizzate secondo DIN-EN 733 montate su basamento in acciaio, corpo e girante in ghisa, albero e pompa in acciaio inox montato su cuscinetti autolubrificati, tenuta meccanica normalizzata secondo ISO 3069, velocità di rotazione del motore da 2900 a 1450 giri/min, temperatura di funzionamento -10 ÷ +90 °C, pressione massima di esercizio 16 bar, grado di protezione IP 55, classe di isolamento F: / diametro attacco 40 mm; portata 16,8 ÷ 30 mc/h, prevalenza 63 ÷ 55 m, potenza elettrica 9,2 kW	cad		4603,92
TOS25_PR.P30.126.013	Elettropompe centrifughe normalizzate secondo DIN-EN 733 montate su basamento in acciaio, corpo e girante in ghisa, albero e pompa in acciaio inox montato su cuscinetti autolubrificati, tenuta meccanica normalizzata secondo ISO 3069, velocità di rotazione del motore da 2900 a 1450 giri/min, temperatura di funzionamento -10 ÷ +90 °C, pressione massima di esercizio 16 bar, grado di protezione IP 55, classe di isolamento F: / diametro attacco 50 mm; portata 30 ÷ 66 mc/h, prevalenza 15 ÷ 6 m, potenza elettrica 2,2 kW	cad		3020,67
TOS25_PR.P30.126.014	Elettropompe centrifughe normalizzate secondo DIN-EN 733 montate su basamento in acciaio, corpo e girante in ghisa, albero e pompa in acciaio inox montato su cuscinetti autolubrificati, tenuta meccanica normalizzata secondo ISO 3069, velocità di rotazione del motore da 2900 a 1450 giri/min, temperatura di funzionamento -10 ÷ +90 °C, pressione massima di esercizio 16 bar, grado di protezione IP 55, classe di isolamento F: / diametro attacco 50 mm; portata 37 ÷ 75 mc/h, prevalenza 30 ÷ 17 m, potenza elettrica 5,5 kW	cad		3860,03
TOS25_PR.P30.126.015	Elettropompe centrifughe normalizzate secondo DIN-EN 733 montate su basamento in acciaio, corpo e girante in ghisa, albero e pompa in acciaio inox montato su cuscinetti autolubrificati, tenuta meccanica normalizzata secondo ISO 3069, velocità di rotazione del motore da 2900 a 1450 giri/min, temperatura di funzionamento -10 ÷ +90 °C, pressione massima di esercizio 16 bar, grado di protezione IP 55, classe di isolamento F: / diametro attacco 50 mm; portata 24 ÷ 60 mc/h, prevalenza 48 ÷ 37 m, potenza elettrica 9,2 kW	cad		4105,63
TOS25_PR.P30.126.016	Elettropompe centrifughe normalizzate secondo DIN-EN 733 montate su basamento in acciaio, corpo e girante in ghisa, albero e pompa in acciaio inox montato su cuscinetti autolubrificati, tenuta meccanica normalizzata secondo ISO 3069, velocità di rotazione del motore da 2900 a 1450 giri/min, temperatura di funzionamento -10 ÷ +90 °C, pressione massima di esercizio 16 bar, grado di protezione IP 55, classe di isolamento F: / diametro attacco 50 mm; portata 27 ÷ 54 mc/h, prevalenza 55 ÷ 48 m, potenza elettrica 11 kW	cad		4445,58
TOS25_PR.P30.126.017	Elettropompe centrifughe normalizzate secondo DIN-EN 733 montate su basamento in acciaio, corpo e girante in ghisa, albero e pompa in acciaio inox montato su cuscinetti autolubrificati, tenuta meccanica normalizzata secondo ISO 3069, velocità di rotazione del motore da 2900 a 1450 giri/min, temperatura di funzionamento -10 ÷ +90 °C, pressione massima di esercizio 16 bar, grado di protezione IP 55, classe di isolamento F: / diametro attacco 50 mm; portata 4 ÷ 54 mc/h, prevalenza 71 ÷ 60 m, potenza elettrica 15 kW	cad		4794,76
TOS25_PR.P30.126.018	Elettropompe centrifughe normalizzate secondo DIN-EN 733 montate su basamento in acciaio, corpo e girante in ghisa, albero e pompa in acciaio inox montato su cuscinetti autolubrificati, tenuta meccanica normalizzata secondo ISO 3069, velocità di rotazione del motore da 2900 a 1450 giri/min, temperatura di funzionamento -10 ÷ +90 °C, pressione massima di esercizio 16 bar, grado di protezione IP 55, classe di isolamento F: / diametro attacco 65 mm; portata 37 ÷ 96 mc/h, prevalenza 18 ÷ 8 m, potenza elettrica 4 kW	cad		3987,76
TOS25_PR.P30.126.019	Elettropompe centrifughe normalizzate secondo DIN-EN 733 montate su basamento in acciaio, corpo e girante in ghisa, albero e pompa in acciaio inox montato su cuscinetti autolubrificati, tenuta meccanica normalizzata secondo ISO 3069, velocità di rotazione del motore da 2900 a 1450 giri/min, temperatura di funzionamento -10 ÷ +90 °C, pressione massima di esercizio 16 bar, grado di protezione IP 55, classe di isolamento F: / diametro attacco 65 mm; portata 48 ÷ 96 mc/h, prevalenza 20 ÷ 13 m, potenza elettrica 5,5 kW	cad		4297,95
TOS25_PR.P30.126.020	Elettropompe centrifughe normalizzate secondo DIN-EN 733 montate su basamento in acciaio, corpo e girante in ghisa, albero e pompa in acciaio inox montato su cuscinetti autolubrificati, tenuta meccanica normalizzata secondo ISO 3069, velocità di rotazione del motore da 2900 a 1450 giri/min, temperatura di funzionamento -10 ÷ +90 °C, pressione massima di esercizio 16 bar, grado di protezione IP 55, classe di isolamento F: / diametro attacco 65 mm; portata 48 ÷ 132 mc/h, prevalenza 44 ÷ 27 m, potenza elettrica 15 kW	cad		6280,22
TOS25_PR.P30.126.021	Elettropompe centrifughe normalizzate secondo DIN-EN 733 montate su basamento in acciaio, corpo e girante in ghisa, albero e pompa in acciaio inox montato su cuscinetti autolubrificati, tenuta meccanica normalizzata secondo ISO 3069, velocità di rotazione del motore da 2900 a 1450 giri/min, temperatura di funzionamento -10 ÷ +90 °C, pressione massima di esercizio 16 bar, grado di protezione IP 55, classe di isolamento F: / diametro attacco 65 mm; portata 60 ÷ 120 mc/h, prevalenza 49 ÷ 39 m, potenza elettrica 18,5 kW	cad		5189,56
TOS25_PR.P30.126.022	Elettropompe centrifughe normalizzate secondo DIN-EN 733 montate su basamento in acciaio, corpo e girante in ghisa, albero e pompa in acciaio inox montato su cuscinetti autolubrificati, tenuta meccanica normalizzata secondo ISO 3069, velocità di rotazione del motore da 2900 a 1450 giri/min, temperatura di funzionamento -10 ÷ +90 °C, pressione massima di esercizio 16 bar, grado di protezione IP 55, classe di isolamento F: / diametro attacco 65 mm; portata 66 ÷ 96 mc/h, prevalenza 61,5 ÷ 50 m, potenza elettrica 15 kW	cad		4889,31
TOS25_PR.P30.126.023	Elettropompe centrifughe normalizzate secondo DIN-EN 733 montate su basamento in acciaio, corpo e girante in ghisa, albero e pompa in acciaio inox montato su cuscinetti autolubrificati, tenuta meccanica normalizzata secondo ISO 3069, velocità di rotazione del motore da 2900 a 1450 giri/min, temperatura di funzionamento -10 ÷ +90 °C, pressione massima di esercizio 16 bar, grado di protezione IP 55, classe di isolamento F: / diametro attacco 80 mm; portata 75 ÷ 150 mc/h, prevalenza 20 ÷ 13 m, potenza elettrica 7,5 kW	cad		5085,05
TOS25_PR.P30.126.024	Elettropompe centrifughe normalizzate secondo DIN-EN 733 montate su basamento in acciaio, corpo e girante in ghisa, albero e pompa in acciaio inox montato su cuscinetti autolubrificati, tenuta meccanica normalizzata secondo ISO 3069, velocità di rotazione del motore da 2900 a 1450 giri/min, temperatura di funzionamento -10 ÷ +90 °C, pressione massima di esercizio 16 bar, grado di protezione IP 55, classe di isolamento F: / diametro attacco 80 mm; portata 84 ÷ 168 mc/h, prevalenza 46 ÷ 36 m, potenza elettrica 22 kW	cad		7555,00
TOS25_PR.P30.126.025	Elettropompe centrifughe normalizzate secondo DIN-EN 733 montate su basamento in acciaio, corpo e girante in ghisa, albero e pompa in acciaio inox montato su cuscinetti autolubrificati, tenuta meccanica normalizzata secondo ISO 3069, velocità di rotazione del motore da 2900 a 1450 giri/min, temperatura di funzionamento -10 ÷ +90 °C, pressione massima di esercizio 16 bar, grado di protezione IP 55, classe di isolamento F: / diametro attacco 80 mm; portata 96 ÷ 180 mc/h, prevalenza 62 ÷ 45 m, potenza elettrica 30 kW	cad		6801,08
TOS25_PR.P30.126.026	Elettropompe centrifughe normalizzate secondo DIN-EN 733 montate su basamento in acciaio, corpo e girante in ghisa, albero e pompa in acciaio inox montato su cuscinetti autolubrificati, tenuta meccanica normalizzata secondo ISO 3069, velocità di rotazione del motore da 2900 a 1450 giri/min, temperatura di funzionamento -10 ÷ +90 °C, pressione massima di esercizio 16 bar, grado di protezione IP 55, classe di isolamento F: / diametro attacco 80 mm; portata 108 ÷ 192 mc/h, prevalenza 81 ÷ 63 m, potenza elettrica 45 kW	cad		9563,81
TOS25_PR.P30.126.027	Elettropompe centrifughe normalizzate secondo DIN-EN 733 montate su basamento in acciaio, corpo e girante in ghisa, albero e pompa in acciaio inox montato su cuscinetti autolubrificati, tenuta meccanica normalizzata secondo ISO 3069, velocità di rotazione del motore da 2900 a 1450 giri/min, temperatura di funzionamento -10 ÷ +90 °C, pressione massima di esercizio 16 bar, grado di protezione IP 55, classe di isolamento F: / diametro attacco 100 mm; portata 108 ÷ 240 mc/h, prevalenza 30 ÷ 19 m, potenza elettrica 18,5 kW	cad		7269,69
TOS25_PR.P30.126.028	Elettropompe centrifughe normalizzate secondo DIN-EN 733 montate su basamento in acciaio, corpo e girante in ghisa, albero e pompa in acciaio inox montato su cuscinetti autolubrificati, tenuta meccanica normalizzata secondo ISO 3069, velocità di rotazione del motore da 2900 a 1450 giri/min, temperatura di funzionamento -10 ÷ +90 °C, pressione massima di esercizio 16 bar, grado di protezione IP 55, classe di isolamento F: / diametro attacco 100 mm; portata 120 ÷ 270 mc/h, prevalenza 35 ÷ 19 m, potenza elettrica 22 kW	cad		7791,38
TOS25_PR.P30.126.029	Elettropompe centrifughe normalizzate secondo DIN-EN 733 montate su basamento in acciaio, corpo e girante in ghisa, albero e pompa in acciaio inox montato su cuscinetti autolubrificati, tenuta meccanica normalizzata secondo ISO 3069, velocità di rotazione del motore da 2900 a 1450 giri/min, temperatura di funzionamento -10 ÷ +90 °C, pressione massima di esercizio 16 bar, grado di protezione IP 55, classe di isolamento F: / diametro attacco 100 mm; portata 132 ÷ 300 mc/h, prevalenza 72 ÷ 48 m, potenza elettrica 55 kW	cad		11838,86
TOS25_PR.P30.126.030	Elettropompe centrifughe normalizzate secondo DIN-EN 733 montate su basamento in acciaio, corpo e girante in ghisa, albero e pompa in acciaio inox montato su cuscinetti autolubrificati, tenuta meccanica normalizzata secondo ISO 3069, velocità di rotazione del motore da 2900 a 1450 giri/min, temperatura di funzionamento -10 ÷ +90 °C, pressione massima di esercizio 16 bar, grado di protezione IP 55, classe di isolamento F: / diametro attacco 100 mm; portata 150 ÷ 300 mc/h, prevalenza 89 ÷ 67 m, potenza elettrica 75 kW	cad		12472,33
TOS25_PR.P30.126.031	Elettropompe centrifughe normalizzate secondo DIN-EN 733 montate su basamento in acciaio, corpo e girante in ghisa, albero e pompa in acciaio inox montato su cuscinetti autolubrificati, tenuta meccanica normalizzata secondo ISO 3069, velocità di rotazione del motore da 2900 a 1450 giri/min, temperatura di funzionamento -10 ÷ +90 °C, pressione massima di esercizio 16 bar, grado di protezione IP 55, classe di isolamento F: / diametro attacco 125 mm; portata 84 ÷ 330 mc/h, prevalenza 22 ÷ 9,3 m, potenza elettrica 15 kW	cad		6820,99
TOS25_PR.P30.126.032	Elettropompe centrifughe normalizzate secondo DIN-EN 733 montate su basamento in acciaio, corpo e girante in ghisa, albero e pompa in acciaio inox montato su cuscinetti autolubrificati, tenuta meccanica normalizzata secondo ISO 3069, velocità di rotazione del motore da 2900 a 1450 giri/min, temperatura di funzionamento -10 ÷ +90 °C, pressione massima di esercizio 16 bar, grado di protezione IP 55, classe di isolamento F: / diametro attacco 125 mm; portata 84 ÷ 330 mc/h, prevalenza 27 ÷ 9 m, potenza elettrica 18,5 kW	cad		7375,02
TOS25_PR.P30.126.033	Elettropompe centrifughe normalizzate secondo DIN-EN 733 montate su basamento in acciaio, corpo e girante in ghisa, albero e pompa in acciaio inox montato su cuscinetti autolubrificati, tenuta meccanica normalizzata secondo ISO 3069, velocità di rotazione del motore da 2900 a 1450 giri/min, temperatura di funzionamento -10 ÷ +90 °C, pressione massima di esercizio 16 bar, grado di protezione IP 55, classe di isolamento F: / diametro attacco 125 mm; portata 84 ÷ 330 mc/h, prevalenza 32 ÷ 14,3 m, potenza elettrica 22 kW	cad		7873,49
TOS25_PR.P30.126.034	Elettropompe centrifughe normalizzate secondo DIN-EN 733 montate su basamento in acciaio, corpo e girante in ghisa, albero e pompa in acciaio inox montato su cuscinetti autolubrificati, tenuta meccanica normalizzata secondo ISO 3069, velocità di rotazione del motore da 2900 a 1450 giri/min, temperatura di funzionamento -10 ÷ +90 °C, pressione massima di esercizio 16 bar, grado di protezione IP 55, classe di isolamento F: / diametro attacco 125 mm; portata 84 ÷ 330 mc/h, prevalenza 37 ÷ 21 m, potenza elettrica 30 kW	cad		8590,93
TOS25_PR.P30.126.036	Elettropompe centrifughe normalizzate secondo DIN-EN 733 montate su basamento in acciaio, corpo e girante in ghisa, albero e pompa in acciaio inox montato su cuscinetti autolubrificati, tenuta meccanica normalizzata secondo ISO 3069, velocità di rotazione del motore da 2900 a 1450 giri/min, temperatura di funzionamento -10 ÷ +90 °C, pressione massima di esercizio 16 bar, grado di protezione IP 55, classe di isolamento F: / diametro attacco 125 mm; portata 84 ÷ 330 mc/h, prevalenza 51 ÷ 31 m, potenza elettrica 45 kW	cad		11346,90
TOS25_PR.P30.127.001	Elettropompa monoblocco con girante periferica per liquidi puliti con temperature d'impiego sino a 90° C, altezza di aspirazione manometrica sino a 7 m, corpo in ghisa, girante in ottone, albero in acciaio al nichel cromo AISI 303, motore ad induzione a due poli 2900 giri/min, classe di isolamento F, grado di protezione IP54, alimentazione 400 V, diametro attacco 1"1/4: / portata 0,48 ÷ 3,6 mc/h, prevalenza 70 ÷ 26 m, potenza elettrica 1,1 kW	cad		842,21
TOS25_PR.P30.127.002	Elettropompa monoblocco con girante periferica per liquidi puliti con temperature d'impiego sino a 90° C, altezza di aspirazione manometrica sino a 7 m, corpo in ghisa, girante in ottone, albero in acciaio al nichel cromo AISI 303, motore ad induzione a due poli 2900 giri/min, classe di isolamento F, grado di protezione IP54, alimentazione 400 V, diametro attacco 1"1/4: / portata 1,89 ÷ 4,8 mc/h, prevalenza 103 ÷ 68 m, potenza elettrica 3 kW	cad		974,23
TOS25_PR.P30.150.001	Bollitore modulare, verticale, ad intercapedine, con serbatoio in acciaio inossidabile AISI 316, per produzione di acqua calda sanitaria, funzionante con acqua termo T < 100 °C, corredato di termostato e termometro, completamente coibentato, della capacità di / 150 l	cad		670,67
TOS25_PR.P30.150.002	Bollitore modulare, verticale, ad intercapedine, con serbatoio in acciaio inossidabile AISI 316, per produzione di acqua calda sanitaria, funzionante con acqua termo T < 100 °C, corredato di termostato e termometro, completamente coibentato, della capacità di / 200 l	cad		775,92
TOS25_PR.P30.150.003	Bollitore modulare, verticale, ad intercapedine, con serbatoio in acciaio inossidabile AISI 316, per produzione di acqua calda sanitaria, funzionante con acqua termo T < 100 °C, corredato di termostato e termometro, completamente coibentato, della capacità di / 250 l	cad		1015,59
TOS25_PR.P30.150.004	Bollitore modulare, verticale, ad intercapedine, con serbatoio in acciaio inossidabile AISI 316, per produzione di acqua calda sanitaria, funzionante con acqua termo T < 100 °C, corredato di termostato e termometro, completamente coibentato, della capacità di / 350 l	cad		1384,43
TOS25_PR.P30.150.005	Bollitore modulare, verticale, ad intercapedine, con serbatoio in acciaio inossidabile AISI 316, per produzione di acqua calda sanitaria, funzionante con acqua termo T < 100 °C, corredato di termostato e termometro, completamente coibentato, della capacità di / 500 l	cad		1569,43
TOS25_PR.P30.150.006	Bollitore modulare, verticale, ad intercapedine, con serbatoio in acciaio inossidabile AISI 316, per produzione di acqua calda sanitaria, funzionante con acqua termo T < 100 °C, corredato di termostato e termometro, completamente coibentato, della capacità di / 800 l	cad		2300,19
TOS25_PR.P30.151.001	Bollitore orizzontale o verticale, murale, pensile, termoelettrico, ad intercapedine, con serbatoio in acciaio inossidabile AISI 316, per produzione di acqua calda sanitaria, funzionanti con acqua termo T < 100 °C a circolazione naturale o forzata, completamente coibentato, corredato di termostato e termometro e resistenza elettrica termostatata, della capacità di: / 100 l	cad		322,98
TOS25_PR.P30.151.002	Bollitore orizzontale o verticale, murale, pensile, termoelettrico, ad intercapedine, con serbatoio in acciaio inossidabile AISI 316, per produzione di acqua calda sanitaria, funzionanti con acqua termo T < 100 °C a circolazione naturale o forzata, completamente coibentato, corredato di termostato e termometro e resistenza elettrica termostatata, della capacità di: / 120 l	cad		373,90
TOS25_PR.P30.152.001	Bollitore ad accumulo, verticale, in acciaio zincato a bagno caldo, per produzione d'acqua calda, con scambiatore a grande superficie di scambio in rame estraibile, funzionante con acqua termo, acqua surriscaldata o vapore, con copertura esterna in pvc e isolamento termico in lana di roccia o schiuma poliuretanica, della capacità di: / 500 l	cad		1683,68
TOS25_PR.P30.152.002	Bollitore ad accumulo, verticale, in acciaio zincato a bagno caldo, per produzione d'acqua calda, con scambiatore a grande superficie di scambio in rame estraibile, funzionante con acqua termo, acqua surriscaldata o vapore, con copertura esterna in pvc e isolamento termico in lana di roccia o schiuma poliuretanica, della capacità di: / 1000 l	cad		3016,02
TOS25_PR.P30.152.003	Bollitore ad accumulo, verticale, in acciaio zincato a bagno caldo, per produzione d'acqua calda, con scambiatore a grande superficie di scambio in rame estraibile, funzionante con acqua termo, acqua surriscaldata o vapore, con copertura esterna in pvc e isolamento termico in lana di roccia o schiuma poliuretanica, della capacità di: / 1500 l	cad		3247,51
TOS25_PR.P30.152.004	Bollitore ad accumulo, verticale, in acciaio zincato a bagno caldo, per produzione d'acqua calda, con scambiatore a grande superficie di scambio in rame estraibile, funzionante con acqua termo, acqua surriscaldata o vapore, con copertura esterna in pvc e isolamento termico in lana di roccia o schiuma poliuretanica, della capacità di: / 2000 l	cad		3994,04
TOS25_PR.P30.152.005	Bollitore ad accumulo, verticale, in acciaio zincato a bagno caldo, per produzione d'acqua calda, con scambiatore a grande superficie di scambio in rame estraibile, funzionante con acqua termo, acqua surriscaldata o vapore, con copertura esterna in pvc e isolamento termico in lana di roccia o schiuma poliuretanica, della capacità di: / 3000 l	cad		5529,04
TOS25_PR.P30.152.006	Bollitore ad accumulo, verticale, in acciaio zincato a bagno caldo, per produzione d'acqua calda, con scambiatore a grande superficie di scambio in rame estraibile, funzionante con acqua termo, acqua surriscaldata o vapore, con copertura esterna in pvc e isolamento termico in lana di roccia o schiuma poliuretanica, della capacità di: / 5000 l	cad		8174,84
TOS25_PR.P30.153.001	Scambiatore a piastre con elementi in acciaio inox AISI 316 S, guarnizioni in EPDM, per temperature sino a 130 °C, pressione di esercizio sino a PN 16, completi di telaio verniciato in epossidico, attacchi filettati o flangiati, idoneo per la produzione rapida di acqua calda sanitaria, con esclusione della pompa di ricircolo del circuito primario e della valvola miscelatrice e delle valvole d'intercettazione, preassemblato, temperatura acqua circuito primario 90° C, diametro attacchi: / 3/4", portata massima circa 3,10 mc/h, potenzialità 160 kW, pressione di esercizio 8 bar	cad		1097,36
TOS25_PR.P30.153.002	Scambiatore a piastre con elementi in acciaio inox AISI 316 S, guarnizioni in EPDM, per temperature sino a 130 °C, pressione di esercizio sino a PN 16, completi di telaio verniciato in epossidico, attacchi filettati o flangiati, idoneo per la produzione rapida di acqua calda sanitaria, con esclusione della pompa di ricircolo del circuito primario e della valvola miscelatrice e delle valvole d'intercettazione, preassemblato, temperatura acqua circuito primario 90° C, diametro attacchi: / 3/4", portata massima circa 4,5 mc/h, potenzialità 236 kW, pressione esercizio 16 bar	cad		1352,56
TOS25_PR.P30.153.003	Scambiatore a piastre con elementi in acciaio inox AISI 316 S, guarnizioni in EPDM, per temperature sino a 130 °C, pressione di esercizio sino a PN 16, completi di telaio verniciato in epossidico, attacchi filettati o flangiati, idoneo per la produzione rapida di acqua calda sanitaria, con esclusione della pompa di ricircolo del circuito primario e della valvola miscelatrice e delle valvole d'intercettazione, preassemblato, temperatura acqua circuito primario 90° C, diametro attacchi: / 32 mm, portata massima circa 5,7 mc/h, potenzialità 295 kW, pressione esercizio 16 bar	cad		1569,48
TOS25_PR.P30.153.004	Scambiatore a piastre con elementi in acciaio inox AISI 316 S, guarnizioni in EPDM, per temperature sino a 130 °C, pressione di esercizio sino a PN 16, completi di telaio verniciato in epossidico, attacchi filettati o flangiati, idoneo per la produzione rapida di acqua calda sanitaria, con esclusione della pompa di ricircolo del circuito primario e della valvola miscelatrice e delle valvole d'intercettazione, preassemblato, temperatura acqua circuito primario 90° C, diametro attacchi: / 32 mm, portata massima circa 6,6 mc/h, potenzialità 345 kW, pressione esercizio 16 bar	cad		1786,40
TOS25_PR.P30.153.005	Scambiatore a piastre con elementi in acciaio inox AISI 316 S, guarnizioni in EPDM, per temperature sino a 130 °C, pressione di esercizio sino a PN 16, completi di telaio verniciato in epossidico, attacchi filettati o flangiati, idoneo per la produzione rapida di acqua calda sanitaria, con esclusione della pompa di ricircolo del circuito primario e della valvola miscelatrice e delle valvole d'intercettazione, preassemblato, temperatura acqua circuito primario 90° C, diametro attacchi: / 32 mm, portata massima circa 8,4 mc/h, potenzialità 443 kW, pressione esercizio 16 bar	cad		2973,08
TOS25_PR.P30.153.006	Scambiatore a piastre con elementi in acciaio inox AISI 316 S, guarnizioni in EPDM, per temperature sino a 130 °C, pressione di esercizio sino a PN 16, completi di telaio verniciato in epossidico, attacchi filettati o flangiati, idoneo per la produzione rapida di acqua calda sanitaria, con esclusione della pompa di ricircolo del circuito primario e della valvola miscelatrice e delle valvole d'intercettazione, preassemblato, temperatura acqua circuito primario 90° C, diametro attacchi: / 32 mm, portata massima circa 9,2 mc/h, potenzialità 484 kW, pressione esercizio 16 bar	cad		3062,40
TOS25_PR.P30.153.007	Scambiatore a piastre con elementi in acciaio inox AISI 316 S, guarnizioni in EPDM, per temperature sino a 130 °C, pressione di esercizio sino a PN 16, completi di telaio verniciato in epossidico, attacchi filettati o flangiati, idoneo per la produzione rapida di acqua calda sanitaria, con esclusione della pompa di ricircolo del circuito primario e della valvola miscelatrice e delle valvole d'intercettazione, preassemblato, temperatura acqua circuito primario 90° C, diametro attacchi: / 32 mm, portata massima circa 10,2 mc/h, potenzialità 534 kW, pressione esercizio 16 bar	cad		3138,96
TOS25_PR.P30.153.008	Scambiatore a piastre con elementi in acciaio inox AISI 316 S, guarnizioni in EPDM, per temperature sino a 130 °C, pressione di esercizio sino a PN 16, completi di telaio verniciato in epossidico, attacchi filettati o flangiati, idoneo per la produzione rapida di acqua calda sanitaria, con esclusione della pompa di ricircolo del circuito primario e della valvola miscelatrice e delle valvole d'intercettazione, preassemblato, temperatura acqua circuito primario 90° C, diametro attacchi: / 32 mm, portata massima circa 11,1 mc/h, potenzialità 581 kW, pressione esercizio 16 bar	cad		3228,28
TOS25_PR.P30.153.009	Scambiatore a piastre con elementi in acciaio inox AISI 316 S, guarnizioni in EPDM, per temperature sino a 130 °C, pressione di esercizio sino a PN 16, completi di telaio verniciato in epossidico, attacchi filettati o flangiati, idoneo per la produzione rapida di acqua calda sanitaria, con esclusione della pompa di ricircolo del circuito primario e della valvola miscelatrice e delle valvole d'intercettazione, preassemblato, temperatura acqua circuito primario 90° C, diametro attacchi: / 32 mm, portata massima circa 12,1 mc/h, potenzialità 634 kW, pressione esercizio 16 bar	cad		3317,60
TOS25_PR.P30.153.010	Scambiatore a piastre con elementi in acciaio inox AISI 316 S, guarnizioni in EPDM, per temperature sino a 130 °C, pressione di esercizio sino a PN 16, completi di telaio verniciato in epossidico, attacchi filettati o flangiati, idoneo per la produzione rapida di acqua calda sanitaria, con esclusione della pompa di ricircolo del circuito primario e della valvola miscelatrice e delle valvole d'intercettazione, preassemblato, temperatura acqua circuito primario 90° C, diametro attacchi: / 65 mm, portata massima circa 13,8 mc/h, potenzialità 722 kW, pressione esercizio 16 bar	cad		3483,48
TOS25_PR.P30.153.011	Scambiatore a piastre con elementi in acciaio inox AISI 316 S, guarnizioni in EPDM, per temperature sino a 130 °C, pressione di esercizio sino a PN 16, completi di telaio verniciato in epossidico, attacchi filettati o flangiati, idoneo per la produzione rapida di acqua calda sanitaria, con esclusione della pompa di ricircolo del circuito primario e della valvola miscelatrice e delle valvole d'intercettazione, preassemblato, temperatura acqua circuito primario 90° C, diametro attacchi: / 65 mm, portata massima circa 15,10 mc/h, potenzialità 791 kW, pressione esercizio 16 bar	cad		3662,12
TOS25_PR.P30.154.001	Scambiatore a piastre con elementi in acciaio inox AISI 316 S, guarnizioni in EPDM, per temperature sino a 130 °C, pressione di esercizio sino a PN 16, completi di telaio verniciato in epossidico, attacchi filettati o flangiati, idoneo per la produzione rapida di acqua calda sanitaria, con esclusione della pompa di ricircolo del circuito primario e della valvola miscelatrice e delle valvole d'intercettazione, preassemblato, temperatura acqua circuito primario 80° C, diametro attacchi: / 3/4", portata massima circa 2,5 mc/h, potenzialità 132 kW, pressione di esercizio 8 bar	cad		1059,08
TOS25_PR.P30.154.002	Scambiatore a piastre con elementi in acciaio inox AISI 316 S, guarnizioni in EPDM, per temperature sino a 130 °C, pressione di esercizio sino a PN 16, completi di telaio verniciato in epossidico, attacchi filettati o flangiati, idoneo per la produzione rapida di acqua calda sanitaria, con esclusione della pompa di ricircolo del circuito primario e della valvola miscelatrice e delle valvole d'intercettazione, preassemblato, temperatura acqua circuito primario 80° C, diametro attacchi: / 3/4", portata massima circa 3,6 mc/h, potenzialità 188 kW, pressione di esercizio 16 bar	cad		1186,68
TOS25_PR.P30.154.003	Scambiatore a piastre con elementi in acciaio inox AISI 316 S, guarnizioni in EPDM, per temperature sino a 130 °C, pressione di esercizio sino a PN 16, completi di telaio verniciato in epossidico, attacchi filettati o flangiati, idoneo per la produzione rapida di acqua calda sanitaria, con esclusione della pompa di ricircolo del circuito primario e della valvola miscelatrice e delle valvole d'intercettazione, preassemblato, temperatura acqua circuito primario 80° C, diametro attacchi: / 32 mm, portata massima circa 4,5 mc/h, potenzialità 236 kW, pressione di esercizio 16 bar	cad		1352,56
TOS25_PR.P30.154.004	Scambiatore a piastre con elementi in acciaio inox AISI 316 S, guarnizioni in EPDM, per temperature sino a 130 °C, pressione di esercizio sino a PN 16, completi di telaio verniciato in epossidico, attacchi filettati o flangiati, idoneo per la produzione rapida di acqua calda sanitaria, con esclusione della pompa di ricircolo del circuito primario e della valvola miscelatrice e delle valvole d'intercettazione, preassemblato, temperatura acqua circuito primario 80° C, diametro attacchi: / 32 mm, portata massima circa 5,3 mc/h, potenzialità 276 kW, pressione di esercizio 16 bar	cad		1480,16
TOS25_PR.P30.154.005	Scambiatore a piastre con elementi in acciaio inox AISI 316 S, guarnizioni in EPDM, per temperature sino a 130 °C, pressione di esercizio sino a PN 16, completi di telaio verniciato in epossidico, attacchi filettati o flangiati, idoneo per la produzione rapida di acqua calda sanitaria, con esclusione della pompa di ricircolo del circuito primario e della valvola miscelatrice e delle valvole d'intercettazione, preassemblato, temperatura acqua circuito primario 80° C, diametro attacchi: / 32 mm, portata massima circa 6,7 mc/h, potenzialità 352 kW, pressione di esercizio 16 bar	cad		1824,68
TOS25_PR.P30.154.006	Scambiatore a piastre con elementi in acciaio inox AISI 316 S, guarnizioni in EPDM, per temperature sino a 130 °C, pressione di esercizio sino a PN 16, completi di telaio verniciato in epossidico, attacchi filettati o flangiati, idoneo per la produzione rapida di acqua calda sanitaria, con esclusione della pompa di ricircolo del circuito primario e della valvola miscelatrice e delle valvole d'intercettazione, preassemblato, temperatura acqua circuito primario 80° C, diametro attacchi: / 32 mm, portata massima circa 7,2 mc/h, potenzialità 377 kW, pressione di esercizio 16 bar	cad		1952,28
TOS25_PR.P30.154.007	Scambiatore a piastre con elementi in acciaio inox AISI 316 S, guarnizioni in EPDM, per temperature sino a 130 °C, pressione di esercizio sino a PN 16, completi di telaio verniciato in epossidico, attacchi filettati o flangiati, idoneo per la produzione rapida di acqua calda sanitaria, con esclusione della pompa di ricircolo del circuito primario e della valvola miscelatrice e delle valvole d'intercettazione, preassemblato, temperatura acqua circuito primario 80° C, diametro attacchi: / 32 mm, portata massima circa 8,1 mc/h, potenzialità 424 kW, pressione di esercizio 16 bar	cad		3049,64
TOS25_PR.P30.154.008	Scambiatore a piastre con elementi in acciaio inox AISI 316 S, guarnizioni in EPDM, per temperature sino a 130 °C, pressione di esercizio sino a PN 16, completi di telaio verniciato in epossidico, attacchi filettati o flangiati, idoneo per la produzione rapida di acqua calda sanitaria, con esclusione della pompa di ricircolo del circuito primario e della valvola miscelatrice e delle valvole d'intercettazione, preassemblato, temperatura acqua circuito primario 80° C, diametro attacchi: / 32 mm, portata massima circa 8,6 mc/h, potenzialità 452 kW, pressione di esercizio 16 bar	cad		3049,64
TOS25_PR.P30.154.009	Scambiatore a piastre con elementi in acciaio inox AISI 316 S, guarnizioni in EPDM, per temperature sino a 130 °C, pressione di esercizio sino a PN 16, completi di telaio verniciato in epossidico, attacchi filettati o flangiati, idoneo per la produzione rapida di acqua calda sanitaria, con esclusione della pompa di ricircolo del circuito primario e della valvola miscelatrice e delle valvole d'intercettazione, preassemblato, temperatura acqua circuito primario 80° C, diametro attacchi: / 32 mm, portata massima circa 9,6 mc/h, potenzialità 502 kW, pressione di esercizio 16 bar	cad		3138,96
TOS25_PR.P30.160.001	Caldaia murale ad alto rendimento funzionante a gas metano a camera stagna a tiraggio naturale, della potenzialità di 24,4 kW, completa di interruttore di tiraggio, scambiatore in tubi di rame, valvola di sicurezza gas, pressostato acqua sanitaria e circolatore, con esclusione del raccordo fumario: / elettronica con prefiamma guidata e fiamma pilota ausiliaria, per riscaldamento e produzione acqua per uso sanitario	cad		745,61
TOS25_PR.P30.160.003	Caldaia murale ad alto rendimento funzionante a gas metano a camera stagna a tiraggio naturale, della potenzialità di 24,4 kW, completa di interruttore di tiraggio, scambiatore in tubi di rame, valvola di sicurezza gas, pressostato acqua sanitaria e circolatore, con esclusione del raccordo fumario: / accensione elettronica, per riscaldamento e produzione acqua per uso sanitario	cad		960,93
TOS25_PR.P30.161.001	Caldaia murale ad alto rendimento funzionante a gas metano a camera stagna a tiraggio forzato, completa di interruttore di tiraggio, ventilatore, valvola gas, pressostato acqua sanitaria, circolatore, valvola deviatrice, valvola di sicurezza / accensione elettronica, potenzialità di 24 kW: per solo riscaldamento	cad		960,93
TOS25_PR.P30.161.002	Caldaia murale ad alto rendimento funzionante a gas metano a camera stagna a tiraggio forzato, completa di interruttore di tiraggio, ventilatore, valvola gas, pressostato acqua sanitaria, circolatore, valvola deviatrice, valvola di sicurezza / accensione elettronica, potenzialità di 24 kW: per riscaldamento e produzione acqua per uso sanitario	cad		904,92
TOS25_PR.P30.161.003	Caldaia murale ad alto rendimento funzionante a gas metano a camera stagna a tiraggio forzato, completa di interruttore di tiraggio, ventilatore, valvola gas, pressostato acqua sanitaria, circolatore, valvola deviatrice, valvola di sicurezza / accensione elettronica, potenzialità di 30,2 kW, per riscaldamento e produzione acqua per uso sanitario	cad		1102,78
TOS25_PR.P30.162.002	Caldaia murale ad alto rendimento, con bollitore ad accumulo da 60 l, funzionante a gas metano del tipo a potenza variabile con regolazione elettronica e modulazione di fiamma, per riscaldamento e produzione acqua sanitaria, completa di scambiatore in rame, ventilatore, doppio circolatore, bruciatore in acciaio inox, potenzialità massima di 28 kW: / accensione elettronica, a camera stagna	cad		1588,70
TOS25_PR.P30.163.001	Caldaia murale in acciaio ad alto rendimento, stagna a tiraggio forzato, con accensione elettronica, funzionante a gas metano, completa di bruciatore atmosferico, bollitore incorporato ad accumulo in acciaio inox AISI 316 ispezionabile, vaso di espansione, pompa di circolazione e quadro di comando, per riscaldamento e produzione di acqua calda sanitaria, della potenzialità resa di: / 20 kW, bollitore da 46 l	cad		1792,88
TOS25_PR.P30.163.002	Caldaia murale in acciaio ad alto rendimento, stagna a tiraggio forzato, con accensione elettronica, funzionante a gas metano, completa di bruciatore atmosferico, bollitore incorporato ad accumulo in acciaio inox AISI 316 ispezionabile, vaso di espansione, pompa di circolazione e quadro di comando, per riscaldamento e produzione di acqua calda sanitaria, della potenzialità resa di: / 25 kW, bollitore da 55 l	cad		1588,70
TOS25_PR.P30.163.003	Caldaia murale in acciaio ad alto rendimento, stagna a tiraggio forzato, con accensione elettronica, funzionante a gas metano, completa di bruciatore atmosferico, bollitore incorporato ad accumulo in acciaio inox AISI 316 ispezionabile, vaso di espansione, pompa di circolazione e quadro di comando, per riscaldamento e produzione di acqua calda sanitaria, della potenzialità resa di: / 30 kW, bollitore da 65 l	cad		1538,07
TOS25_PR.P30.164.001	Caldaia murale a camera stagna ad alto rendimento per il riscaldamento e la produzione d'acqua sanitaria a basse emissioni inquinanti, con accensione elettronica completa di pannello di comando a distanza, / della potenzialità di 28 kW	cad		1113,69
TOS25_PR.P30.165.001	Caldaia murale istantanea da incasso, stagna a tiraggio forzato, per riscaldamento e produzione d'acqua sanitaria, da 23,3 kW, funzionante a gas metano e GPL, con bruciatore atmosferico, idonea ad essere installata nello spessore della muratura esterna dell'abitazione, struttura portante in acciaio zincato, completa di interruttore di tiraggio, pompa di circolazione, vaso d'espansione, valvola di sicurezza, termostato di regolazione, idrometro, telaio da incasso e comando remoto, esclusi i raccordi fumari	cad		1125,33
TOS25_PR.P30.166.001	Caldaia murale istantanea per riscaldamento e produzione d'acqua sanitaria, funzionante a gas metano e GPL, con bruciatore atmosferico, raffreddato ad acqua, da 24 kW, con scarico a parete conforme al DPR 551/99, completa di mantello esterno verniciato a fuoco, interruttore di tiraggio, pompa di circolazione, vaso d'espansione, valvola di sicurezza, termostato di regolazione e idrometro, esclusi i raccordi fumari	cad		993,16
TOS25_PR.P30.167.001	Caldaia murale a gas a camera stagna e tiraggio forzato, del tipo modulante con produzione d'acqua calda sanitaria a basse emissioni inquinanti (NOx e CO), potenzialità da 10,2 a 23,3 kW, elettronica a ionizzazione con pannello di comando digitale, due circolatori (riscaldamento e produzione di acqua calda sanitaria), sistema antigelo per il circuito di riscaldamento	cad		1526,44
TOS25_PR.P30.168.001	Caldaia murale a gas da interno ad alto rendimento, del tipo a camera aperta, adatta per il collegamento a canne fumarie collettive ramificate. Bruciatore a bassissime emissioni di NOx (Classe 6). / Con Produzione istantanea di acqua calda sanitaria. Potenza nominale 24kW	cad		1015,88
TOS25_PR.P30.168.002	Caldaia murale a gas da interno ad alto rendimento, del tipo a camera aperta, adatta per il collegamento a canne fumarie collettive ramificate. Bruciatore a bassissime emissioni di NOx (Classe 6). / Con Produzione istantanea di acqua calda sanitaria. Potenza nominale 30kW	cad		1434,39
TOS25_PR.P30.170.001	Caldaia murale a condensazione con scambiatore termico in alluminio-silicio, bruciatore in acciaio inox, con superficie in fibra metallica per la combustione del metano a bassa emissione di sostanze nocive, ventilatore alimentato a corrente continua con velocità variabile, regolazione gas/aria per ottimizzare la combustione e modulazione della potenza da 20% a 100%; funzionamento del bruciatore completamente automatico, con accensione ad alta tensione e controllo della fiamma di ionizzazione; pannello di comando della caldaia integrato; dispositivo di sicurezza a microprocessore, valvola gas combinata composta da due valvole principali, rivestimento colorato verniciato a polvere e termo isolamento, collegamento elettrico 230 V, 50 Hz: / potenza resa 10 kW	cad		1477,33
TOS25_PR.P30.170.002	Caldaia murale a condensazione con scambiatore termico in alluminio-silicio, bruciatore in acciaio inox, con superficie in fibra metallica per la combustione del metano a bassa emissione di sostanze nocive, ventilatore alimentato a corrente continua con velocità variabile, regolazione gas/aria per ottimizzare la combustione e modulazione della potenza da 20% a 100%; funzionamento del bruciatore completamente automatico, con accensione ad alta tensione e controllo della fiamma di ionizzazione; pannello di comando della caldaia integrato; dispositivo di sicurezza a microprocessore, valvola gas combinata composta da due valvole principali, rivestimento colorato verniciato a polvere e termo isolamento, collegamento elettrico 230 V, 50 Hz: / potenza resa 20 kW	cad		1400,90
TOS25_PR.P30.170.003	Caldaia murale a condensazione con scambiatore termico in alluminio-silicio, bruciatore in acciaio inox, con superficie in fibra metallica per la combustione del metano a bassa emissione di sostanze nocive, ventilatore alimentato a corrente continua con velocità variabile, regolazione gas/aria per ottimizzare la combustione e modulazione della potenza da 20% a 100%; funzionamento del bruciatore completamente automatico, con accensione ad alta tensione e controllo della fiamma di ionizzazione; pannello di comando della caldaia integrato; dispositivo di sicurezza a microprocessore, valvola gas combinata composta da due valvole principali, rivestimento colorato verniciato a polvere e termo isolamento, collegamento elettrico 230 V, 50 Hz: / potenza resa 30 kW	cad		2219,39
TOS25_PR.P30.170.004	Caldaia murale a condensazione con scambiatore termico in alluminio-silicio, bruciatore in acciaio inox, con superficie in fibra metallica per la combustione del metano a bassa emissione di sostanze nocive, ventilatore alimentato a corrente continua con velocità variabile, regolazione gas/aria per ottimizzare la combustione e modulazione della potenza da 20% a 100%; funzionamento del bruciatore completamente automatico, con accensione ad alta tensione e controllo della fiamma di ionizzazione; pannello di comando della caldaia integrato; dispositivo di sicurezza a microprocessore, valvola gas combinata composta da due valvole principali, rivestimento colorato verniciato a polvere e termo isolamento, collegamento elettrico 230 V, 50 Hz: / potenza resa 45 kW	cad		3014,28
TOS25_PR.P30.170.005	Caldaia murale a condensazione con scambiatore termico in alluminio-silicio, bruciatore in acciaio inox, con superficie in fibra metallica per la combustione del metano a bassa emissione di sostanze nocive, ventilatore alimentato a corrente continua con velocità variabile, regolazione gas/aria per ottimizzare la combustione e modulazione della potenza da 20% a 100%; funzionamento del bruciatore completamente automatico, con accensione ad alta tensione e controllo della fiamma di ionizzazione; pannello di comando della caldaia integrato; dispositivo di sicurezza a microprocessore, valvola gas combinata composta da due valvole principali, rivestimento colorato verniciato a polvere e termo isolamento, collegamento elettrico 230 V, 50 Hz: / potenza resa 65 kW	cad		4045,27
TOS25_PR.P30.170.006	Caldaia murale a condensazione con scambiatore termico in alluminio-silicio, bruciatore in acciaio inox, con superficie in fibra metallica per la combustione del metano a bassa emissione di sostanze nocive, ventilatore alimentato a corrente continua con velocità variabile, regolazione gas/aria per ottimizzare la combustione e modulazione della potenza da 20% a 100%; funzionamento del bruciatore completamente automatico, con accensione ad alta tensione e controllo della fiamma di ionizzazione; pannello di comando della caldaia integrato; dispositivo di sicurezza a microprocessore, valvola gas combinata composta da due valvole principali, rivestimento colorato verniciato a polvere e termo isolamento, collegamento elettrico 230 V, 50 Hz: / potenza resa 85 kW	cad		5257,29
TOS25_PR.P30.170.007	Caldaia murale a condensazione con scambiatore termico in alluminio-silicio, bruciatore in acciaio inox, con superficie in fibra metallica per la combustione del metano a bassa emissione di sostanze nocive, ventilatore alimentato a corrente continua con velocità variabile, regolazione gas/aria per ottimizzare la combustione e modulazione della potenza da 20% a 100%; funzionamento del bruciatore completamente automatico, con accensione ad alta tensione e controllo della fiamma di ionizzazione; pannello di comando della caldaia integrato; dispositivo di sicurezza a microprocessore, valvola gas combinata composta da due valvole principali, rivestimento colorato verniciato a polvere e termo isolamento, collegamento elettrico 230 V, 50 Hz: / potenza resa 115 kW	cad		6579,48
TOS25_PR.P30.171.001	Caldaia murale a condensazione con produzione rapida con scambiatore termico in acciaio inox, bruciatore in acciaio inox, con superficie in fibra metallica per la combustione del metano a bassa emissione di sostanze nocive, ventilatore alimentato a corrente continua con velocità variabile, regolazione gas/aria per ottimizzare la combustione, valvola del gas combinata, modulazione della potenza da 24% a 100%, funzionamento del bruciatore completamente automatico, con accensione ad alta tensione e controllo della fiamma di ionizzazione, pannello di comando della caldaia integrato, dispositivo di sicurezza a microprocessore: / potenza resa 24 kW	cad		1504,09
TOS25_PR.P30.171.002	Caldaia murale a condensazione con produzione rapida con scambiatore termico in acciaio inox, bruciatore in acciaio inox, con superficie in fibra metallica per la combustione del metano a bassa emissione di sostanze nocive, ventilatore alimentato a corrente continua con velocità variabile, regolazione gas/aria per ottimizzare la combustione, valvola del gas combinata, modulazione della potenza da 24% a 100%, funzionamento del bruciatore completamente automatico, con accensione ad alta tensione e controllo della fiamma di ionizzazione, pannello di comando della caldaia integrato, dispositivo di sicurezza a microprocessore: / potenza resa 28 kW	cad		1682,09
TOS25_PR.P30.171.003	Caldaia murale a condensazione con produzione rapida con scambiatore termico in acciaio inox, bruciatore in acciaio inox, con superficie in fibra metallica per la combustione del metano a bassa emissione di sostanze nocive, ventilatore alimentato a corrente continua con velocità variabile, regolazione gas/aria per ottimizzare la combustione, valvola del gas combinata, modulazione della potenza da 24% a 100%, funzionamento del bruciatore completamente automatico, con accensione ad alta tensione e controllo della fiamma di ionizzazione, pannello di comando della caldaia integrato, dispositivo di sicurezza a microprocessore: / potenza resa 34 kW	cad		1817,66
TOS25_PR.P30.172.001	Caldaia murale a condensazione funzionante a gas metano, a camera stagna con ventilatore, accensione elettronica, completa di scambiatore di calore con tubi alettati in alluminio, bruciatore con camera di premiscelazione, termostato, solo riscaldamento: / potenza resa 16 kW	cad		1759,29
TOS25_PR.P30.172.002	Caldaia murale a condensazione funzionante a gas metano, a camera stagna con ventilatore, accensione elettronica, completa di scambiatore di calore con tubi alettati in alluminio, bruciatore con camera di premiscelazione, termostato, solo riscaldamento: / potenza resa 26 kW	cad		1270,26
TOS25_PR.P30.173.003	Caldaia murale stagna del tipo a condensazione per riscaldamento e produzione d'acqua per uso sanitario ad accumulo con bollitore da 40 l in acciaio inox AISI 316, con cofanatura isolata ed insonorizzata, completa di valvola di riempimento, valvola di sicurezza, pressostato differenziale, termostato di massima temperatura fumi, valvola di scarico condensa, termostato di sicurezza a riarmo automatico, presa per analizzatore dei fumi, circolatori, vaso d'espansione con l'esclusione dei raccordi fumari, della potenzialità termica di 26 kW	cad		2722,98
TOS25_PR.P30.174.001	Modulo termico di potenza a condensazione per installazione in batteria / Portata termica 60 kW	cad		3816,20
TOS25_PR.P30.174.002	Modulo termico di potenza a condensazione per installazione in batteria / Portata termica 80 kW	cad		4997,14
TOS25_PR.P30.174.003	Modulo termico di potenza a condensazione per installazione in batteria / Portata termica 99 kW	cad		6288,13
TOS25_PR.P30.174.004	Modulo termico di potenza a condensazione per installazione in batteria / Portata termica 120 kW	cad		6129,90
TOS25_PR.P30.174.005	Modulo termico di potenza a condensazione per installazione in batteria / Portata termica 150 kW	cad		7085,95
TOS25_PR.P30.175.001	Caldaia a basamento a condensazione con scambiatore termico in alluminio-silicio, bruciatore in acciaio inox, con superficie in fibra metallica per la combustione del metano a bassa emissione di sostanze nocive, ventilatore alimentato a corrente continua con velocità costante, controllo aria comburente per mezzo del sensore della pressione differenziale, regolazione gas/aria per ottimizzare la combustione e modulazione della potenza da 10% a 100%, funzionamento del bruciatore completamente automatico, con accensione ad alta tensione e controllo della fiamma di ionizzazione, pannello di comando della caldaia integrato, dispositivo di sicurezza a microprocessore, valvola del gas combinata composta da due valvole principali, rivestimento colorato verniciato a polvere e termo isolamento, collegamento elettrico 230 V, 50 Hz: / potenza resa 115 kW	cad		11670,93
TOS25_PR.P30.175.002	Caldaia a basamento a condensazione con scambiatore termico in alluminio-silicio, bruciatore in acciaio inox, con superficie in fibra metallica per la combustione del metano a bassa emissione di sostanze nocive, ventilatore alimentato a corrente continua con velocità costante, controllo aria comburente per mezzo del sensore della pressione differenziale, regolazione gas/aria per ottimizzare la combustione e modulazione della potenza da 10% a 100%, funzionamento del bruciatore completamente automatico, con accensione ad alta tensione e controllo della fiamma di ionizzazione, pannello di comando della caldaia integrato, dispositivo di sicurezza a microprocessore, valvola del gas combinata composta da due valvole principali, rivestimento colorato verniciato a polvere e termo isolamento, collegamento elettrico 230 V, 50 Hz: / potenza resa 163 kW	cad		12372,73
TOS25_PR.P30.175.003	Caldaia a basamento a condensazione con scambiatore termico in alluminio-silicio, bruciatore in acciaio inox, con superficie in fibra metallica per la combustione del metano a bassa emissione di sostanze nocive, ventilatore alimentato a corrente continua con velocità costante, controllo aria comburente per mezzo del sensore della pressione differenziale, regolazione gas/aria per ottimizzare la combustione e modulazione della potenza da 10% a 100%, funzionamento del bruciatore completamente automatico, con accensione ad alta tensione e controllo della fiamma di ionizzazione, pannello di comando della caldaia integrato, dispositivo di sicurezza a microprocessore, valvola del gas combinata composta da due valvole principali, rivestimento colorato verniciato a polvere e termo isolamento, collegamento elettrico 230 V, 50 Hz: / potenza resa 204 kW	cad		14477,57
TOS25_PR.P30.175.004	Caldaia a basamento a condensazione con scambiatore termico in alluminio-silicio, bruciatore in acciaio inox, con superficie in fibra metallica per la combustione del metano a bassa emissione di sostanze nocive, ventilatore alimentato a corrente continua con velocità costante, controllo aria comburente per mezzo del sensore della pressione differenziale, regolazione gas/aria per ottimizzare la combustione e modulazione della potenza da 10% a 100%, funzionamento del bruciatore completamente automatico, con accensione ad alta tensione e controllo della fiamma di ionizzazione, pannello di comando della caldaia integrato, dispositivo di sicurezza a microprocessore, valvola del gas combinata composta da due valvole principali, rivestimento colorato verniciato a polvere e termo isolamento, collegamento elettrico 230 V, 50 Hz: / potenza resa 269 kW	cad		15011,50
TOS25_PR.P30.175.005	Caldaia a basamento a condensazione con scambiatore termico in alluminio-silicio, bruciatore in acciaio inox, con superficie in fibra metallica per la combustione del metano a bassa emissione di sostanze nocive, ventilatore alimentato a corrente continua con velocità costante, controllo aria comburente per mezzo del sensore della pressione differenziale, regolazione gas/aria per ottimizzare la combustione e modulazione della potenza da 10% a 100%, funzionamento del bruciatore completamente automatico, con accensione ad alta tensione e controllo della fiamma di ionizzazione, pannello di comando della caldaia integrato, dispositivo di sicurezza a microprocessore, valvola del gas combinata composta da due valvole principali, rivestimento colorato verniciato a polvere e termo isolamento, collegamento elettrico 230 V, 50 Hz: / potenza resa 336 kW	cad		19439,86
TOS25_PR.P30.175.006	Caldaia a basamento a condensazione con scambiatore termico in alluminio-silicio, bruciatore in acciaio inox, con superficie in fibra metallica per la combustione del metano a bassa emissione di sostanze nocive, ventilatore alimentato a corrente continua con velocità costante, controllo aria comburente per mezzo del sensore della pressione differenziale, regolazione gas/aria per ottimizzare la combustione e modulazione della potenza da 10% a 100%, funzionamento del bruciatore completamente automatico, con accensione ad alta tensione e controllo della fiamma di ionizzazione, pannello di comando della caldaia integrato, dispositivo di sicurezza a microprocessore, valvola del gas combinata composta da due valvole principali, rivestimento colorato verniciato a polvere e termo isolamento, collegamento elettrico 230 V, 50 Hz: / potenza resa 404 kW	cad		29599,21
TOS25_PR.P30.175.007	Caldaia a basamento a condensazione con scambiatore termico in alluminio-silicio, bruciatore in acciaio inox, con superficie in fibra metallica per la combustione del metano a bassa emissione di sostanze nocive, ventilatore alimentato a corrente continua con velocità costante, controllo aria comburente per mezzo del sensore della pressione differenziale, regolazione gas/aria per ottimizzare la combustione e modulazione della potenza da 10% a 100%, funzionamento del bruciatore completamente automatico, con accensione ad alta tensione e controllo della fiamma di ionizzazione, pannello di comando della caldaia integrato, dispositivo di sicurezza a microprocessore, valvola del gas combinata composta da due valvole principali, rivestimento colorato verniciato a polvere e termo isolamento, collegamento elettrico 230 V, 50 Hz: / potenza resa 471 kW	cad		30226,83
TOS25_PR.P30.175.008	Caldaia a basamento a condensazione con scambiatore termico in alluminio-silicio, bruciatore in acciaio inox, con superficie in fibra metallica per la combustione del metano a bassa emissione di sostanze nocive, ventilatore alimentato a corrente continua con velocità costante, controllo aria comburente per mezzo del sensore della pressione differenziale, regolazione gas/aria per ottimizzare la combustione e modulazione della potenza da 10% a 100%, funzionamento del bruciatore completamente automatico, con accensione ad alta tensione e controllo della fiamma di ionizzazione, pannello di comando della caldaia integrato, dispositivo di sicurezza a microprocessore, valvola del gas combinata composta da due valvole principali, rivestimento colorato verniciato a polvere e termo isolamento, collegamento elettrico 230 V, 50 Hz: / potenza resa 539 kW	cad		24731,43
TOS25_PR.P30.175.009	Caldaia a basamento a condensazione con scambiatore termico in alluminio-silicio, bruciatore in acciaio inox, con superficie in fibra metallica per la combustione del metano a bassa emissione di sostanze nocive, ventilatore alimentato a corrente continua con velocità costante, controllo aria comburente per mezzo del sensore della pressione differenziale, regolazione gas/aria per ottimizzare la combustione e modulazione della potenza da 10% a 100%, funzionamento del bruciatore completamente automatico, con accensione ad alta tensione e controllo della fiamma di ionizzazione, pannello di comando della caldaia integrato, dispositivo di sicurezza a microprocessore, valvola del gas combinata composta da due valvole principali, rivestimento colorato verniciato a polvere e termo isolamento, collegamento elettrico 230 V, 50 Hz: / potenza resa 672 kW	cad		42151,72
TOS25_PR.P30.175.010	Caldaia a basamento a condensazione con scambiatore termico in alluminio-silicio, bruciatore in acciaio inox, con superficie in fibra metallica per la combustione del metano a bassa emissione di sostanze nocive, ventilatore alimentato a corrente continua con velocità costante, controllo aria comburente per mezzo del sensore della pressione differenziale, regolazione gas/aria per ottimizzare la combustione e modulazione della potenza da 10% a 100%, funzionamento del bruciatore completamente automatico, con accensione ad alta tensione e controllo della fiamma di ionizzazione, pannello di comando della caldaia integrato, dispositivo di sicurezza a microprocessore, valvola del gas combinata composta da due valvole principali, rivestimento colorato verniciato a polvere e termo isolamento, collegamento elettrico 230 V, 50 Hz: / potenza resa 808 kW	cad		43171,72
TOS25_PR.P30.175.011	Caldaia a basamento a condensazione con scambiatore termico in alluminio-silicio, bruciatore in acciaio inox, con superficie in fibra metallica per la combustione del metano a bassa emissione di sostanze nocive, ventilatore alimentato a corrente continua con velocità costante, controllo aria comburente per mezzo del sensore della pressione differenziale, regolazione gas/aria per ottimizzare la combustione e modulazione della potenza da 10% a 100%, funzionamento del bruciatore completamente automatico, con accensione ad alta tensione e controllo della fiamma di ionizzazione, pannello di comando della caldaia integrato, dispositivo di sicurezza a microprocessore, valvola del gas combinata composta da due valvole principali, rivestimento colorato verniciato a polvere e termo isolamento, collegamento elettrico 230 V, 50 Hz: / potenza resa 942 kW	cad		49353,91
TOS25_PR.P30.175.012	Caldaia a basamento a condensazione con scambiatore termico in alluminio-silicio, bruciatore in acciaio inox, con superficie in fibra metallica per la combustione del metano a bassa emissione di sostanze nocive, ventilatore alimentato a corrente continua con velocità costante, controllo aria comburente per mezzo del sensore della pressione differenziale, regolazione gas/aria per ottimizzare la combustione e modulazione della potenza da 10% a 100%, funzionamento del bruciatore completamente automatico, con accensione ad alta tensione e controllo della fiamma di ionizzazione, pannello di comando della caldaia integrato, dispositivo di sicurezza a microprocessore, valvola del gas combinata composta da due valvole principali, rivestimento colorato verniciato a polvere e termo isolamento, collegamento elettrico 230 V, 50 Hz: / potenza resa 1078 kW	cad		56527,08
TOS25_PR.P30.176.001	Caldaia a basamento a condensazione con produzione di acqua calda sanitaria con accumulo / portata termica 32 kW - accumulo da 50 l	cad		4533,63
TOS25_PR.P30.176.002	Caldaia a basamento a condensazione con produzione di acqua calda sanitaria con accumulo / portata termica 32 kW - accumulo da 90 l	cad		4249,27
TOS25_PR.P30.176.003	Caldaia a basamento a condensazione con produzione di acqua calda sanitaria con accumulo / portata termica 32 kW - accumulo da 150 l	cad		5227,77
TOS25_PR.P30.176.004	Caldaia a basamento a condensazione con produzione di acqua calda sanitaria con accumulo / portata termica 32 kW - accumulo da 200 l	cad		5479,14
TOS25_PR.P30.177.001	Generatore termico a condensazione a grande volume d'acqua progettato per installazione singola o in batteria / portata termica 70 kW	cad		8351,17
TOS25_PR.P30.177.002	Generatore termico a condensazione a grande volume d'acqua progettato per installazione singola o in batteria / portata termica 125 kW	cad		10494,17
TOS25_PR.P30.177.003	Generatore termico a condensazione a grande volume d'acqua progettato per installazione singola o in batteria / portata termica 160 kW	cad		14513,22
TOS25_PR.P30.177.004	Generatore termico a condensazione a grande volume d'acqua progettato per installazione singola o in batteria / portata termica 220 kW	cad		18338,03
TOS25_PR.P30.177.005	Generatore termico a condensazione a grande volume d'acqua progettato per installazione singola o in batteria / portata termica 320 kW	cad		26015,73
TOS25_PR.P30.178.001	Caldaia a basamento in ghisa completa di bruciatore a gasolio low Nox, condensatore fumi ad alta efficienza, circolatore riscaldamento, vaso di espansione, valvola di sicurezza e pressostato acqua. / portata termica 30 kW - solo riscaldamento	cad		4860,39
TOS25_PR.P30.178.002	Caldaia a basamento in ghisa completa di bruciatore a gasolio low Nox, condensatore fumi ad alta efficienza, circolatore riscaldamento, vaso di espansione, valvola di sicurezza e pressostato acqua. / portata termica 34 kW - solo riscaldamento	cad		5508,09
TOS25_PR.P30.178.003	Caldaia a basamento in ghisa completa di bruciatore a gasolio low Nox, condensatore fumi ad alta efficienza, circolatore riscaldamento, vaso di espansione, valvola di sicurezza e pressostato acqua. / portata termica 30 kW - per riscaldamento e produzione di acqua calda sanitaria	cad		5242,72
TOS25_PR.P30.178.004	Caldaia a basamento in ghisa completa di bruciatore a gasolio low Nox, condensatore fumi ad alta efficienza, circolatore riscaldamento, vaso di espansione, valvola di sicurezza e pressostato acqua. / portata termica 34 kW - per riscaldamento e produzione di acqua calda sanitaria	cad		7223,36
TOS25_PR.P30.178.005	Caldaia a basamento in ghisa completa di bruciatore a gasolio low Nox, condensatore fumi ad alta efficienza, circolatore riscaldamento, vaso di espansione, valvola di sicurezza e pressostato acqua. / portata termica 34 kW - per riscaldamento e produzione di acqua calda sanitaria ed accumulo da 130 l	cad		7772,43
TOS25_PR.P30.200.001	Pompa di calore ibrida reversibile aria-acqua per installazione splittata con produzione sanitaria istantanea completa di unità esterna con tecnologia inverter, unità interna a condensazione a gas e sistema di controllo. / portata termica generatore 24 kW - potenza termica pompa di calore fino a 6 kW	cad		6470,76
TOS25_PR.P30.200.002	Pompa di calore ibrida reversibile aria-acqua per installazione splittata con produzione sanitaria istantanea completa di unità esterna con tecnologia inverter, unità interna a condensazione a gas e sistema di controllo. / portata termica generatore 24 kW - potenza termica pompa di calore da 6,01 kW fino a 11 kW	cad		7065,37
TOS25_PR.P30.200.003	Pompa di calore ibrida reversibile aria-acqua per installazione splittata con produzione sanitaria istantanea completa di unità esterna con tecnologia inverter, unità interna a condensazione a gas e sistema di controllo. / portata termica generatore 30 kW - potenza termica pompa di calore fino a 5 kW	cad		6646,21
TOS25_PR.P30.200.004	Pompa di calore ibrida reversibile aria-acqua per installazione splittata con produzione sanitaria istantanea completa di unità esterna con tecnologia inverter, unità interna a condensazione a gas e sistema di controllo. / portata termica generatore 30 kW - potenza termica pompa di calore da 5,01 kW fino a 6 kW	cad		6930,12
TOS25_PR.P30.200.005	Pompa di calore ibrida reversibile aria-acqua per installazione splittata con produzione sanitaria istantanea completa di unità esterna con tecnologia inverter, unità interna a condensazione a gas e sistema di controllo. / portata termica generatore 30 kW - potenza termica pompa di calore da 6,01 kW fino a 11 kW	cad		7988,24
TOS25_PR.P30.200.007	Pompa di calore ibrida reversibile aria-acqua per installazione splittata con produzione sanitaria istantanea completa di unità esterna con tecnologia inverter, unità interna a condensazione a gas e sistema di controllo. / portata termica generatore 35 kW - potenza termica pompa di calore fino a 6 kW	cad		7540,68
TOS25_PR.P30.200.008	Pompa di calore ibrida reversibile aria-acqua per installazione splittata con produzione sanitaria istantanea completa di unità esterna con tecnologia inverter, unità interna a condensazione a gas e sistema di controllo. / portata termica generatore 35 kW - potenza termica pompa di calore da 6,01 kW fino a 11 kW	cad		7972,29
TOS25_PR.P30.201.001	Pompa di calore ibrida reversibile aria-acqua per installazione splittata completa di unità esterna con tecnologia inverter, unità interna a condensazione a gas e sistema di controllo. Solo riscaldamento / portata termica generatore 24 kW - potenza termica pompa calore fino a 4 kW	cad		7539,36
TOS25_PR.P30.201.002	Pompa di calore ibrida reversibile aria-acqua per installazione splittata completa di unità esterna con tecnologia inverter, unità interna a condensazione a gas e sistema di controllo. Solo riscaldamento / portata termica generatore 24 kW - potenza termica pompa calore da 4,01 kW a 6 kW	cad		6502,18
TOS25_PR.P30.201.003	Pompa di calore ibrida reversibile aria-acqua per installazione splittata completa di unità esterna con tecnologia inverter, unità interna a condensazione a gas e sistema di controllo. Solo riscaldamento / portata termica generatore 24 kW - potenza termica pompa calore da 6,01 kW a 8 kW	cad		6951,33
TOS25_PR.P30.202.001	Sistema ad incasso, entro armadio o piccoli ambienti, con pompa di calore ibrida reversibile aria-acqua per installazione splittata completa di pompa di calore con tecnologia inverter, caldaia a condensazione, serbatoio di accumulo per la produzione di acqua calda sanitaria, sistema di controllo e possibilità di integrazione solare. / portata termica generatore 24 kW - potenza termica pompa calore fino a 4 kW - con serbatoio di accumulo da 150 l	cad		10144,14
TOS25_PR.P30.202.002	Sistema ad incasso, entro armadio o piccoli ambienti, con pompa di calore ibrida reversibile aria-acqua per installazione splittata completa di pompa di calore con tecnologia inverter, caldaia a condensazione, serbatoio di accumulo per la produzione di acqua calda sanitaria, sistema di controllo e possibilità di integrazione solare. / portata termica generatore 24 kW - potenza termica pompa calore da 4,01 kW a 6 kW - con serbatoio di accumulo da 150 l	cad		10564,88
TOS25_PR.P30.202.003	Sistema ad incasso, entro armadio o piccoli ambienti, con pompa di calore ibrida reversibile aria-acqua per installazione splittata completa di pompa di calore con tecnologia inverter, caldaia a condensazione, serbatoio di accumulo per la produzione di acqua calda sanitaria, sistema di controllo e possibilità di integrazione solare. / portata termica generatore 24 kW - potenza termica pompa calore 6,01 kW a 8 kW - con serbatoio di accumulo da 150 l	cad		11098,23
TOS25_PR.P30.202.004	Sistema ad incasso, entro armadio o piccoli ambienti, con pompa di calore ibrida reversibile aria-acqua per installazione splittata completa di pompa di calore con tecnologia inverter, caldaia a condensazione, serbatoio di accumulo per la produzione di acqua calda sanitaria, sistema di controllo e possibilità di integrazione solare. / portata termica 34 kW - potenza termica pompa calore da 4,01 kW a 6 kW - con serbatoio di accumulo da 200 l	cad		13793,88
TOS25_PR.P30.202.005	Sistema ad incasso, entro armadio o piccoli ambienti, con pompa di calore ibrida reversibile aria-acqua per installazione splittata completa di pompa di calore con tecnologia inverter, caldaia a condensazione, serbatoio di accumulo per la produzione di acqua calda sanitaria, sistema di controllo e possibilità di integrazione solare. / portata termica 34 kW - potenza termica pompa calore da 6,01 kW a 8 kW - con serbatoio di accumulo da 200 l	cad		13793,88
TOS25_PR.P30.203.001	Pompa di calore ibrida reversibile aria-acqua per installazione splittata con produzione sanitaria istantanea tramite bollitore esterno (escluso), completa di unità esterna con tecnologia inverter, unità interna idronica e sistema di controllo. / potenza termica 4 kW senza integrazione elettrica	cad		5809,13
TOS25_PR.P30.203.002	Pompa di calore ibrida reversibile aria-acqua per installazione splittata con produzione sanitaria istantanea tramite bollitore esterno (escluso), completa di unità esterna con tecnologia inverter, unità interna idronica e sistema di controllo. / potenza termica 6 kW senza integrazione elettrica	cad		5986,80
TOS25_PR.P30.203.003	Pompa di calore ibrida reversibile aria-acqua per installazione splittata con produzione sanitaria istantanea tramite bollitore esterno (escluso), completa di unità esterna con tecnologia inverter, unità interna idronica e sistema di controllo. / potenza termica 8 kW senza integrazione elettrica	cad		6373,05
TOS25_PR.P30.203.004	Pompa di calore ibrida reversibile aria-acqua per installazione splittata con produzione sanitaria istantanea tramite bollitore esterno (escluso), completa di unità esterna con tecnologia inverter, unità interna idronica e sistema di controllo. / potenza termica 10 kW senza integrazione elettrica	cad		7493,16
TOS25_PR.P30.203.005	Pompa di calore ibrida reversibile aria-acqua per installazione splittata con produzione sanitaria istantanea tramite bollitore esterno (escluso), completa di unità esterna con tecnologia inverter, unità interna idronica e sistema di controllo. / potenza termica 12 kW senza integrazione elettrica	cad		8922,26
TOS25_PR.P30.203.006	Pompa di calore ibrida reversibile aria-acqua per installazione splittata con produzione sanitaria istantanea tramite bollitore esterno (escluso), completa di unità esterna con tecnologia inverter, unità interna idronica e sistema di controllo. / potenza termica 16 kW senza integrazione elettrica	cad		9887,88
TOS25_PR.P30.203.007	Pompa di calore ibrida reversibile aria-acqua per installazione splittata con produzione sanitaria istantanea tramite bollitore esterno (escluso), completa di unità esterna con tecnologia inverter, unità interna idronica e sistema di controllo. / potenza termica 4 kW con integrazione elettrica da 3kW	cad		6118,12
TOS25_PR.P30.203.008	Pompa di calore ibrida reversibile aria-acqua per installazione splittata con produzione sanitaria istantanea tramite bollitore esterno (escluso), completa di unità esterna con tecnologia inverter, unità interna idronica e sistema di controllo. / potenza termica 6 kW con integrazione elettrica da 3kW	cad		6295,80
TOS25_PR.P30.203.009	Pompa di calore ibrida reversibile aria-acqua per installazione splittata con produzione sanitaria istantanea tramite bollitore esterno (escluso), completa di unità esterna con tecnologia inverter, unità interna idronica e sistema di controllo. / potenza termica 8 kW con integrazione elettrica da 3kW	cad		6913,79
TOS25_PR.P30.203.010	Pompa di calore ibrida reversibile aria-acqua per installazione splittata con produzione sanitaria istantanea tramite bollitore esterno (escluso), completa di unità esterna con tecnologia inverter, unità interna idronica e sistema di controllo. / potenza termica 10 kW con integrazione elettrica da 3kW	cad		7879,40
TOS25_PR.P30.203.011	Pompa di calore ibrida reversibile aria-acqua per installazione splittata con produzione sanitaria istantanea tramite bollitore esterno (escluso), completa di unità esterna con tecnologia inverter, unità interna idronica e sistema di controllo. / potenza termica 12 kW con integrazione elettrica da 3kW	cad		9269,88
TOS25_PR.P30.203.012	Pompa di calore ibrida reversibile aria-acqua per installazione splittata con produzione sanitaria istantanea tramite bollitore esterno (escluso), completa di unità esterna con tecnologia inverter, unità interna idronica e sistema di controllo. / potenza termica 16 kW con integrazione elettrica da 3kW	cad		10235,50
TOS25_PR.P30.204.001	Pompa di calore ibrida reversibile aria-acqua per installazione splittata con produzione sanitaria istantanea, completa di unità esterna con tecnologia inverter, unità interna idronica, serbatoio di accumulo da almeno 150 l, sistema di controllo e possibilità di integrazione solare. / potenza termica 4 kW senza integrazione elettrica	cad		7562,68
TOS25_PR.P30.204.002	Pompa di calore ibrida reversibile aria-acqua per installazione splittata con produzione sanitaria istantanea, completa di unità esterna con tecnologia inverter, unità interna idronica, serbatoio di accumulo da almeno 150 l, sistema di controllo e possibilità di integrazione solare. / potenza termica 6 kW senza integrazione elettrica	cad		7740,35
TOS25_PR.P30.204.003	Pompa di calore ibrida reversibile aria-acqua per installazione splittata con produzione sanitaria istantanea, completa di unità esterna con tecnologia inverter, unità interna idronica, serbatoio di accumulo da almeno 150 l, sistema di controllo e possibilità di integrazione solare. / potenza termica 8 kW senza integrazione elettrica	cad		8126,60
TOS25_PR.P30.204.004	Pompa di calore ibrida reversibile aria-acqua per installazione splittata con produzione sanitaria istantanea, completa di unità esterna con tecnologia inverter, unità interna idronica, serbatoio di accumulo da almeno 150 l, sistema di controllo e possibilità di integrazione solare. / potenza termica 12 kW senza integrazione elettrica	cad		10675,82
TOS25_PR.P30.204.005	Pompa di calore ibrida reversibile aria-acqua per installazione splittata con produzione sanitaria istantanea, completa di unità esterna con tecnologia inverter, unità interna idronica, serbatoio di accumulo da almeno 150 l, sistema di controllo e possibilità di integrazione solare. / potenza termica 15 kW senza integrazione elettrica	cad		11641,43
TOS25_PR.P30.204.006	Pompa di calore ibrida reversibile aria-acqua per installazione splittata con produzione sanitaria istantanea, completa di unità esterna con tecnologia inverter, unità interna idronica, serbatoio di accumulo da almeno 150 l, sistema di controllo e possibilità di integrazione solare. / potenza termica 4 kW con integrazione elettrica	cad		7871,68
TOS25_PR.P30.204.007	Pompa di calore ibrida reversibile aria-acqua per installazione splittata con produzione sanitaria istantanea, completa di unità esterna con tecnologia inverter, unità interna idronica, serbatoio di accumulo da almeno 150 l, sistema di controllo e possibilità di integrazione solare. / potenza termica 6 kW con integrazione elettrica	cad		8049,35
TOS25_PR.P30.204.008	Pompa di calore ibrida reversibile aria-acqua per installazione splittata con produzione sanitaria istantanea, completa di unità esterna con tecnologia inverter, unità interna idronica, serbatoio di accumulo da almeno 150 l, sistema di controllo e possibilità di integrazione solare. / potenza termica 8 kW con integrazione elettrica	cad		8667,34
TOS25_PR.P30.300.001	RACCORDI FUMARI PER CALDAIE E SCALDABAGNI AUTONOMI- Tubo maschio femmina diametro 80 mm realizzato in alluminio verniciato bianco, Kit aspirazione e scarico / Kit verticale concentrico 60/100	cad		160,14
TOS25_PR.P30.300.002	RACCORDI FUMARI PER CALDAIE E SCALDABAGNI AUTONOMI- Tubo maschio femmina diametro 80 mm realizzato in alluminio verniciato bianco, Kit aspirazione e scarico / Kit separatore diametro 80/80	cad		57,10
TOS25_PR.P30.301.001	RACCORDI FUMARI PER CALDAIE E SCALDABAGNI AUTONOMI- Curva diametro 80 mm con giunzioni maschio femmina, realizzata in alluminio verniciata bianco, / a 90°	cad		19,78
TOS25_PR.P30.301.002	RACCORDI FUMARI PER CALDAIE E SCALDABAGNI AUTONOMI- Curva diametro 80 mm con giunzioni maschio femmina, realizzata in alluminio verniciata bianco, / a 45°	cad		18,50
TOS25_PR.P30.302.0001	RACCORDI FUMARI PER CALDAIE E SCALDABAGNI AUTONOMI- Curva coassiale diametro 100/60 mm per caldaie a tiraggio forzato stagne, completa di collare e flangia realizzata in alluminio verniciato bianco, / a 90°	cad		51,36
TOS25_PR.P30.302.002	RACCORDI FUMARI PER CALDAIE E SCALDABAGNI AUTONOMI- Curva coassiale diametro 100/60 mm per caldaie a tiraggio forzato stagne, completa di collare e flangia realizzata in alluminio verniciato bianco, / a 45°	cad		59,65
TOS25_PR.P30.303.001	RACCORDI FUMARI PER CALDAIE E SCALDABAGNI AUTONOMI- Giunto di collegamento composto da una fascetta in lamiera verniciata bianca con guarnizione in gomma: / diametro 95/100 mm	cad		6,27
TOS25_PR.P30.304.001	RACCORDI FUMARI PER CALDAIE E SCALDABAGNI AUTONOMI- Convogliatore di fumo del tipo a torretta sdoppiato per caldaie e scaldabagni a flusso forzato, con camera stagna attacchi diametro 80 mm girevole, realizzato in alluminio verniciato bianco	cad		41,68
TOS25_PR.P30.305.001	RACCORDI FUMARI PER CALDAIE E SCALDABAGNI AUTONOMI- Tubo verticale con terminale di scarico fumi ed aspirazione aria, attacco coassiale diametro 100/60 mm, con parete interna in alluminio ed esterno in materiale plastico e lamierino d'alluminio, altezza del condotto circa 1.500 mm	cad		74,16
TOS25_PR.P30.306.001	RACCORDI FUMARI PER CALDAIE E SCALDABAGNI AUTONOMI- Tubo verticale con terminale di scarico ed aspirazione per attacco sdoppiato diametro 80 mm realizzato con parete interna in alluminio ed esterno in materiale plastico e lamierino	cad		67,98
TOS25_PR.P30.307.001	RACCORDI FUMARI PER CALDAIE E SCALDABAGNI AUTONOMI- Terminale antivento di protezione del condotto di aspirazione aria diametro 80 mm realizzato in acciaio inox	cad		5,04
TOS25_PR.P30.308.001	RACCORDI FUMARI PER CALDAIE E SCALDABAGNI AUTONOMI- Tubo coassiale diametro 60/100 mm realizzato con tubo in alluminio per l'espulsione dei fumi e condotto in materiale plastico per la presa aria, completo di griglia terminale di protezione, lunghezza 1.000 mm	cad		43,07
TOS25_PR.P30.309.001	RACCORDI FUMARI PER CALDAIE E SCALDABAGNI AUTONOMI- Tubo coassiale diametro 60/100 mm realizzato in alluminio con condotto esterno in alluminio preverniciato completo di terminale di protezione, lunghezza 1.000 mm	cad		45,83
TOS25_PR.P30.350.001	Canna fumaria a parete doppia in acciaio inox coibentata con materassino in lana di roccia ad altà densità, parete interna in AISI 316 e parete esterna in AISI 304: / elemento rettilineo da 1000 mm; diametro interno 130 mm, diametro esterno 190 mm	cad		76,56
TOS25_PR.P30.350.002	Canna fumaria a parete doppia in acciaio inox coibentata con materassino in lana di roccia ad altà densità, parete interna in AISI 316 e parete esterna in AISI 304: / elemento rettilineo da 1000 mm; diametro interno 150 mm, diametro esterno 220 mm	cad		86,90
TOS25_PR.P30.350.003	Canna fumaria a parete doppia in acciaio inox coibentata con materassino in lana di roccia ad altà densità, parete interna in AISI 316 e parete esterna in AISI 304: / elemento rettilineo da 1000 mm; diametro interno 180 mm, diametro esterno 244 mm	cad		97,23
TOS25_PR.P30.350.004	Canna fumaria a parete doppia in acciaio inox coibentata con materassino in lana di roccia ad altà densità, parete interna in AISI 316 e parete esterna in AISI 304: / elemento rettilineo da 1000 mm; diametro interno 200 mm, diametro esterno 260 mm	cad		103,36
TOS25_PR.P30.350.005	Canna fumaria a parete doppia in acciaio inox coibentata con materassino in lana di roccia ad altà densità, parete interna in AISI 316 e parete esterna in AISI 304: / elemento rettilineo da 1000 mm; diametro interno 250 mm, diametro esterno 310 mm	cad		123,26
TOS25_PR.P30.350.006	Canna fumaria a parete doppia in acciaio inox coibentata con materassino in lana di roccia ad altà densità, parete interna in AISI 316 e parete esterna in AISI 304: / elemento rettilineo da 1000 mm; diametro interno 300 mm, diametro esterno 360 mm	cad		147,38
TOS25_PR.P30.350.007	Canna fumaria a parete doppia in acciaio inox coibentata con materassino in lana di roccia ad altà densità, parete interna in AISI 316 e parete esterna in AISI 304: / elemento rettilineo da 1000 mm; diametro interno 350 mm, diametro esterno 410 mm	cad		287,41
TOS25_PR.P30.350.008	Canna fumaria a parete doppia in acciaio inox coibentata con materassino in lana di roccia ad altà densità, parete interna in AISI 316 e parete esterna in AISI 304: / elemento rettilineo da 500 mm; diametro interno 130 mm, diametro esterno 190 mm	cad		48,62
TOS25_PR.P30.350.009	Canna fumaria a parete doppia in acciaio inox coibentata con materassino in lana di roccia ad altà densità, parete interna in AISI 316 e parete esterna in AISI 304: / elemento rettilineo da 500 mm; diametro interno 150 mm, diametro esterno 220 mm	cad		54,36
TOS25_PR.P30.350.010	Canna fumaria a parete doppia in acciaio inox coibentata con materassino in lana di roccia ad altà densità, parete interna in AISI 316 e parete esterna in AISI 304: / elemento rettilineo da 500 mm; diametro interno 180 mm, diametro esterno 244 mm	cad		58,95
TOS25_PR.P30.350.011	Canna fumaria a parete doppia in acciaio inox coibentata con materassino in lana di roccia ad altà densità, parete interna in AISI 316 e parete esterna in AISI 304: / elemento rettilineo da 500 mm; diametro interno 200 mm, diametro esterno 4 mm	cad		63,16
TOS25_PR.P30.350.012	Canna fumaria a parete doppia in acciaio inox coibentata con materassino in lana di roccia ad altà densità, parete interna in AISI 316 e parete esterna in AISI 304: / elemento rettilineo da 500 mm; diametro interno 250 mm, diametro esterno 314 mm	cad		73,50
TOS25_PR.P30.350.013	Canna fumaria a parete doppia in acciaio inox coibentata con materassino in lana di roccia ad altà densità, parete interna in AISI 316 e parete esterna in AISI 304: / elemento rettilineo da 500 mm; diametro interno 300 mm, diametro esterno 364 mm	cad		88,04
TOS25_PR.P30.350.014	Canna fumaria a parete doppia in acciaio inox coibentata con materassino in lana di roccia ad altà densità, parete interna in AISI 316 e parete esterna in AISI 304: / elemento rettilineo da 500 mm; diametro interno 350 mm, diametro esterno 414 mm	cad		193,79
TOS25_PR.P30.350.015	Canna fumaria a parete doppia in acciaio inox coibentata con materassino in lana di roccia ad altà densità, parete interna in AISI 316 e parete esterna in AISI 304: / curva a gomito a 45°; diametro interno 130 mm, diametro esterno 190 mm	cad		59,33
TOS25_PR.P30.350.016	Canna fumaria a parete doppia in acciaio inox coibentata con materassino in lana di roccia ad altà densità, parete interna in AISI 316 e parete esterna in AISI 304: / curva a gomito a 45°; diametro interno 150 mm, diametro esterno 220 mm	cad		65,08
TOS25_PR.P30.350.017	Canna fumaria a parete doppia in acciaio inox coibentata con materassino in lana di roccia ad altà densità, parete interna in AISI 316 e parete esterna in AISI 304: / curva a gomito a 45°; diametro interno 180 mm, diametro esterno 244 mm	cad		71,20
TOS25_PR.P30.350.018	Canna fumaria a parete doppia in acciaio inox coibentata con materassino in lana di roccia ad altà densità, parete interna in AISI 316 e parete esterna in AISI 304: / curva a gomito a 45°; diametro interno 200 mm, diametro esterno 4 mm	cad		77,33
TOS25_PR.P30.350.019	Canna fumaria a parete doppia in acciaio inox coibentata con materassino in lana di roccia ad altà densità, parete interna in AISI 316 e parete esterna in AISI 304: / curva a gomito a 45°; diametro interno 250 mm, diametro esterno 314 mm	cad		91,87
TOS25_PR.P30.350.020	Canna fumaria a parete doppia in acciaio inox coibentata con materassino in lana di roccia ad altà densità, parete interna in AISI 316 e parete esterna in AISI 304: / curva a gomito a 45°; diametro interno 300 mm, diametro esterno 364 mm	cad		122,50
TOS25_PR.P30.350.021	Canna fumaria a parete doppia in acciaio inox coibentata con materassino in lana di roccia ad altà densità, parete interna in AISI 316 e parete esterna in AISI 304: / curva a gomito a 45°; diametro interno 350 mm, diametro esterno 414 mm	cad		191,17
TOS25_PR.P30.350.022	Canna fumaria a parete doppia in acciaio inox coibentata con materassino in lana di roccia ad altà densità, parete interna in AISI 316 e parete esterna in AISI 304: / curva a gomito a 30°; diametro interno 130 mm, diametro esterno 190 mm	cad		59,33
TOS25_PR.P30.350.023	Canna fumaria a parete doppia in acciaio inox coibentata con materassino in lana di roccia ad altà densità, parete interna in AISI 316 e parete esterna in AISI 304: / curva a gomito a 30°; diametro interno 150 mm, diametro esterno 220 mm	cad		65,08
TOS25_PR.P30.350.024	Canna fumaria a parete doppia in acciaio inox coibentata con materassino in lana di roccia ad altà densità, parete interna in AISI 316 e parete esterna in AISI 304: / curva a gomito a 30°; diametro interno 180 mm, diametro esterno 244 mm	cad		71,20
TOS25_PR.P30.350.025	Canna fumaria a parete doppia in acciaio inox coibentata con materassino in lana di roccia ad altà densità, parete interna in AISI 316 e parete esterna in AISI 304: / curva a gomito a 30°; diametro interno 200 mm, diametro esterno 4 mm	cad		77,33
TOS25_PR.P30.350.026	Canna fumaria a parete doppia in acciaio inox coibentata con materassino in lana di roccia ad altà densità, parete interna in AISI 316 e parete esterna in AISI 304: / curva a gomito a 30°; diametro interno 250 mm, diametro esterno 314 mm	cad		91,87
TOS25_PR.P30.350.027	Canna fumaria a parete doppia in acciaio inox coibentata con materassino in lana di roccia ad altà densità, parete interna in AISI 316 e parete esterna in AISI 304: / curva a gomito a 30°; diametro interno 300 mm, diametro esterno 364 mm	cad		122,50
TOS25_PR.P30.350.028	Canna fumaria a parete doppia in acciaio inox coibentata con materassino in lana di roccia ad altà densità, parete interna in AISI 316 e parete esterna in AISI 304: / curva a gomito a 30°; diametro interno 350 mm, diametro esterno 414 mm	cad		116,10
TOS25_PR.P30.350.029	Canna fumaria a parete doppia in acciaio inox coibentata con materassino in lana di roccia ad altà densità, parete interna in AISI 316 e parete esterna in AISI 304: / curva a gomito a 15°; diametro interno 130 mm, diametro esterno 190 mm	cad		53,88
TOS25_PR.P30.350.030	Canna fumaria a parete doppia in acciaio inox coibentata con materassino in lana di roccia ad altà densità, parete interna in AISI 316 e parete esterna in AISI 304: / curva a gomito a 15°; diametro interno 150 mm, diametro esterno 220 mm	cad		56,81
TOS25_PR.P30.350.031	Canna fumaria a parete doppia in acciaio inox coibentata con materassino in lana di roccia ad altà densità, parete interna in AISI 316 e parete esterna in AISI 304: / curva a gomito a 15°; diametro interno 180 mm, diametro esterno 244 mm	cad		57,19
TOS25_PR.P30.350.032	Canna fumaria a parete doppia in acciaio inox coibentata con materassino in lana di roccia ad altà densità, parete interna in AISI 316 e parete esterna in AISI 304: / curva a gomito a 15°; diametro interno 200 mm, diametro esterno 4 mm	cad		61,90
TOS25_PR.P30.350.033	Canna fumaria a parete doppia in acciaio inox coibentata con materassino in lana di roccia ad altà densità, parete interna in AISI 316 e parete esterna in AISI 304: / curva a gomito a 15°; diametro interno 250 mm, diametro esterno 314 mm	cad		80,31
TOS25_PR.P30.350.034	Canna fumaria a parete doppia in acciaio inox coibentata con materassino in lana di roccia ad altà densità, parete interna in AISI 316 e parete esterna in AISI 304: / curva a gomito a 15°; diametro interno 300 mm, diametro esterno 364 mm	cad		90,78
TOS25_PR.P30.350.035	Canna fumaria a parete doppia in acciaio inox coibentata con materassino in lana di roccia ad altà densità, parete interna in AISI 316 e parete esterna in AISI 304: / curva a gomito a 15°; diametro interno 350 mm, diametro esterno 414 mm	cad		99,51
TOS25_PR.P30.350.036	Canna fumaria a parete doppia in acciaio inox coibentata con materassino in lana di roccia ad altà densità, parete interna in AISI 316 e parete esterna in AISI 304: / raccordo a TEE a 90°; diametro interno 130 mm, diametro esterno 190 mm	cad		104,50
TOS25_PR.P30.350.037	Canna fumaria a parete doppia in acciaio inox coibentata con materassino in lana di roccia ad altà densità, parete interna in AISI 316 e parete esterna in AISI 304: / raccordo a TEE a 90°; diametro interno 150 mm, diametro esterno 220 mm	cad		113,31
TOS25_PR.P30.350.038	Canna fumaria a parete doppia in acciaio inox coibentata con materassino in lana di roccia ad altà densità, parete interna in AISI 316 e parete esterna in AISI 304: / raccordo a TEE a 90°; diametro interno 180 mm, diametro esterno 244 mm	cad		150,06
TOS25_PR.P30.350.039	Canna fumaria a parete doppia in acciaio inox coibentata con materassino in lana di roccia ad altà densità, parete interna in AISI 316 e parete esterna in AISI 304: / raccordo a TEE a 90°; diametro interno 200 mm, diametro esterno 4 mm	cad		162,69
TOS25_PR.P30.350.040	Canna fumaria a parete doppia in acciaio inox coibentata con materassino in lana di roccia ad altà densità, parete interna in AISI 316 e parete esterna in AISI 304: / raccordo a TEE a 90°; diametro interno 250 mm, diametro esterno 314 mm	cad		178,00
TOS25_PR.P30.350.041	Canna fumaria a parete doppia in acciaio inox coibentata con materassino in lana di roccia ad altà densità, parete interna in AISI 316 e parete esterna in AISI 304: / raccordo a TEE a 90°; diametro interno 300 mm, diametro esterno 364 mm	cad		210,54
TOS25_PR.P30.350.042	Canna fumaria a parete doppia in acciaio inox coibentata con materassino in lana di roccia ad altà densità, parete interna in AISI 316 e parete esterna in AISI 304: / raccordo a TEE a 90°; diametro interno 350 mm, diametro esterno 414 mm	cad		395,14
TOS25_PR.P30.350.043	Canna fumaria a parete doppia in acciaio inox coibentata con materassino in lana di roccia ad altà densità, parete interna in AISI 316 e parete esterna in AISI 304: / raccordo a TEE a 135°; diametro interno 130 mm, diametro esterno 190 mm	cad		199,06
TOS25_PR.P30.350.044	Canna fumaria a parete doppia in acciaio inox coibentata con materassino in lana di roccia ad altà densità, parete interna in AISI 316 e parete esterna in AISI 304: / raccordo a TEE a 135°; diametro interno 150 mm, diametro esterno 220 mm	cad		212,84
TOS25_PR.P30.350.045	Canna fumaria a parete doppia in acciaio inox coibentata con materassino in lana di roccia ad altà densità, parete interna in AISI 316 e parete esterna in AISI 304: / raccordo a TEE a 135°; diametro interno 180 mm, diametro esterno 244 mm	cad		235,42
TOS25_PR.P30.350.046	Canna fumaria a parete doppia in acciaio inox coibentata con materassino in lana di roccia ad altà densità, parete interna in AISI 316 e parete esterna in AISI 304: / raccordo a TEE a 135°; diametro interno 200 mm, diametro esterno 4 mm	cad		283,27
TOS25_PR.P30.350.047	Canna fumaria a parete doppia in acciaio inox coibentata con materassino in lana di roccia ad altà densità, parete interna in AISI 316 e parete esterna in AISI 304: / raccordo a TEE a 135°; diametro interno 250 mm, diametro esterno 314 mm	cad		340,69
TOS25_PR.P30.350.048	Canna fumaria a parete doppia in acciaio inox coibentata con materassino in lana di roccia ad altà densità, parete interna in AISI 316 e parete esterna in AISI 304: / raccordo a TEE a 135°; diametro interno 300 mm, diametro esterno 364 mm	cad		401,94
TOS25_PR.P30.350.049	Canna fumaria a parete doppia in acciaio inox coibentata con materassino in lana di roccia ad altà densità, parete interna in AISI 316 e parete esterna in AISI 304: / raccordo a TEE a 135°; diametro interno 350 mm, diametro esterno 414 mm	cad		543,53
TOS25_PR.P30.350.050	Canna fumaria a parete doppia in acciaio inox coibentata con materassino in lana di roccia ad altà densità, parete interna in AISI 316 e parete esterna in AISI 304: / raccordo per tetti o falda da 30° a 45° con scossalina; diametro interno 130 mm, diametro esterno 190 mm	cad		107,18
TOS25_PR.P30.350.051	Canna fumaria a parete doppia in acciaio inox coibentata con materassino in lana di roccia ad altà densità, parete interna in AISI 316 e parete esterna in AISI 304: / raccordo per tetti o falda da 30° a 45° con scossalina; diametro interno 150 mm, diametro esterno 220 mm	cad		114,84
TOS25_PR.P30.350.052	Canna fumaria a parete doppia in acciaio inox coibentata con materassino in lana di roccia ad altà densità, parete interna in AISI 316 e parete esterna in AISI 304: / raccordo per tetti o falda da 30° a 45° con scossalina; diametro interno 180 mm, diametro esterno 244 mm	cad		122,50
TOS25_PR.P30.350.053	Canna fumaria a parete doppia in acciaio inox coibentata con materassino in lana di roccia ad altà densità, parete interna in AISI 316 e parete esterna in AISI 304: / raccordo per tetti o falda da 30° a 45° con scossalina; diametro interno 200 mm, diametro esterno 4 mm	cad		130,15
TOS25_PR.P30.350.054	Canna fumaria a parete doppia in acciaio inox coibentata con materassino in lana di roccia ad altà densità, parete interna in AISI 316 e parete esterna in AISI 304: / raccordo per tetti o falda da 30° a 45° con scossalina; diametro interno 250 mm, diametro esterno 314 mm	cad		133,98
TOS25_PR.P30.350.055	Canna fumaria a parete doppia in acciaio inox coibentata con materassino in lana di roccia ad altà densità, parete interna in AISI 316 e parete esterna in AISI 304: / raccordo per tetti o falda da 30° a 45° con scossalina; diametro interno 300 mm, diametro esterno 364 mm	cad		153,12
TOS25_PR.P30.350.056	Canna fumaria a parete doppia in acciaio inox coibentata con materassino in lana di roccia ad altà densità, parete interna in AISI 316 e parete esterna in AISI 304: / raccordo per tetti o falda da 30° a 45° con scossalina; diametro interno 350 mm, diametro esterno 414 mm	cad		231,50
TOS25_PR.P30.350.057	Canna fumaria a parete doppia in acciaio inox coibentata con materassino in lana di roccia ad altà densità, parete interna in AISI 316 e parete esterna in AISI 304: / raccordo per tetti o falda piatto con scossalina; diametro interno 130 mm, diametro esterno 190 mm	cad		107,18
TOS25_PR.P30.350.058	Canna fumaria a parete doppia in acciaio inox coibentata con materassino in lana di roccia ad altà densità, parete interna in AISI 316 e parete esterna in AISI 304: / raccordo per tetti o falda piatto con scossalina; diametro interno 150 mm, diametro esterno 220 mm	cad		114,84
TOS25_PR.P30.350.059	Canna fumaria a parete doppia in acciaio inox coibentata con materassino in lana di roccia ad altà densità, parete interna in AISI 316 e parete esterna in AISI 304: / raccordo per tetti o falda piatto con scossalina; diametro interno 180 mm, diametro esterno 244 mm	cad		122,50
TOS25_PR.P30.350.060	Canna fumaria a parete doppia in acciaio inox coibentata con materassino in lana di roccia ad altà densità, parete interna in AISI 316 e parete esterna in AISI 304: / raccordo per tetti o falda piatto con scossalina; diametro interno 200 mm, diametro esterno 4 mm	cad		130,15
TOS25_PR.P30.350.061	Canna fumaria a parete doppia in acciaio inox coibentata con materassino in lana di roccia ad altà densità, parete interna in AISI 316 e parete esterna in AISI 304: / raccordo per tetti o falda piatto con scossalina; diametro interno 250 mm, diametro esterno 314 mm	cad		133,98
TOS25_PR.P30.350.062	Canna fumaria a parete doppia in acciaio inox coibentata con materassino in lana di roccia ad altà densità, parete interna in AISI 316 e parete esterna in AISI 304: / raccordo per tetti o falda piatto con scossalina; diametro interno 300 mm, diametro esterno 364 mm	cad		153,12
TOS25_PR.P30.350.063	Canna fumaria a parete doppia in acciaio inox coibentata con materassino in lana di roccia ad altà densità, parete interna in AISI 316 e parete esterna in AISI 304: / raccordo per tetti o falda piatto con scossalina; diametro interno 350 mm, diametro esterno 414 mm	cad		113,48
TOS25_PR.P30.350.064	Canna fumaria a parete doppia in acciaio inox coibentata con materassino in lana di roccia ad altà densità, parete interna in AISI 316 e parete esterna in AISI 304: / cappello parapioggia per canne fumarie a parete doppia in acciaio inox dalle seguenti dimensioni; diametro interno 130 mm, diametro esterno 190 mm	cad		51,39
TOS25_PR.P30.350.065	Canna fumaria a parete doppia in acciaio inox coibentata con materassino in lana di roccia ad altà densità, parete interna in AISI 316 e parete esterna in AISI 304: / cappello parapioggia per canne fumarie a parete doppia in acciaio inox dalle seguenti dimensioni; diametro interno 150 mm, diametro esterno 220 mm	cad		55,65
TOS25_PR.P30.350.066	Canna fumaria a parete doppia in acciaio inox coibentata con materassino in lana di roccia ad altà densità, parete interna in AISI 316 e parete esterna in AISI 304: / cappello parapioggia per canne fumarie a parete doppia in acciaio inox dalle seguenti dimensioni; diametro interno 180 mm, diametro esterno 244 mm	cad		64,49
TOS25_PR.P30.350.067	Canna fumaria a parete doppia in acciaio inox coibentata con materassino in lana di roccia ad altà densità, parete interna in AISI 316 e parete esterna in AISI 304: / cappello parapioggia per canne fumarie a parete doppia in acciaio inox dalle seguenti dimensioni; diametro interno 200 mm, diametro esterno 4 mm	cad		68,09
TOS25_PR.P30.350.068	Canna fumaria a parete doppia in acciaio inox coibentata con materassino in lana di roccia ad altà densità, parete interna in AISI 316 e parete esterna in AISI 304: / cappello parapioggia per canne fumarie a parete doppia in acciaio inox dalle seguenti dimensioni; diametro interno 250 mm, diametro esterno 314 mm	cad		79,87
TOS25_PR.P30.350.069	Canna fumaria a parete doppia in acciaio inox coibentata con materassino in lana di roccia ad altà densità, parete interna in AISI 316 e parete esterna in AISI 304: / cappello parapioggia per canne fumarie a parete doppia in acciaio inox dalle seguenti dimensioni; diametro interno 300 mm, diametro esterno 364 mm	cad		126,35
TOS25_PR.P30.350.070	Canna fumaria a parete doppia in acciaio inox coibentata con materassino in lana di roccia ad altà densità, parete interna in AISI 316 e parete esterna in AISI 304: / cappello parapioggia per canne fumarie a parete doppia in acciaio inox dalle seguenti dimensioni; diametro interno 350 mm, diametro esterno 414 mm	cad		269,73
TOS25_PR.P30.350.071	Canna fumaria a parete doppia in acciaio inox coibentata con materassino in lana di roccia ad altà densità, parete interna in AISI 316 e parete esterna in AISI 304: / cappello parapioggia troncoconico per canne fumarie a parete doppia in acciaio inox dalle seguenti dimensioni; diametro interno 130 mm, diametro esterno 190 mm	cad		47,85
TOS25_PR.P30.350.072	Canna fumaria a parete doppia in acciaio inox coibentata con materassino in lana di roccia ad altà densità, parete interna in AISI 316 e parete esterna in AISI 304: / cappello parapioggia troncoconico per canne fumarie a parete doppia in acciaio inox dalle seguenti dimensioni; diametro interno 150 mm, diametro esterno 220 mm	cad		49,76
TOS25_PR.P30.350.073	Canna fumaria a parete doppia in acciaio inox coibentata con materassino in lana di roccia ad altà densità, parete interna in AISI 316 e parete esterna in AISI 304: / cappello parapioggia troncoconico per canne fumarie a parete doppia in acciaio inox dalle seguenti dimensioni; diametro interno 180 mm, diametro esterno 244 mm	cad		51,68
TOS25_PR.P30.350.074	Canna fumaria a parete doppia in acciaio inox coibentata con materassino in lana di roccia ad altà densità, parete interna in AISI 316 e parete esterna in AISI 304: / cappello parapioggia troncoconico per canne fumarie a parete doppia in acciaio inox dalle seguenti dimensioni; diametro interno 200 mm, diametro esterno 4 mm	cad		55,51
TOS25_PR.P30.350.075	Canna fumaria a parete doppia in acciaio inox coibentata con materassino in lana di roccia ad altà densità, parete interna in AISI 316 e parete esterna in AISI 304: / cappello parapioggia troncoconico per canne fumarie a parete doppia in acciaio inox dalle seguenti dimensioni; diametro interno 250 mm, diametro esterno 314 mm	cad		65,08
TOS25_PR.P30.350.076	Canna fumaria a parete doppia in acciaio inox coibentata con materassino in lana di roccia ad altà densità, parete interna in AISI 316 e parete esterna in AISI 304: / cappello parapioggia troncoconico per canne fumarie a parete doppia in acciaio inox dalle seguenti dimensioni; diametro interno 300 mm, diametro esterno 364 mm	cad		72,73
TOS25_PR.P30.350.077	Canna fumaria a parete doppia in acciaio inox coibentata con materassino in lana di roccia ad altà densità, parete interna in AISI 316 e parete esterna in AISI 304: / cappello parapioggia troncoconico per canne fumarie a parete doppia in acciaio inox dalle seguenti dimensioni; diametro interno 350 mm, diametro esterno 414 mm	cad		271,04
TOS25_PR.P30.350.078	Canna fumaria a parete doppia in acciaio inox coibentata con materassino in lana di roccia ad altà densità, parete interna in AISI 316 e parete esterna in AISI 304: / modulo per rilievo fumi e temperatura per canne fumarie a parete doppia in acciaio inox dalle seguenti dimensioni; diametro interno 130 mm, diametro esterno 190 mm	cad		111,01
TOS25_PR.P30.350.079	Canna fumaria a parete doppia in acciaio inox coibentata con materassino in lana di roccia ad altà densità, parete interna in AISI 316 e parete esterna in AISI 304: / modulo per rilievo fumi e temperatura per canne fumarie a parete doppia in acciaio inox dalle seguenti dimensioni; diametro interno 150 mm, diametro esterno 220 mm	cad		117,90
TOS25_PR.P30.350.080	Canna fumaria a parete doppia in acciaio inox coibentata con materassino in lana di roccia ad altà densità, parete interna in AISI 316 e parete esterna in AISI 304: / modulo per rilievo fumi e temperatura per canne fumarie a parete doppia in acciaio inox dalle seguenti dimensioni; diametro interno 180 mm, diametro esterno 244 mm	cad		124,41
TOS25_PR.P30.350.081	Canna fumaria a parete doppia in acciaio inox coibentata con materassino in lana di roccia ad altà densità, parete interna in AISI 316 e parete esterna in AISI 304: / modulo per rilievo fumi e temperatura per canne fumarie a parete doppia in acciaio inox dalle seguenti dimensioni; diametro interno 200 mm, diametro esterno 4 mm	cad		130,92
TOS25_PR.P30.350.082	Canna fumaria a parete doppia in acciaio inox coibentata con materassino in lana di roccia ad altà densità, parete interna in AISI 316 e parete esterna in AISI 304: / modulo per rilievo fumi e temperatura per canne fumarie a parete doppia in acciaio inox dalle seguenti dimensioni; diametro interno 250 mm, diametro esterno 314 mm	cad		135,89
TOS25_PR.P30.350.083	Canna fumaria a parete doppia in acciaio inox coibentata con materassino in lana di roccia ad altà densità, parete interna in AISI 316 e parete esterna in AISI 304: / modulo per rilievo fumi e temperatura per canne fumarie a parete doppia in acciaio inox dalle seguenti dimensioni; diametro interno 300 mm, diametro esterno 364 mm	cad		151,59
TOS25_PR.P30.350.084	Canna fumaria a parete doppia in acciaio inox coibentata con materassino in lana di roccia ad altà densità, parete interna in AISI 316 e parete esterna in AISI 304: / modulo per rilievo fumi e temperatura per canne fumarie a parete doppia in acciaio inox dalle seguenti dimensioni; diametro interno 350 mm, diametro esterno 414 mm	cad		351,78
TOS25_PR.P30.350.085	Canna fumaria a parete doppia in acciaio inox coibentata con materassino in lana di roccia ad altà densità, parete interna in AISI 316 e parete esterna in AISI 304: / elemento d'ispezione e raccolta incombusti con sportello a tenuta per canne fumarie a parete doppia in acciaio inox dalle seguenti dimensioni; diametro interno 130 mm, diametro esterno 190 mm	cad		104,50
TOS25_PR.P30.350.086	Canna fumaria a parete doppia in acciaio inox coibentata con materassino in lana di roccia ad altà densità, parete interna in AISI 316 e parete esterna in AISI 304: / elemento d'ispezione e raccolta incombusti con sportello a tenuta per canne fumarie a parete doppia in acciaio inox dalle seguenti dimensioni; diametro interno 150 mm, diametro esterno 220 mm	cad		114,07
TOS25_PR.P30.350.087	Canna fumaria a parete doppia in acciaio inox coibentata con materassino in lana di roccia ad altà densità, parete interna in AISI 316 e parete esterna in AISI 304: / elemento d'ispezione e raccolta incombusti con sportello a tenuta per canne fumarie a parete doppia in acciaio inox dalle seguenti dimensioni; diametro interno 180 mm, diametro esterno 244 mm	cad		132,07
TOS25_PR.P30.350.088	Canna fumaria a parete doppia in acciaio inox coibentata con materassino in lana di roccia ad altà densità, parete interna in AISI 316 e parete esterna in AISI 304: / elemento d'ispezione e raccolta incombusti con sportello a tenuta per canne fumarie a parete doppia in acciaio inox dalle seguenti dimensioni; diametro interno 200 mm, diametro esterno 4 mm	cad		151,21
TOS25_PR.P30.350.089	Canna fumaria a parete doppia in acciaio inox coibentata con materassino in lana di roccia ad altà densità, parete interna in AISI 316 e parete esterna in AISI 304: / elemento d'ispezione e raccolta incombusti con sportello a tenuta per canne fumarie a parete doppia in acciaio inox dalle seguenti dimensioni; diametro interno 250 mm, diametro esterno 314 mm	cad		166,52
TOS25_PR.P30.350.090	Canna fumaria a parete doppia in acciaio inox coibentata con materassino in lana di roccia ad altà densità, parete interna in AISI 316 e parete esterna in AISI 304: / elemento d'ispezione e raccolta incombusti con sportello a tenuta per canne fumarie a parete doppia in acciaio inox dalle seguenti dimensioni; diametro interno 300 mm, diametro esterno 364 mm	cad		218,20
TOS25_PR.P30.350.091	Canna fumaria a parete doppia in acciaio inox coibentata con materassino in lana di roccia ad altà densità, parete interna in AISI 316 e parete esterna in AISI 304: / elemento d'ispezione e raccolta incombusti con sportello a tenuta per canne fumarie a parete doppia in acciaio inox dalle seguenti dimensioni; diametro interno 350 mm, diametro esterno 414 mm	cad		356,15
TOS25_PR.P30.350.092	Canna fumaria a parete doppia in acciaio inox coibentata con materassino in lana di roccia ad altà densità, parete interna in AISI 316 e parete esterna in AISI 304: / staffa a muro del tipo a fascia per ancoraggio canna fumaria a parete doppia in acciaio inox dalle seguenti dimensioni; diametro interno 130 mm, diametro esterno 190 mm	cad		23,73
TOS25_PR.P30.350.093	Canna fumaria a parete doppia in acciaio inox coibentata con materassino in lana di roccia ad altà densità, parete interna in AISI 316 e parete esterna in AISI 304: / staffa a muro del tipo a fascia per ancoraggio canna fumaria a parete doppia in acciaio inox dalle seguenti dimensioni; diametro interno 150 mm, diametro esterno 220 mm	cad		24,12
TOS25_PR.P30.350.094	Canna fumaria a parete doppia in acciaio inox coibentata con materassino in lana di roccia ad altà densità, parete interna in AISI 316 e parete esterna in AISI 304: / staffa a muro del tipo a fascia per ancoraggio canna fumaria a parete doppia in acciaio inox dalle seguenti dimensioni; diametro interno 180 mm, diametro esterno 244 mm	cad		24,88
TOS25_PR.P30.350.095	Canna fumaria a parete doppia in acciaio inox coibentata con materassino in lana di roccia ad altà densità, parete interna in AISI 316 e parete esterna in AISI 304: / staffa a muro del tipo a fascia per ancoraggio canna fumaria a parete doppia in acciaio inox dalle seguenti dimensioni; diametro interno 200 mm, diametro esterno 4 mm	cad		26,03
TOS25_PR.P30.350.096	Canna fumaria a parete doppia in acciaio inox coibentata con materassino in lana di roccia ad altà densità, parete interna in AISI 316 e parete esterna in AISI 304: / staffa a muro del tipo a fascia per ancoraggio canna fumaria a parete doppia in acciaio inox dalle seguenti dimensioni; diametro interno 250 mm, diametro esterno 314 mm	cad		27,94
TOS25_PR.P30.350.097	Canna fumaria a parete doppia in acciaio inox coibentata con materassino in lana di roccia ad altà densità, parete interna in AISI 316 e parete esterna in AISI 304: / staffa a muro del tipo a fascia per ancoraggio canna fumaria a parete doppia in acciaio inox dalle seguenti dimensioni; diametro interno 300 mm, diametro esterno 364 mm	cad		38,28
TOS25_PR.P30.350.098	Canna fumaria a parete doppia in acciaio inox coibentata con materassino in lana di roccia ad altà densità, parete interna in AISI 316 e parete esterna in AISI 304: / staffa a muro del tipo a fascia per ancoraggio canna fumaria a parete doppia in acciaio inox dalle seguenti dimensioni; diametro interno 350 mm, diametro esterno 414 mm	cad		107,37
TOS25_PR.P30.350.099	Canna fumaria a parete doppia in acciaio inox coibentata con materassino in lana di roccia ad altà densità, parete interna in AISI 316 e parete esterna in AISI 304: / supporto a muro per ancoraggio canna fumaria a parete doppia in acciaio inox dalle seguenti dimensioni; diametro interno 130 mm, diametro esterno 190 mm	cad		71,80
TOS25_PR.P30.350.100	Canna fumaria a parete doppia in acciaio inox coibentata con materassino in lana di roccia ad altà densità, parete interna in AISI 316 e parete esterna in AISI 304: / supporto a muro per ancoraggio canna fumaria a parete doppia in acciaio inox dalle seguenti dimensioni; diametro interno 150 mm, diametro esterno 220 mm	cad		82,90
TOS25_PR.P30.350.101	Canna fumaria a parete doppia in acciaio inox coibentata con materassino in lana di roccia ad altà densità, parete interna in AISI 316 e parete esterna in AISI 304: / supporto a muro per ancoraggio canna fumaria a parete doppia in acciaio inox dalle seguenti dimensioni; diametro interno 180 mm, diametro esterno 244 mm	cad		110,64
TOS25_PR.P30.350.102	Canna fumaria a parete doppia in acciaio inox coibentata con materassino in lana di roccia ad altà densità, parete interna in AISI 316 e parete esterna in AISI 304: / supporto a muro per ancoraggio canna fumaria a parete doppia in acciaio inox dalle seguenti dimensioni; diametro interno 200 mm, diametro esterno 4 mm	cad		123,08
TOS25_PR.P30.350.103	Canna fumaria a parete doppia in acciaio inox coibentata con materassino in lana di roccia ad altà densità, parete interna in AISI 316 e parete esterna in AISI 304: / supporto a muro per ancoraggio canna fumaria a parete doppia in acciaio inox dalle seguenti dimensioni; diametro interno 250 mm, diametro esterno 314 mm	cad		134,87
TOS25_PR.P30.350.104	Canna fumaria a parete doppia in acciaio inox coibentata con materassino in lana di roccia ad altà densità, parete interna in AISI 316 e parete esterna in AISI 304: / supporto a muro per ancoraggio canna fumaria a parete doppia in acciaio inox dalle seguenti dimensioni; diametro interno 300 mm, diametro esterno 364 mm	cad		153,20
TOS25_PR.P30.350.105	Canna fumaria a parete doppia in acciaio inox coibentata con materassino in lana di roccia ad altà densità, parete interna in AISI 316 e parete esterna in AISI 304: / supporto a muro per ancoraggio canna fumaria a parete doppia in acciaio inox dalle seguenti dimensioni; diametro interno 350 mm, diametro esterno 414 mm	cad		171,53
TOS25_PR.P30.351.001	Canna fumaria in acciaio inox AISI 316 a parete semplice per caldaie a condensazione / elemento rettilineo da 1000 mm: condotto secondario del diametro di 130 mm	cad		22,20
TOS25_PR.P30.351.002	Canna fumaria in acciaio inox AISI 316 a parete semplice per caldaie a condensazione / elemento rettilineo da 1000 mm: collettore del diametro di 150 mm	cad		24,88
TOS25_PR.P30.351.003	Canna fumaria in acciaio inox AISI 316 a parete semplice per caldaie a condensazione / elemento rettilineo da 1000 mm: collettore del diametro di 180 mm	cad		26,80
TOS25_PR.P30.351.004	Canna fumaria in acciaio inox AISI 316 a parete semplice per caldaie a condensazione / elemento rettilineo da 1000 mm: diametro di 200 mm	cad		32,54
TOS25_PR.P30.351.005	Canna fumaria in acciaio inox AISI 316 a parete semplice per caldaie a condensazione / elemento rettilineo da 1000 mm: diametro di 250 mm	cad		40,19
TOS25_PR.P30.351.006	Canna fumaria in acciaio inox AISI 316 a parete semplice per caldaie a condensazione / elemento rettilineo da 1000 mm: diametro di 300 mm	cad		47,85
TOS25_PR.P30.351.007	Canna fumaria in acciaio inox AISI 316 a parete semplice per caldaie a condensazione / elemento rettilineo da 500 mm: collettore del diametro di 130 mm	cad		14,93
TOS25_PR.P30.351.008	Canna fumaria in acciaio inox AISI 316 a parete semplice per caldaie a condensazione / elemento rettilineo da 500 mm: collettore del diametro di 150 mm	cad		17,23
TOS25_PR.P30.352.001	Canna fumaria in acciaio inox AISI 316 a parete semplice per caldaie a condensazione - curve / curva a gomito a 45°; diametro 130 mm	cad		16,08
TOS25_PR.P30.352.002	Canna fumaria in acciaio inox AISI 316 a parete semplice per caldaie a condensazione - curve / curva a gomito a 45°; diametro 150 mm	cad		18,37
TOS25_PR.P30.352.003	Canna fumaria in acciaio inox AISI 316 a parete semplice per caldaie a condensazione - curve / curva a gomito a 45°; diametro 180 mm	cad		21,05
TOS25_PR.P30.353.001	Canna fumaria in acciaio inox AISI 316 a parete semplice per caldaie a condensazione - raccordi / raccordo a TEE a 90°; diametro interno 130 mm	cad		33,69
TOS25_PR.P30.353.002	Canna fumaria in acciaio inox AISI 316 a parete semplice per caldaie a condensazione - raccordi / raccordo a TEE a 90°; diametro interno 150 mm	cad		36,37
TOS25_PR.P30.353.003	Canna fumaria in acciaio inox AISI 316 a parete semplice per caldaie a condensazione - raccordi / raccordo a TEE a 90°; diametro interno 180 mm	cad		38,28
TOS25_PR.P30.354.001	Canna fumaria in acciaio inox AISI 316 a parete semplice per caldaie a condensazione - camera di ispezione / camera di ispezione con sportello tondo del diametro di 130 mm	cad		59,33
TOS25_PR.P30.354.002	Canna fumaria in acciaio inox AISI 316 a parete semplice per caldaie a condensazione - camera di ispezione / camera di ispezione con sportello tondo del diametro di 150 mm	cad		62,01
TOS25_PR.P30.354.003	Canna fumaria in acciaio inox AISI 316 a parete semplice per caldaie a condensazione - camera di ispezione / camera di ispezione con sportello tondo del diametro di 180 mm	cad		63,93
TOS25_PR.P30.355.001	ELEMENTI ACCESSORI PER CONDOTTI FUMARI IN ACCIAIO INOX - AISI 316: Supporti a muro per canna fumaria / piastra di base con scarico condensa diametro 130 mm	cad		32,54
TOS25_PR.P30.355.002	ELEMENTI ACCESSORI PER CONDOTTI FUMARI IN ACCIAIO INOX - AISI 316: Supporti a muro per canna fumaria / piastra di base con scarico condensa diametro 150 mm	cad		34,45
TOS25_PR.P30.355.003	ELEMENTI ACCESSORI PER CONDOTTI FUMARI IN ACCIAIO INOX - AISI 316: Supporti a muro per canna fumaria / piastra di base con scarico condensa diametro 180 mm	cad		38,28
TOS25_PR.P30.356.001	ELEMENTI ACCESSORI PER CONDOTTI FUMARI IN ACCIAIO INOX - AISI 316: Staffa a muro / diametro 130 mm	cad		19,52
TOS25_PR.P30.356.002	ELEMENTI ACCESSORI PER CONDOTTI FUMARI IN ACCIAIO INOX - AISI 316: Staffa a muro / diametro 150 mm	cad		21,44
TOS25_PR.P30.356.003	ELEMENTI ACCESSORI PER CONDOTTI FUMARI IN ACCIAIO INOX - AISI 316: Staffa a muro / diametro 180 mm	cad		23,73
TOS25_PR.P30.356.004	ELEMENTI ACCESSORI PER CONDOTTI FUMARI IN ACCIAIO INOX - AISI 316: Staffa a muro / diametro 200 mm	cad		24,12
TOS25_PR.P30.357.001	ELEMENTI ACCESSORI PER CONDOTTI FUMARI IN ACCIAIO INOX - AISI 316: Fascette stringitubo con guarnizione di tenuta / diametro 130 mm	cad		2,75
TOS25_PR.P30.357.002	ELEMENTI ACCESSORI PER CONDOTTI FUMARI IN ACCIAIO INOX - AISI 316: Fascette stringitubo con guarnizione di tenuta / diametro 150 mm	cad		3,14
TOS25_PR.P30.357.003	ELEMENTI ACCESSORI PER CONDOTTI FUMARI IN ACCIAIO INOX - AISI 316: Fascette stringitubo con guarnizione di tenuta / diametro 180 mm	cad		3,14
TOS25_PR.P30.360.001	Condotto flessibile in acciaio a parete doppia, con parete interna in acciaio inox AISI 316 e parete esterna in acciaio inox 304, idoneo per installazioni all'interno di canne fumarie esistenti: / elemento rettilineo, diametro interno 80 mm, diametro esterno 90 m	cad		38,30
TOS25_PR.P30.360.002	Condotto flessibile in acciaio a parete doppia, con parete interna in acciaio inox AISI 316 e parete esterna in acciaio inox 304, idoneo per installazioni all'interno di canne fumarie esistenti: / elemento rettilineo, diametro interno 100 mm, diametro esterno 110 mm	cad		40,92
TOS25_PR.P30.360.003	Condotto flessibile in acciaio a parete doppia, con parete interna in acciaio inox AISI 316 e parete esterna in acciaio inox 304, idoneo per installazioni all'interno di canne fumarie esistenti: / elemento rettilineo, diametro interno 120 mm, diametro esterno 130 mm	cad		45,17
TOS25_PR.P30.360.004	Condotto flessibile in acciaio a parete doppia, con parete interna in acciaio inox AISI 316 e parete esterna in acciaio inox 304, idoneo per installazioni all'interno di canne fumarie esistenti: / elemento rettilineo, diametro interno 130 mm, diametro esterno 140 mm	cad		45,68
TOS25_PR.P30.360.005	Condotto flessibile in acciaio a parete doppia, con parete interna in acciaio inox AISI 316 e parete esterna in acciaio inox 304, idoneo per installazioni all'interno di canne fumarie esistenti: / elemento rettilineo, diametro interno 140 mm, diametro esterno 150 mm	cad		33,35
TOS25_PR.P30.360.006	Condotto flessibile in acciaio a parete doppia, con parete interna in acciaio inox AISI 316 e parete esterna in acciaio inox 304, idoneo per installazioni all'interno di canne fumarie esistenti: / elemento rettilineo, diametro interno 160 mm, diametro esterno 170 mm	cad		39,89
TOS25_PR.P30.360.007	Condotto flessibile in acciaio a parete doppia, con parete interna in acciaio inox AISI 316 e parete esterna in acciaio inox 304, idoneo per installazioni all'interno di canne fumarie esistenti: / elemento rettilineo, diametro interno 180 mm, diametro esterno 190 mm	cad		54,67
TOS25_PR.P30.360.008	Condotto flessibile in acciaio a parete doppia, con parete interna in acciaio inox AISI 316 e parete esterna in acciaio inox 304, idoneo per installazioni all'interno di canne fumarie esistenti: / elemento rettilineo, diametro interno 200 mm, diametro esterno 210 mm	cad		58,27
TOS25_PR.P30.360.009	Condotto flessibile in acciaio a parete doppia, con parete interna in acciaio inox AISI 316 e parete esterna in acciaio inox 304, idoneo per installazioni all'interno di canne fumarie esistenti: / elemento rettilineo, diametro interno 230 mm, diametro esterno 240 mm	cad		71,00
TOS25_PR.P30.360.010	Condotto flessibile in acciaio a parete doppia, con parete interna in acciaio inox AISI 316 e parete esterna in acciaio inox 304, idoneo per installazioni all'interno di canne fumarie esistenti: / elemento rettilineo, diametro interno 250 mm, diametro esterno 260 mm	cad		68,09
TOS25_PR.P30.360.011	Condotto flessibile in acciaio a parete doppia, con parete interna in acciaio inox AISI 316 e parete esterna in acciaio inox 304, idoneo per installazioni all'interno di canne fumarie esistenti: / elemento rettilineo, diametro interno 300 mm, diametro esterno 310 mm	cad		77,25
TOS25_PR.P30.360.012	Condotto flessibile in acciaio a parete doppia, con parete interna in acciaio inox AISI 316 e parete esterna in acciaio inox 304, idoneo per installazioni all'interno di canne fumarie esistenti: / manicotto di giunzione, diametro interno 80 mm, diametro esterno 90 m	cad		28,72
TOS25_PR.P30.360.013	Condotto flessibile in acciaio a parete doppia, con parete interna in acciaio inox AISI 316 e parete esterna in acciaio inox 304, idoneo per installazioni all'interno di canne fumarie esistenti: / manicotto di giunzione, diametro interno 100 mm, diametro esterno 110 mm	cad		30,30
TOS25_PR.P30.360.014	Condotto flessibile in acciaio a parete doppia, con parete interna in acciaio inox AISI 316 e parete esterna in acciaio inox 304, idoneo per installazioni all'interno di canne fumarie esistenti: / manicotto di giunzione, diametro interno 120 mm, diametro esterno 130 mm	cad		33,78
TOS25_PR.P30.360.015	Condotto flessibile in acciaio a parete doppia, con parete interna in acciaio inox AISI 316 e parete esterna in acciaio inox 304, idoneo per installazioni all'interno di canne fumarie esistenti: / manicotto di giunzione, diametro interno 130 mm, diametro esterno 140 mm	cad		34,83
TOS25_PR.P30.360.016	Condotto flessibile in acciaio a parete doppia, con parete interna in acciaio inox AISI 316 e parete esterna in acciaio inox 304, idoneo per installazioni all'interno di canne fumarie esistenti: / manicotto di giunzione, diametro interno 140 mm, diametro esterno 150 mm	cad		35,35
TOS25_PR.P30.360.017	Condotto flessibile in acciaio a parete doppia, con parete interna in acciaio inox AISI 316 e parete esterna in acciaio inox 304, idoneo per installazioni all'interno di canne fumarie esistenti: / manicotto di giunzione, diametro interno 160 mm, diametro esterno 170 mm	cad		37,27
TOS25_PR.P30.360.018	Condotto flessibile in acciaio a parete doppia, con parete interna in acciaio inox AISI 316 e parete esterna in acciaio inox 304, idoneo per installazioni all'interno di canne fumarie esistenti: / manicotto di giunzione, diametro interno 180 mm, diametro esterno 190 mm	cad		39,37
TOS25_PR.P30.360.019	Condotto flessibile in acciaio a parete doppia, con parete interna in acciaio inox AISI 316 e parete esterna in acciaio inox 304, idoneo per installazioni all'interno di canne fumarie esistenti: / manicotto di giunzione, diametro interno 200 mm, diametro esterno 210 mm	cad		40,15
TOS25_PR.P30.360.020	Condotto flessibile in acciaio a parete doppia, con parete interna in acciaio inox AISI 316 e parete esterna in acciaio inox 304, idoneo per installazioni all'interno di canne fumarie esistenti: / manicotto di giunzione, diametro interno 230 mm, diametro esterno 240 mm	cad		32,59
TOS25_PR.P30.360.021	Condotto flessibile in acciaio a parete doppia, con parete interna in acciaio inox AISI 316 e parete esterna in acciaio inox 304, idoneo per installazioni all'interno di canne fumarie esistenti: / manicotto di giunzione, diametro interno 250 mm, diametro esterno 260 mm	cad		44,26
TOS25_PR.P30.360.022	Condotto flessibile in acciaio a parete doppia, con parete interna in acciaio inox AISI 316 e parete esterna in acciaio inox 304, idoneo per installazioni all'interno di canne fumarie esistenti: / manicotto di giunzione, diametro interno 300 mm, diametro esterno 310 mm	cad		49,06
TOS25_PR.P30.363.001	manicotto di raccordo per il passaggio da condotti di tipo flessibile a condotti di tipo rigido: / diametro interno 80 mm, diametro esterno 90 mm	cad		19,71
TOS25_PR.P30.363.002	manicotto di raccordo per il passaggio da condotti di tipo flessibile a condotti di tipo rigido: / diametro interno 100 mm, diametro esterno 110 mm	cad		21,02
TOS25_PR.P30.363.003	manicotto di raccordo per il passaggio da condotti di tipo flessibile a condotti di tipo rigido: / diametro interno 120 mm, diametro esterno 130 mm	cad		22,39
TOS25_PR.P30.363.004	manicotto di raccordo per il passaggio da condotti di tipo flessibile a condotti di tipo rigido: / diametro interno 130 mm, diametro esterno 140 mm	cad		23,24
TOS25_PR.P30.363.005	manicotto di raccordo per il passaggio da condotti di tipo flessibile a condotti di tipo rigido: / diametro interno 160 mm, diametro esterno 170 mm	cad		26,65
TOS25_PR.P30.363.006	manicotto di raccordo per il passaggio da condotti di tipo flessibile a condotti di tipo rigido: / diametro interno 180 mm, diametro esterno 190 mm	cad		28,15
TOS25_PR.P30.363.007	manicotto di raccordo per il passaggio da condotti di tipo flessibile a condotti di tipo rigido: / diametro interno 200 mm, diametro esterno 210 mm	cad		29,53
TOS25_PR.P30.363.008	manicotto di raccordo per il passaggio da condotti di tipo flessibile a condotti di tipo rigido: / diametro interno 250 mm, diametro esterno 260 mm	cad		34,04
TOS25_PR.P30.363.009	manicotto di raccordo per il passaggio da condotti di tipo flessibile a condotti di tipo rigido: / diametro interno 300 mm, diametro esterno 310 mm	cad		37,97
TOS25_PR.P30.364.001	raccordo TEE a 90° per condotto flessibile in acciaio a parete doppia dalle seguenti dimensioni: / diametro interno 180 mm, diametro esterno 190 mm	cad		44,37
TOS25_PR.P30.364.002	raccordo TEE a 90° per condotto flessibile in acciaio a parete doppia dalle seguenti dimensioni: / diametro interno 200 mm, diametro esterno 210 mm	cad		49,25
TOS25_PR.P3020	IMPIANTI DI RISCALDAMENTO - BRUCIATORI
TOS25_PR.P3020.11200.00045	BRUCIATORI DI GAS METANO MONOSTADIO A BASSE EMISSIONI DI NOx E CO. / Completi di rampa gas, secondo la normativa Europea EN 676, conformi alla direttiva gas 2009/142/CE, direttiva E.M.C. 2014/30/UE, direttiva L.V. 2014/35/UE, direttiva macchine 2006/42/CE. Rispondenti al Regolamento ERP 2013/811/UE e ERP 2013/813/UE. Almeno in classe 2. / Fino alla potenza termica di 45 kW	cad		1052,70
TOS25_PR.P3020.11200.00060	BRUCIATORI DI GAS METANO MONOSTADIO A BASSE EMISSIONI DI NOx E CO. / Completi di rampa gas, secondo la normativa Europea EN 676, conformi alla direttiva gas 2009/142/CE, direttiva E.M.C. 2014/30/UE, direttiva L.V. 2014/35/UE, direttiva macchine 2006/42/CE. Rispondenti al Regolamento ERP 2013/811/UE e ERP 2013/813/UE. Almeno in classe 2. / Potenza termica da 46 a 60 kW	cad		1150,95
TOS25_PR.P3020.11200.00115	BRUCIATORI DI GAS METANO MONOSTADIO A BASSE EMISSIONI DI NOx E CO. / Completi di rampa gas, secondo la normativa Europea EN 676, conformi alla direttiva gas 2009/142/CE, direttiva E.M.C. 2014/30/UE, direttiva L.V. 2014/35/UE, direttiva macchine 2006/42/CE. Rispondenti al Regolamento ERP 2013/811/UE e ERP 2013/813/UE. Almeno in classe 2. / Potenza termica da 61 a 115 kW	cad		1579,05
TOS25_PR.P3020.11200.00160	BRUCIATORI DI GAS METANO MONOSTADIO A BASSE EMISSIONI DI NOx E CO. / Completi di rampa gas, secondo la normativa Europea EN 676, conformi alla direttiva gas 2009/142/CE, direttiva E.M.C. 2014/30/UE, direttiva L.V. 2014/35/UE, direttiva macchine 2006/42/CE. Rispondenti al Regolamento ERP 2013/811/UE e ERP 2013/813/UE. Almeno in classe 2. / Potenza termica da 116 a 160 kW	cad		1740,46
TOS25_PR.P3020.11200.00210	BRUCIATORI DI GAS METANO MONOSTADIO A BASSE EMISSIONI DI NOx E CO. / Completi di rampa gas, secondo la normativa Europea EN 676, conformi alla direttiva gas 2009/142/CE, direttiva E.M.C. 2014/30/UE, direttiva L.V. 2014/35/UE, direttiva macchine 2006/42/CE. Rispondenti al Regolamento ERP 2013/811/UE e ERP 2013/813/UE. Almeno in classe 2. / Potenza termica da 161 a 210 kW	cad		2028,20
TOS25_PR.P3020.11200.00280	BRUCIATORI DI GAS METANO MONOSTADIO A BASSE EMISSIONI DI NOx E CO. / Completi di rampa gas, secondo la normativa Europea EN 676, conformi alla direttiva gas 2009/142/CE, direttiva E.M.C. 2014/30/UE, direttiva L.V. 2014/35/UE, direttiva macchine 2006/42/CE. Rispondenti al Regolamento ERP 2013/811/UE e ERP 2013/813/UE. Almeno in classe 2. / Potenza termica da 211 a 280 kW	cad		2301,90
TOS25_PR.P3020.11200.00450	BRUCIATORI DI GAS METANO MONOSTADIO A BASSE EMISSIONI DI NOx E CO. / Completi di rampa gas, secondo la normativa Europea EN 676, conformi alla direttiva gas 2009/142/CE, direttiva E.M.C. 2014/30/UE, direttiva L.V. 2014/35/UE, direttiva macchine 2006/42/CE. Rispondenti al Regolamento ERP 2013/811/UE e ERP 2013/813/UE. Almeno in classe 2. / Potenza termica da 281 a 450 kW	cad		3410,75
TOS25_PR.P3020.11200.00600	BRUCIATORI DI GAS METANO MONOSTADIO A BASSE EMISSIONI DI NOx E CO. / Completi di rampa gas, secondo la normativa Europea EN 676, conformi alla direttiva gas 2009/142/CE, direttiva E.M.C. 2014/30/UE, direttiva L.V. 2014/35/UE, direttiva macchine 2006/42/CE. Rispondenti al Regolamento ERP 2013/811/UE e ERP 2013/813/UE. Almeno in classe 2. / Potenza termica da 451 a 600 kW	cad		4070,44
TOS25_PR.P3020.12300.00045	BRUCIATORI DI GAS METANO BISTADIO A BASSE EMISSIONI DI NOx E CO. / Completi di rampa gas, secondo la normativa Europea EN 676, conformi alla direttiva gas 2009/142/CE, direttiva E.M.C. 2014/30/UE, direttiva L.V. 2014/35/UE, direttiva macchine 2006/42/CE. Rispondenti al Regolamento ERP 2013/811/UE e ERP 2013/813/UE. Almeno in classe 3. / Fino alla potenza termica di 45 kW	cad		1929,95
TOS25_PR.P3020.12300.00060	BRUCIATORI DI GAS METANO BISTADIO A BASSE EMISSIONI DI NOx E CO. / Completi di rampa gas, secondo la normativa Europea EN 676, conformi alla direttiva gas 2009/142/CE, direttiva E.M.C. 2014/30/UE, direttiva L.V. 2014/35/UE, direttiva macchine 2006/42/CE. Rispondenti al Regolamento ERP 2013/811/UE e ERP 2013/813/UE. Almeno in classe 3. / Potenza termica da 46 a 60 kW	cad		1965,04
TOS25_PR.P3020.12300.00115	BRUCIATORI DI GAS METANO BISTADIO A BASSE EMISSIONI DI NOx E CO. / Completi di rampa gas, secondo la normativa Europea EN 676, conformi alla direttiva gas 2009/142/CE, direttiva E.M.C. 2014/30/UE, direttiva L.V. 2014/35/UE, direttiva macchine 2006/42/CE. Rispondenti al Regolamento ERP 2013/811/UE e ERP 2013/813/UE. Almeno in classe 3. / Potenza termica da 61 a 115 kW	cad		1986,09
TOS25_PR.P3020.12300.00160	BRUCIATORI DI GAS METANO BISTADIO A BASSE EMISSIONI DI NOx E CO. / Completi di rampa gas, secondo la normativa Europea EN 676, conformi alla direttiva gas 2009/142/CE, direttiva E.M.C. 2014/30/UE, direttiva L.V. 2014/35/UE, direttiva macchine 2006/42/CE. Rispondenti al Regolamento ERP 2013/811/UE e ERP 2013/813/UE. Almeno in classe 3. / Potenza termica da 116 a 160 kW	cad		2421,21
TOS25_PR.P3020.12300.00210	BRUCIATORI DI GAS METANO BISTADIO A BASSE EMISSIONI DI NOx E CO. / Completi di rampa gas, secondo la normativa Europea EN 676, conformi alla direttiva gas 2009/142/CE, direttiva E.M.C. 2014/30/UE, direttiva L.V. 2014/35/UE, direttiva macchine 2006/42/CE. Rispondenti al Regolamento ERP 2013/811/UE e ERP 2013/813/UE. Almeno in classe 3. / Potenza termica da 161 a 210 kW	cad		2715,97
TOS25_PR.P3020.12300.00280	BRUCIATORI DI GAS METANO BISTADIO A BASSE EMISSIONI DI NOx E CO. / Completi di rampa gas, secondo la normativa Europea EN 676, conformi alla direttiva gas 2009/142/CE, direttiva E.M.C. 2014/30/UE, direttiva L.V. 2014/35/UE, direttiva macchine 2006/42/CE. Rispondenti al Regolamento ERP 2013/811/UE e ERP 2013/813/UE. Almeno in classe 3. / Potenza termica da 211 a 280 kW	cad		3010,72
TOS25_PR.P3020.12300.00450	BRUCIATORI DI GAS METANO BISTADIO A BASSE EMISSIONI DI NOx E CO. / Completi di rampa gas, secondo la normativa Europea EN 676, conformi alla direttiva gas 2009/142/CE, direttiva E.M.C. 2014/30/UE, direttiva L.V. 2014/35/UE, direttiva macchine 2006/42/CE. Rispondenti al Regolamento ERP 2013/811/UE e ERP 2013/813/UE. Almeno in classe 3. / Potenza termica da 281 a 450 kW	cad		3944,12
TOS25_PR.P3020.12300.00600	BRUCIATORI DI GAS METANO BISTADIO A BASSE EMISSIONI DI NOx E CO. / Completi di rampa gas, secondo la normativa Europea EN 676, conformi alla direttiva gas 2009/142/CE, direttiva E.M.C. 2014/30/UE, direttiva L.V. 2014/35/UE, direttiva macchine 2006/42/CE. Rispondenti al Regolamento ERP 2013/811/UE e ERP 2013/813/UE. Almeno in classe 3. / Potenza termica da 451 a 600 kW	cad		1883,38
TOS25_PR.P3020.13300.00450	BRUCIATORI DI GAS METANO A DUE STADI PROGRESSIVI / MODULANTE. / Con camma meccanica A BASSE EMISSIONI DI NOx E CO. / Completi di rampa gas, secondo la normativa Europea EN 676, conformi alla direttiva gas 2009/142/CE, direttiva E.M.C. 2014/30/UE, direttiva L.V. 2014/35/UE, direttiva macchine 2006/42/CE. Rispondenti al Regolamento ERP 2013/811/UE e ERP 2013/813/UE. Norma di riferimento EN676. Almeno in classe 3. / Potenza termica da 281 a 450 kW	cad		4273,96
TOS25_PR.P3020.13300.00600	BRUCIATORI DI GAS METANO A DUE STADI PROGRESSIVI / MODULANTE. / Con camma meccanica A BASSE EMISSIONI DI NOx E CO. / Completi di rampa gas, secondo la normativa Europea EN 676, conformi alla direttiva gas 2009/142/CE, direttiva E.M.C. 2014/30/UE, direttiva L.V. 2014/35/UE, direttiva macchine 2006/42/CE. Rispondenti al Regolamento ERP 2013/811/UE e ERP 2013/813/UE. Norma di riferimento EN676. Almeno in classe 3. / Potenza termica da 451 a 600 kW	cad		4982,78
TOS25_PR.P3020.13300.00850	BRUCIATORI DI GAS METANO A DUE STADI PROGRESSIVI / MODULANTE. / Con camma meccanica A BASSE EMISSIONI DI NOx E CO. / Completi di rampa gas, secondo la normativa Europea EN 676, conformi alla direttiva gas 2009/142/CE, direttiva E.M.C. 2014/30/UE, direttiva L.V. 2014/35/UE, direttiva macchine 2006/42/CE. Rispondenti al Regolamento ERP 2013/811/UE e ERP 2013/813/UE. Norma di riferimento EN676. Almeno in classe 3. / Potenza termica da 601 a 850 kW	cad		6253,04
TOS25_PR.P3020.13300.01200	BRUCIATORI DI GAS METANO A DUE STADI PROGRESSIVI / MODULANTE. / Con camma meccanica A BASSE EMISSIONI DI NOx E CO. / Completi di rampa gas, secondo la normativa Europea EN 676, conformi alla direttiva gas 2009/142/CE, direttiva E.M.C. 2014/30/UE, direttiva L.V. 2014/35/UE, direttiva macchine 2006/42/CE. Rispondenti al Regolamento ERP 2013/811/UE e ERP 2013/813/UE. Norma di riferimento EN676. Almeno in classe 3. / Potenza termica da 850 a 1200 kW	cad		7579,44
TOS25_PR.P3020.13300.01500	BRUCIATORI DI GAS METANO A DUE STADI PROGRESSIVI / MODULANTE. / Con camma meccanica A BASSE EMISSIONI DI NOx E CO. / Completi di rampa gas, secondo la normativa Europea EN 676, conformi alla direttiva gas 2009/142/CE, direttiva E.M.C. 2014/30/UE, direttiva L.V. 2014/35/UE, direttiva macchine 2006/42/CE. Rispondenti al Regolamento ERP 2013/811/UE e ERP 2013/813/UE. Norma di riferimento EN676. Almeno in classe 3. / Potenza termica da 1200 a 1500 kW	cad		8835,66
TOS25_PR.P3020.15300.00450	BRUCIATORI DI GAS METANO MODULANTE CON MODULAZIONE ELETTRONICA, A BASSE EMISSIONI DI NOx E CO. / Completi di rampa gas, secondo la normativa Europea EN 676, conformi alla direttiva gas 2009/142/CE, direttiva E.M.C. 2014/30/UE, direttiva L.V. 2014/35/UE, direttiva macchine 2006/42/CE. Rispondenti al Regolamento ERP 2013/811/UE e ERP 2013/813/UE. / Potenza termica da 281 a 450 kW	cad		5712,65
TOS25_PR.P3020.15300.00600	BRUCIATORI DI GAS METANO MODULANTE CON MODULAZIONE ELETTRONICA, A BASSE EMISSIONI DI NOx E CO. / Completi di rampa gas, secondo la normativa Europea EN 676, conformi alla direttiva gas 2009/142/CE, direttiva E.M.C. 2014/30/UE, direttiva L.V. 2014/35/UE, direttiva macchine 2006/42/CE. Rispondenti al Regolamento ERP 2013/811/UE e ERP 2013/813/UE. / Potenza termica da 451 a 600 kW	cad		6210,93
TOS25_PR.P3020.15300.00850	BRUCIATORI DI GAS METANO MODULANTE CON MODULAZIONE ELETTRONICA, A BASSE EMISSIONI DI NOx E CO. / Completi di rampa gas, secondo la normativa Europea EN 676, conformi alla direttiva gas 2009/142/CE, direttiva E.M.C. 2014/30/UE, direttiva L.V. 2014/35/UE, direttiva macchine 2006/42/CE. Rispondenti al Regolamento ERP 2013/811/UE e ERP 2013/813/UE. / Potenza termica da 601 a 850 kW	cad		7789,98
TOS25_PR.P3020.15300.01200	BRUCIATORI DI GAS METANO MODULANTE CON MODULAZIONE ELETTRONICA, A BASSE EMISSIONI DI NOx E CO. / Completi di rampa gas, secondo la normativa Europea EN 676, conformi alla direttiva gas 2009/142/CE, direttiva E.M.C. 2014/30/UE, direttiva L.V. 2014/35/UE, direttiva macchine 2006/42/CE. Rispondenti al Regolamento ERP 2013/811/UE e ERP 2013/813/UE. / Potenza termica da 850 a 1200 kW	cad		8905,84
TOS25_PR.P3020.15300.01500	BRUCIATORI DI GAS METANO MODULANTE CON MODULAZIONE ELETTRONICA, A BASSE EMISSIONI DI NOx E CO. / Completi di rampa gas, secondo la normativa Europea EN 676, conformi alla direttiva gas 2009/142/CE, direttiva E.M.C. 2014/30/UE, direttiva L.V. 2014/35/UE, direttiva macchine 2006/42/CE. Rispondenti al Regolamento ERP 2013/811/UE e ERP 2013/813/UE. / Potenza termica da 1200 a 1500 kW	cad		9916,43
TOS25_PR.P3020.16300.00450	BRUCIATORI DI GAS METANO MODULANTE CON MODULAZIONE ELETTRONICA. / Con convertitore di frequenza (INVERTER) A BASSE EMISSIONI DI NOx E CO secondo la normativa Europea EN 676, conformi alla direttiva gas 2009/142/CE, direttiva E.M.C. 2014/30/UE, direttiva L.V. 2014/35/UE, direttiva macchine 2006/42/CE. Rispondenti al Regolamento ERP 2013/811/UE e ERP 2013/813/UE. / Potenza termica da 281 a 450 kW	cad		8709,34
TOS25_PR.P3020.16300.00600	BRUCIATORI DI GAS METANO MODULANTE CON MODULAZIONE ELETTRONICA. / Con convertitore di frequenza (INVERTER) A BASSE EMISSIONI DI NOx E CO secondo la normativa Europea EN 676, conformi alla direttiva gas 2009/142/CE, direttiva E.M.C. 2014/30/UE, direttiva L.V. 2014/35/UE, direttiva macchine 2006/42/CE. Rispondenti al Regolamento ERP 2013/811/UE e ERP 2013/813/UE. / Potenza termica da 451 a 600 kW	cad		9130,42
TOS25_PR.P3020.16300.00850	BRUCIATORI DI GAS METANO MODULANTE CON MODULAZIONE ELETTRONICA. / Con convertitore di frequenza (INVERTER) A BASSE EMISSIONI DI NOx E CO secondo la normativa Europea EN 676, conformi alla direttiva gas 2009/142/CE, direttiva E.M.C. 2014/30/UE, direttiva L.V. 2014/35/UE, direttiva macchine 2006/42/CE. Rispondenti al Regolamento ERP 2013/811/UE e ERP 2013/813/UE. / Potenza termica da 601 a 850 kW	cad		12183,25
TOS25_PR.P3020.16300.01200	BRUCIATORI DI GAS METANO MODULANTE CON MODULAZIONE ELETTRONICA. / Con convertitore di frequenza (INVERTER) A BASSE EMISSIONI DI NOx E CO secondo la normativa Europea EN 676, conformi alla direttiva gas 2009/142/CE, direttiva E.M.C. 2014/30/UE, direttiva L.V. 2014/35/UE, direttiva macchine 2006/42/CE. Rispondenti al Regolamento ERP 2013/811/UE e ERP 2013/813/UE. / Potenza termica da 850 a 1200 kW	cad		9446,23
TOS25_PR.P3020.16300.01500	BRUCIATORI DI GAS METANO MODULANTE CON MODULAZIONE ELETTRONICA. / Con convertitore di frequenza (INVERTER) A BASSE EMISSIONI DI NOx E CO secondo la normativa Europea EN 676, conformi alla direttiva gas 2009/142/CE, direttiva E.M.C. 2014/30/UE, direttiva L.V. 2014/35/UE, direttiva macchine 2006/42/CE. Rispondenti al Regolamento ERP 2013/811/UE e ERP 2013/813/UE. / Potenza termica da 1200 a 1500 kW	cad		14232,50
TOS25_PR.P3020.21200.00045	BRUCIATORI DI GASOLIO MONOSTADIO. / Conforme alla direttiva E.M.C. 2014/30/UE, L.V. 2014/35/UE, direttiva macchine 2006/42/CE e regolamento ERP 2013/811/UE, norma di riferimento EN 267. Almeno in classe 2. / Fino alla potenza termica di 45 kW	cad		603,55
TOS25_PR.P3020.21200.00060	BRUCIATORI DI GASOLIO MONOSTADIO. / Conforme alla direttiva E.M.C. 2014/30/UE, L.V. 2014/35/UE, direttiva macchine 2006/42/CE e regolamento ERP 2013/811/UE, norma di riferimento EN 267. Almeno in classe 2. / Potenza termica da 46 a 60 kW	cad		680,75
TOS25_PR.P3020.21200.00115	BRUCIATORI DI GASOLIO MONOSTADIO. / Conforme alla direttiva E.M.C. 2014/30/UE, L.V. 2014/35/UE, direttiva macchine 2006/42/CE e regolamento ERP 2013/811/UE, norma di riferimento EN 267. Almeno in classe 2. / Potenza termica da 61 a 115 kW	cad		694,78
TOS25_PR.P3020.21200.00160	BRUCIATORI DI GASOLIO MONOSTADIO. / Conforme alla direttiva E.M.C. 2014/30/UE, L.V. 2014/35/UE, direttiva macchine 2006/42/CE e regolamento ERP 2013/811/UE, norma di riferimento EN 267. Almeno in classe 2. / Potenza termica da 116 a 160 kW	cad		1010,59
TOS25_PR.P3020.21200.00210	BRUCIATORI DI GASOLIO MONOSTADIO. / Conforme alla direttiva E.M.C. 2014/30/UE, L.V. 2014/35/UE, direttiva macchine 2006/42/CE e regolamento ERP 2013/811/UE, norma di riferimento EN 267. Almeno in classe 2. / Potenza termica da 161 a 210 kW	cad		1249,20
TOS25_PR.P3020.21200.00280	BRUCIATORI DI GASOLIO MONOSTADIO. / Conforme alla direttiva E.M.C. 2014/30/UE, L.V. 2014/35/UE, direttiva macchine 2006/42/CE e regolamento ERP 2013/811/UE, norma di riferimento EN 267. Almeno in classe 2. / Potenza termica da 211 a 280 kW	cad		1087,79
TOS25_PR.P3020.21200.00350	BRUCIATORI DI GASOLIO MONOSTADIO. / Conforme alla direttiva E.M.C. 2014/30/UE, L.V. 2014/35/UE, direttiva macchine 2006/42/CE e regolamento ERP 2013/811/UE, norma di riferimento EN 267. Almeno in classe 2. / Potenza termica da 281 a 350 kW	cad		1424,65
TOS25_PR.P3020.22200.00045	BRUCIATORI DI GASOLIO BISTADIO. / Conforme alla direttiva E.M.C. 2014/30/UE, L.V. 2014/35/UE, direttiva macchine 2006/42/CE e regolamento ERP 2013/811/UE, norma di riferimento EN 267. Almeno in classe 2. / Fino alla potenza termica di 45 kW	cad		1122,88
TOS25_PR.P3020.22200.00060	BRUCIATORI DI GASOLIO BISTADIO. / Conforme alla direttiva E.M.C. 2014/30/UE, L.V. 2014/35/UE, direttiva macchine 2006/42/CE e regolamento ERP 2013/811/UE, norma di riferimento EN 267. Almeno in classe 2. / Potenza termica da 46 a 60 kW	cad		1143,93
TOS25_PR.P3020.22200.00115	BRUCIATORI DI GASOLIO BISTADIO. / Conforme alla direttiva E.M.C. 2014/30/UE, L.V. 2014/35/UE, direttiva macchine 2006/42/CE e regolamento ERP 2013/811/UE, norma di riferimento EN 267. Almeno in classe 2. / Potenza termica da 61 a 115 kW	cad		1164,99
TOS25_PR.P3020.22200.00160	BRUCIATORI DI GASOLIO BISTADIO. / Conforme alla direttiva E.M.C. 2014/30/UE, L.V. 2014/35/UE, direttiva macchine 2006/42/CE e regolamento ERP 2013/811/UE, norma di riferimento EN 267. Almeno in classe 2. / Potenza termica da 116 a 160 kW	cad		1340,44
TOS25_PR.P3020.22200.00210	BRUCIATORI DI GASOLIO BISTADIO. / Conforme alla direttiva E.M.C. 2014/30/UE, L.V. 2014/35/UE, direttiva macchine 2006/42/CE e regolamento ERP 2013/811/UE, norma di riferimento EN 267. Almeno in classe 2. / Potenza termica da 161 a 210 kW	cad		1508,87
TOS25_PR.P3020.22200.00280	BRUCIATORI DI GASOLIO BISTADIO. / Conforme alla direttiva E.M.C. 2014/30/UE, L.V. 2014/35/UE, direttiva macchine 2006/42/CE e regolamento ERP 2013/811/UE, norma di riferimento EN 267. Almeno in classe 2. / Potenza termica da 211 a 280 kW	cad		1340,44
TOS25_PR.P3020.22200.00350	BRUCIATORI DI GASOLIO BISTADIO. / Conforme alla direttiva E.M.C. 2014/30/UE, L.V. 2014/35/UE, direttiva macchine 2006/42/CE e regolamento ERP 2013/811/UE, norma di riferimento EN 267. Almeno in classe 2. / Potenza termica da 281 a 350 kW	cad		1838,72
TOS25_PR.P3020.23300.00850	BRUCIATORI DI GASOLIO A DUE STADI PROGRESSIVI / MODULANTE. / Conforme alla direttiva E.M.C. 2014/30/UE, L.V. 2014/35/UE, direttiva macchine 2006/42/CE. / Potenza termica da 601 a 850 kW	cad		3435,31
TOS25_PR.P3020.23300.01200	BRUCIATORI DI GASOLIO A DUE STADI PROGRESSIVI / MODULANTE. / Conforme alla direttiva E.M.C. 2014/30/UE, L.V. 2014/35/UE, direttiva macchine 2006/42/CE. / Potenza termica da 850 a 1200 kW	cad		13762,30
TOS25_PR.P3020.23300.01500	BRUCIATORI DI GASOLIO A DUE STADI PROGRESSIVI / MODULANTE. / Conforme alla direttiva E.M.C. 2014/30/UE, L.V. 2014/35/UE, direttiva macchine 2006/42/CE. / Potenza termica da 1200 a 1500 kW	cad		14043,02
TOS25_PR.P3020.32200.00850	BRUCIATORI DI COMBUSTIBILE MISTO GAS METANO / GASOLIO BISTADIO. / Completi di rampa gas, secondo Norma EN676 ed EN267. Funzionamento alternativo. Conforme alla direttiva gas 2009/142/CE, direttiva E.M.C. 2014/30/UE, direttiva L.V. 2014/35/UE, direttiva macchine 2006/42/CE. Norme di riferimento EN676 ed EN267. Almeno in classe 2. / Potenza termica da 601 a 850 kW	cad		10709,47
TOS25_PR.P3020.32200.01200	BRUCIATORI DI COMBUSTIBILE MISTO GAS METANO / GASOLIO BISTADIO. / Completi di rampa gas, secondo Norma EN676 ed EN267. Funzionamento alternativo. Conforme alla direttiva gas 2009/142/CE, direttiva E.M.C. 2014/30/UE, direttiva L.V. 2014/35/UE, direttiva macchine 2006/42/CE. Norme di riferimento EN676 ed EN267. Almeno in classe 2. / Potenza termica da 850 a 1200 kW	cad		12470,99
TOS25_PR.P3020.32200.01500	BRUCIATORI DI COMBUSTIBILE MISTO GAS METANO / GASOLIO BISTADIO. / Completi di rampa gas, secondo Norma EN676 ed EN267. Funzionamento alternativo. Conforme alla direttiva gas 2009/142/CE, direttiva E.M.C. 2014/30/UE, direttiva L.V. 2014/35/UE, direttiva macchine 2006/42/CE. Norme di riferimento EN676 ed EN267. Almeno in classe 2. / Potenza termica da 1200 a 1500 kW	cad		9488,34
TOS25_PR.P3030	IMPIANTI DI RISCALDAMENTO - CALDAIE
TOS25_PR.P3030.111B2.30024	CALDAIA MURALE A GAS IN ACCIAIO DA INTERNO AD ALTO RENDIMENTO PER RISCALDAMENTO, a tiraggio naturale, per canne fumarie ramificate, di tipo B, rendimento energetico secondo Regolamento 813/2013 UE. Bruciatore ad aria soffiata a premiscelazione totale e bassissime emissioni di NOx e CO. Classe 6 NOx secondo UNI EN 15502-1. / Con produzione istantanea di Acqua Calda Sanitaria. Potenza utile da 20 a 24 Kw	cad		1314,28
TOS25_PR.P3030.111B2.30030	CALDAIA MURALE A GAS IN ACCIAIO DA INTERNO AD ALTO RENDIMENTO PER RISCALDAMENTO, a tiraggio naturale, per canne fumarie ramificate, di tipo B, rendimento energetico secondo Regolamento 813/2013 UE. Bruciatore ad aria soffiata a premiscelazione totale e bassissime emissioni di NOx e CO. Classe 6 NOx secondo UNI EN 15502-1. / Con produzione istantanea di Acqua Calda Sanitaria. Potenza utile da 25 a 30 Kw	cad		1172,01
TOS25_PR.P3030.111B2.80019	CALDAIA MURALE A GAS IN ACCIAIO DA INTERNO AD ALTO RENDIMENTO PER RISCALDAMENTO, a tiraggio naturale, per canne fumarie ramificate, di tipo B, rendimento energetico secondo Regolamento 813/2013 UE. Bruciatore ad aria soffiata a premiscelazione totale e bassissime emissioni di NOx e CO. Classe 6 NOx secondo UNI EN 15502-1. / Con bollitore integrato fino a 60 l Potenza utile fino a 19 Kw	cad		2017,36
TOS25_PR.P3030.113B2.30024	CALDAIA MURALE A GAS IN ACCIAIO DA ESTERNO AD ALTO RENDIMENTO PER RISCALDAMENTO, a tiraggio naturale, per canne fumarie ramificate, di tipo B, rendimento energetico secondo Regolamento 813/2013 UE. Bruciatore ad aria soffiata a premiscelazione totale e bassissime emissioni di NOx e CO. Classe 6 NOx secondo UNI EN 15502-1. / Con produzione istantanea di Acqua Calda Sanitaria. Potenza utile da 20 a 24 Kw	cad		1272,81
TOS25_PR.P3030.113B2.30030	CALDAIA MURALE A GAS IN ACCIAIO DA ESTERNO AD ALTO RENDIMENTO PER RISCALDAMENTO, a tiraggio naturale, per canne fumarie ramificate, di tipo B, rendimento energetico secondo Regolamento 813/2013 UE. Bruciatore ad aria soffiata a premiscelazione totale e bassissime emissioni di NOx e CO. Classe 6 NOx secondo UNI EN 15502-1. / Con produzione istantanea di Acqua Calda Sanitaria. Potenza utile da 25 a 30 Kw	cad		1315,56
TOS25_PR.P3030.121C1.10019	CALDAIA MURALE A GAS, scambiatore primario IN ACCIAIO DA INTERNO A CONDENSAZIONE PER RISCALDAMENTO, di tipo C, a tiraggio forzato, rendimento energetico secondo Regolamento 813/2013 UE. Bruciatore ad aria soffiata a premiscelazione totale e bassissime emissioni di NOx e CO. Classe 6 NOx secondo UNI EN 15502-1. / Solo per riscaldamento. Potenza utile fino a 19 Kw	cad		1867,68
TOS25_PR.P3030.121C1.10024	CALDAIA MURALE A GAS, scambiatore primario IN ACCIAIO DA INTERNO A CONDENSAZIONE PER RISCALDAMENTO, di tipo C, a tiraggio forzato, rendimento energetico secondo Regolamento 813/2013 UE. Bruciatore ad aria soffiata a premiscelazione totale e bassissime emissioni di NOx e CO. Classe 6 NOx secondo UNI EN 15502-1. / Solo per riscaldamento. Potenza utile da 20 a 24 Kw	cad		1790,16
TOS25_PR.P3030.121C1.10035	CALDAIA MURALE A GAS, scambiatore primario IN ACCIAIO DA INTERNO A CONDENSAZIONE PER RISCALDAMENTO, di tipo C, a tiraggio forzato, rendimento energetico secondo Regolamento 813/2013 UE. Bruciatore ad aria soffiata a premiscelazione totale e bassissime emissioni di NOx e CO. Classe 6 NOx secondo UNI EN 15502-1. / Solo per riscaldamento. Potenza utile da 31 a 35 Kw	cad		2378,43
TOS25_PR.P3030.121C1.10050	CALDAIA MURALE A GAS, scambiatore primario IN ACCIAIO DA INTERNO A CONDENSAZIONE PER RISCALDAMENTO, di tipo C, a tiraggio forzato, rendimento energetico secondo Regolamento 813/2013 UE. Bruciatore ad aria soffiata a premiscelazione totale e bassissime emissioni di NOx e CO. Classe 6 NOx secondo UNI EN 15502-1. / Solo per riscaldamento. Potenza utile da 36 a 50 Kw	cad		3558,98
TOS25_PR.P3030.121C1.10070	CALDAIA MURALE A GAS, scambiatore primario IN ACCIAIO DA INTERNO A CONDENSAZIONE PER RISCALDAMENTO, di tipo C, a tiraggio forzato, rendimento energetico secondo Regolamento 813/2013 UE. Bruciatore ad aria soffiata a premiscelazione totale e bassissime emissioni di NOx e CO. Classe 6 NOx secondo UNI EN 15502-1. / Solo per riscaldamento. Potenza utile da 51 a 70 Kw	cad		5331,64
TOS25_PR.P3030.121C1.10090	CALDAIA MURALE A GAS, scambiatore primario IN ACCIAIO DA INTERNO A CONDENSAZIONE PER RISCALDAMENTO, di tipo C, a tiraggio forzato, rendimento energetico secondo Regolamento 813/2013 UE. Bruciatore ad aria soffiata a premiscelazione totale e bassissime emissioni di NOx e CO. Classe 6 NOx secondo UNI EN 15502-1. / Solo per riscaldamento. Potenza utile da 70 a 90 Kw	cad		6597,98
TOS25_PR.P3030.121C1.10116	CALDAIA MURALE A GAS, scambiatore primario IN ACCIAIO DA INTERNO A CONDENSAZIONE PER RISCALDAMENTO, di tipo C, a tiraggio forzato, rendimento energetico secondo Regolamento 813/2013 UE. Bruciatore ad aria soffiata a premiscelazione totale e bassissime emissioni di NOx e CO. Classe 6 NOx secondo UNI EN 15502-1. / Solo per riscaldamento. Potenza utile da 91 a 116 Kw	cad		7473,74
TOS25_PR.P3030.121C1.10160	CALDAIA MURALE A GAS, scambiatore primario IN ACCIAIO DA INTERNO A CONDENSAZIONE PER RISCALDAMENTO, di tipo C, a tiraggio forzato, rendimento energetico secondo Regolamento 813/2013 UE. Bruciatore ad aria soffiata a premiscelazione totale e bassissime emissioni di NOx e CO. Classe 6 NOx secondo UNI EN 15502-1. / Solo per riscaldamento. Potenza utile da 136 a 160 Kw	cad		8517,43
TOS25_PR.P3030.121C1.30019	CALDAIA MURALE A GAS, scambiatore primario IN ACCIAIO DA INTERNO A CONDENSAZIONE PER RISCALDAMENTO, di tipo C, a tiraggio forzato, rendimento energetico secondo Regolamento 813/2013 UE. Bruciatore ad aria soffiata a premiscelazione totale e bassissime emissioni di NOx e CO. Classe 6 NOx secondo UNI EN 15502-1. / Con produzione istantanea di Acqua Calda Sanitaria. Potenza utile fino a 19 Kw	cad		1611,08
TOS25_PR.P3030.121C1.30024	CALDAIA MURALE A GAS, scambiatore primario IN ACCIAIO DA INTERNO A CONDENSAZIONE PER RISCALDAMENTO, di tipo C, a tiraggio forzato, rendimento energetico secondo Regolamento 813/2013 UE. Bruciatore ad aria soffiata a premiscelazione totale e bassissime emissioni di NOx e CO. Classe 6 NOx secondo UNI EN 15502-1. / Con produzione istantanea di Acqua Calda Sanitaria. Potenza utile da 20 a 24 Kw	cad		2195,36
TOS25_PR.P3030.121C1.30030	CALDAIA MURALE A GAS, scambiatore primario IN ACCIAIO DA INTERNO A CONDENSAZIONE PER RISCALDAMENTO, di tipo C, a tiraggio forzato, rendimento energetico secondo Regolamento 813/2013 UE. Bruciatore ad aria soffiata a premiscelazione totale e bassissime emissioni di NOx e CO. Classe 6 NOx secondo UNI EN 15502-1. / Con produzione istantanea di Acqua Calda Sanitaria. Potenza utile da 25 a 30 Kw	cad		2199,78
TOS25_PR.P3030.121C1.30035	CALDAIA MURALE A GAS, scambiatore primario IN ACCIAIO DA INTERNO A CONDENSAZIONE PER RISCALDAMENTO, di tipo C, a tiraggio forzato, rendimento energetico secondo Regolamento 813/2013 UE. Bruciatore ad aria soffiata a premiscelazione totale e bassissime emissioni di NOx e CO. Classe 6 NOx secondo UNI EN 15502-1. / Con produzione istantanea di Acqua Calda Sanitaria. Potenza utile da 31 a 35 Kw	cad		2672,94
TOS25_PR.P3030.121C1.80024	CALDAIA MURALE A GAS, scambiatore primario IN ACCIAIO DA INTERNO A CONDENSAZIONE PER RISCALDAMENTO, di tipo C, a tiraggio forzato, rendimento energetico secondo Regolamento 813/2013 UE. Bruciatore ad aria soffiata a premiscelazione totale e bassissime emissioni di NOx e CO. Classe 6 NOx secondo UNI EN 15502-1. / Con bollitore integrato fino a 80 l Potenza utile da 20 a 24 Kw	cad		3379,00
TOS25_PR.P3030.121C1.80030	CALDAIA MURALE A GAS, scambiatore primario IN ACCIAIO DA INTERNO A CONDENSAZIONE PER RISCALDAMENTO, di tipo C, a tiraggio forzato, rendimento energetico secondo Regolamento 813/2013 UE. Bruciatore ad aria soffiata a premiscelazione totale e bassissime emissioni di NOx e CO. Classe 6 NOx secondo UNI EN 15502-1. / Con bollitore integrato fino a 80 l Potenza utile da 25 a 30 Kw	cad		3213,10
TOS25_PR.P3030.121C1.80035	CALDAIA MURALE A GAS, scambiatore primario IN ACCIAIO DA INTERNO A CONDENSAZIONE PER RISCALDAMENTO, di tipo C, a tiraggio forzato, rendimento energetico secondo Regolamento 813/2013 UE. Bruciatore ad aria soffiata a premiscelazione totale e bassissime emissioni di NOx e CO. Classe 6 NOx secondo UNI EN 15502-1. / Con bollitore integrato fino a 100 l Potenza utile da 31 a 35 Kw	cad		3647,34
TOS25_PR.P3030.121C2.10019	CALDAIA MURALE A GAS, scambiatore primario IN SILICIO-ALLUMINIO DA INTERNO A CONDENSAZIONE PER RISCALDAMENTO, di tipo C, a tiraggio forzato, rendimento energetico secondo Regolamento 813/2013 UE. Bruciatore ad aria soffiata a premiscelazione totale e bassissime emissioni di NOx e CO. Classe 6 NOx secondo UNI EN 15502-1. / Solo per riscaldamento. Potenza utile fino a 19 Kw	cad		1860,41
TOS25_PR.P3030.121C2.10024	CALDAIA MURALE A GAS, scambiatore primario IN SILICIO-ALLUMINIO DA INTERNO A CONDENSAZIONE PER RISCALDAMENTO, di tipo C, a tiraggio forzato, rendimento energetico secondo Regolamento 813/2013 UE. Bruciatore ad aria soffiata a premiscelazione totale e bassissime emissioni di NOx e CO. Classe 6 NOx secondo UNI EN 15502-1. / Solo per riscaldamento. Potenza utile da 20 a 24 Kw	cad		2057,40
TOS25_PR.P3030.121C2.10035	CALDAIA MURALE A GAS, scambiatore primario IN SILICIO-ALLUMINIO DA INTERNO A CONDENSAZIONE PER RISCALDAMENTO, di tipo C, a tiraggio forzato, rendimento energetico secondo Regolamento 813/2013 UE. Bruciatore ad aria soffiata a premiscelazione totale e bassissime emissioni di NOx e CO. Classe 6 NOx secondo UNI EN 15502-1. / Solo per riscaldamento. Potenza utile da 31 a 35 Kw	cad		2442,61
TOS25_PR.P3030.121C2.10070	CALDAIA MURALE A GAS, scambiatore primario IN SILICIO-ALLUMINIO DA INTERNO A CONDENSAZIONE PER RISCALDAMENTO, di tipo C, a tiraggio forzato, rendimento energetico secondo Regolamento 813/2013 UE. Bruciatore ad aria soffiata a premiscelazione totale e bassissime emissioni di NOx e CO. Classe 6 NOx secondo UNI EN 15502-1. / Solo per riscaldamento. Potenza utile da 51 a 70 Kw	cad		3344,88
TOS25_PR.P3030.121C2.10090	CALDAIA MURALE A GAS, scambiatore primario IN SILICIO-ALLUMINIO DA INTERNO A CONDENSAZIONE PER RISCALDAMENTO, di tipo C, a tiraggio forzato, rendimento energetico secondo Regolamento 813/2013 UE. Bruciatore ad aria soffiata a premiscelazione totale e bassissime emissioni di NOx e CO. Classe 6 NOx secondo UNI EN 15502-1. / Solo per riscaldamento. Potenza utile da 70 a 90 Kw	cad		4627,22
TOS25_PR.P3030.121C2.10116	CALDAIA MURALE A GAS, scambiatore primario IN SILICIO-ALLUMINIO DA INTERNO A CONDENSAZIONE PER RISCALDAMENTO, di tipo C, a tiraggio forzato, rendimento energetico secondo Regolamento 813/2013 UE. Bruciatore ad aria soffiata a premiscelazione totale e bassissime emissioni di NOx e CO. Classe 6 NOx secondo UNI EN 15502-1. / Solo per riscaldamento. Potenza utile da 91 a 116 Kw	cad		6071,77
TOS25_PR.P3030.121C2.10160	CALDAIA MURALE A GAS, scambiatore primario IN SILICIO-ALLUMINIO DA INTERNO A CONDENSAZIONE PER RISCALDAMENTO, di tipo C, a tiraggio forzato, rendimento energetico secondo Regolamento 813/2013 UE. Bruciatore ad aria soffiata a premiscelazione totale e bassissime emissioni di NOx e CO. Classe 6 NOx secondo UNI EN 15502-1. / Solo per riscaldamento. Potenza utile da 136 a 160 Kw	cad		6442,57
TOS25_PR.P3030.121C2.30035	CALDAIA MURALE A GAS, scambiatore primario IN SILICIO-ALLUMINIO DA INTERNO A CONDENSAZIONE PER RISCALDAMENTO, di tipo C, a tiraggio forzato, rendimento energetico secondo Regolamento 813/2013 UE. Bruciatore ad aria soffiata a premiscelazione totale e bassissime emissioni di NOx e CO. Classe 6 NOx secondo UNI EN 15502-1. / Con produzione istantanea di Acqua Calda Sanitaria. Potenza utile da 31 a 35 Kw	cad		2499,52
TOS25_PR.P3030.121C2.80030	CALDAIA MURALE A GAS, scambiatore primario IN SILICIO-ALLUMINIO DA INTERNO A CONDENSAZIONE PER RISCALDAMENTO, di tipo C, a tiraggio forzato, rendimento energetico secondo Regolamento 813/2013 UE. Bruciatore ad aria soffiata a premiscelazione totale e bassissime emissioni di NOx e CO. Classe 6 NOx secondo UNI EN 15502-1. / Con bollitore integrato fino a 80 l Potenza utile da 25 a 30 Kw	cad		2818,30
TOS25_PR.P3030.121C2.80035	CALDAIA MURALE A GAS, scambiatore primario IN SILICIO-ALLUMINIO DA INTERNO A CONDENSAZIONE PER RISCALDAMENTO, di tipo C, a tiraggio forzato, rendimento energetico secondo Regolamento 813/2013 UE. Bruciatore ad aria soffiata a premiscelazione totale e bassissime emissioni di NOx e CO. Classe 6 NOx secondo UNI EN 15502-1. / Con bollitore integrato fino a 100 l Potenza utile da 31 a 35 Kw	cad		3200,69
TOS25_PR.P3030.122C1.10019	CALDAIA MURALE A GAS, scambiatore primario IN ACCIAIO DA ESTERNO A CONDENSAZIONE PER RISCALDAMENTO, di tipo C, a tiraggio forzato, rendimento energetico secondo Regolamento 813/2013 UE. Bruciatore ad aria soffiata a premiscelazione totale e bassissime emissioni di NOx e CO. Classe 6 NOx secondo UNI EN 15502-1. / Solo per riscaldamento. Potenza utile fino a 19 Kw	cad		1855,75
TOS25_PR.P3030.122C1.10024	CALDAIA MURALE A GAS, scambiatore primario IN ACCIAIO DA ESTERNO A CONDENSAZIONE PER RISCALDAMENTO, di tipo C, a tiraggio forzato, rendimento energetico secondo Regolamento 813/2013 UE. Bruciatore ad aria soffiata a premiscelazione totale e bassissime emissioni di NOx e CO. Classe 6 NOx secondo UNI EN 15502-1. / Solo per riscaldamento. Potenza utile da 20 a 24 Kw	cad		2103,94
TOS25_PR.P3030.122C1.10030	CALDAIA MURALE A GAS, scambiatore primario IN ACCIAIO DA ESTERNO A CONDENSAZIONE PER RISCALDAMENTO, di tipo C, a tiraggio forzato, rendimento energetico secondo Regolamento 813/2013 UE. Bruciatore ad aria soffiata a premiscelazione totale e bassissime emissioni di NOx e CO. Classe 6 NOx secondo UNI EN 15502-1. / Solo per riscaldamento. Potenza utile da 25 a 30 Kw	cad		2337,50
TOS25_PR.P3030.122C1.30019	CALDAIA MURALE A GAS, scambiatore primario IN ACCIAIO DA ESTERNO A CONDENSAZIONE PER RISCALDAMENTO, di tipo C, a tiraggio forzato, rendimento energetico secondo Regolamento 813/2013 UE. Bruciatore ad aria soffiata a premiscelazione totale e bassissime emissioni di NOx e CO. Classe 6 NOx secondo UNI EN 15502-1. / Con produzione istantanea di Acqua Calda Sanitaria. Potenza utile fino a 19 Kw	cad		1867,68
TOS25_PR.P3030.122C1.30024	CALDAIA MURALE A GAS, scambiatore primario IN ACCIAIO DA ESTERNO A CONDENSAZIONE PER RISCALDAMENTO, di tipo C, a tiraggio forzato, rendimento energetico secondo Regolamento 813/2013 UE. Bruciatore ad aria soffiata a premiscelazione totale e bassissime emissioni di NOx e CO. Classe 6 NOx secondo UNI EN 15502-1. / Con produzione istantanea di Acqua Calda Sanitaria. Potenza utile da 20 a 24 Kw	cad		2023,04
TOS25_PR.P3030.122C1.30030	CALDAIA MURALE A GAS, scambiatore primario IN ACCIAIO DA ESTERNO A CONDENSAZIONE PER RISCALDAMENTO, di tipo C, a tiraggio forzato, rendimento energetico secondo Regolamento 813/2013 UE. Bruciatore ad aria soffiata a premiscelazione totale e bassissime emissioni di NOx e CO. Classe 6 NOx secondo UNI EN 15502-1. / Con produzione istantanea di Acqua Calda Sanitaria. Potenza utile da 25 a 30 Kw	cad		2444,92
TOS25_PR.P3030.122C2.10019	CALDAIA MURALE A GAS, scambiatore primario IN SILICIO-ALLUMINIO DA ESTERNO A CONDENSAZIONE PER RISCALDAMENTO, di tipo C, a tiraggio forzato, rendimento energetico secondo Regolamento 813/2013 UE. Bruciatore ad aria soffiata a premiscelazione totale e bassissime emissioni di NOx e CO. Classe 6 NOx secondo UNI EN 15502-1. / Solo per riscaldamento. Potenza utile fino a 19 Kw	cad		1860,41
TOS25_PR.P3030.122C2.10024	CALDAIA MURALE A GAS, scambiatore primario IN SILICIO-ALLUMINIO DA ESTERNO A CONDENSAZIONE PER RISCALDAMENTO, di tipo C, a tiraggio forzato, rendimento energetico secondo Regolamento 813/2013 UE. Bruciatore ad aria soffiata a premiscelazione totale e bassissime emissioni di NOx e CO. Classe 6 NOx secondo UNI EN 15502-1. / Solo per riscaldamento. Potenza utile da 20 a 24 Kw	cad		2057,40
TOS25_PR.P3030.122C2.10035	CALDAIA MURALE A GAS, scambiatore primario IN SILICIO-ALLUMINIO DA ESTERNO A CONDENSAZIONE PER RISCALDAMENTO, di tipo C, a tiraggio forzato, rendimento energetico secondo Regolamento 813/2013 UE. Bruciatore ad aria soffiata a premiscelazione totale e bassissime emissioni di NOx e CO. Classe 6 NOx secondo UNI EN 15502-1. / Solo per riscaldamento. Potenza utile da 31 a 35 Kw	cad		2442,61
TOS25_PR.P3030.122C2.30024	CALDAIA MURALE A GAS, scambiatore primario IN SILICIO-ALLUMINIO DA ESTERNO A CONDENSAZIONE PER RISCALDAMENTO, di tipo C, a tiraggio forzato, rendimento energetico secondo Regolamento 813/2013 UE. Bruciatore ad aria soffiata a premiscelazione totale e bassissime emissioni di NOx e CO. Classe 6 NOx secondo UNI EN 15502-1. / Con produzione istantanea di Acqua Calda Sanitaria. Potenza utile da 20 a 24 Kw	cad		1920,93
TOS25_PR.P3030.122C2.30030	CALDAIA MURALE A GAS, scambiatore primario IN SILICIO-ALLUMINIO DA ESTERNO A CONDENSAZIONE PER RISCALDAMENTO, di tipo C, a tiraggio forzato, rendimento energetico secondo Regolamento 813/2013 UE. Bruciatore ad aria soffiata a premiscelazione totale e bassissime emissioni di NOx e CO. Classe 6 NOx secondo UNI EN 15502-1. / Con produzione istantanea di Acqua Calda Sanitaria. Potenza utile da 25 a 30 Kw	cad		2171,21
TOS25_PR.P3030.122C2.30035	CALDAIA MURALE A GAS, scambiatore primario IN SILICIO-ALLUMINIO DA ESTERNO A CONDENSAZIONE PER RISCALDAMENTO, di tipo C, a tiraggio forzato, rendimento energetico secondo Regolamento 813/2013 UE. Bruciatore ad aria soffiata a premiscelazione totale e bassissime emissioni di NOx e CO. Classe 6 NOx secondo UNI EN 15502-1. / Con produzione istantanea di Acqua Calda Sanitaria. Potenza utile da 31 a 35 Kw	cad		2381,33
TOS25_PR.P3030.125C1.10024	CALDAIA MURALE A GAS, scambiatore primario IN ACCIAIO DA INCASSO ESTERNAMENTE A CONDENSAZIONE PER RISCALDAMENTO, di tipo C, a tiraggio forzato, rendimento energetico secondo Regolamento 813/2013 UE. Bruciatore ad aria soffiata a premiscelazione totale e bassissime emissioni di NOx e CO. Classe 6 NOx secondo UNI EN 15502-1. / Solo per riscaldamento. Potenza utile da 20 a 24 Kw	cad		2066,86
TOS25_PR.P3030.125C1.10030	CALDAIA MURALE A GAS, scambiatore primario IN ACCIAIO DA INCASSO ESTERNAMENTE A CONDENSAZIONE PER RISCALDAMENTO, di tipo C, a tiraggio forzato, rendimento energetico secondo Regolamento 813/2013 UE. Bruciatore ad aria soffiata a premiscelazione totale e bassissime emissioni di NOx e CO. Classe 6 NOx secondo UNI EN 15502-1. / Solo per riscaldamento. Potenza utile da 25 a 30 Kw	cad		2255,97
TOS25_PR.P3030.125C1.30019	CALDAIA MURALE A GAS, scambiatore primario IN ACCIAIO DA INCASSO ESTERNAMENTE A CONDENSAZIONE PER RISCALDAMENTO, di tipo C, a tiraggio forzato, rendimento energetico secondo Regolamento 813/2013 UE. Bruciatore ad aria soffiata a premiscelazione totale e bassissime emissioni di NOx e CO. Classe 6 NOx secondo UNI EN 15502-1. / Con produzione istantanea di Acqua Calda Sanitaria. Potenza utile fino a 19 Kw	cad		1934,42
TOS25_PR.P3030.125C1.30024	CALDAIA MURALE A GAS, scambiatore primario IN ACCIAIO DA INCASSO ESTERNAMENTE A CONDENSAZIONE PER RISCALDAMENTO, di tipo C, a tiraggio forzato, rendimento energetico secondo Regolamento 813/2013 UE. Bruciatore ad aria soffiata a premiscelazione totale e bassissime emissioni di NOx e CO. Classe 6 NOx secondo UNI EN 15502-1. / Con produzione istantanea di Acqua Calda Sanitaria. Potenza utile da 20 a 24 Kw	cad		2065,31
TOS25_PR.P3030.125C2.80035	CALDAIA MURALE A GAS, scambiatore primario IN SILICIO ALLUMINIO DA INCASSO ESTERNAMENTE A CONDENSAZIONE PER RISCALDAMENTO, di tipo C, a tiraggio forzato, rendimento energetico secondo Regolamento 813/2013 UE. Bruciatore ad aria soffiata a premiscelazione totale e bassissime emissioni di NOx e CO. Classe 6 NOx secondo UNI EN 15502-1. / Con bollitore integrato fino a 100 l Potenza utile da 31 a 35 Kw	cad		3328,15
TOS25_PR.P3030.521C1.10050	CALDAIA A BASAMENTO PER RISCALDAMENTO SOLO DA INTERNO ed eventuale produzione di A.C.S., stagne a condensazione, a tiraggio forzato, scambiatore in ACCAIO, completo di bruciatore e rampa gas, centralina climatica. Rendimento energetico secondo regolamento 813/2013/UE. Classe 6 NOX secondo UNI EN 15502-1. Funzionamento Metano e GPL. / Solo per riscaldamento. Potenza utile da 36 a 50 Kw	cad		4684,20
TOS25_PR.P3030.521C1.10070	CALDAIA A BASAMENTO PER RISCALDAMENTO SOLO DA INTERNO ed eventuale produzione di A.C.S., stagne a condensazione, a tiraggio forzato, scambiatore in ACCAIO, completo di bruciatore e rampa gas, centralina climatica. Rendimento energetico secondo regolamento 813/2013/UE. Classe 6 NOX secondo UNI EN 15502-1. Funzionamento Metano e GPL. / Solo per riscaldamento. Potenza utile da 51 a 70 Kw	cad		6573,89
TOS25_PR.P3030.521C1.10090	CALDAIA A BASAMENTO PER RISCALDAMENTO SOLO DA INTERNO ed eventuale produzione di A.C.S., stagne a condensazione, a tiraggio forzato, scambiatore in ACCAIO, completo di bruciatore e rampa gas, centralina climatica. Rendimento energetico secondo regolamento 813/2013/UE. Classe 6 NOX secondo UNI EN 15502-1. Funzionamento Metano e GPL. / Solo per riscaldamento. Potenza utile da 71 a 90 Kw	cad		9015,64
TOS25_PR.P3030.521C1.10115	CALDAIA A BASAMENTO PER RISCALDAMENTO SOLO DA INTERNO ed eventuale produzione di A.C.S., stagne a condensazione, a tiraggio forzato, scambiatore in ACCAIO, completo di bruciatore e rampa gas, centralina climatica. Rendimento energetico secondo regolamento 813/2013/UE. Classe 6 NOX secondo UNI EN 15502-1. Funzionamento Metano e GPL. / Solo per riscaldamento. Potenza utile da 91 a 115 Kw	cad		9255,91
TOS25_PR.P3030.521C1.10135	CALDAIA A BASAMENTO PER RISCALDAMENTO SOLO DA INTERNO ed eventuale produzione di A.C.S., stagne a condensazione, a tiraggio forzato, scambiatore in ACCAIO, completo di bruciatore e rampa gas, centralina climatica. Rendimento energetico secondo regolamento 813/2013/UE. Classe 6 NOX secondo UNI EN 15502-1. Funzionamento Metano e GPL. / Solo per riscaldamento. Potenza utile da 116 a 135 Kw	cad		9640,68
TOS25_PR.P3030.521C1.10160	CALDAIA A BASAMENTO PER RISCALDAMENTO SOLO DA INTERNO ed eventuale produzione di A.C.S., stagne a condensazione, a tiraggio forzato, scambiatore in ACCAIO, completo di bruciatore e rampa gas, centralina climatica. Rendimento energetico secondo regolamento 813/2013/UE. Classe 6 NOX secondo UNI EN 15502-1. Funzionamento Metano e GPL. / Solo per riscaldamento. Potenza utile da 136 a 160 Kw	cad		12559,54
TOS25_PR.P3030.521C1.10200	CALDAIA A BASAMENTO PER RISCALDAMENTO SOLO DA INTERNO ed eventuale produzione di A.C.S., stagne a condensazione, a tiraggio forzato, scambiatore in ACCAIO, completo di bruciatore e rampa gas, centralina climatica. Rendimento energetico secondo regolamento 813/2013/UE. Classe 6 NOX secondo UNI EN 15502-1. Funzionamento Metano e GPL. / Solo per riscaldamento. Potenza utile da 161 a 200 Kw	cad		15757,83
TOS25_PR.P3030.521C1.10250	CALDAIA A BASAMENTO PER RISCALDAMENTO SOLO DA INTERNO ed eventuale produzione di A.C.S., stagne a condensazione, a tiraggio forzato, scambiatore in ACCAIO, completo di bruciatore e rampa gas, centralina climatica. Rendimento energetico secondo regolamento 813/2013/UE. Classe 6 NOX secondo UNI EN 15502-1. Funzionamento Metano e GPL. / Solo per riscaldamento. Potenza utile da 201 a 250 Kw	cad		18881,80
TOS25_PR.P3030.521C1.10300	CALDAIA A BASAMENTO PER RISCALDAMENTO SOLO DA INTERNO ed eventuale produzione di A.C.S., stagne a condensazione, a tiraggio forzato, scambiatore in ACCAIO, completo di bruciatore e rampa gas, centralina climatica. Rendimento energetico secondo regolamento 813/2013/UE. Classe 6 NOX secondo UNI EN 15502-1. Funzionamento Metano e GPL. / Solo per riscaldamento. Potenza utile da 251 a 300 Kw	cad		20990,20
TOS25_PR.P3030.521C1.10400	CALDAIA A BASAMENTO PER RISCALDAMENTO SOLO DA INTERNO ed eventuale produzione di A.C.S., stagne a condensazione, a tiraggio forzato, scambiatore in ACCAIO, completo di bruciatore e rampa gas, centralina climatica. Rendimento energetico secondo regolamento 813/2013/UE. Classe 6 NOX secondo UNI EN 15502-1. Funzionamento Metano e GPL. / Solo per riscaldamento. Potenza utile da 301 a 400 Kw	cad		24865,99
TOS25_PR.P3030.521C1.10550	CALDAIA A BASAMENTO PER RISCALDAMENTO SOLO DA INTERNO ed eventuale produzione di A.C.S., stagne a condensazione, a tiraggio forzato, scambiatore in ACCAIO, completo di bruciatore e rampa gas, centralina climatica. Rendimento energetico secondo regolamento 813/2013/UE. Classe 6 NOX secondo UNI EN 15502-1. Funzionamento Metano e GPL. / Solo per riscaldamento. Potenza utile da 401 a 550 Kw	cad		31275,53
TOS25_PR.P3030.521C1.10750	CALDAIA A BASAMENTO PER RISCALDAMENTO SOLO DA INTERNO ed eventuale produzione di A.C.S., stagne a condensazione, a tiraggio forzato, scambiatore in ACCAIO, completo di bruciatore e rampa gas, centralina climatica. Rendimento energetico secondo regolamento 813/2013/UE. Classe 6 NOX secondo UNI EN 15502-1. Funzionamento Metano e GPL. / Solo per riscaldamento. Potenza utile da 551 a 750 Kw	cad		28721,19
TOS25_PR.P3030.521C1.10900	CALDAIA A BASAMENTO PER RISCALDAMENTO SOLO DA INTERNO ed eventuale produzione di A.C.S., stagne a condensazione, a tiraggio forzato, scambiatore in ACCAIO, completo di bruciatore e rampa gas, centralina climatica. Rendimento energetico secondo regolamento 813/2013/UE. Classe 6 NOX secondo UNI EN 15502-1. Funzionamento Metano e GPL. / Solo per riscaldamento. Potenza utile da 751 a 900 Kw	cad		27149,18
TOS25_PR.P3030.521C1.11000	CALDAIA A BASAMENTO PER RISCALDAMENTO SOLO DA INTERNO ed eventuale produzione di A.C.S., stagne a condensazione, a tiraggio forzato, scambiatore in ACCAIO, completo di bruciatore e rampa gas, centralina climatica. Rendimento energetico secondo regolamento 813/2013/UE. Classe 6 NOX secondo UNI EN 15502-1. Funzionamento Metano e GPL. / Solo per riscaldamento. Potenza utile da 901 a 1000 Kw	cad		35770,17
TOS25_PR.P3030.521C1.11250	CALDAIA A BASAMENTO PER RISCALDAMENTO SOLO DA INTERNO ed eventuale produzione di A.C.S., stagne a condensazione, a tiraggio forzato, scambiatore in ACCAIO, completo di bruciatore e rampa gas, centralina climatica. Rendimento energetico secondo regolamento 813/2013/UE. Classe 6 NOX secondo UNI EN 15502-1. Funzionamento Metano e GPL. / Solo per riscaldamento. Potenza utile da 1001 a 1250 Kw	cad		46310,80
TOS25_PR.P3030.521C1.11500	CALDAIA A BASAMENTO PER RISCALDAMENTO SOLO DA INTERNO ed eventuale produzione di A.C.S., stagne a condensazione, a tiraggio forzato, scambiatore in ACCAIO, completo di bruciatore e rampa gas, centralina climatica. Rendimento energetico secondo regolamento 813/2013/UE. Classe 6 NOX secondo UNI EN 15502-1. Funzionamento Metano e GPL. / Solo per riscaldamento. Potenza utile da 1251 a 1500 Kw	cad		47087,15
TOS25_PR.P3030.521C1.12000	CALDAIA A BASAMENTO PER RISCALDAMENTO SOLO DA INTERNO ed eventuale produzione di A.C.S., stagne a condensazione, a tiraggio forzato, scambiatore in ACCAIO, completo di bruciatore e rampa gas, centralina climatica. Rendimento energetico secondo regolamento 813/2013/UE. Classe 6 NOX secondo UNI EN 15502-1. Funzionamento Metano e GPL. / Solo per riscaldamento. Potenza utile da 1501 a 2000 Kw	cad		57654,82
TOS25_PR.P3030.521C1.12500	CALDAIA A BASAMENTO PER RISCALDAMENTO SOLO DA INTERNO ed eventuale produzione di A.C.S., stagne a condensazione, a tiraggio forzato, scambiatore in ACCAIO, completo di bruciatore e rampa gas, centralina climatica. Rendimento energetico secondo regolamento 813/2013/UE. Classe 6 NOX secondo UNI EN 15502-1. Funzionamento Metano e GPL. / Solo per riscaldamento. Potenza utile da 2001 a 2500 Kw	cad		68152,97
TOS25_PR.P3030.521C1.13000	CALDAIA A BASAMENTO PER RISCALDAMENTO SOLO DA INTERNO ed eventuale produzione di A.C.S., stagne a condensazione, a tiraggio forzato, scambiatore in ACCAIO, completo di bruciatore e rampa gas, centralina climatica. Rendimento energetico secondo regolamento 813/2013/UE. Classe 6 NOX secondo UNI EN 15502-1. Funzionamento Metano e GPL. / Solo per riscaldamento. Potenza utile da 2501 a 3000 Kw	cad		80308,10
TOS25_PR.P3030.521C1.13500	CALDAIA A BASAMENTO PER RISCALDAMENTO SOLO DA INTERNO ed eventuale produzione di A.C.S., stagne a condensazione, a tiraggio forzato, scambiatore in ACCAIO, completo di bruciatore e rampa gas, centralina climatica. Rendimento energetico secondo regolamento 813/2013/UE. Classe 6 NOX secondo UNI EN 15502-1. Funzionamento Metano e GPL. / Solo per riscaldamento. Potenza utile da 3001 a 3500 Kw	cad		101841,27
TOS25_PR.P3030.521C1.82015	CALDAIA A BASAMENTO PER RISCALDAMENTO SOLO DA INTERNO ed eventuale produzione di A.C.S., stagne a condensazione, a tiraggio forzato, scambiatore in ACCAIO, completo di bruciatore e rampa gas, centralina climatica. Rendimento energetico secondo regolamento 813/2013/UE. Classe 6 NOX secondo UNI EN 15502-1. Funzionamento Metano e GPL. / Con bollitore integrato da 150 l Potenza utile fino a 20 Kw	cad		5474,61
TOS25_PR.P3030.521C1.83515	CALDAIA A BASAMENTO PER RISCALDAMENTO SOLO DA INTERNO ed eventuale produzione di A.C.S., stagne a condensazione, a tiraggio forzato, scambiatore in ACCAIO, completo di bruciatore e rampa gas, centralina climatica. Rendimento energetico secondo regolamento 813/2013/UE. Classe 6 NOX secondo UNI EN 15502-1. Funzionamento Metano e GPL. / Con bollitore integrato da 150 l Potenza utile fino a 35 Kw	cad		5802,55
TOS25_PR.P3030.522C2.10050	CALDAIA A BASAMENTO PER RISCALDAMENTO DA ESTERNO o ARMADIO ed eventuale produzione di A.C.S., stagna a condensazione, a tiraggio forzato, scambiatore in lega di alluminio silicio, completo di bruciatore e rampa gas, centralina climatica. Rendimento energetico secondo regolamento 813/2013/UE. Classe 6 NOX secondo UNI EN 15502-1. Funzionamento Metano e GPL. / Solo per riscaldamento. Potenza utile da 36 a 50 Kw	cad		4036,26
TOS25_PR.P3030.522C2.10160	CALDAIA A BASAMENTO PER RISCALDAMENTO DA ESTERNO o ARMADIO ed eventuale produzione di A.C.S., stagna a condensazione, a tiraggio forzato, scambiatore in lega di alluminio silicio, completo di bruciatore e rampa gas, centralina climatica. Rendimento energetico secondo regolamento 813/2013/UE. Classe 6 NOX secondo UNI EN 15502-1. Funzionamento Metano e GPL. / Solo per riscaldamento. Potenza utile da 136 a 160 Kw	cad		17301,54
TOS25_PR.P3030.522C2.10200	CALDAIA A BASAMENTO PER RISCALDAMENTO DA ESTERNO o ARMADIO ed eventuale produzione di A.C.S., stagna a condensazione, a tiraggio forzato, scambiatore in lega di alluminio silicio, completo di bruciatore e rampa gas, centralina climatica. Rendimento energetico secondo regolamento 813/2013/UE. Classe 6 NOX secondo UNI EN 15502-1. Funzionamento Metano e GPL. / Solo per riscaldamento. Potenza utile da 161 a 200 Kw	cad		20351,43
TOS25_PR.P3030.522C2.10250	CALDAIA A BASAMENTO PER RISCALDAMENTO DA ESTERNO o ARMADIO ed eventuale produzione di A.C.S., stagna a condensazione, a tiraggio forzato, scambiatore in lega di alluminio silicio, completo di bruciatore e rampa gas, centralina climatica. Rendimento energetico secondo regolamento 813/2013/UE. Classe 6 NOX secondo UNI EN 15502-1. Funzionamento Metano e GPL. / Solo per riscaldamento. Potenza utile da 201 a 250 Kw	cad		23913,26
TOS25_PR.P3030.522C2.10300	CALDAIA A BASAMENTO PER RISCALDAMENTO DA ESTERNO o ARMADIO ed eventuale produzione di A.C.S., stagna a condensazione, a tiraggio forzato, scambiatore in lega di alluminio silicio, completo di bruciatore e rampa gas, centralina climatica. Rendimento energetico secondo regolamento 813/2013/UE. Classe 6 NOX secondo UNI EN 15502-1. Funzionamento Metano e GPL. / Solo per riscaldamento. Potenza utile da 251 a 300 Kw	cad		27483,76
TOS25_PR.P3030.522C2.10400	CALDAIA A BASAMENTO PER RISCALDAMENTO DA ESTERNO o ARMADIO ed eventuale produzione di A.C.S., stagna a condensazione, a tiraggio forzato, scambiatore in lega di alluminio silicio, completo di bruciatore e rampa gas, centralina climatica. Rendimento energetico secondo regolamento 813/2013/UE. Classe 6 NOX secondo UNI EN 15502-1. Funzionamento Metano e GPL. / Solo per riscaldamento. Potenza utile da 301 a 400 Kw	cad		32342,77
TOS25_PR.P3030.522C2.10550	CALDAIA A BASAMENTO PER RISCALDAMENTO DA ESTERNO o ARMADIO ed eventuale produzione di A.C.S., stagna a condensazione, a tiraggio forzato, scambiatore in lega di alluminio silicio, completo di bruciatore e rampa gas, centralina climatica. Rendimento energetico secondo regolamento 813/2013/UE. Classe 6 NOX secondo UNI EN 15502-1. Funzionamento Metano e GPL. / Solo per riscaldamento. Potenza utile da 401 a 550 Kw	cad		44837,36
TOS25_PR.P3030.522C2.10750	CALDAIA A BASAMENTO PER RISCALDAMENTO DA ESTERNO o ARMADIO ed eventuale produzione di A.C.S., stagna a condensazione, a tiraggio forzato, scambiatore in lega di alluminio silicio, completo di bruciatore e rampa gas, centralina climatica. Rendimento energetico secondo regolamento 813/2013/UE. Classe 6 NOX secondo UNI EN 15502-1. Funzionamento Metano e GPL. / Solo per riscaldamento. Potenza utile da 551 a 750 Kw	cad		54385,67
TOS25_PR.P3030.522C2.10900	CALDAIA A BASAMENTO PER RISCALDAMENTO DA ESTERNO o ARMADIO ed eventuale produzione di A.C.S., stagna a condensazione, a tiraggio forzato, scambiatore in lega di alluminio silicio, completo di bruciatore e rampa gas, centralina climatica. Rendimento energetico secondo regolamento 813/2013/UE. Classe 6 NOX secondo UNI EN 15502-1. Funzionamento Metano e GPL. / Solo per riscaldamento. Potenza utile da 751 a 900 Kw	cad		59769,12
TOS25_PR.P3030.522C2.83509	CALDAIA A BASAMENTO PER RISCALDAMENTO DA ESTERNO o ARMADIO ed eventuale produzione di A.C.S., stagna a condensazione, a tiraggio forzato, scambiatore in lega di alluminio silicio, completo di bruciatore e rampa gas, centralina climatica. Rendimento energetico secondo regolamento 813/2013/UE. Classe 6 NOX secondo UNI EN 15502-1. Funzionamento Metano e GPL. / Con bollitore integrato fino a 90 l Potenza utile fino a 35 Kw	cad		4354,91
TOS25_PR.P3030.522C2.83515	CALDAIA A BASAMENTO PER RISCALDAMENTO DA ESTERNO o ARMADIO ed eventuale produzione di A.C.S., stagna a condensazione, a tiraggio forzato, scambiatore in lega di alluminio silicio, completo di bruciatore e rampa gas, centralina climatica. Rendimento energetico secondo regolamento 813/2013/UE. Classe 6 NOX secondo UNI EN 15502-1. Funzionamento Metano e GPL. / Con bollitore integrato fino a 150 l Potenza utile fino a 35 Kw	cad		5275,47
TOS25_PR.P3030.522C2.A3520	CALDAIA A BASAMENTO PER RISCALDAMENTO DA ESTERNO o ARMADIO ed eventuale produzione di A.C.S., stagna a condensazione, a tiraggio forzato, scambiatore in lega di alluminio silicio, completo di bruciatore e rampa gas, centralina climatica. Rendimento energetico secondo regolamento 813/2013/UE. Classe 6 NOX secondo UNI EN 15502-1. Funzionamento Metano e GPL. / Con bollitore solare integrato fino a 200 l Potenza utile fino a 35 Kw	cad		6089,80
TOS25_PR.P30B0	IMPIANTI DI CLIMATIZZAZIONE RESIDENZIALE - IMPIANTI IDRONICI
TOS25_PR.P30B0.11103.00018	Pompa di calore MONOBLOCCO aria/acqua, reversibile con inverter. Fluido refrigerante R410A, in lamiera d'acciaio zincata e verniciata, con compressore ermetico rotativo ad alta efficienza, scambiatore in acciaio INOX, circuito idraulico integrato, alimentazione elettrica 400 V-3-50 Hz, con esclusione delle tubazioni in rame e delle tubazioni di scarico condensa. Anche adatte per il montaggio a cascata. / Potenza Termica A7/W35 da 16,01 a 18 Kw	cad		9783,09
TOS25_PR.P30B0.11103.00022	Pompa di calore MONOBLOCCO aria/acqua, reversibile con inverter. Fluido refrigerante R410A, in lamiera d'acciaio zincata e verniciata, con compressore ermetico rotativo ad alta efficienza, scambiatore in acciaio INOX, circuito idraulico integrato, alimentazione elettrica 400 V-3-50 Hz, con esclusione delle tubazioni in rame e delle tubazioni di scarico condensa. Anche adatte per il montaggio a cascata. / Potenza Termica A7/W35 da 18,01 a 22 Kw	cad		9876,58
TOS25_PR.P30B0.11103.00030	Pompa di calore MONOBLOCCO aria/acqua, reversibile con inverter. Fluido refrigerante R410A, in lamiera d'acciaio zincata e verniciata, con compressore ermetico rotativo ad alta efficienza, scambiatore in acciaio INOX, circuito idraulico integrato, alimentazione elettrica 400 V-3-50 Hz, con esclusione delle tubazioni in rame e delle tubazioni di scarico condensa. Anche adatte per il montaggio a cascata. / Potenza Termica A7/W35 da 22,01 a 30 Kw	cad		18885,28
TOS25_PR.P30B0.11103.00035	Pompa di calore MONOBLOCCO aria/acqua, reversibile con inverter. Fluido refrigerante R410A, in lamiera d'acciaio zincata e verniciata, con compressore ermetico rotativo ad alta efficienza, scambiatore in acciaio INOX, circuito idraulico integrato, alimentazione elettrica 400 V-3-50 Hz, con esclusione delle tubazioni in rame e delle tubazioni di scarico condensa. Anche adatte per il montaggio a cascata. / Potenza Termica A7/W35 da 30,01 a 35 Kw	cad		16190,53
TOS25_PR.P30B0.11201.00006	Pompa di calore MONOBLOCCO aria/acqua, reversibile con inverter. Fluido refrigerante R32, in lamiera d'acciaio zincata e verniciata, con compressore ermetico rotativo ad alta efficienza, scambiatore in acciaio INOX, circuito idraulico integrato, alimentazione elettrica 230 V-1-50 Hz, con esclusione delle tubazioni in rame e delle tubazioni di scarico condensa. Anche adatte per il montaggio a cascata. / Potenza Termica A7/W35 fino a 6 Kw	cad		4652,01
TOS25_PR.P30B0.11201.00008	Pompa di calore MONOBLOCCO aria/acqua, reversibile con inverter. Fluido refrigerante R32, in lamiera d'acciaio zincata e verniciata, con compressore ermetico rotativo ad alta efficienza, scambiatore in acciaio INOX, circuito idraulico integrato, alimentazione elettrica 230 V-1-50 Hz, con esclusione delle tubazioni in rame e delle tubazioni di scarico condensa. Anche adatte per il montaggio a cascata. / Potenza Termica A7/W35 da 6,01 a 8 Kw	cad		5069,20
TOS25_PR.P30B0.11201.00010	Pompa di calore MONOBLOCCO aria/acqua, reversibile con inverter. Fluido refrigerante R32, in lamiera d'acciaio zincata e verniciata, con compressore ermetico rotativo ad alta efficienza, scambiatore in acciaio INOX, circuito idraulico integrato, alimentazione elettrica 230 V-1-50 Hz, con esclusione delle tubazioni in rame e delle tubazioni di scarico condensa. Anche adatte per il montaggio a cascata. / Potenza Termica A7/W35 da 8,01 a 10 Kw	cad		5762,16
TOS25_PR.P30B0.11201.00012	Pompa di calore MONOBLOCCO aria/acqua, reversibile con inverter. Fluido refrigerante R32, in lamiera d'acciaio zincata e verniciata, con compressore ermetico rotativo ad alta efficienza, scambiatore in acciaio INOX, circuito idraulico integrato, alimentazione elettrica 230 V-1-50 Hz, con esclusione delle tubazioni in rame e delle tubazioni di scarico condensa. Anche adatte per il montaggio a cascata. / PPotenza Termica A7/W35 da 10,01 a 12 Kw	cad		6272,09
TOS25_PR.P30B0.11201.00014	Pompa di calore MONOBLOCCO aria/acqua, reversibile con inverter. Fluido refrigerante R32, in lamiera d'acciaio zincata e verniciata, con compressore ermetico rotativo ad alta efficienza, scambiatore in acciaio INOX, circuito idraulico integrato, alimentazione elettrica 230 V-1-50 Hz, con esclusione delle tubazioni in rame e delle tubazioni di scarico condensa. Anche adatte per il montaggio a cascata. / Potenza Termica A7/W35 da 12,01 a 14 Kw	cad		7195,87
TOS25_PR.P30B0.11201.00016	Pompa di calore MONOBLOCCO aria/acqua, reversibile con inverter. Fluido refrigerante R32, in lamiera d'acciaio zincata e verniciata, con compressore ermetico rotativo ad alta efficienza, scambiatore in acciaio INOX, circuito idraulico integrato, alimentazione elettrica 230 V-1-50 Hz, con esclusione delle tubazioni in rame e delle tubazioni di scarico condensa. Anche adatte per il montaggio a cascata. / Potenza Termica A7/W35 da 14,01 a 16 Kw	cad		7633,70
TOS25_PR.P30B0.11203.00014	Pompa di calore MONOBLOCCO aria/acqua, reversibile con inverter. Fluido refrigerante R32, in lamiera d'acciaio zincata e verniciata, con compressore ermetico rotativo ad alta efficienza, scambiatore in acciaio INOX, circuito idraulico integrato, alimentazione elettrica 400 V-3-50 Hz, con esclusione delle tubazioni in rame e delle tubazioni di scarico condensa. Anche adatte per il montaggio a cascata. / Potenza Termica A7/W35 da 12,01 a 14 Kw	cad		7434,55
TOS25_PR.P30B0.11203.00016	Pompa di calore MONOBLOCCO aria/acqua, reversibile con inverter. Fluido refrigerante R32, in lamiera d'acciaio zincata e verniciata, con compressore ermetico rotativo ad alta efficienza, scambiatore in acciaio INOX, circuito idraulico integrato, alimentazione elettrica 400 V-3-50 Hz, con esclusione delle tubazioni in rame e delle tubazioni di scarico condensa. Anche adatte per il montaggio a cascata. / Potenza Termica A7/W35 da 14,01 a 16 Kw	cad		7806,31
TOS25_PR.P30B0.11203.00018	Pompa di calore MONOBLOCCO aria/acqua, reversibile con inverter. Fluido refrigerante R32, in lamiera d'acciaio zincata e verniciata, con compressore ermetico rotativo ad alta efficienza, scambiatore in acciaio INOX, circuito idraulico integrato, alimentazione elettrica 400 V-3-50 Hz, con esclusione delle tubazioni in rame e delle tubazioni di scarico condensa. Anche adatte per il montaggio a cascata. / Potenza Termica A7/W35 da 16,01 a 18 Kw	cad		9448,14
TOS25_PR.P30B0.11203.00022	Pompa di calore MONOBLOCCO aria/acqua, reversibile con inverter. Fluido refrigerante R32, in lamiera d'acciaio zincata e verniciata, con compressore ermetico rotativo ad alta efficienza, scambiatore in acciaio INOX, circuito idraulico integrato, alimentazione elettrica 400 V-3-50 Hz, con esclusione delle tubazioni in rame e delle tubazioni di scarico condensa. Anche adatte per il montaggio a cascata. / Potenza Termica A7/W35 da 18,01 a 22 Kw	cad		12921,67
TOS25_PR.P30B0.11203.00030	Pompa di calore MONOBLOCCO aria/acqua, reversibile con inverter. Fluido refrigerante R32, in lamiera d'acciaio zincata e verniciata, con compressore ermetico rotativo ad alta efficienza, scambiatore in acciaio INOX, circuito idraulico integrato, alimentazione elettrica 400 V-3-50 Hz, con esclusione delle tubazioni in rame e delle tubazioni di scarico condensa. Anche adatte per il montaggio a cascata. / Potenza Termica A7/W35 da 22,01 a 30 Kw	cad		13866,42
TOS25_PR.P30B0.21101.00006	Pompa di calore SPLITTATA aria/acqua, reversibile con inverter e modulo idronico separato da computarsi a parte. Fluido refrigerante R410A, in lamiera d'acciaio zincata e verniciata, con compressore ermetico rotativo ad alta efficienza, alimentazione elettrica 230 V-1-50 Hz, con esclusione delle tubazioni in rame e delle tubazioni di scarico condensa. Anche adatte per il montaggio a cascata. / Potenza Termica A7/W35 fino a 6 Kw	cad		3097,69
TOS25_PR.P30B0.21101.00008	Pompa di calore SPLITTATA aria/acqua, reversibile con inverter e modulo idronico separato da computarsi a parte. Fluido refrigerante R410A, in lamiera d'acciaio zincata e verniciata, con compressore ermetico rotativo ad alta efficienza, alimentazione elettrica 230 V-1-50 Hz, con esclusione delle tubazioni in rame e delle tubazioni di scarico condensa. Anche adatte per il montaggio a cascata. / Potenza Termica A7/W35 da 6,01 a 8 Kw	cad		3762,03
TOS25_PR.P30B0.21101.00010	Pompa di calore SPLITTATA aria/acqua, reversibile con inverter e modulo idronico separato da computarsi a parte. Fluido refrigerante R410A, in lamiera d'acciaio zincata e verniciata, con compressore ermetico rotativo ad alta efficienza, alimentazione elettrica 230 V-1-50 Hz, con esclusione delle tubazioni in rame e delle tubazioni di scarico condensa. Anche adatte per il montaggio a cascata. / Potenza Termica A7/W35 da 8,01 a 10 Kw	cad		4526,79
TOS25_PR.P30B0.21101.00012	Pompa di calore SPLITTATA aria/acqua, reversibile con inverter e modulo idronico separato da computarsi a parte. Fluido refrigerante R410A, in lamiera d'acciaio zincata e verniciata, con compressore ermetico rotativo ad alta efficienza, alimentazione elettrica 230 V-1-50 Hz, con esclusione delle tubazioni in rame e delle tubazioni di scarico condensa. Anche adatte per il montaggio a cascata. / Potenza Termica A7/W35 da 10,01 a 12 Kw	cad		5353,36
TOS25_PR.P30B0.21101.00014	Pompa di calore SPLITTATA aria/acqua, reversibile con inverter e modulo idronico separato da computarsi a parte. Fluido refrigerante R410A, in lamiera d'acciaio zincata e verniciata, con compressore ermetico rotativo ad alta efficienza, alimentazione elettrica 230 V-1-50 Hz, con esclusione delle tubazioni in rame e delle tubazioni di scarico condensa. Anche adatte per il montaggio a cascata. / Potenza Termica A7/W35 da 12,01 a 14 Kw	cad		5863,20
TOS25_PR.P30B0.21103.00014	Pompa di calore SPLITTATA aria/acqua, reversibile con inverter e modulo idronico separato da computarsi a parte. Fluido refrigerante R410A, in lamiera d'acciaio zincata e verniciata, con compressore ermetico rotativo ad alta efficienza, alimentazione elettrica 400 V-3-50 Hz, con esclusione delle tubazioni in rame e delle tubazioni di scarico condensa. Anche adatte per il montaggio a cascata. / Potenza Termica A7/W35 da 12,01 a 14 Kw	cad		5979,08
TOS25_PR.P30B0.21103.00016	Pompa di calore SPLITTATA aria/acqua, reversibile con inverter e modulo idronico separato da computarsi a parte. Fluido refrigerante R410A, in lamiera d'acciaio zincata e verniciata, con compressore ermetico rotativo ad alta efficienza, alimentazione elettrica 400 V-3-50 Hz, con esclusione delle tubazioni in rame e delle tubazioni di scarico condensa. Anche adatte per il montaggio a cascata. / Potenza Termica A7/W35 da 14,01 a 16 Kw	cad		6156,75
TOS25_PR.P30B0.21301.00012	Pompa di calore SPLITTATA aria/acqua, reversibile completa di inverter e modulo idronico. Fluido refrigerante R410A, in lamiera d'acciaio zincata e verniciata, con compressore ermetico rotativo ad alta efficienza, alimentazione elettrica 230 V-1-50 Hz, con esclusione delle tubazioni in rame e delle tubazioni di scarico condensa. Anche adatte per il montaggio a cascata. / Potenza Termica A7/W35 da 10,01 a 12 Kw	cad		7286,02
TOS25_PR.P30B0.21301.00014	Pompa di calore SPLITTATA aria/acqua, reversibile completa di inverter e modulo idronico. Fluido refrigerante R410A, in lamiera d'acciaio zincata e verniciata, con compressore ermetico rotativo ad alta efficienza, alimentazione elettrica 230 V-1-50 Hz, con esclusione delle tubazioni in rame e delle tubazioni di scarico condensa. Anche adatte per il montaggio a cascata. / Potenza Termica A7/W35 da 12,01 a 14 Kw	cad		8169,78
TOS25_PR.P30B0.21301.00016	Pompa di calore SPLITTATA aria/acqua, reversibile completa di inverter e modulo idronico. Fluido refrigerante R410A, in lamiera d'acciaio zincata e verniciata, con compressore ermetico rotativo ad alta efficienza, alimentazione elettrica 230 V-1-50 Hz, con esclusione delle tubazioni in rame e delle tubazioni di scarico condensa. Anche adatte per il montaggio a cascata. / Potenza Termica A7/W35 da 14,01 a 16 Kw	cad		8549,26
TOS25_PR.P30B0.21303.00014	Pompa di calore SPLITTATA aria/acqua, reversibile completa di inverter e modulo idronico. Fluido refrigerante R410A, in lamiera d'acciaio zincata e verniciata, con compressore ermetico rotativo ad alta efficienza, alimentazione elettrica 400 V-3-50 Hz, con esclusione delle tubazioni in rame e delle tubazioni di scarico condensa. Anche adatte per il montaggio a cascata. / Potenza Termica A7/W35 da 12,01 a 14 Kw	cad		7730,84
TOS25_PR.P30B0.21303.00016	Pompa di calore SPLITTATA aria/acqua, reversibile completa di inverter e modulo idronico. Fluido refrigerante R410A, in lamiera d'acciaio zincata e verniciata, con compressore ermetico rotativo ad alta efficienza, alimentazione elettrica 400 V-3-50 Hz, con esclusione delle tubazioni in rame e delle tubazioni di scarico condensa. Anche adatte per il montaggio a cascata. / Potenza Termica A7/W35 da 14,01 a 16 Kw	cad		8580,91
TOS25_PR.P30B0.21303.00018	Pompa di calore SPLITTATA aria/acqua, reversibile completa di inverter e modulo idronico. Fluido refrigerante R410A, in lamiera d'acciaio zincata e verniciata, con compressore ermetico rotativo ad alta efficienza, alimentazione elettrica 400 V-3-50 Hz, con esclusione delle tubazioni in rame e delle tubazioni di scarico condensa. Anche adatte per il montaggio a cascata. / Potenza Termica A7/W35 da 16,01 a 18 Kw	cad		8947,44
TOS25_PR.P30B0.22300.00006	Pompe di calore SPLITTATE con Unita interna R32 - Modulo idronico composto da scambiatore fluido/acqua in acciaio INOX, vaso di espansione idoneo alla portata richiesta, gruppo idraulico con circolatore a basso consumo ed elettronica predisposta per gestire almeno 2 zone. / Potenza Termica A7/W35 fino a 6 Kw	cad		4945,97
TOS25_PR.P30B0.22300.00008	Pompe di calore SPLITTATE con Unita interna R32 - Modulo idronico composto da scambiatore fluido/acqua in acciaio INOX, vaso di espansione idoneo alla portata richiesta, gruppo idraulico con circolatore a basso consumo ed elettronica predisposta per gestire almeno 2 zone. / Potenza Termica A7/W35 da 6,01 a 8 Kw	cad		5651,49
TOS25_PR.P30B0.22300.00010	Pompe di calore SPLITTATE con Unita interna R32 - Modulo idronico composto da scambiatore fluido/acqua in acciaio INOX, vaso di espansione idoneo alla portata richiesta, gruppo idraulico con circolatore a basso consumo ed elettronica predisposta per gestire almeno 2 zone. / Potenza Termica A7/W35 da 8,01 a 10 Kw	cad		6069,41
TOS25_PR.P30B0.26101.00012	Pompa di calore SPLITTATA aria/acqua, reversibile con inverter completa di modulo idronico interno e serbatoio di accumulo per l'ACS. Fluido refrigerante R410A, in lamiera d'acciaio zincata e verniciata, con compressore ermetico rotativo ad alta efficienza, alimentazione elettrica 230 V-1-50 Hz, con esclusione delle tubazioni in rame e delle tubazioni di scarico condensa. / Potenza Termica A7/W35 da 10,01 a 12 Kw	cad		11639,54
TOS25_PR.P30B0.26101.00014	Pompa di calore SPLITTATA aria/acqua, reversibile con inverter completa di modulo idronico interno e serbatoio di accumulo per l'ACS. Fluido refrigerante R410A, in lamiera d'acciaio zincata e verniciata, con compressore ermetico rotativo ad alta efficienza, alimentazione elettrica 230 V-1-50 Hz, con esclusione delle tubazioni in rame e delle tubazioni di scarico condensa. / Potenza Termica A7/W35 da 12,01 a 14 Kw	cad		12432,20
TOS25_PR.P30B0.26101.00016	Pompa di calore SPLITTATA aria/acqua, reversibile con inverter completa di modulo idronico interno e serbatoio di accumulo per l'ACS. Fluido refrigerante R410A, in lamiera d'acciaio zincata e verniciata, con compressore ermetico rotativo ad alta efficienza, alimentazione elettrica 230 V-1-50 Hz, con esclusione delle tubazioni in rame e delle tubazioni di scarico condensa. / Potenza Termica A7/W35 da 14,01 a 16 Kw	cad		12816,02
TOS25_PR.P30B0.26201.00006	Pompa di calore SPLITTATA aria/acqua, reversibile con inverter completa di modulo idronico interno e serbatoio di accumulo per l'ACS. Fluido refrigerante R32, in lamiera d'acciaio zincata e verniciata, con compressore ermetico rotativo ad alta efficienza, alimentazione elettrica 230 V-1-50 Hz, con esclusione delle tubazioni in rame e delle tubazioni di scarico condensa. / Potenza Termica A7/W35 fino a 6 Kw	cad		8364,48
TOS25_PR.P30B0.26201.00008	Pompa di calore SPLITTATA aria/acqua, reversibile con inverter completa di modulo idronico interno e serbatoio di accumulo per l'ACS. Fluido refrigerante R32, in lamiera d'acciaio zincata e verniciata, con compressore ermetico rotativo ad alta efficienza, alimentazione elettrica 230 V-1-50 Hz, con esclusione delle tubazioni in rame e delle tubazioni di scarico condensa. / Potenza Termica A7/W35 da 6,01 a 8 Kw	cad		8980,53
TOS25_PR.P30B0.26201.00010	Pompa di calore SPLITTATA aria/acqua, reversibile con inverter completa di modulo idronico interno e serbatoio di accumulo per l'ACS. Fluido refrigerante R32, in lamiera d'acciaio zincata e verniciata, con compressore ermetico rotativo ad alta efficienza, alimentazione elettrica 230 V-1-50 Hz, con esclusione delle tubazioni in rame e delle tubazioni di scarico condensa. / Potenza Termica A7/W35 da 8,01 a 10 Kw	cad		9650,86
TOS25_PR.P30C0	IMPIANTI DI CLIMATIZZAZIONE AD ENERGIE RINNOVABILI
TOS25_PR.P30C0.10301.20006	Sistema ibrido Factory Made composto da pompa di calore MONOBLOCCO aria/acqua e caldaia a condensazione con produzione a.c.s. istantanea. Regolazione a microprocessore per la gestione delle fonti energetiche con priorità di efficienza. / Monofase. / In ottemperanza a tutto quanto richiesto al comma 6. allegato A del Decreto Requisiti Minimi 6 agosto 2020. / Potenza nominale caldaia 20 kW - Potenza Termica A7/W35 fino a 6 Kw	cad		6784,68
TOS25_PR.P30C0.10301.20008	Sistema ibrido Factory Made composto da pompa di calore MONOBLOCCO aria/acqua e caldaia a condensazione con produzione a.c.s. istantanea. Regolazione a microprocessore per la gestione delle fonti energetiche con priorità di efficienza. / Monofase. / In ottemperanza a tutto quanto richiesto al comma 6. allegato A del Decreto Requisiti Minimi 6 agosto 2020. / Potenza nominale caldaia 20 kW - Potenza Termica A7/W35 da 6,01 a 8 Kw	cad		7034,59
TOS25_PR.P30C0.10301.24006	Sistema ibrido Factory Made composto da pompa di calore MONOBLOCCO aria/acqua e caldaia a condensazione con produzione a.c.s. istantanea. Regolazione a microprocessore per la gestione delle fonti energetiche con priorità di efficienza. / Monofase. / In ottemperanza a tutto quanto richiesto al comma 6. allegato A del Decreto Requisiti Minimi 6 agosto 2020. / Potenza nominale caldaia 24 kW - Potenza Termica A7/W35 fino a 6 Kw	cad		6883,13
TOS25_PR.P30C0.10301.24008	Sistema ibrido Factory Made composto da pompa di calore MONOBLOCCO aria/acqua e caldaia a condensazione con produzione a.c.s. istantanea. Regolazione a microprocessore per la gestione delle fonti energetiche con priorità di efficienza. / Monofase. / In ottemperanza a tutto quanto richiesto al comma 6. allegato A del Decreto Requisiti Minimi 6 agosto 2020. / Potenza nominale caldaia 24 kW - Potenza Termica A7/W35 da 6,01 a 8 Kw	cad		7225,44
TOS25_PR.P30C0.10301.24010	Sistema ibrido Factory Made composto da pompa di calore MONOBLOCCO aria/acqua e caldaia a condensazione con produzione a.c.s. istantanea. Regolazione a microprocessore per la gestione delle fonti energetiche con priorità di efficienza. / Monofase. / In ottemperanza a tutto quanto richiesto al comma 6. allegato A del Decreto Requisiti Minimi 6 agosto 2020. / Potenza nominale caldaia 24 kW - Potenza Termica A7/W35 da 8,01 a 10 Kw	cad		7649,56
TOS25_PR.P30C0.10301.24012	Sistema ibrido Factory Made composto da pompa di calore MONOBLOCCO aria/acqua e caldaia a condensazione con produzione a.c.s. istantanea. Regolazione a microprocessore per la gestione delle fonti energetiche con priorità di efficienza. / Monofase. / In ottemperanza a tutto quanto richiesto al comma 6. allegato A del Decreto Requisiti Minimi 6 agosto 2020. / Potenza nominale caldaia 24 kW - Potenza Termica A7/W35 da 10,01 a 12 Kw	cad		9613,89
TOS25_PR.P30C0.10701.20006	Sistema ibrido Factory Made composto da pompa di calore MONOBLOCCO aria/acqua e caldaia a condensazione, abbinabile ad un bollitore remoto. Regolazione a microprocessore per la gestione delle fonti energetiche con priorità di efficienza. / Monofase. / In ottemperanza a tutto quanto richiesto al comma 6. allegato A del Decreto Requisiti Minimi 6 agosto 2020. / Potenza nominale caldaia 20 kW - Potenza Termica A7/W35 fino a 6 Kw	cad		6501,22
TOS25_PR.P30C0.10701.20008	Sistema ibrido Factory Made composto da pompa di calore MONOBLOCCO aria/acqua e caldaia a condensazione, abbinabile ad un bollitore remoto. Regolazione a microprocessore per la gestione delle fonti energetiche con priorità di efficienza. / Monofase. / In ottemperanza a tutto quanto richiesto al comma 6. allegato A del Decreto Requisiti Minimi 6 agosto 2020. / Potenza nominale caldaia 20 kW - Potenza Termica A7/W35 da 6,01 a 8 Kw	cad		6950,37
TOS25_PR.P30C0.10701.24010	Sistema ibrido Factory Made composto da pompa di calore MONOBLOCCO aria/acqua e caldaia a condensazione, abbinabile ad un bollitore remoto. Regolazione a microprocessore per la gestione delle fonti energetiche con priorità di efficienza. / Monofase. / In ottemperanza a tutto quanto richiesto al comma 6. allegato A del Decreto Requisiti Minimi 6 agosto 2020. / Potenza nominale caldaia 24 kW - Potenza Termica A7/W35 da 8,01 a 10 Kw	cad		6963,08
TOS25_PR.P30C0.10701.24012	Sistema ibrido Factory Made composto da pompa di calore MONOBLOCCO aria/acqua e caldaia a condensazione, abbinabile ad un bollitore remoto. Regolazione a microprocessore per la gestione delle fonti energetiche con priorità di efficienza. / Monofase. / In ottemperanza a tutto quanto richiesto al comma 6. allegato A del Decreto Requisiti Minimi 6 agosto 2020. / Potenza nominale caldaia 24 kW - Potenza Termica A7/W35 da 10,01 a 12 Kw	cad		7894,47
TOS25_PR.P30C0.10701.28006	Sistema ibrido Factory Made composto da pompa di calore MONOBLOCCO aria/acqua e caldaia a condensazione, abbinabile ad un bollitore remoto. Regolazione a microprocessore per la gestione delle fonti energetiche con priorità di efficienza. / Monofase. / In ottemperanza a tutto quanto richiesto al comma 6. allegato A del Decreto Requisiti Minimi 6 agosto 2020. / Potenza nominale caldaia 28 kW - Potenza Termica A7/W35 fino a 6 Kw	cad		6331,86
TOS25_PR.P30C0.10701.28008	Sistema ibrido Factory Made composto da pompa di calore MONOBLOCCO aria/acqua e caldaia a condensazione, abbinabile ad un bollitore remoto. Regolazione a microprocessore per la gestione delle fonti energetiche con priorità di efficienza. / Monofase. / In ottemperanza a tutto quanto richiesto al comma 6. allegato A del Decreto Requisiti Minimi 6 agosto 2020. / Potenza nominale caldaia 28 kW - Potenza Termica A7/W35 da da 6,01 a 8 Kw	cad		7393,14
TOS25_PR.P30C0.10701.28010	Sistema ibrido Factory Made composto da pompa di calore MONOBLOCCO aria/acqua e caldaia a condensazione, abbinabile ad un bollitore remoto. Regolazione a microprocessore per la gestione delle fonti energetiche con priorità di efficienza. / Monofase. / In ottemperanza a tutto quanto richiesto al comma 6. allegato A del Decreto Requisiti Minimi 6 agosto 2020. / Potenza nominale caldaia 28 kW - Potenza Termica A7/W35 da 8,01 a 10 Kw	cad		7713,51
TOS25_PR.P30C0.10701.28012	Sistema ibrido Factory Made composto da pompa di calore MONOBLOCCO aria/acqua e caldaia a condensazione, abbinabile ad un bollitore remoto. Regolazione a microprocessore per la gestione delle fonti energetiche con priorità di efficienza. / Monofase. / In ottemperanza a tutto quanto richiesto al comma 6. allegato A del Decreto Requisiti Minimi 6 agosto 2020. / Potenza nominale caldaia 28 kW - Potenza Termica A7/W35 da 10,01 a 12 Kw	cad		7996,68
TOS25_PR.P30C0.10701.35016	Sistema ibrido Factory Made composto da pompa di calore MONOBLOCCO aria/acqua e caldaia a condensazione, abbinabile ad un bollitore remoto. Regolazione a microprocessore per la gestione delle fonti energetiche con priorità di efficienza. / Monofase. / In ottemperanza a tutto quanto richiesto al comma 6. allegato A del Decreto Requisiti Minimi 6 agosto 2020. / Potenza nominale caldaia 35 kW - Potenza Termica A7/W35 da 14,01 a 16 Kw	cad		9731,80
TOS25_PR.P30C0.14601.20406	Sistema ibrido Factory Made composto da pompa di calore MONOBLOCCO aria/acqua e caldaia a condensazione, da incasso o in armadio tecnico con bollitore integrato. Regolazione a microprocessore per la gestione delle fonti energetiche con priorità di efficienza. / Monofase. / In ottemperanza a tutto quanto richiesto al comma 6. allegato A del Decreto Requisiti Minimi 6 agosto 2020. / Potenza nominale caldaia 20 kW - Potenza Termica A7/W35 fino a 6 Kw - Bollitore fino a 180 l	cad		11015,20
TOS25_PR.P30C0.14601.20408	Sistema ibrido Factory Made composto da pompa di calore MONOBLOCCO aria/acqua e caldaia a condensazione, da incasso o in armadio tecnico con bollitore integrato. Regolazione a microprocessore per la gestione delle fonti energetiche con priorità di efficienza. / Monofase. / In ottemperanza a tutto quanto richiesto al comma 6. allegato A del Decreto Requisiti Minimi 6 agosto 2020. / Potenza nominale caldaia 20 kW - Potenza Termica A7/W35 da 6,01 a 8 Kw - Bollitore fino a 180 l	cad		11475,07
TOS25_PR.P30C0.14601.24610	Sistema ibrido Factory Made composto da pompa di calore MONOBLOCCO aria/acqua e caldaia a condensazione, da incasso o in armadio tecnico con bollitore integrato. Regolazione a microprocessore per la gestione delle fonti energetiche con priorità di efficienza. / Monofase. / In ottemperanza a tutto quanto richiesto al comma 6. allegato A del Decreto Requisiti Minimi 6 agosto 2020. / Potenza nominale caldaia 24 kW - Potenza Termica A7/W35 da 8,01 a 10 Kw - Bollitore fino a 250 l	cad		10275,95
TOS25_PR.P30C0.14601.24612	Sistema ibrido Factory Made composto da pompa di calore MONOBLOCCO aria/acqua e caldaia a condensazione, da incasso o in armadio tecnico con bollitore integrato. Regolazione a microprocessore per la gestione delle fonti energetiche con priorità di efficienza. / Monofase. / In ottemperanza a tutto quanto richiesto al comma 6. allegato A del Decreto Requisiti Minimi 6 agosto 2020. / Potenza nominale caldaia 24 kW - Potenza Termica A7/W35 da 10,01 a 12 Kw - Bollitore fino a 250 l	cad		11328,52
TOS25_PR.P30C0.14601.35716	Sistema ibrido Factory Made composto da pompa di calore MONOBLOCCO aria/acqua e caldaia a condensazione, da incasso o in armadio tecnico con bollitore integrato. Regolazione a microprocessore per la gestione delle fonti energetiche con priorità di efficienza. / Monofase. / In ottemperanza a tutto quanto richiesto al comma 6. allegato A del Decreto Requisiti Minimi 6 agosto 2020. / Potenza nominale caldaia 35 kW - Potenza Termica A7/W35 da 14,01 a 16 Kw - Bollitore fino a 300 l	cad		12343,07
TOS25_PR.P30C0.20301.24010	Sistema ibrido Factory Made composto da pompa di calore SPLITTATA aria/acqua e caldaia a condensazione con produzione sanitaria istantanea. Regolazione a microprocessore per la gestione delle fonti energetiche con priorità di efficienza. / Monofase. / In ottemperanza a tutto quanto richiesto al comma 6. allegato A del Decreto Requisiti Minimi 6 agosto 2020. / Potenza nominale caldaia 24 kW - Potenza Termica A7/W35 da 8,01 a 10 Kw	cad		8259,96
TOS25_PR.P30C0.20301.35016	Sistema ibrido Factory Made composto da pompa di calore SPLITTATA aria/acqua e caldaia a condensazione con produzione sanitaria istantanea. Regolazione a microprocessore per la gestione delle fonti energetiche con priorità di efficienza. / Monofase. / In ottemperanza a tutto quanto richiesto al comma 6. allegato A del Decreto Requisiti Minimi 6 agosto 2020. / Potenza nominale caldaia 35 kW - Potenza Termica A7/W35 da 14,01 a 16 Kw	cad		10711,51
TOS25_PR.P30C0.20303.24010	Sistema ibrido Factory Made composto da pompa di calore SPLITTATA aria/acqua e caldaia a condensazione con produzione sanitaria istantanea. Regolazione a microprocessore per la gestione delle fonti energetiche con priorità di efficienza. / Trifase. / In ottemperanza a tutto quanto richiesto al comma 6. allegato A del Decreto Requisiti Minimi 6 agosto 2020. / Potenza nominale caldaia 24 kW - Potenza Termica A7/W35 da 8,01 a 10 Kw	cad		6194,09
TOS25_PR.P30C0.20303.35016	Sistema ibrido Factory Made composto da pompa di calore SPLITTATA aria/acqua e caldaia a condensazione con produzione sanitaria istantanea. Regolazione a microprocessore per la gestione delle fonti energetiche con priorità di efficienza. / Trifase. / In ottemperanza a tutto quanto richiesto al comma 6. allegato A del Decreto Requisiti Minimi 6 agosto 2020. / Potenza nominale caldaia 35 kW - Potenza Termica A7/W35 da 14,01 a 16 Kw	cad		11262,49
TOS25_PR.P30C0.20701.24010	Sistema ibrido Factory Made composto da pompa di calore SPLITTATA aria/acqua e caldaia a condensazione, abbinabile ad un bollitore remoto. Regolazione a microprocessore per la gestione delle fonti energetiche con priorità di efficienza. / Monofase. / In ottemperanza a tutto quanto richiesto al comma 6. allegato A del Decreto Requisiti Minimi 6 agosto 2020. / Potenza nominale caldaia 24 kW - Potenza Termica A7/W35 da 8,01 a 10 Kw	cad		8455,18
TOS25_PR.P30C0.20701.35016	Sistema ibrido Factory Made composto da pompa di calore SPLITTATA aria/acqua e caldaia a condensazione, abbinabile ad un bollitore remoto. Regolazione a microprocessore per la gestione delle fonti energetiche con priorità di efficienza. / Monofase. / In ottemperanza a tutto quanto richiesto al comma 6. allegato A del Decreto Requisiti Minimi 6 agosto 2020. / Potenza nominale caldaia 35 kW - Potenza Termica A7/W35 da 14,01 a 16 Kw	cad		10958,80
TOS25_PR.P30C0.20703.24010	Sistema ibrido Factory Made composto da pompa di calore SPLITTATA aria/acqua e caldaia a condensazione, abbinabile ad un bollitore remoto. Regolazione a microprocessore per la gestione delle fonti energetiche con priorità di efficienza. / Trifase. / In ottemperanza a tutto quanto richiesto al comma 6. allegato A del Decreto Requisiti Minimi 6 agosto 2020. / Potenza nominale caldaia 24 kW - Potenza Termica A7/W35 da 8,01 a 10 Kw	cad		7695,55
TOS25_PR.P30C0.20703.35016	Sistema ibrido Factory Made composto da pompa di calore SPLITTATA aria/acqua e caldaia a condensazione, abbinabile ad un bollitore remoto. Regolazione a microprocessore per la gestione delle fonti energetiche con priorità di efficienza. / Trifase. / In ottemperanza a tutto quanto richiesto al comma 6. allegato A del Decreto Requisiti Minimi 6 agosto 2020. / Potenza nominale caldaia 35 kW - Potenza Termica A7/W35 da 14,01 a 16 Kw	cad		11509,78
TOS25_PR.P30C0.24601.20406	Sistema ibrido Factory Made composto da pompa di calore SPLITTATA aria/acqua e caldaia a condensazione, da incasso o in armadio tecnico con bollitore integrato. Regolazione a microprocessore per la gestione delle fonti energetiche con priorità di efficienza. / Monofase. / In ottemperanza a tutto quanto richiesto al comma 6. allegato A del Decreto Requisiti Minimi 6 agosto 2020. / Potenza nominale caldaia 20 kW - Potenza Termica A7/W35 fino a 6 Kw - Bollitore fino a 180 l	cad		9861,18
TOS25_PR.P30C0.24601.20408	Sistema ibrido Factory Made composto da pompa di calore SPLITTATA aria/acqua e caldaia a condensazione, da incasso o in armadio tecnico con bollitore integrato. Regolazione a microprocessore per la gestione delle fonti energetiche con priorità di efficienza. / Monofase. / In ottemperanza a tutto quanto richiesto al comma 6. allegato A del Decreto Requisiti Minimi 6 agosto 2020. / Potenza nominale caldaia 20 kW - Potenza Termica A7/W35 da 6,01 a 8 Kw - Bollitore fino a 180 l	cad		10086,78
TOS25_PR.P30C0.24601.24610	Sistema ibrido Factory Made composto da pompa di calore SPLITTATA aria/acqua e caldaia a condensazione, da incasso o in armadio tecnico con bollitore integrato. Regolazione a microprocessore per la gestione delle fonti energetiche con priorità di efficienza. / Monofase. / In ottemperanza a tutto quanto richiesto al comma 6. allegato A del Decreto Requisiti Minimi 6 agosto 2020. / Potenza nominale caldaia 24 kW - Potenza Termica A7/W35 da 8,01 a 10 Kw - Bollitore fino a 250 l	cad		10778,59
TOS25_PR.P30C0.24601.35716	Sistema ibrido Factory Made composto da pompa di calore SPLITTATA aria/acqua e caldaia a condensazione, da incasso o in armadio tecnico con bollitore integrato. Regolazione a microprocessore per la gestione delle fonti energetiche con priorità di efficienza. / Monofase. / In ottemperanza a tutto quanto richiesto al comma 6. allegato A del Decreto Requisiti Minimi 6 agosto 2020. / Potenza nominale caldaia 35 kW - Potenza Termica A7/W35 da 14,01 a 16 Kw - Bollitore fino a 300 l	cad		13906,00
TOS25_PR.P31	TUBAZIONI, ACCESSORI E APPARECCHIATURE PER IMPIANTI DI CLIMATIZZAZIONE E VENTILAZIONE
TOS25_PR.P31.001.001	Unità motocondensante esterna a volume (flusso) di refrigerante variabile R410A a pompa di calore condensata ad aria, ad espansione diretta, dotata di un compressore ermetico scroll regolato da inverter, collegabile mediante circuito frigorifero a due tubi in rame ad unità interne di diversa tipologia con una potenzialità totale fino al 130% della potenzialità nominale dell'unità esterna, trasmissione dati mediante cavo di bus del tipo bipolare non polarizzato, struttura esterna in lamiera zincata con verniciatura acrilica, griglie di ripresa aria, batterie disposte sui lati maggiori della macchina con espulsione frontale mediante due ventilatori elicoidali e basso numero di giri equilibrati dinamicamente e statisticamente, alimentazione elettrica monofase 230 V-1-50 Hz, livello medio di rumorosità 51 ÷ 54 dBA, delle seguenti potenzialità: / potenza frigorifera 11,2 kW, potenzialità assorbita 2,80 kW; potenza termica 12,5 kW, potenza assorbita 2,74 kW; fino a 6 unità interne collegabili	cad		7718,63
TOS25_PR.P31.001.002	Unità motocondensante esterna a volume (flusso) di refrigerante variabile R410A a pompa di calore condensata ad aria, ad espansione diretta, dotata di un compressore ermetico scroll regolato da inverter, collegabile mediante circuito frigorifero a due tubi in rame ad unità interne di diversa tipologia con una potenzialità totale fino al 130% della potenzialità nominale dell'unità esterna, trasmissione dati mediante cavo di bus del tipo bipolare non polarizzato, struttura esterna in lamiera zincata con verniciatura acrilica, griglie di ripresa aria, batterie disposte sui lati maggiori della macchina con espulsione frontale mediante due ventilatori elicoidali e basso numero di giri equilibrati dinamicamente e statisticamente, alimentazione elettrica monofase 230 V-1-50 Hz, livello medio di rumorosità 51 ÷ 54 dBA, delle seguenti potenzialità: / potenza frigorifera 14,0 kW, potenza assorbita 3,50 kW; potenza termica 16,0 kW, potenza assorbita 3,85 kW; fino a 8 unità interne collegabili	cad		8232,65
TOS25_PR.P31.001.003	Unità motocondensante esterna a volume (flusso) di refrigerante variabile R410A a pompa di calore condensata ad aria, ad espansione diretta, dotata di un compressore ermetico scroll regolato da inverter, collegabile mediante circuito frigorifero a due tubi in rame ad unità interne di diversa tipologia con una potenzialità totale fino al 130% della potenzialità nominale dell'unità esterna, trasmissione dati mediante cavo di bus del tipo bipolare non polarizzato, struttura esterna in lamiera zincata con verniciatura acrilica, griglie di ripresa aria, batterie disposte sui lati maggiori della macchina con espulsione frontale mediante due ventilatori elicoidali e basso numero di giri equilibrati dinamicamente e statisticamente, alimentazione elettrica monofase 230 V-1-50 Hz, livello medio di rumorosità 51 ÷ 54 dBA, delle seguenti potenzialità: / potenza frigorifera 15,5 kW, potenza assorbita 4,53 kW; potenza termica 18,0 kW, potenza assorbita 4,56 kW; fino a 9 unità interne collegabili	cad		8748,05
TOS25_PR.P31.002.001	Unità motocondensante esterna a volume (flusso) di refrigerante variabile R410A a pompa di calore condensata ad aria, ad espansione diretta, dotata di un compressore del tipo scroll ermetico con inverter, possibilità di alimentazione mediante circuito frigorifero a due tubi in rame ad unità interne di diversa tipologia con una potenzialità totale sino al 130% della potenzialità nominale dell'unità esterna, trasmissione dati mediante cavo di bus del tipo bipolare non polarizzato, struttura esterna in lamiera zincata con verniciatura acrilica, griglie di ripresa aria, batterie disposte sui lati maggiori della macchina con espulsione frontale mediante due ventilatori elicoidali e basso numero di giri equilibrati dinamicamente e statisticamente, alimentazione elettrica trifase 400 V-3-50 Hz, livello medio di rumorosità 51 ÷ 54 dBA, delle seguenti potenzialità: / potenza frigorifera 11,2 kW, potenza assorbita 2,88 kW; potenza termica 12,5 kW, potenza assorbita 2,82 kW; fino a 6 unità interne collegabili	cad		7718,63
TOS25_PR.P31.002.002	Unità motocondensante esterna a volume (flusso) di refrigerante variabile R410A a pompa di calore condensata ad aria, ad espansione diretta, dotata di un compressore del tipo scroll ermetico con inverter, possibilità di alimentazione mediante circuito frigorifero a due tubi in rame ad unità interne di diversa tipologia con una potenzialità totale sino al 130% della potenzialità nominale dell'unità esterna, trasmissione dati mediante cavo di bus del tipo bipolare non polarizzato, struttura esterna in lamiera zincata con verniciatura acrilica, griglie di ripresa aria, batterie disposte sui lati maggiori della macchina con espulsione frontale mediante due ventilatori elicoidali e basso numero di giri equilibrati dinamicamente e statisticamente, alimentazione elettrica trifase 400 V-3-50 Hz, livello medio di rumorosità 51 ÷ 54 dBA, delle seguenti potenzialità: / potenza frigorifera 14,0 kW, potenza assorbita 3,60 kW; potenza termica 16,0 kW, potenza assorbita 3,97 kW; fino a 8 unità interne collegabili	cad		8232,65
TOS25_PR.P31.002.003	Unità motocondensante esterna a volume (flusso) di refrigerante variabile R410A a pompa di calore condensata ad aria, ad espansione diretta, dotata di un compressore del tipo scroll ermetico con inverter, possibilità di alimentazione mediante circuito frigorifero a due tubi in rame ad unità interne di diversa tipologia con una potenzialità totale sino al 130% della potenzialità nominale dell'unità esterna, trasmissione dati mediante cavo di bus del tipo bipolare non polarizzato, struttura esterna in lamiera zincata con verniciatura acrilica, griglie di ripresa aria, batterie disposte sui lati maggiori della macchina con espulsione frontale mediante due ventilatori elicoidali e basso numero di giri equilibrati dinamicamente e statisticamente, alimentazione elettrica trifase 400 V-3-50 Hz, livello medio di rumorosità 51 ÷ 54 dBA, delle seguenti potenzialità: / potenza frigorifera 15,5 kW, potenza assorbita 4,65 kW; potenza termica 18,0 kW, potenza assorbita 4,69 kW; fino a 9 unità interne collegabili	cad		8748,05
TOS25_PR.P31.003.001	Unità motocondensante esterna a volume (flusso) di refrigerante variabile R410A a pompa di calore condensata ad aria, ad espansione diretta, dotata di compressori ermetici del tipo scroll con regolazione on/off e ad inverter, delle funzioni di carica e verifica automatica del quantitativo di refrigerante presente all'interno dell'impianto, possibilità di alimentazione mediante circuito frigorifero a due tubi in rame di unità interne di diversa tipologia con una potenzialità totale sino al 200% della potenzialità totale dell'unità esterna, trasmissione dati mediante cavo di bus del tipo bipolare non polarizzato, struttura esterna in lamiera zincata con verniciatura acrilica, griglie di ripresa aria batterie disposte su i lati maggiori della macchina con espulsione dall'alto mediante uno o più ventilatori elicoidali a basso numero di giri equilibrati dinamicamente e staticamente, alimentazione elettrica 400 V-3-50 Hz, livello medio di rumorosità 54 ÷ 65 dB(A), delle seguenti potenzialità: / potenza frigorifera 22,4 kW, potenza assorbita 6,97 kW; potenza termica 25 kW, potenza assorbita 6,89 kW; fino a 13 unità interne collegabili	cad		16982,08
TOS25_PR.P31.003.002	Unità motocondensante esterna a volume (flusso) di refrigerante variabile R410A a pompa di calore condensata ad aria, ad espansione diretta, dotata di compressori ermetici del tipo scroll con regolazione on/off e ad inverter, delle funzioni di carica e verifica automatica del quantitativo di refrigerante presente all'interno dell'impianto, possibilità di alimentazione mediante circuito frigorifero a due tubi in rame di unità interne di diversa tipologia con una potenzialità totale sino al 200% della potenzialità totale dell'unità esterna, trasmissione dati mediante cavo di bus del tipo bipolare non polarizzato, struttura esterna in lamiera zincata con verniciatura acrilica, griglie di ripresa aria batterie disposte su i lati maggiori della macchina con espulsione dall'alto mediante uno o più ventilatori elicoidali a basso numero di giri equilibrati dinamicamente e staticamente, alimentazione elettrica 400 V-3-50 Hz, livello medio di rumorosità 54 ÷ 65 dB(A), delle seguenti potenzialità: / potenza frigorifera 28 kW, potenza assorbita 9 kW; potenza termica 31,5 kW, potenza assorbita 9,31 kW; fino a 16 unità interne collegabili	cad		17756,56
TOS25_PR.P31.003.003	Unità motocondensante esterna a volume (flusso) di refrigerante variabile R410A a pompa di calore condensata ad aria, ad espansione diretta, dotata di compressori ermetici del tipo scroll con regolazione on/off e ad inverter, delle funzioni di carica e verifica automatica del quantitativo di refrigerante presente all'interno dell'impianto, possibilità di alimentazione mediante circuito frigorifero a due tubi in rame di unità interne di diversa tipologia con una potenzialità totale sino al 200% della potenzialità totale dell'unità esterna, trasmissione dati mediante cavo di bus del tipo bipolare non polarizzato, struttura esterna in lamiera zincata con verniciatura acrilica, griglie di ripresa aria batterie disposte su i lati maggiori della macchina con espulsione dall'alto mediante uno o più ventilatori elicoidali a basso numero di giri equilibrati dinamicamente e staticamente, alimentazione elettrica 400 V-3-50 Hz, livello medio di rumorosità 54 ÷ 65 dB(A), delle seguenti potenzialità: / potenza frigorifera 33,5 kW, potenza assorbita 10,6 kW; potenza termica 37,5 kW, potenza assorbita 10,8 kW; fino a 19 unità interne collegabili	cad		21098,40
TOS25_PR.P31.003.004	Unità motocondensante esterna a volume (flusso) di refrigerante variabile R410A a pompa di calore condensata ad aria, ad espansione diretta, dotata di compressori ermetici del tipo scroll con regolazione on/off e ad inverter, delle funzioni di carica e verifica automatica del quantitativo di refrigerante presente all'interno dell'impianto, possibilità di alimentazione mediante circuito frigorifero a due tubi in rame di unità interne di diversa tipologia con una potenzialità totale sino al 200% della potenzialità totale dell'unità esterna, trasmissione dati mediante cavo di bus del tipo bipolare non polarizzato, struttura esterna in lamiera zincata con verniciatura acrilica, griglie di ripresa aria batterie disposte su i lati maggiori della macchina con espulsione dall'alto mediante uno o più ventilatori elicoidali a basso numero di giri equilibrati dinamicamente e staticamente, alimentazione elettrica 400 V-3-50 Hz, livello medio di rumorosità 54 ÷ 65 dB(A), delle seguenti potenzialità: / potenza frigorifera 40,5 kW, potenza assorbita 14,3 kW; potenza termica 45 kW, potenza assorbita 12,9 kW; fino a 23 unità interne collegabili	cad		25730,13
TOS25_PR.P31.003.005	Unità motocondensante esterna a volume (flusso) di refrigerante variabile R410A a pompa di calore condensata ad aria, ad espansione diretta, dotata di compressori ermetici del tipo scroll con regolazione on/off e ad inverter, delle funzioni di carica e verifica automatica del quantitativo di refrigerante presente all'interno dell'impianto, possibilità di alimentazione mediante circuito frigorifero a due tubi in rame di unità interne di diversa tipologia con una potenzialità totale sino al 200% della potenzialità totale dell'unità esterna, trasmissione dati mediante cavo di bus del tipo bipolare non polarizzato, struttura esterna in lamiera zincata con verniciatura acrilica, griglie di ripresa aria batterie disposte su i lati maggiori della macchina con espulsione dall'alto mediante uno o più ventilatori elicoidali a basso numero di giri equilibrati dinamicamente e staticamente, alimentazione elettrica 400 V-3-50 Hz, livello medio di rumorosità 54 ÷ 65 dB(A), delle seguenti potenzialità: / potenza frigorifera 44,5 kW, potenza assorbita 15,6 kW; potenza termica 50 kW, potenza assorbita 14 kW; fino a 26 unità interne collegabili	cad		26759,56
TOS25_PR.P31.003.006	Unità motocondensante esterna a volume (flusso) di refrigerante variabile R410A a pompa di calore condensata ad aria, ad espansione diretta, dotata di compressori ermetici del tipo scroll con regolazione on/off e ad inverter, delle funzioni di carica e verifica automatica del quantitativo di refrigerante presente all'interno dell'impianto, possibilità di alimentazione mediante circuito frigorifero a due tubi in rame di unità interne di diversa tipologia con una potenzialità totale sino al 200% della potenzialità totale dell'unità esterna, trasmissione dati mediante cavo di bus del tipo bipolare non polarizzato, struttura esterna in lamiera zincata con verniciatura acrilica, griglie di ripresa aria batterie disposte su i lati maggiori della macchina con espulsione dall'alto mediante uno o più ventilatori elicoidali a basso numero di giri equilibrati dinamicamente e staticamente, alimentazione elettrica 400 V-3-50 Hz, livello medio di rumorosità 54 ÷ 65 dB(A), delle seguenti potenzialità: / potenza frigorifera 50,4 kW, potenza assorbita 16 kW; potenza termica 56,5 kW, potenza assorbita 16,2 kW; fino a 29 unità collegabili	cad		28818,41
TOS25_PR.P31.003.007	Unità motocondensante esterna a volume (flusso) di refrigerante variabile R410A a pompa di calore condensata ad aria, ad espansione diretta, dotata di compressori ermetici del tipo scroll con regolazione on/off e ad inverter, delle funzioni di carica e verifica automatica del quantitativo di refrigerante presente all'interno dell'impianto, possibilità di alimentazione mediante circuito frigorifero a due tubi in rame di unità interne di diversa tipologia con una potenzialità totale sino al 200% della potenzialità totale dell'unità esterna, trasmissione dati mediante cavo di bus del tipo bipolare non polarizzato, struttura esterna in lamiera zincata con verniciatura acrilica, griglie di ripresa aria batterie disposte su i lati maggiori della macchina con espulsione dall'alto mediante uno o più ventilatori elicoidali a basso numero di giri equilibrati dinamicamente e staticamente, alimentazione elettrica 400 V-3-50 Hz, livello medio di rumorosità 54 ÷ 65 dB(A), delle seguenti potenzialità: / potenza frigorifera 56 kW, potenza assorbita 18 kW; potenza termica 63 kW, potenza assorbita 18,6 kW; fino a 32 unità interne collegabili	cad		30620,94
TOS25_PR.P31.003.008	Unità motocondensante esterna a volume (flusso) di refrigerante variabile R410A a pompa di calore condensata ad aria, ad espansione diretta, dotata di compressori ermetici del tipo scroll con regolazione on/off e ad inverter, delle funzioni di carica e verifica automatica del quantitativo di refrigerante presente all'interno dell'impianto, possibilità di alimentazione mediante circuito frigorifero a due tubi in rame di unità interne di diversa tipologia con una potenzialità totale sino al 200% della potenzialità totale dell'unità esterna, trasmissione dati mediante cavo di bus del tipo bipolare non polarizzato, struttura esterna in lamiera zincata con verniciatura acrilica, griglie di ripresa aria batterie disposte su i lati maggiori della macchina con espulsione dall'alto mediante uno o più ventilatori elicoidali a basso numero di giri equilibrati dinamicamente e staticamente, alimentazione elettrica 400 V-3-50 Hz, livello medio di rumorosità 54 ÷ 65 dB(A), delle seguenti potenzialità: / potenza frigorifera 61,57 kW, potenza assorbita 19,6 kW; potenza termica 69 kW, potenza assorbita 20,1 kW; fino a 35 unità interne collegabili	cad		31391,28
TOS25_PR.P31.003.009	Unità motocondensante esterna a volume (flusso) di refrigerante variabile R410A a pompa di calore condensata ad aria, ad espansione diretta, dotata di compressori ermetici del tipo scroll con regolazione on/off e ad inverter, delle funzioni di carica e verifica automatica del quantitativo di refrigerante presente all'interno dell'impianto, possibilità di alimentazione mediante circuito frigorifero a due tubi in rame di unità interne di diversa tipologia con una potenzialità totale sino al 200% della potenzialità totale dell'unità esterna, trasmissione dati mediante cavo di bus del tipo bipolare non polarizzato, struttura esterna in lamiera zincata con verniciatura acrilica, griglie di ripresa aria batterie disposte su i lati maggiori della macchina con espulsione dall'alto mediante uno o più ventilatori elicoidali a basso numero di giri equilibrati dinamicamente e staticamente, alimentazione elettrica 400 V-3-50 Hz, livello medio di rumorosità 54 ÷ 65 dB(A), delle seguenti potenzialità: / potenza frigorifera 68 kW, potenza assorbita 23,3 kW; potenza termica 76,5 kW, potenza assorbita 22,2 kW; fino a 39 unità interne collegabili	cad		42196,81
TOS25_PR.P31.003.010	Unità motocondensante esterna a volume (flusso) di refrigerante variabile R410A a pompa di calore condensata ad aria, ad espansione diretta, dotata di compressori ermetici del tipo scroll con regolazione on/off e ad inverter, delle funzioni di carica e verifica automatica del quantitativo di refrigerante presente all'interno dell'impianto, possibilità di alimentazione mediante circuito frigorifero a due tubi in rame di unità interne di diversa tipologia con una potenzialità totale sino al 200% della potenzialità totale dell'unità esterna, trasmissione dati mediante cavo di bus del tipo bipolare non polarizzato, struttura esterna in lamiera zincata con verniciatura acrilica, griglie di ripresa aria batterie disposte su i lati maggiori della macchina con espulsione dall'alto mediante uno o più ventilatori elicoidali a basso numero di giri equilibrati dinamicamente e staticamente, alimentazione elettrica 400 V-3-50 Hz, livello medio di rumorosità 54 ÷ 65 dB(A), delle seguenti potenzialità: / potenza frigorifera 72,5 kW, potenza assorbita 24,6 kW; potenza termica 81,5 kW; potenza assorbita 23,3 kW; fino a 42 unità interne collegabili	cad		45800,49
TOS25_PR.P31.003.011	Unità motocondensante esterna a volume (flusso) di refrigerante variabile R410A a pompa di calore condensata ad aria, ad espansione diretta, dotata di compressori ermetici del tipo scroll con regolazione on/off e ad inverter, delle funzioni di carica e verifica automatica del quantitativo di refrigerante presente all'interno dell'impianto, possibilità di alimentazione mediante circuito frigorifero a due tubi in rame di unità interne di diversa tipologia con una potenzialità totale sino al 200% della potenzialità totale dell'unità esterna, trasmissione dati mediante cavo di bus del tipo bipolare non polarizzato, struttura esterna in lamiera zincata con verniciatura acrilica, griglie di ripresa aria batterie disposte su i lati maggiori della macchina con espulsione dall'alto mediante uno o più ventilatori elicoidali a basso numero di giri equilibrati dinamicamente e staticamente, alimentazione elettrica 400 V-3-50 Hz, livello medio di rumorosità 54 ÷ 65 dB(A), delle seguenti potenzialità: / potenza frigorifera 78 kW, potenza assorbita 26,2 kW; potenza termica 87,5 kW, potenza assorbita 24,2 kW; fino a 45 unità interne collegabili	cad		46574,97
TOS25_PR.P31.003.012	Unità motocondensante esterna a volume (flusso) di refrigerante variabile R410A a pompa di calore condensata ad aria, ad espansione diretta, dotata di compressori ermetici del tipo scroll con regolazione on/off e ad inverter, delle funzioni di carica e verifica automatica del quantitativo di refrigerante presente all'interno dell'impianto, possibilità di alimentazione mediante circuito frigorifero a due tubi in rame di unità interne di diversa tipologia con una potenzialità totale sino al 200% della potenzialità totale dell'unità esterna, trasmissione dati mediante cavo di bus del tipo bipolare non polarizzato, struttura esterna in lamiera zincata con verniciatura acrilica, griglie di ripresa aria batterie disposte su i lati maggiori della macchina con espulsione dall'alto mediante uno o più ventilatori elicoidali a basso numero di giri equilibrati dinamicamente e staticamente, alimentazione elettrica 400 V-3-50 Hz, livello medio di rumorosità 54 ÷ 65 dB(A), delle seguenti potenzialità: / potenza frigorifera 84,5 kW, potenza assorbita 31,2 kW; potenza termica 95 kW, potenza assorbita 27,1 kW; fino a 49 unità interne collegabili	cad		51460,26
TOS25_PR.P31.003.013	Unità motocondensante esterna a volume (flusso) di refrigerante variabile R410A a pompa di calore condensata ad aria, ad espansione diretta, dotata di compressori ermetici del tipo scroll con regolazione on/off e ad inverter, delle funzioni di carica e verifica automatica del quantitativo di refrigerante presente all'interno dell'impianto, possibilità di alimentazione mediante circuito frigorifero a due tubi in rame di unità interne di diversa tipologia con una potenzialità totale sino al 200% della potenzialità totale dell'unità esterna, trasmissione dati mediante cavo di bus del tipo bipolare non polarizzato, struttura esterna in lamiera zincata con verniciatura acrilica, griglie di ripresa aria batterie disposte su i lati maggiori della macchina con espulsione dall'alto mediante uno o più ventilatori elicoidali a basso numero di giri equilibrati dinamicamente e staticamente, alimentazione elettrica 400 V-3-50 Hz, livello medio di rumorosità 54 ÷ 65 dB(A), delle seguenti potenzialità: / potenza frigorifera 89 kW, potenza assorbita 31,2 kW; potenza termica 100 kW, potenza assorbita 28,1 kW; fino a 52 unità interne collegabili	cad		53519,11
TOS25_PR.P31.003.014	Unità motocondensante esterna a volume (flusso) di refrigerante variabile R410A a pompa di calore condensata ad aria, ad espansione diretta, dotata di compressori ermetici del tipo scroll con regolazione on/off e ad inverter, delle funzioni di carica e verifica automatica del quantitativo di refrigerante presente all'interno dell'impianto, possibilità di alimentazione mediante circuito frigorifero a due tubi in rame di unità interne di diversa tipologia con una potenzialità totale sino al 200% della potenzialità totale dell'unità esterna, trasmissione dati mediante cavo di bus del tipo bipolare non polarizzato, struttura esterna in lamiera zincata con verniciatura acrilica, griglie di ripresa aria batterie disposte su i lati maggiori della macchina con espulsione dall'alto mediante uno o più ventilatori elicoidali a basso numero di giri equilibrati dinamicamente e staticamente, alimentazione elettrica 400 V-3-50 Hz, livello medio di rumorosità 54 ÷ 65 dB(A), delle seguenti potenzialità: / potenza frigorifera 96 kW, potenza assorbita 32,3 kW; potenza termica 108 kW, potenza assorbita 31,5 kW; fino a 55 unità interne collegabili	cad		56351,07
TOS25_PR.P31.003.015	Unità motocondensante esterna a volume (flusso) di refrigerante variabile R410A a pompa di calore condensata ad aria, ad espansione diretta, dotata di compressori ermetici del tipo scroll con regolazione on/off e ad inverter, delle funzioni di carica e verifica automatica del quantitativo di refrigerante presente all'interno dell'impianto, possibilità di alimentazione mediante circuito frigorifero a due tubi in rame di unità interne di diversa tipologia con una potenzialità totale sino al 200% della potenzialità totale dell'unità esterna, trasmissione dati mediante cavo di bus del tipo bipolare non polarizzato, struttura esterna in lamiera zincata con verniciatura acrilica, griglie di ripresa aria batterie disposte su i lati maggiori della macchina con espulsione dall'alto mediante uno o più ventilatori elicoidali a basso numero di giri equilibrati dinamicamente e staticamente, alimentazione elettrica 400 V-3-50 Hz, livello medio di rumorosità 54 ÷ 65 dB(A), delle seguenti potenzialità: / potenza frigorifera 100,5 kW, potenza assorbita 33,6 kW; potenza termica 113 kW, potenza assorbita 32,6 kW; fino a 58 interne collegabili	cad		57636,82
TOS25_PR.P31.003.016	Unità motocondensante esterna a volume (flusso) di refrigerante variabile R410A a pompa di calore condensata ad aria, ad espansione diretta, dotata di compressori ermetici del tipo scroll con regolazione on/off e ad inverter, delle funzioni di carica e verifica automatica del quantitativo di refrigerante presente all'interno dell'impianto, possibilità di alimentazione mediante circuito frigorifero a due tubi in rame di unità interne di diversa tipologia con una potenzialità totale sino al 200% della potenzialità totale dell'unità esterna, trasmissione dati mediante cavo di bus del tipo bipolare non polarizzato, struttura esterna in lamiera zincata con verniciatura acrilica, griglie di ripresa aria batterie disposte su i lati maggiori della macchina con espulsione dall'alto mediante uno o più ventilatori elicoidali a basso numero di giri equilibrati dinamicamente e staticamente, alimentazione elettrica 400 V-3-50 Hz, livello medio di rumorosità 54 ÷ 65 dB(A), delle seguenti potenzialità: / potenza frigorifera 106 kW, potenza assorbita 35,2 kW; potenza termica 119 kW, potenza assorbita 34,1 kW; fino a 61 unità interne collegabili	cad		59439,35
TOS25_PR.P31.003.017	Unità motocondensante esterna a volume (flusso) di refrigerante variabile R410A a pompa di calore condensata ad aria, ad espansione diretta, dotata di compressori ermetici del tipo scroll con regolazione on/off e ad inverter, delle funzioni di carica e verifica automatica del quantitativo di refrigerante presente all'interno dell'impianto, possibilità di alimentazione mediante circuito frigorifero a due tubi in rame di unità interne di diversa tipologia con una potenzialità totale sino al 200% della potenzialità totale dell'unità esterna, trasmissione dati mediante cavo di bus del tipo bipolare non polarizzato, struttura esterna in lamiera zincata con verniciatura acrilica, griglie di ripresa aria batterie disposte su i lati maggiori della macchina con espulsione dall'alto mediante uno o più ventilatori elicoidali a basso numero di giri equilibrati dinamicamente e staticamente, alimentazione elettrica 400 V-3-50 Hz, livello medio di rumorosità 54 ÷ 65 dB(A), delle seguenti potenzialità: / potenza frigorifera 112,51 kW, potenza assorbita 38,9 kW; potenza termica 126,5 kW, potenza assorbita 36,2 kW; fino a 64 unità interne collegabili	cad		61241,88
TOS25_PR.P31.003.018	Unità motocondensante esterna a volume (flusso) di refrigerante variabile R410A a pompa di calore condensata ad aria, ad espansione diretta, dotata di compressori ermetici del tipo scroll con regolazione on/off e ad inverter, delle funzioni di carica e verifica automatica del quantitativo di refrigerante presente all'interno dell'impianto, possibilità di alimentazione mediante circuito frigorifero a due tubi in rame di unità interne di diversa tipologia con una potenzialità totale sino al 200% della potenzialità totale dell'unità esterna, trasmissione dati mediante cavo di bus del tipo bipolare non polarizzato, struttura esterna in lamiera zincata con verniciatura acrilica, griglie di ripresa aria batterie disposte su i lati maggiori della macchina con espulsione dall'alto mediante uno o più ventilatori elicoidali a basso numero di giri equilibrati dinamicamente e staticamente, alimentazione elettrica 400 V-3-50 Hz, livello medio di rumorosità 54 ÷ 65 dB(A), delle seguenti potenzialità: / potenza frigorifera 117 kW, potenza assorbita 40,2 kW; potenza termica 131,5 kW, potenza assorbita 37,4 kW; fino a 64 unità interne collegabili	cad		62012,22
TOS25_PR.P31.003.019	Unità motocondensante esterna a volume (flusso) di refrigerante variabile R410A a pompa di calore condensata ad aria, ad espansione diretta, dotata di compressori ermetici del tipo scroll con regolazione on/off e ad inverter, delle funzioni di carica e verifica automatica del quantitativo di refrigerante presente all'interno dell'impianto, possibilità di alimentazione mediante circuito frigorifero a due tubi in rame di unità interne di diversa tipologia con una potenzialità totale sino al 200% della potenzialità totale dell'unità esterna, trasmissione dati mediante cavo di bus del tipo bipolare non polarizzato, struttura esterna in lamiera zincata con verniciatura acrilica, griglie di ripresa aria batterie disposte su i lati maggiori della macchina con espulsione dall'alto mediante uno o più ventilatori elicoidali a basso numero di giri equilibrati dinamicamente e staticamente, alimentazione elettrica 400 V-3-50 Hz, livello medio di rumorosità 54 ÷ 65 dB(A), delle seguenti potenzialità: / potenza frigorifera 122,5 kW, potenza assorbita 41,8 kW; potenza termica 137,5 kW, potenza assorbita 38,8 kW; fino a 64 unità interne collegabili	cad		62782,57
TOS25_PR.P31.003.020	Unità motocondensante esterna a volume (flusso) di refrigerante variabile R410A a pompa di calore condensata ad aria, ad espansione diretta, dotata di compressori ermetici del tipo scroll con regolazione on/off e ad inverter, delle funzioni di carica e verifica automatica del quantitativo di refrigerante presente all'interno dell'impianto, possibilità di alimentazione mediante circuito frigorifero a due tubi in rame di unità interne di diversa tipologia con una potenzialità totale sino al 200% della potenzialità totale dell'unità esterna, trasmissione dati mediante cavo di bus del tipo bipolare non polarizzato, struttura esterna in lamiera zincata con verniciatura acrilica, griglie di ripresa aria batterie disposte su i lati maggiori della macchina con espulsione dall'alto mediante uno o più ventilatori elicoidali a basso numero di giri equilibrati dinamicamente e staticamente, alimentazione elettrica 400 V-3-50 Hz, livello medio di rumorosità 54 ÷ 65 dB(A), delle seguenti potenzialità: / potenza frigorifera 129 kW, potenza assorbita 45,5 kW; potenza termica 145 kW, potenza assorbita 40,9 kW; fino a 64 unità interne collegabili	cad		77190,40
TOS25_PR.P31.003.021	Unità motocondensante esterna a volume (flusso) di refrigerante variabile R410A a pompa di calore condensata ad aria, ad espansione diretta, dotata di compressori ermetici del tipo scroll con regolazione on/off e ad inverter, delle funzioni di carica e verifica automatica del quantitativo di refrigerante presente all'interno dell'impianto, possibilità di alimentazione mediante circuito frigorifero a due tubi in rame di unità interne di diversa tipologia con una potenzialità totale sino al 200% della potenzialità totale dell'unità esterna, trasmissione dati mediante cavo di bus del tipo bipolare non polarizzato, struttura esterna in lamiera zincata con verniciatura acrilica, griglie di ripresa aria batterie disposte su i lati maggiori della macchina con espulsione dall'alto mediante uno o più ventilatori elicoidali a basso numero di giri equilibrati dinamicamente e staticamente, alimentazione elettrica 400 V-3-50 Hz, livello medio di rumorosità 54 ÷ 65 dB(A), delle seguenti potenzialità: / potenza frigorifera 133,5 kW, potenza assorbita 46,9 kW; potenza termica 150 kW, potenza assorbita 42,1 kW; fino a 64 unità interne collegabili	cad		80278,67
TOS25_PR.P31.003.022	Unità motocondensante esterna a volume (flusso) di refrigerante variabile R410A a pompa di calore condensata ad aria, ad espansione diretta, dotata di compressori ermetici del tipo scroll con regolazione on/off e ad inverter, delle funzioni di carica e verifica automatica del quantitativo di refrigerante presente all'interno dell'impianto, possibilità di alimentazione mediante circuito frigorifero a due tubi in rame di unità interne di diversa tipologia con una potenzialità totale sino al 200% della potenzialità totale dell'unità esterna, trasmissione dati mediante cavo di bus del tipo bipolare non polarizzato, struttura esterna in lamiera zincata con verniciatura acrilica, griglie di ripresa aria batterie disposte su i lati maggiori della macchina con espulsione dall'alto mediante uno o più ventilatori elicoidali a basso numero di giri equilibrati dinamicamente e staticamente, alimentazione elettrica 400 V-3-50 Hz, livello medio di rumorosità 54 ÷ 65 dB(A), delle seguenti potenzialità: / potenza frigorifera 138 kW, potenza assorbita 44,8 kW; potenza termica 158 kW, potenza assorbita 41,9 kW; fino a 64 unità interne collegabili	cad		80278,67
TOS25_PR.P31.003.023	Unità motocondensante esterna a volume (flusso) di refrigerante variabile R410A a pompa di calore condensata ad aria, ad espansione diretta, dotata di compressori ermetici del tipo scroll con regolazione on/off e ad inverter, delle funzioni di carica e verifica automatica del quantitativo di refrigerante presente all'interno dell'impianto, possibilità di alimentazione mediante circuito frigorifero a due tubi in rame di unità interne di diversa tipologia con una potenzialità totale sino al 200% della potenzialità totale dell'unità esterna, trasmissione dati mediante cavo di bus del tipo bipolare non polarizzato, struttura esterna in lamiera zincata con verniciatura acrilica, griglie di ripresa aria batterie disposte su i lati maggiori della macchina con espulsione dall'alto mediante uno o più ventilatori elicoidali a basso numero di giri equilibrati dinamicamente e staticamente, alimentazione elettrica 400 V-3-50 Hz, livello medio di rumorosità 54 ÷ 65 dB(A), delle seguenti potenzialità: / potenza frigorifera 143 kW, potenza assorbita 46,6 kW; potenza termica 163 kW, potenza assorbita 43,5 kW; fino a 64 unità interne collegabili	cad		84396,38
TOS25_PR.P31.003.024	Unità motocondensante esterna a volume (flusso) di refrigerante variabile R410A a pompa di calore condensata ad aria, ad espansione diretta, dotata di compressori ermetici del tipo scroll con regolazione on/off e ad inverter, delle funzioni di carica e verifica automatica del quantitativo di refrigerante presente all'interno dell'impianto, possibilità di alimentazione mediante circuito frigorifero a due tubi in rame di unità interne di diversa tipologia con una potenzialità totale sino al 200% della potenzialità totale dell'unità esterna, trasmissione dati mediante cavo di bus del tipo bipolare non polarizzato, struttura esterna in lamiera zincata con verniciatura acrilica, griglie di ripresa aria batterie disposte su i lati maggiori della macchina con espulsione dall'alto mediante uno o più ventilatori elicoidali a basso numero di giri equilibrati dinamicamente e staticamente, alimentazione elettrica 400 V-3-50 Hz, livello medio di rumorosità 54 ÷ 65 dB(A), delle seguenti potenzialità: / potenza frigorifera 147 kW, potenza assorbita 48,6 kW; potenza termica 170 kW, potenza assorbita 45,9 kW; fino a 64 unità interne collegabili	cad		84396,38
TOS25_PR.P31.005.001	Unità interna per sistemi a volume (flusso) di refrigerante variabile, del tipo a cassetta con mandata aria a 2 vie, batteria in rame, controllo della quantità del refrigerante R410A mediante valvola di espansione lineare, scocca esterna pvc con filtro a lunga durata ispezionabile trattato contro le muffe, elettropompa di sollevamento condensa, ventilatore a più velocità, alette per la diffusione dell'aria in ambiente del tipo motorizzate. Alimentazione elettrica 230 V-1-50 Hz, delle seguenti potenzialità / resa frigorifera 2,2 kW, resa termica 2,5 kW, pressione sonora 32/27 dBA	cad		1394,62
TOS25_PR.P31.005.002	Unità interna per sistemi a volume (flusso) di refrigerante variabile, del tipo a cassetta con mandata aria a 2 vie, batteria in rame, controllo della quantità del refrigerante R410A mediante valvola di espansione lineare, scocca esterna pvc con filtro a lunga durata ispezionabile trattato contro le muffe, elettropompa di sollevamento condensa, ventilatore a più velocità, alette per la diffusione dell'aria in ambiente del tipo motorizzate. Alimentazione elettrica 230 V-1-50 Hz, delle seguenti potenzialità / resa frigorifera 2,8 kW, resa termica 3,2 kW, pressione sonora 34/28 dBA	cad		1466,28
TOS25_PR.P31.005.003	Unità interna per sistemi a volume (flusso) di refrigerante variabile, del tipo a cassetta con mandata aria a 2 vie, batteria in rame, controllo della quantità del refrigerante R410A mediante valvola di espansione lineare, scocca esterna pvc con filtro a lunga durata ispezionabile trattato contro le muffe, elettropompa di sollevamento condensa, ventilatore a più velocità, alette per la diffusione dell'aria in ambiente del tipo motorizzate. Alimentazione elettrica 230 V-1-50 Hz, delle seguenti potenzialità / resa frigorifera 3,6 kW, resa termica 4,0 kW, pressione sonora 34/28 dBA	cad		1515,89
TOS25_PR.P31.005.004	Unità interna per sistemi a volume (flusso) di refrigerante variabile, del tipo a cassetta con mandata aria a 2 vie, batteria in rame, controllo della quantità del refrigerante R410A mediante valvola di espansione lineare, scocca esterna pvc con filtro a lunga durata ispezionabile trattato contro le muffe, elettropompa di sollevamento condensa, ventilatore a più velocità, alette per la diffusione dell'aria in ambiente del tipo motorizzate. Alimentazione elettrica 230 V-1-50 Hz, delle seguenti potenzialità / resa frigorifera 4,5 kW, resa termica 5,0 kW, pressione sonora 34/29 dBA	cad		1586,17
TOS25_PR.P31.005.005	Unità interna per sistemi a volume (flusso) di refrigerante variabile, del tipo a cassetta con mandata aria a 2 vie, batteria in rame, controllo della quantità del refrigerante R410A mediante valvola di espansione lineare, scocca esterna pvc con filtro a lunga durata ispezionabile trattato contro le muffe, elettropompa di sollevamento condensa, ventilatore a più velocità, alette per la diffusione dell'aria in ambiente del tipo motorizzate. Alimentazione elettrica 230 V-1-50 Hz, delle seguenti potenzialità / resa frigorifera 5,6 kW, resa termica 6,3 kW, pressione sonora 34/29 dBA	cad		1659,21
TOS25_PR.P31.006.001	Unità interna per sistemi a volume (flusso) di refrigerante variabile, del tipo a cassetta con mandata aria a 360° (round flow) o a 4 vie, batteria in rame, sistema di controllo della quantità del refrigerante R410A mediante valvola di espansione lineare, scocca esterna in pvc, completa di filtro a lunga durata facilmente ispezionabile trattato contro le muffe, sistema di sollevamento condensa di tipo meccanico, ventilatore a più velocità, alette per la diffusione dell'aria in ambiente del tipo motorizzate, (dimensioni 600 x 600 mm o 840 x 840 mm). Alimentazione elettrica 230 V-1-50 Hz, delle seguenti potenzialità / resa frigorifera 2,2 kW, resa termica 2,5 kW, pressione sonora 30/27 dBA	cad		1342,96
TOS25_PR.P31.006.002	Unità interna per sistemi a volume (flusso) di refrigerante variabile, del tipo a cassetta con mandata aria a 360° (round flow) o a 4 vie, batteria in rame, sistema di controllo della quantità del refrigerante R410A mediante valvola di espansione lineare, scocca esterna in pvc, completa di filtro a lunga durata facilmente ispezionabile trattato contro le muffe, sistema di sollevamento condensa di tipo meccanico, ventilatore a più velocità, alette per la diffusione dell'aria in ambiente del tipo motorizzate, (dimensioni 600 x 600 mm o 840 x 840 mm). Alimentazione elettrica 230 V-1-50 Hz, delle seguenti potenzialità / resa frigorifera 2,8 kW, resa termica 3,2 kW, pressione sonora 30/27 dBA	cad		1480,98
TOS25_PR.P31.006.003	Unità interna per sistemi a volume (flusso) di refrigerante variabile, del tipo a cassetta con mandata aria a 360° (round flow) o a 4 vie, batteria in rame, sistema di controllo della quantità del refrigerante R410A mediante valvola di espansione lineare, scocca esterna in pvc, completa di filtro a lunga durata facilmente ispezionabile trattato contro le muffe, sistema di sollevamento condensa di tipo meccanico, ventilatore a più velocità, alette per la diffusione dell'aria in ambiente del tipo motorizzate, (dimensioni 600 x 600 mm o 840 x 840 mm). Alimentazione elettrica 230 V-1-50 Hz, delle seguenti potenzialità / resa frigorifera 3,6 kW, resa termica 4,0 kW, pressione sonora 30/27 dBA	cad		1551,31
TOS25_PR.P31.006.004	Unità interna per sistemi a volume (flusso) di refrigerante variabile, del tipo a cassetta con mandata aria a 360° (round flow) o a 4 vie, batteria in rame, sistema di controllo della quantità del refrigerante R410A mediante valvola di espansione lineare, scocca esterna in pvc, completa di filtro a lunga durata facilmente ispezionabile trattato contro le muffe, sistema di sollevamento condensa di tipo meccanico, ventilatore a più velocità, alette per la diffusione dell'aria in ambiente del tipo motorizzate, (dimensioni 600 x 600 mm o 840 x 840 mm). Alimentazione elettrica 230 V-1-50 Hz, delle seguenti potenzialità / resa frigorifera 4,5 kW, resa termica 5,0 kW, pressione sonora 1/27 dBA	cad		1666,76
TOS25_PR.P31.006.005	Unità interna per sistemi a volume (flusso) di refrigerante variabile, del tipo a cassetta con mandata aria a 360° (round flow) o a 4 vie, batteria in rame, sistema di controllo della quantità del refrigerante R410A mediante valvola di espansione lineare, scocca esterna in pvc, completa di filtro a lunga durata facilmente ispezionabile trattato contro le muffe, sistema di sollevamento condensa di tipo meccanico, ventilatore a più velocità, alette per la diffusione dell'aria in ambiente del tipo motorizzate, (dimensioni 600 x 600 mm o 840 x 840 mm). Alimentazione elettrica 230 V-1-50 Hz, delle seguenti potenzialità / resa frigorifera 5,6 kW, resa termica 6,3 kW, pressione sonora 32/27 dBA	cad		1806,10
TOS25_PR.P31.006.006	Unità interna per sistemi a volume (flusso) di refrigerante variabile, del tipo a cassetta con mandata aria a 360° (round flow) o a 4 vie, batteria in rame, sistema di controllo della quantità del refrigerante R410A mediante valvola di espansione lineare, scocca esterna in pvc, completa di filtro a lunga durata facilmente ispezionabile trattato contro le muffe, sistema di sollevamento condensa di tipo meccanico, ventilatore a più velocità, alette per la diffusione dell'aria in ambiente del tipo motorizzate, (dimensioni 600 x 600 mm o 840 x 840 mm). Alimentazione elettrica 230 V-1-50 Hz, delle seguenti potenzialità / resa frigorifera 7,1 kW, resa termica 8,0 kW, pressione sonora 32/27 dBA	cad		1968,00
TOS25_PR.P31.006.007	Unità interna per sistemi a volume (flusso) di refrigerante variabile, del tipo a cassetta con mandata aria a 360° (round flow) o a 4 vie, batteria in rame, sistema di controllo della quantità del refrigerante R410A mediante valvola di espansione lineare, scocca esterna in pvc, completa di filtro a lunga durata facilmente ispezionabile trattato contro le muffe, sistema di sollevamento condensa di tipo meccanico, ventilatore a più velocità, alette per la diffusione dell'aria in ambiente del tipo motorizzate, (dimensioni 600 x 600 mm o 840 x 840 mm). Alimentazione elettrica 230 V-1-50 Hz, delle seguenti potenzialità / resa frigorifera 7,1 kW, resa termica 8,0 kW, pressione sonora 33/28 dBA	cad		1968,00
TOS25_PR.P31.006.008	Unità interna per sistemi a volume (flusso) di refrigerante variabile, del tipo a cassetta con mandata aria a 360° (round flow) o a 4 vie, batteria in rame, sistema di controllo della quantità del refrigerante R410A mediante valvola di espansione lineare, scocca esterna in pvc, completa di filtro a lunga durata facilmente ispezionabile trattato contro le muffe, sistema di sollevamento condensa di tipo meccanico, ventilatore a più velocità, alette per la diffusione dell'aria in ambiente del tipo motorizzate, (dimensioni 600 x 600 mm o 840 x 840 mm). Alimentazione elettrica 230 V-1-50 Hz, delle seguenti potenzialità / resa frigorifera 11,2 kW, resa termica 12,5 kW, pressione sonora 39/33 dBA	cad		2198,91
TOS25_PR.P31.006.009	Unità interna per sistemi a volume (flusso) di refrigerante variabile, del tipo a cassetta con mandata aria a 360° (round flow) o a 4 vie, batteria in rame, sistema di controllo della quantità del refrigerante R410A mediante valvola di espansione lineare, scocca esterna in pvc, completa di filtro a lunga durata facilmente ispezionabile trattato contro le muffe, sistema di sollevamento condensa di tipo meccanico, ventilatore a più velocità, alette per la diffusione dell'aria in ambiente del tipo motorizzate, (dimensioni 600 x 600 mm o 840 x 840 mm). Alimentazione elettrica 230 V-1-50 Hz, delle seguenti potenzialità / resa frigorifera 14,0 kW, resa termica 16,0 kW, pressione sonora 42/36 dBA	cad		2315,68
TOS25_PR.P31.009.001	Unità interna del tipo canalizzabile a media prevalenza con motore ventilatore DC inverter, batteria di evaporazione in rame, sistema di controllo della quantità di refrigerante R410A mediante valvola di espansione lineare, ventilatore a più velocità. Alimentazione 230 V-1-50 Hz, delle seguenti potenzialità: / resa frigorifera 2,2 kW, resa termica 2,5 kW, pressione sonora 37/32 dBA	cad		1181,07
TOS25_PR.P31.009.002	Unità interna del tipo canalizzabile a media prevalenza con motore ventilatore DC inverter, batteria di evaporazione in rame, sistema di controllo della quantità di refrigerante R410A mediante valvola di espansione lineare, ventilatore a più velocità. Alimentazione 230 V-1-50 Hz, delle seguenti potenzialità: / resa frigorifera 2,8 kW, resa termica 3,2 kW, pressione sonora 37/32 dBA	cad		1250,07
TOS25_PR.P31.009.003	Unità interna del tipo canalizzabile a media prevalenza con motore ventilatore DC inverter, batteria di evaporazione in rame, sistema di controllo della quantità di refrigerante R410A mediante valvola di espansione lineare, ventilatore a più velocità. Alimentazione 230 V-1-50 Hz, delle seguenti potenzialità: / resa frigorifera 3,6 kW, resa termica 4,0 kW, pressione sonora 38/32 dBA	cad		1324,39
TOS25_PR.P31.009.004	Unità interna del tipo canalizzabile a media prevalenza con motore ventilatore DC inverter, batteria di evaporazione in rame, sistema di controllo della quantità di refrigerante R410A mediante valvola di espansione lineare, ventilatore a più velocità. Alimentazione 230 V-1-50 Hz, delle seguenti potenzialità: / resa frigorifera 4,5 kW, resa termica 5,0 kW, pressione sonora 38/32 dBA	cad		1434,53
TOS25_PR.P31.009.005	Unità interna del tipo canalizzabile a media prevalenza con motore ventilatore DC inverter, batteria di evaporazione in rame, sistema di controllo della quantità di refrigerante R410A mediante valvola di espansione lineare, ventilatore a più velocità. Alimentazione 230 V-1-50 Hz, delle seguenti potenzialità: / resa frigorifera 5,6 kW, resa termica 6,3 kW, pressione sonora 41/36 dBA	cad		1666,76
TOS25_PR.P31.009.006	Unità interna del tipo canalizzabile a media prevalenza con motore ventilatore DC inverter, batteria di evaporazione in rame, sistema di controllo della quantità di refrigerante R410A mediante valvola di espansione lineare, ventilatore a più velocità. Alimentazione 230 V-1-50 Hz, delle seguenti potenzialità: / resa frigorifera 7,1 kW, resa termica 8,0 kW, pressione sonora 42/35 dBA	cad		1806,10
TOS25_PR.P31.009.007	Unità interna del tipo canalizzabile a media prevalenza con motore ventilatore DC inverter, batteria di evaporazione in rame, sistema di controllo della quantità di refrigerante R410A mediante valvola di espansione lineare, ventilatore a più velocità. Alimentazione 230 V-1-50 Hz, delle seguenti potenzialità: / resa frigorifera 9,0 kW, resa termica 10,0 kW, pressione sonora 43/37 dBA	cad		2222,79
TOS25_PR.P31.009.008	Unità interna del tipo canalizzabile a media prevalenza con motore ventilatore DC inverter, batteria di evaporazione in rame, sistema di controllo della quantità di refrigerante R410A mediante valvola di espansione lineare, ventilatore a più velocità. Alimentazione 230 V-1-50 Hz, delle seguenti potenzialità: / resa frigorifera 11,2 kW, resa termica 12,5 kW, pressione sonora 43/37 dBA	cad		2338,24
TOS25_PR.P31.009.009	Unità interna del tipo canalizzabile a media prevalenza con motore ventilatore DC inverter, batteria di evaporazione in rame, sistema di controllo della quantità di refrigerante R410A mediante valvola di espansione lineare, ventilatore a più velocità. Alimentazione 230 V-1-50 Hz, delle seguenti potenzialità: / resa frigorifera 14,0 kW, resa termica 16,0 kW, pressione sonora 46/41 dBA	cad		2477,58
TOS25_PR.P31.009.010	Unità interna del tipo canalizzabile a media prevalenza con motore ventilatore DC inverter, batteria di evaporazione in rame, sistema di controllo della quantità di refrigerante R410A mediante valvola di espansione lineare, ventilatore a più velocità. Alimentazione 230 V-1-50 Hz, delle seguenti potenzialità: / resa frigorifera 16,0 kW, resa termica 16,0 kW, pressione sonora 46/41 dBA	cad		3009,73
TOS25_PR.P31.012.001	Unità interna del tipo a parete, batteria di evaporazione in rame, sistema di controllo della quantità del refrigerante R410A mediante valvola di espansione lineare, chassis realizzato in pvc di dimensioni compatte, completo di filtro a lunga durata facilmente ispezionabile trattato contro le muffe, ventilatore a più velocità. Alimentazione 230 V-1-50 Hz, delle seguenti potenzialità: / resa frigorifera 2,2 kW, resa termica 2,5 kW, pressione sonora 35/29 dBA	cad		862,58
TOS25_PR.P31.012.002	Unità interna del tipo a parete, batteria di evaporazione in rame, sistema di controllo della quantità del refrigerante R410A mediante valvola di espansione lineare, chassis realizzato in pvc di dimensioni compatte, completo di filtro a lunga durata facilmente ispezionabile trattato contro le muffe, ventilatore a più velocità. Alimentazione 230 V-1-50 Hz, delle seguenti potenzialità: / resa frigorifera 2,8 kW, resa termica 3,2 kW, pressione sonora 36/29 dBA	cad		902,39
TOS25_PR.P31.012.003	Unità interna del tipo a parete, batteria di evaporazione in rame, sistema di controllo della quantità del refrigerante R410A mediante valvola di espansione lineare, chassis realizzato in pvc di dimensioni compatte, completo di filtro a lunga durata facilmente ispezionabile trattato contro le muffe, ventilatore a più velocità. Alimentazione 230 V-1-50 Hz, delle seguenti potenzialità: / resa frigorifera 3,6 kW, resa termica 4,0 kW, pressione sonora 37/29 dBA	cad		948,83
TOS25_PR.P31.012.004	Unità interna del tipo a parete, batteria di evaporazione in rame, sistema di controllo della quantità del refrigerante R410A mediante valvola di espansione lineare, chassis realizzato in pvc di dimensioni compatte, completo di filtro a lunga durata facilmente ispezionabile trattato contro le muffe, ventilatore a più velocità. Alimentazione 230 V-1-50 Hz, delle seguenti potenzialità: / resa frigorifera 4,5 kW, resa termica 5,0 kW, pressione sonora 39/34 dBA	cad		1092,15
TOS25_PR.P31.012.005	Unità interna del tipo a parete, batteria di evaporazione in rame, sistema di controllo della quantità del refrigerante R410A mediante valvola di espansione lineare, chassis realizzato in pvc di dimensioni compatte, completo di filtro a lunga durata facilmente ispezionabile trattato contro le muffe, ventilatore a più velocità. Alimentazione 230 V-1-50 Hz, delle seguenti potenzialità: / resa frigorifera 5,6 kW, resa termica 6,3 kW, pressione sonora 42/36 dBA	cad		1212,91
TOS25_PR.P31.012.006	Unità interna del tipo a parete, batteria di evaporazione in rame, sistema di controllo della quantità del refrigerante R410A mediante valvola di espansione lineare, chassis realizzato in pvc di dimensioni compatte, completo di filtro a lunga durata facilmente ispezionabile trattato contro le muffe, ventilatore a più velocità. Alimentazione 230 V-1-50 Hz, delle seguenti potenzialità: / resa frigorifera 7,1 kW, resa termica 8,0 kW, pressione sonora 46/39 dBA	cad		1305,81
TOS25_PR.P31.013.001	Unità interna del tipo pensile a soffitto, dotata di batteria di evaporazione in rame, sistema di controllo della quantità del refrigerante R410A mediante valvola di espansione lineare, chassis realizzato in pvc di dimensioni compatte, completo di filtro a lunga durata facilmente ispezionabile trattato contro le muffe, ventilatore a più velocità. Alimentazione 230 V-1-50 Hz, delle seguenti potenzialità: / resa frigorifera 3,6 kW, resa termica 4,0 kW, pressione sonora 36/31 dBA	cad		1906,96
TOS25_PR.P31.013.002	Unità interna del tipo pensile a soffitto, dotata di batteria di evaporazione in rame, sistema di controllo della quantità del refrigerante R410A mediante valvola di espansione lineare, chassis realizzato in pvc di dimensioni compatte, completo di filtro a lunga durata facilmente ispezionabile trattato contro le muffe, ventilatore a più velocità. Alimentazione 230 V-1-50 Hz, delle seguenti potenzialità: / resa frigorifera 7,3 kW, resa termica 8,3 kW, pressione sonora 32/39 dBA	cad		2278,53
TOS25_PR.P31.013.003	Unità interna del tipo pensile a soffitto, dotata di batteria di evaporazione in rame, sistema di controllo della quantità del refrigerante R410A mediante valvola di espansione lineare, chassis realizzato in pvc di dimensioni compatte, completo di filtro a lunga durata facilmente ispezionabile trattato contro le muffe, ventilatore a più velocità. Alimentazione 230 V-1-50 Hz, delle seguenti potenzialità: / resa frigorifera 11,6 kW, resa termica 13 kW, pressione sonora 36/43 dBA	cad		2574,46
TOS25_PR.P31.014.001	Unità interna del tipo a pavimento, batteria di evaporazione in rame sistema di controllo refrigerante R410A mediante valvola di espansione lineare, chassis in lamiera di acciaio con verniciatura acrilica, completa di filtro a lunga durata facilmente ispezionabile trattato contro le muffe, sistema di sollevamento condensa di tipo meccanico, ventilatore a due velocità; alimentazione 230 V-1-50 Hz, delle seguenti potenzialità: / a vista, resa frigorifera 2,3 kW, resa termica 2,6 kW, pressione sonora 34/40 dBA	cad		1486,28
TOS25_PR.P31.014.002	Unità interna del tipo a pavimento, batteria di evaporazione in rame sistema di controllo refrigerante R410A mediante valvola di espansione lineare, chassis in lamiera di acciaio con verniciatura acrilica, completa di filtro a lunga durata facilmente ispezionabile trattato contro le muffe, sistema di sollevamento condensa di tipo meccanico, ventilatore a due velocità; alimentazione 230 V-1-50 Hz, delle seguenti potenzialità: / a vista, resa frigorifera 2,9 kW, resa termica 3,3 kW, pressione sonora 34/40 dBA	cad		1657,47
TOS25_PR.P31.014.003	Unità interna del tipo a pavimento, batteria di evaporazione in rame sistema di controllo refrigerante R410A mediante valvola di espansione lineare, chassis in lamiera di acciaio con verniciatura acrilica, completa di filtro a lunga durata facilmente ispezionabile trattato contro le muffe, sistema di sollevamento condensa di tipo meccanico, ventilatore a due velocità; alimentazione 230 V-1-50 Hz, delle seguenti potenzialità: / a vista, resa frigorifera 3,7 kW, resa termica 4,1 kW, pressione sonora 34/40 dBA	cad		1759,66
TOS25_PR.P31.014.004	Unità interna del tipo a pavimento, batteria di evaporazione in rame sistema di controllo refrigerante R410A mediante valvola di espansione lineare, chassis in lamiera di acciaio con verniciatura acrilica, completa di filtro a lunga durata facilmente ispezionabile trattato contro le muffe, sistema di sollevamento condensa di tipo meccanico, ventilatore a due velocità; alimentazione 230 V-1-50 Hz, delle seguenti potenzialità: / a vista, resa frigorifera 4,7 kW, resa termica 5,2 kW, pressione sonora 37/43 dBA	cad		1810,08
TOS25_PR.P31.014.007	Unità interna del tipo a pavimento, batteria di evaporazione in rame sistema di controllo refrigerante R410A mediante valvola di espansione lineare, chassis in lamiera di acciaio con verniciatura acrilica, completa di filtro a lunga durata facilmente ispezionabile trattato contro le muffe, sistema di sollevamento condensa di tipo meccanico, ventilatore a due velocità; alimentazione 230 V-1-50 Hz, delle seguenti potenzialità: / da incasso, resa frigorifera 2,3 kW, resa termica 2,6 kW, pressione sonora 34/40 dBA	cad		521,99
TOS25_PR.P31.014.008	Unità interna del tipo a pavimento, batteria di evaporazione in rame sistema di controllo refrigerante R410A mediante valvola di espansione lineare, chassis in lamiera di acciaio con verniciatura acrilica, completa di filtro a lunga durata facilmente ispezionabile trattato contro le muffe, sistema di sollevamento condensa di tipo meccanico, ventilatore a due velocità; alimentazione 230 V-1-50 Hz, delle seguenti potenzialità: / da incasso, resa frigorifera 2,9 kW, resa termica 3,3 kW, pressione sonora 34/40 dBA	cad		521,99
TOS25_PR.P31.014.009	Unità interna del tipo a pavimento, batteria di evaporazione in rame sistema di controllo refrigerante R410A mediante valvola di espansione lineare, chassis in lamiera di acciaio con verniciatura acrilica, completa di filtro a lunga durata facilmente ispezionabile trattato contro le muffe, sistema di sollevamento condensa di tipo meccanico, ventilatore a due velocità; alimentazione 230 V-1-50 Hz, delle seguenti potenzialità: / da incasso, resa frigorifera 3,7 kW, resa termica 4,1 kW, pressione sonora 34/40 dBA	cad		1759,66
TOS25_PR.P31.014.010	Unità interna del tipo a pavimento, batteria di evaporazione in rame sistema di controllo refrigerante R410A mediante valvola di espansione lineare, chassis in lamiera di acciaio con verniciatura acrilica, completa di filtro a lunga durata facilmente ispezionabile trattato contro le muffe, sistema di sollevamento condensa di tipo meccanico, ventilatore a due velocità; alimentazione 230 V-1-50 Hz, delle seguenti potenzialità: / da incasso, resa frigorifera 4,7 kW, resa termica 5,2 kW, pressione sonora 37/43 dBA	cad		1810,08
TOS25_PR.P31.014.011	Unità interna del tipo a pavimento, batteria di evaporazione in rame sistema di controllo refrigerante R410A mediante valvola di espansione lineare, chassis in lamiera di acciaio con verniciatura acrilica, completa di filtro a lunga durata facilmente ispezionabile trattato contro le muffe, sistema di sollevamento condensa di tipo meccanico, ventilatore a due velocità; alimentazione 230 V-1-50 Hz, delle seguenti potenzialità: / da incasso, resa frigorifera 5,8 kW, resa termica 6,5 kW, pressione sonora 40/45 dBA	cad		828,35
TOS25_PR.P31.015.001	Unità di ventilazione con recupero di calore (sensibile + latente), a flussi paralleli in controcorrente, per installazione interna; carrozzeria in lamiera di acciaio zincata, materiale isolante in schiuma uretanica autoestinguente, ventilatori tipo scirocco, filtri aria del tipo a feltri con fibre multidirezionali, serranda di by-pass motorizzata, delle seguenti potenzialità: / portata massima 150 mc/h, potenza ventilatori 2 x 0,03 kW	cad		1428,26
TOS25_PR.P31.015.002	Unità di ventilazione con recupero di calore (sensibile + latente), a flussi paralleli in controcorrente, per installazione interna; carrozzeria in lamiera di acciaio zincata, materiale isolante in schiuma uretanica autoestinguente, ventilatori tipo scirocco, filtri aria del tipo a feltri con fibre multidirezionali, serranda di by-pass motorizzata, delle seguenti potenzialità: / portata massima 250 mc/h, potenza ventilatori 2 x 0,03 kW	cad		2764,43
TOS25_PR.P31.015.003	Unità di ventilazione con recupero di calore (sensibile + latente), a flussi paralleli in controcorrente, per installazione interna; carrozzeria in lamiera di acciaio zincata, materiale isolante in schiuma uretanica autoestinguente, ventilatori tipo scirocco, filtri aria del tipo a feltri con fibre multidirezionali, serranda di by-pass motorizzata, delle seguenti potenzialità: / portata massima 350 mc/h, potenza ventilatori 2 x 0,09 kW	cad		3461,74
TOS25_PR.P31.015.004	Unità di ventilazione con recupero di calore (sensibile + latente), a flussi paralleli in controcorrente, per installazione interna; carrozzeria in lamiera di acciaio zincata, materiale isolante in schiuma uretanica autoestinguente, ventilatori tipo scirocco, filtri aria del tipo a feltri con fibre multidirezionali, serranda di by-pass motorizzata, delle seguenti potenzialità: / portata massima 500 mc/h, potenza ventilatori 2 x 0,09 kW	cad		4015,73
TOS25_PR.P31.015.005	Unità di ventilazione con recupero di calore (sensibile + latente), a flussi paralleli in controcorrente, per installazione interna; carrozzeria in lamiera di acciaio zincata, materiale isolante in schiuma uretanica autoestinguente, ventilatori tipo scirocco, filtri aria del tipo a feltri con fibre multidirezionali, serranda di by-pass motorizzata, delle seguenti potenzialità: / portata massima 650 mc/h, potenza ventilatori 2 x 0,14 kW	cad		5145,75
TOS25_PR.P31.015.006	Unità di ventilazione con recupero di calore (sensibile + latente), a flussi paralleli in controcorrente, per installazione interna; carrozzeria in lamiera di acciaio zincata, materiale isolante in schiuma uretanica autoestinguente, ventilatori tipo scirocco, filtri aria del tipo a feltri con fibre multidirezionali, serranda di by-pass motorizzata, delle seguenti potenzialità: / portata massima 800 mc/h, potenza ventilatori 2 x 0,03 kW	cad		5818,25
TOS25_PR.P31.015.007	Unità di ventilazione con recupero di calore (sensibile + latente), a flussi paralleli in controcorrente, per installazione interna; carrozzeria in lamiera di acciaio zincata, materiale isolante in schiuma uretanica autoestinguente, ventilatori tipo scirocco, filtri aria del tipo a feltri con fibre multidirezionali, serranda di by-pass motorizzata, delle seguenti potenzialità: / portata massima 1000 mc/h, potenza ventilatori 2 x 0,23 kW	cad		6588,60
TOS25_PR.P31.015.008	Unità di ventilazione con recupero di calore (sensibile + latente), a flussi paralleli in controcorrente, per installazione interna; carrozzeria in lamiera di acciaio zincata, materiale isolante in schiuma uretanica autoestinguente, ventilatori tipo scirocco, filtri aria del tipo a feltri con fibre multidirezionali, serranda di by-pass motorizzata, delle seguenti potenzialità: / portata massima 1500 mc/h, potenza ventilatori 4 x 0,23 kW	cad		7357,57
TOS25_PR.P31.015.009	Unità di ventilazione con recupero di calore (sensibile + latente), a flussi paralleli in controcorrente, per installazione interna; carrozzeria in lamiera di acciaio zincata, materiale isolante in schiuma uretanica autoestinguente, ventilatori tipo scirocco, filtri aria del tipo a feltri con fibre multidirezionali, serranda di by-pass motorizzata, delle seguenti potenzialità: / portata massima 2000 mc/h, potenza ventilatori 4 x 0,23 kW	cad		5744,80
TOS25_PR.P31.016.001	Unità di ventilazione con recupero di calore (sensibile + latente), umidificatore adiabatico a batteria ad espansione diretta, a flussi paralleli in controcorrente, per installazione interna; carrozzeria in lamiera di acciaio zincata, materiale isolante in schiuma uretanica autoestinguente, ventilatori tipo scirocco, filtri aria del tipo a feltri con fibre multidirezionali, serranda di by-pass motorizzata, delle seguenti potenzialità: / portata massima 500 mc/h	cad		1323,44
TOS25_PR.P31.016.002	Unità di ventilazione con recupero di calore (sensibile + latente), umidificatore adiabatico a batteria ad espansione diretta, a flussi paralleli in controcorrente, per installazione interna; carrozzeria in lamiera di acciaio zincata, materiale isolante in schiuma uretanica autoestinguente, ventilatori tipo scirocco, filtri aria del tipo a feltri con fibre multidirezionali, serranda di by-pass motorizzata, delle seguenti potenzialità: / portata massima 950 mc/h	cad		2412,72
TOS25_PR.P31.017.001	Deumidificatore del tipo carrellabile, alimentazione elettrica 230 V/1/50 Hz con filtro lavabile, luce di presenza rete, segnalazione del livello della tanica di raccolta della condensa, umidostato, sbrinamento automatico, funzionante con R134-A, senza resistenza elettrica per riscaldamento, delle seguenti caratteristiche tecniche: / capacità di deumidificazione a 32 °C con il 80% UR 11 l/ora, assorbimento elettrico in deumidificazione 205 W	cad		556,74
TOS25_PR.P31.017.002	Deumidificatore del tipo carrellabile, alimentazione elettrica 230 V/1/50 Hz con filtro lavabile, luce di presenza rete, segnalazione del livello della tanica di raccolta della condensa, umidostato, sbrinamento automatico, funzionante con R134-A, senza resistenza elettrica per riscaldamento, delle seguenti caratteristiche tecniche: / capacità di deumidificazione a 32 °C con il 80% UR 13 l/ora, assorbimento elettrico in deumidificazione 323 W	cad		606,36
TOS25_PR.P31.017.004	Deumidificatore del tipo carrellabile, alimentazione elettrica 230 V/1/50 Hz con filtro lavabile, luce di presenza rete, segnalazione del livello della tanica di raccolta della condensa, umidostato, sbrinamento automatico, funzionante con R134-A, senza resistenza elettrica per riscaldamento, delle seguenti caratteristiche tecniche: / capacità di deumidificazione a 32 °C con il 80% UR 23 l/ora, assorbimento elettrico in deumidificazione 410 W	cad		751,05
TOS25_PR.P31.018.001	Umidificatore costituito da struttura in acciaio preverniciato per installazione a parete, alimentazione elettrica monofase o trifase, alimentazione con acqua di rete, grado di protezione IP 20, attacco alimentazione idrica 3/4" M, uscita tubazione di scarico diametro 40 mm: / funzionamento on/off, produzione vapore 1,1 kg/ora, assorbimento elettrico 700 W	cad		1601,93
TOS25_PR.P31.018.005	Umidificatore costituito da struttura in acciaio preverniciato per installazione a parete, alimentazione elettrica monofase o trifase, alimentazione con acqua di rete, grado di protezione IP 20, attacco alimentazione idrica 3/4" M, uscita tubazione di scarico diametro 40 mm: / funzionamento on/off, produzione vapore 6,1 kg/ora, assorbimento elettrico 4.400 W	cad		1977,01
TOS25_PR.P31.018.006	Umidificatore costituito da struttura in acciaio preverniciato per installazione a parete, alimentazione elettrica monofase o trifase, alimentazione con acqua di rete, grado di protezione IP 20, attacco alimentazione idrica 3/4" M, uscita tubazione di scarico diametro 40 mm: / funzionamento on/off, produzione vapore 8,2 kg/ora, assorbimento elettrico 5.800 W	cad		2163,92
TOS25_PR.P31.018.007	Umidificatore costituito da struttura in acciaio preverniciato per installazione a parete, alimentazione elettrica monofase o trifase, alimentazione con acqua di rete, grado di protezione IP 20, attacco alimentazione idrica 3/4" M, uscita tubazione di scarico diametro 40 mm: / funzionamento on/off, produzione vapore 12,8 kg/ora, assorbimento elettrico 9.500 W	cad		2464,36
TOS25_PR.P31.020.001	Refrigeratore d'acqua con condensazione ad aria funzionante con R407C, ventilatori elicoidali, compressori del tipo scroll completi di protezione termica, resistenze per il riscaldamento dell'olio, struttura portante in pannelli di lamiera verniciata con polveri poliuretaniche, evaporatore in piastre d'acciaio inox, batterie condensanti a pacco alettato in alluminio, completo di quadro elettrico, montato a bordo macchina compresi: sezionatore blocco porta, porta fusibili, trasformatore per comando ausiliario, contattore di comando del compressore; alimentazione elettrica 400 V/3/50 Hz, delle seguenti caratteristiche unitarie, / senza accumulo, potenza frigorifera 14,3 kW, portata aria 2.111 l/s, assorbimento elettrico 11,3 kW, peso 175 kg	cad		7670,39
TOS25_PR.P31.020.002	Refrigeratore d'acqua con condensazione ad aria funzionante con R407C, ventilatori elicoidali, compressori del tipo scroll completi di protezione termica, resistenze per il riscaldamento dell'olio, struttura portante in pannelli di lamiera verniciata con polveri poliuretaniche, evaporatore in piastre d'acciaio inox, batterie condensanti a pacco alettato in alluminio, completo di quadro elettrico, montato a bordo macchina compresi: sezionatore blocco porta, porta fusibili, trasformatore per comando ausiliario, contattore di comando del compressore; alimentazione elettrica 400 V/3/50 Hz, delle seguenti caratteristiche unitarie, / senza accumulo, potenza frigorifera 18,3 kW, portata aria 2.066 l/s, assorbimento elettrico 12,3 kW, peso 205 kg	cad		9690,66
TOS25_PR.P31.020.003	Refrigeratore d'acqua con condensazione ad aria funzionante con R407C, ventilatori elicoidali, compressori del tipo scroll completi di protezione termica, resistenze per il riscaldamento dell'olio, struttura portante in pannelli di lamiera verniciata con polveri poliuretaniche, evaporatore in piastre d'acciaio inox, batterie condensanti a pacco alettato in alluminio, completo di quadro elettrico, montato a bordo macchina compresi: sezionatore blocco porta, porta fusibili, trasformatore per comando ausiliario, contattore di comando del compressore; alimentazione elettrica 400 V/3/50 Hz, delle seguenti caratteristiche unitarie, / senza accumulo, potenza frigorifera 21,4 kW, portata aria 2.097 l/s, assorbimento elettrico 14,2 kW, peso 235 kg	cad		9690,66
TOS25_PR.P31.020.004	Refrigeratore d'acqua con condensazione ad aria funzionante con R407C, ventilatori elicoidali, compressori del tipo scroll completi di protezione termica, resistenze per il riscaldamento dell'olio, struttura portante in pannelli di lamiera verniciata con polveri poliuretaniche, evaporatore in piastre d'acciaio inox, batterie condensanti a pacco alettato in alluminio, completo di quadro elettrico, montato a bordo macchina compresi: sezionatore blocco porta, porta fusibili, trasformatore per comando ausiliario, contattore di comando del compressore; alimentazione elettrica 400 V/3/50 Hz, delle seguenti caratteristiche unitarie, / senza accumulo, potenza frigorifera 32,3 kW, portata aria 2.132 l/s, assorbimento elettrico 24,3 kW, peso 319 kg	cad		17762,07
TOS25_PR.P31.020.005	Refrigeratore d'acqua con condensazione ad aria funzionante con R407C, ventilatori elicoidali, compressori del tipo scroll completi di protezione termica, resistenze per il riscaldamento dell'olio, struttura portante in pannelli di lamiera verniciata con polveri poliuretaniche, evaporatore in piastre d'acciaio inox, batterie condensanti a pacco alettato in alluminio, completo di quadro elettrico, montato a bordo macchina compresi: sezionatore blocco porta, porta fusibili, trasformatore per comando ausiliario, contattore di comando del compressore; alimentazione elettrica 400 V/3/50 Hz, delle seguenti caratteristiche unitarie, / senza accumulo, potenza frigorifera 37,3 kW, portata aria 2.068 l/s, assorbimento elettrico 25,1 kW, peso 341 kg	cad		20175,09
TOS25_PR.P31.020.006	Refrigeratore d'acqua con condensazione ad aria funzionante con R407C, ventilatori elicoidali, compressori del tipo scroll completi di protezione termica, resistenze per il riscaldamento dell'olio, struttura portante in pannelli di lamiera verniciata con polveri poliuretaniche, evaporatore in piastre d'acciaio inox, batterie condensanti a pacco alettato in alluminio, completo di quadro elettrico, montato a bordo macchina compresi: sezionatore blocco porta, porta fusibili, trasformatore per comando ausiliario, contattore di comando del compressore; alimentazione elettrica 400 V/3/50 Hz, delle seguenti caratteristiche unitarie, / con accumulo costituito da una elettropompa, un flussostato meccanico, un separatore d'aria, un vaso d'espansione, una valvola di sicurezza, un serbatoio d'accumulo inerziale, un gruppo di caricamento automatico, un manometro ed un rubinetto di scarico, potenza frigorifera 14,3 kW, portata aria 2.111 l/s, assorbimento elettrico 11,3 kW, peso 175 kg	cad		9883,59
TOS25_PR.P31.020.007	Refrigeratore d'acqua con condensazione ad aria funzionante con R407C, ventilatori elicoidali, compressori del tipo scroll completi di protezione termica, resistenze per il riscaldamento dell'olio, struttura portante in pannelli di lamiera verniciata con polveri poliuretaniche, evaporatore in piastre d'acciaio inox, batterie condensanti a pacco alettato in alluminio, completo di quadro elettrico, montato a bordo macchina compresi: sezionatore blocco porta, porta fusibili, trasformatore per comando ausiliario, contattore di comando del compressore; alimentazione elettrica 400 V/3/50 Hz, delle seguenti caratteristiche unitarie, / con accumulo costituito da una elettropompa, un flussostato meccanico, un separatore d'aria, un vaso d'espansione, una valvola di sicurezza, un serbatoio d'accumulo inerziale, un gruppo di caricamento automatico, un manometro ed un rubinetto di scarico, potenza frigorifera 18,3 kW, portata aria 2.066 l/s, assorbimento elettrico 12,3 kW, peso 205 kg	cad		11902,48
TOS25_PR.P31.020.008	Refrigeratore d'acqua con condensazione ad aria funzionante con R407C, ventilatori elicoidali, compressori del tipo scroll completi di protezione termica, resistenze per il riscaldamento dell'olio, struttura portante in pannelli di lamiera verniciata con polveri poliuretaniche, evaporatore in piastre d'acciaio inox, batterie condensanti a pacco alettato in alluminio, completo di quadro elettrico, montato a bordo macchina compresi: sezionatore blocco porta, porta fusibili, trasformatore per comando ausiliario, contattore di comando del compressore; alimentazione elettrica 400 V/3/50 Hz, delle seguenti caratteristiche unitarie, / con accumulo costituito da una elettropompa, un flussostato meccanico, un separatore d'aria, un vaso d'espansione, una valvola di sicurezza, un serbatoio d'accumulo inerziale, un gruppo di caricamento automatico, un manometro ed un rubinetto di scarico, potenza frigorifera 21,4 kW, portata aria 2.097 l/s, assorbimento elettrico 14,2 kW, peso 235 kg	cad		12937,42
TOS25_PR.P31.020.009	Refrigeratore d'acqua con condensazione ad aria funzionante con R407C, ventilatori elicoidali, compressori del tipo scroll completi di protezione termica, resistenze per il riscaldamento dell'olio, struttura portante in pannelli di lamiera verniciata con polveri poliuretaniche, evaporatore in piastre d'acciaio inox, batterie condensanti a pacco alettato in alluminio, completo di quadro elettrico, montato a bordo macchina compresi: sezionatore blocco porta, porta fusibili, trasformatore per comando ausiliario, contattore di comando del compressore; alimentazione elettrica 400 V/3/50 Hz, delle seguenti caratteristiche unitarie, / con accumulo costituito da una elettropompa, un flussostato meccanico, un separatore d'aria, un vaso d'espansione, una valvola di sicurezza, un serbatoio d'accumulo inerziale, un gruppo di caricamento automatico, un manometro ed un rubinetto di scarico, potenza frigorifera 24,9 kW, portata aria 2.070 l/s, assorbimento elettrico 19,4 kW, peso 240 kg	cad		17698,68
TOS25_PR.P31.020.010	Refrigeratore d'acqua con condensazione ad aria funzionante con R407C, ventilatori elicoidali, compressori del tipo scroll completi di protezione termica, resistenze per il riscaldamento dell'olio, struttura portante in pannelli di lamiera verniciata con polveri poliuretaniche, evaporatore in piastre d'acciaio inox, batterie condensanti a pacco alettato in alluminio, completo di quadro elettrico, montato a bordo macchina compresi: sezionatore blocco porta, porta fusibili, trasformatore per comando ausiliario, contattore di comando del compressore; alimentazione elettrica 400 V/3/50 Hz, delle seguenti caratteristiche unitarie, / con accumulo costituito da una elettropompa, un flussostato meccanico, un separatore d'aria, un vaso d'espansione, una valvola di sicurezza, un serbatoio d'accumulo inerziale, un gruppo di caricamento automatico, un manometro ed un rubinetto di scarico, potenza frigorifera 32,3 kW, portata aria 2.132 l/s, assorbimento elettrico 24,3 kW, peso 319 kg	cad		19501,21
TOS25_PR.P31.020.011	Refrigeratore d'acqua con condensazione ad aria funzionante con R407C, ventilatori elicoidali, compressori del tipo scroll completi di protezione termica, resistenze per il riscaldamento dell'olio, struttura portante in pannelli di lamiera verniciata con polveri poliuretaniche, evaporatore in piastre d'acciaio inox, batterie condensanti a pacco alettato in alluminio, completo di quadro elettrico, montato a bordo macchina compresi: sezionatore blocco porta, porta fusibili, trasformatore per comando ausiliario, contattore di comando del compressore; alimentazione elettrica 400 V/3/50 Hz, delle seguenti caratteristiche unitarie, / con accumulo costituito da una elettropompa, un flussostato meccanico, un separatore d'aria, un vaso d'espansione, una valvola di sicurezza, un serbatoio d'accumulo inerziale, un gruppo di caricamento automatico, un manometro ed un rubinetto di scarico, potenza frigorifera 37,3 kW, portata aria 2.068 l/s, assorbimento elettrico 25,1 kW, peso 341 kg	cad		22604,65
TOS25_PR.P31.020.012	Refrigeratore d'acqua con condensazione ad aria funzionante con R407C, ventilatori elicoidali, compressori del tipo scroll completi di protezione termica, resistenze per il riscaldamento dell'olio, struttura portante in pannelli di lamiera verniciata con polveri poliuretaniche, evaporatore in piastre d'acciaio inox, batterie condensanti a pacco alettato in alluminio, completo di quadro elettrico, montato a bordo macchina compresi: sezionatore blocco porta, porta fusibili, trasformatore per comando ausiliario, contattore di comando del compressore; alimentazione elettrica 400 V/3/50 Hz, delle seguenti caratteristiche unitarie, / senza accumulo, potenza frigorifera 24,9 kW, portata aria 2.070 l/s, assorbimento elettrico 19,4 kW, peso 240 kg	cad		15269,13
TOS25_PR.P31.043.001	Ventilconvettore con mobile verticale con una batteria per il condizionamento estivo ed invernale costituito da carter in lamiera metallica verniciata a fuoco, telaio portante in profilati metallici, completo di ventilatore di mandata del tipo centrifugo assiale, batteria a 4 ranghi in tubi di rame con alettatura in alluminio, vasca di raccolta condensa, filtri in materiale sintetico rigenerabile, commutatore di velocità a tre posizioni, piedini di sostegno, con le seguenti prestazioni in condizioni medie di funzionamento (temperatura acqua in raffreddamento 7/12 °C, temperatura acqua in riscaldamento 50/40 °C): / potenza frigorifera 1,1 kW, resa termica 2,15 kW, portata aria a media velocità 175 mc/h	cad		583,90
TOS25_PR.P31.043.002	Ventilconvettore con mobile verticale con una batteria per il condizionamento estivo ed invernale costituito da carter in lamiera metallica verniciata a fuoco, telaio portante in profilati metallici, completo di ventilatore di mandata del tipo centrifugo assiale, batteria a 4 ranghi in tubi di rame con alettatura in alluminio, vasca di raccolta condensa, filtri in materiale sintetico rigenerabile, commutatore di velocità a tre posizioni, piedini di sostegno, con le seguenti prestazioni in condizioni medie di funzionamento (temperatura acqua in raffreddamento 7/12 °C, temperatura acqua in riscaldamento 50/40 °C): / potenza frigorifera 1,54 kW, resa termica 2,88 kW, portata aria a media velocità 220 mc/h	cad		650,25
TOS25_PR.P31.043.003	Ventilconvettore con mobile verticale con una batteria per il condizionamento estivo ed invernale costituito da carter in lamiera metallica verniciata a fuoco, telaio portante in profilati metallici, completo di ventilatore di mandata del tipo centrifugo assiale, batteria a 4 ranghi in tubi di rame con alettatura in alluminio, vasca di raccolta condensa, filtri in materiale sintetico rigenerabile, commutatore di velocità a tre posizioni, piedini di sostegno, con le seguenti prestazioni in condizioni medie di funzionamento (temperatura acqua in raffreddamento 7/12 °C, temperatura acqua in riscaldamento 50/40 °C): / potenza frigorifera 2,03 kW, resa termica 3,73 kW, portata aria a media velocità 270 mc/h	cad		749,78
TOS25_PR.P31.043.004	Ventilconvettore con mobile verticale con una batteria per il condizionamento estivo ed invernale costituito da carter in lamiera metallica verniciata a fuoco, telaio portante in profilati metallici, completo di ventilatore di mandata del tipo centrifugo assiale, batteria a 4 ranghi in tubi di rame con alettatura in alluminio, vasca di raccolta condensa, filtri in materiale sintetico rigenerabile, commutatore di velocità a tre posizioni, piedini di sostegno, con le seguenti prestazioni in condizioni medie di funzionamento (temperatura acqua in raffreddamento 7/12 °C, temperatura acqua in riscaldamento 50/40 °C): / potenza frigorifera 2,45 kW, resa termica 4,56 kW, portata aria a media velocità 335 mc/h	cad		749,78
TOS25_PR.P31.043.005	Ventilconvettore con mobile verticale con una batteria per il condizionamento estivo ed invernale costituito da carter in lamiera metallica verniciata a fuoco, telaio portante in profilati metallici, completo di ventilatore di mandata del tipo centrifugo assiale, batteria a 4 ranghi in tubi di rame con alettatura in alluminio, vasca di raccolta condensa, filtri in materiale sintetico rigenerabile, commutatore di velocità a tre posizioni, piedini di sostegno, con le seguenti prestazioni in condizioni medie di funzionamento (temperatura acqua in raffreddamento 7/12 °C, temperatura acqua in riscaldamento 50/40 °C): / potenza frigorifera 3,49 kW, resa termica 6,37 kW, portata aria a media velocità 495 mc/h	cad		851,96
TOS25_PR.P31.043.006	Ventilconvettore con mobile verticale con una batteria per il condizionamento estivo ed invernale costituito da carter in lamiera metallica verniciata a fuoco, telaio portante in profilati metallici, completo di ventilatore di mandata del tipo centrifugo assiale, batteria a 4 ranghi in tubi di rame con alettatura in alluminio, vasca di raccolta condensa, filtri in materiale sintetico rigenerabile, commutatore di velocità a tre posizioni, piedini di sostegno, con le seguenti prestazioni in condizioni medie di funzionamento (temperatura acqua in raffreddamento 7/12 °C, temperatura acqua in riscaldamento 50/40 °C): / potenza frigorifera 4,15 kW, resa termica 7,85 kW, portata aria a media velocità 590 mc/h	cad		874,52
TOS25_PR.P31.043.007	Ventilconvettore con mobile verticale con una batteria per il condizionamento estivo ed invernale costituito da carter in lamiera metallica verniciata a fuoco, telaio portante in profilati metallici, completo di ventilatore di mandata del tipo centrifugo assiale, batteria a 4 ranghi in tubi di rame con alettatura in alluminio, vasca di raccolta condensa, filtri in materiale sintetico rigenerabile, commutatore di velocità a tre posizioni, piedini di sostegno, con le seguenti prestazioni in condizioni medie di funzionamento (temperatura acqua in raffreddamento 7/12 °C, temperatura acqua in riscaldamento 50/40 °C): / potenza frigorifera 4,98 kW, resa termica 9,3 kW, portata aria a media velocità 735 mc/h	cad		944,85
TOS25_PR.P31.043.008	Ventilconvettore con mobile verticale con una batteria per il condizionamento estivo ed invernale costituito da carter in lamiera metallica verniciata a fuoco, telaio portante in profilati metallici, completo di ventilatore di mandata del tipo centrifugo assiale, batteria a 4 ranghi in tubi di rame con alettatura in alluminio, vasca di raccolta condensa, filtri in materiale sintetico rigenerabile, commutatore di velocità a tre posizioni, piedini di sostegno, con le seguenti prestazioni in condizioni medie di funzionamento (temperatura acqua in raffreddamento 7/12 °C, temperatura acqua in riscaldamento 50/40 °C): / potenza frigorifera 6,17 kW, resa termica 12,52 kW, portata aria a media velocità 1.020 mc/h	cad		1017,84
TOS25_PR.P31.043.009	Ventilconvettore con mobile verticale con una batteria per il condizionamento estivo ed invernale costituito da carter in lamiera metallica verniciata a fuoco, telaio portante in profilati metallici, completo di ventilatore di mandata del tipo centrifugo assiale, batteria a 4 ranghi in tubi di rame con alettatura in alluminio, vasca di raccolta condensa, filtri in materiale sintetico rigenerabile, commutatore di velocità a tre posizioni, piedini di sostegno, con le seguenti prestazioni in condizioni medie di funzionamento (temperatura acqua in raffreddamento 7/12 °C, temperatura acqua in riscaldamento 50/40 °C): / potenza frigorifera 7,05 kW, resa termica 14,52 kW, portata aria a media velocità 1.210 mc/h	cad		1045,71
TOS25_PR.P31.044.001	Ventilconvettore con mobile verticale a doppia batteria per impianti del tipo a quattro tubi costituito da carter di copertura realizzato in lamiera di acciaio verniciata a fuoco, una batteria a 3 ranghi ed una ad 1 rango in tubi di rame con alettatura in alluminio, ventilatore centrifugo con motore elettrico completo di commutatore di velocità a tre posizioni, piedini di sostegno, vasca di raccolta condensa, filtro del tipo rigenerabile, con le seguenti prestazioni in condizioni medie di funzionamento (temperatura acqua in raffreddamento 7/12 °C, temperatura acqua in riscaldamento 70/60 °C): / potenza frigorifera 0,86 kW, resa termica 0,89 kW, portata aria a media velocità 175 mc/h	cad		615,75
TOS25_PR.P31.044.002	Ventilconvettore con mobile verticale a doppia batteria per impianti del tipo a quattro tubi costituito da carter di copertura realizzato in lamiera di acciaio verniciata a fuoco, una batteria a 3 ranghi ed una ad 1 rango in tubi di rame con alettatura in alluminio, ventilatore centrifugo con motore elettrico completo di commutatore di velocità a tre posizioni, piedini di sostegno, vasca di raccolta condensa, filtro del tipo rigenerabile, con le seguenti prestazioni in condizioni medie di funzionamento (temperatura acqua in raffreddamento 7/12 °C, temperatura acqua in riscaldamento 70/60 °C): / potenza frigorifera 1,25 kW, resa termica 1,25 kW, portata aria a media velocità 220 mc/h	cad		675,46
TOS25_PR.P31.044.003	Ventilconvettore con mobile verticale a doppia batteria per impianti del tipo a quattro tubi costituito da carter di copertura realizzato in lamiera di acciaio verniciata a fuoco, una batteria a 3 ranghi ed una ad 1 rango in tubi di rame con alettatura in alluminio, ventilatore centrifugo con motore elettrico completo di commutatore di velocità a tre posizioni, piedini di sostegno, vasca di raccolta condensa, filtro del tipo rigenerabile, con le seguenti prestazioni in condizioni medie di funzionamento (temperatura acqua in raffreddamento 7/12 °C, temperatura acqua in riscaldamento 70/60 °C): / potenza frigorifera 1,78 kW, resa termica 1,77 kW, portata aria a media velocità 270 mc/h	cad		790,92
TOS25_PR.P31.044.004	Ventilconvettore con mobile verticale a doppia batteria per impianti del tipo a quattro tubi costituito da carter di copertura realizzato in lamiera di acciaio verniciata a fuoco, una batteria a 3 ranghi ed una ad 1 rango in tubi di rame con alettatura in alluminio, ventilatore centrifugo con motore elettrico completo di commutatore di velocità a tre posizioni, piedini di sostegno, vasca di raccolta condensa, filtro del tipo rigenerabile, con le seguenti prestazioni in condizioni medie di funzionamento (temperatura acqua in raffreddamento 7/12 °C, temperatura acqua in riscaldamento 70/60 °C): / potenza frigorifera 2,14 kW, resa termica 2,06 kW, portata aria a media velocità 335 mc/h	cad		790,92
TOS25_PR.P31.045.001	Ventilconvettore con mobile orizzontale con una batteria, con aspirazione dal basso per il condizionamento estivo ed invernale costituito da carter in lamiera metallica verniciata a fuoco, telaio portante in profilati metallici, completo di ventilatore di mandata del tipo centrifugo assiale, batteria a 4 ranghi in tubi di rame con alettatura in alluminio, vasca di raccolta condensa, filtri in materiale sintetico rigenerabile, commutatore di velocità a tre posizioni, con le seguenti prestazioni in condizioni medie di funzionamento (temperatura acqua in raffreddamento 7/12 °C, temperatura acqua in riscaldamento 50/40 °C): / potenza frigorifera 1,1 kW, resa termica 2,15 kW, portata aria a media velocità 175 mc/h	cad		676,79
TOS25_PR.P31.045.002	Ventilconvettore con mobile orizzontale con una batteria, con aspirazione dal basso per il condizionamento estivo ed invernale costituito da carter in lamiera metallica verniciata a fuoco, telaio portante in profilati metallici, completo di ventilatore di mandata del tipo centrifugo assiale, batteria a 4 ranghi in tubi di rame con alettatura in alluminio, vasca di raccolta condensa, filtri in materiale sintetico rigenerabile, commutatore di velocità a tre posizioni, con le seguenti prestazioni in condizioni medie di funzionamento (temperatura acqua in raffreddamento 7/12 °C, temperatura acqua in riscaldamento 50/40 °C): / potenza frigorifera 1,54 kW, resa termica 2,88 kW, portata aria a media velocità 220 mc/h	cad		740,49
TOS25_PR.P31.045.003	Ventilconvettore con mobile orizzontale con una batteria, con aspirazione dal basso per il condizionamento estivo ed invernale costituito da carter in lamiera metallica verniciata a fuoco, telaio portante in profilati metallici, completo di ventilatore di mandata del tipo centrifugo assiale, batteria a 4 ranghi in tubi di rame con alettatura in alluminio, vasca di raccolta condensa, filtri in materiale sintetico rigenerabile, commutatore di velocità a tre posizioni, con le seguenti prestazioni in condizioni medie di funzionamento (temperatura acqua in raffreddamento 7/12 °C, temperatura acqua in riscaldamento 50/40 °C): / potenza frigorifera 2,03 kW, resa termica 3,73 kW, portata aria a media velocità 270 mc/h	cad		870,54
TOS25_PR.P31.045.004	Ventilconvettore con mobile orizzontale con una batteria, con aspirazione dal basso per il condizionamento estivo ed invernale costituito da carter in lamiera metallica verniciata a fuoco, telaio portante in profilati metallici, completo di ventilatore di mandata del tipo centrifugo assiale, batteria a 4 ranghi in tubi di rame con alettatura in alluminio, vasca di raccolta condensa, filtri in materiale sintetico rigenerabile, commutatore di velocità a tre posizioni, con le seguenti prestazioni in condizioni medie di funzionamento (temperatura acqua in raffreddamento 7/12 °C, temperatura acqua in riscaldamento 50/40 °C): / potenza frigorifera 2,45 kW, resa termica 4,56 kW, portata aria a media velocità 335 mc/h	cad		870,54
TOS25_PR.P31.045.005	Ventilconvettore con mobile orizzontale con una batteria, con aspirazione dal basso per il condizionamento estivo ed invernale costituito da carter in lamiera metallica verniciata a fuoco, telaio portante in profilati metallici, completo di ventilatore di mandata del tipo centrifugo assiale, batteria a 4 ranghi in tubi di rame con alettatura in alluminio, vasca di raccolta condensa, filtri in materiale sintetico rigenerabile, commutatore di velocità a tre posizioni, con le seguenti prestazioni in condizioni medie di funzionamento (temperatura acqua in raffreddamento 7/12 °C, temperatura acqua in riscaldamento 50/40 °C): / potenza frigorifera 3,49 kW, resa termica 6,37 kW, portata aria a media velocità 495 mc/h	cad		1008,55
TOS25_PR.P31.045.006	Ventilconvettore con mobile orizzontale con una batteria, con aspirazione dal basso per il condizionamento estivo ed invernale costituito da carter in lamiera metallica verniciata a fuoco, telaio portante in profilati metallici, completo di ventilatore di mandata del tipo centrifugo assiale, batteria a 4 ranghi in tubi di rame con alettatura in alluminio, vasca di raccolta condensa, filtri in materiale sintetico rigenerabile, commutatore di velocità a tre posizioni, con le seguenti prestazioni in condizioni medie di funzionamento (temperatura acqua in raffreddamento 7/12 °C, temperatura acqua in riscaldamento 50/40 °C): / potenza frigorifera 4,15 kW, resa termica 7,85 kW, portata aria a media velocità 590 mc/h	cad		1045,71
TOS25_PR.P31.045.007	Ventilconvettore con mobile orizzontale con una batteria, con aspirazione dal basso per il condizionamento estivo ed invernale costituito da carter in lamiera metallica verniciata a fuoco, telaio portante in profilati metallici, completo di ventilatore di mandata del tipo centrifugo assiale, batteria a 4 ranghi in tubi di rame con alettatura in alluminio, vasca di raccolta condensa, filtri in materiale sintetico rigenerabile, commutatore di velocità a tre posizioni, con le seguenti prestazioni in condizioni medie di funzionamento (temperatura acqua in raffreddamento 7/12 °C, temperatura acqua in riscaldamento 50/40 °C): / potenza frigorifera 4,98 kW, resa termica 9,3 kW, portata aria a media velocità 735 mc/h	cad		1134,62
TOS25_PR.P31.045.008	Ventilconvettore con mobile orizzontale con una batteria, con aspirazione dal basso per il condizionamento estivo ed invernale costituito da carter in lamiera metallica verniciata a fuoco, telaio portante in profilati metallici, completo di ventilatore di mandata del tipo centrifugo assiale, batteria a 4 ranghi in tubi di rame con alettatura in alluminio, vasca di raccolta condensa, filtri in materiale sintetico rigenerabile, commutatore di velocità a tre posizioni, con le seguenti prestazioni in condizioni medie di funzionamento (temperatura acqua in raffreddamento 7/12 °C, temperatura acqua in riscaldamento 50/40 °C): / potenza frigorifera 6,17 kW, resa termica 12,52 kW, portata aria a media velocità 1.020 mc/h	cad		1296,52
TOS25_PR.P31.045.009	Ventilconvettore con mobile orizzontale con una batteria, con aspirazione dal basso per il condizionamento estivo ed invernale costituito da carter in lamiera metallica verniciata a fuoco, telaio portante in profilati metallici, completo di ventilatore di mandata del tipo centrifugo assiale, batteria a 4 ranghi in tubi di rame con alettatura in alluminio, vasca di raccolta condensa, filtri in materiale sintetico rigenerabile, commutatore di velocità a tre posizioni, con le seguenti prestazioni in condizioni medie di funzionamento (temperatura acqua in raffreddamento 7/12 °C, temperatura acqua in riscaldamento 50/40 °C): / potenza frigorifera 7,05 kW, resa termica 14,52 kW, portata aria a media velocità 1.210 mc/h	cad		1324,39
TOS25_PR.P31.046.001	Ventilconvettore con mobile orizzontale a doppia batteria per impianti a quattro tubi, con aspirazione dal basso per il condizionamento estivo ed invernale costituito da carter in lamiera metallica verniciata a fuoco, telaio portante in profilati metallici, completo di ventilatore di mandata del tipo centrifugo assiale, una batteria a 3 ranghi e una ad 1 rango in tubi di rame con alettatura in alluminio, vasca di raccolta condensa, filtri in materiale sintetico rigenerabile, commutatore di velocità a tre posizioni, con le seguenti prestazioni in condizioni medie di funzionamento (temperatura acqua in raffreddamento 7/12 °C, temperatura acqua in riscaldamento 50/40 °C): / potenza frigorifera 0,84 kW, resa termica 1,01kW, portata aria a media velocità 190 mc/h	cad		708,64
TOS25_PR.P31.046.002	Ventilconvettore con mobile orizzontale a doppia batteria per impianti a quattro tubi, con aspirazione dal basso per il condizionamento estivo ed invernale costituito da carter in lamiera metallica verniciata a fuoco, telaio portante in profilati metallici, completo di ventilatore di mandata del tipo centrifugo assiale, una batteria a 3 ranghi e una ad 1 rango in tubi di rame con alettatura in alluminio, vasca di raccolta condensa, filtri in materiale sintetico rigenerabile, commutatore di velocità a tre posizioni, con le seguenti prestazioni in condizioni medie di funzionamento (temperatura acqua in raffreddamento 7/12 °C, temperatura acqua in riscaldamento 50/40 °C): / potenza frigorifera 1,20 kW, resa termica 1,38kW, portata aria a media velocità 240 mc/h	cad		769,68
TOS25_PR.P31.046.003	Ventilconvettore con mobile orizzontale a doppia batteria per impianti a quattro tubi, con aspirazione dal basso per il condizionamento estivo ed invernale costituito da carter in lamiera metallica verniciata a fuoco, telaio portante in profilati metallici, completo di ventilatore di mandata del tipo centrifugo assiale, una batteria a 3 ranghi e una ad 1 rango in tubi di rame con alettatura in alluminio, vasca di raccolta condensa, filtri in materiale sintetico rigenerabile, commutatore di velocità a tre posizioni, con le seguenti prestazioni in condizioni medie di funzionamento (temperatura acqua in raffreddamento 7/12 °C, temperatura acqua in riscaldamento 50/40 °C): / potenza frigorifera 1,94 kW, resa termica 2,14kW, portata aria a media velocità 345 mc/h	cad		911,68
TOS25_PR.P31.046.004	Ventilconvettore con mobile orizzontale a doppia batteria per impianti a quattro tubi, con aspirazione dal basso per il condizionamento estivo ed invernale costituito da carter in lamiera metallica verniciata a fuoco, telaio portante in profilati metallici, completo di ventilatore di mandata del tipo centrifugo assiale, una batteria a 3 ranghi e una ad 1 rango in tubi di rame con alettatura in alluminio, vasca di raccolta condensa, filtri in materiale sintetico rigenerabile, commutatore di velocità a tre posizioni, con le seguenti prestazioni in condizioni medie di funzionamento (temperatura acqua in raffreddamento 7/12 °C, temperatura acqua in riscaldamento 50/40 °C): / potenza frigorifera 2,65 kW, resa termica 2,87 kW, portata aria a media velocità 475 mc/h	cad		1055,00
TOS25_PR.P31.046.005	Ventilconvettore con mobile orizzontale a doppia batteria per impianti a quattro tubi, con aspirazione dal basso per il condizionamento estivo ed invernale costituito da carter in lamiera metallica verniciata a fuoco, telaio portante in profilati metallici, completo di ventilatore di mandata del tipo centrifugo assiale, una batteria a 3 ranghi e una ad 1 rango in tubi di rame con alettatura in alluminio, vasca di raccolta condensa, filtri in materiale sintetico rigenerabile, commutatore di velocità a tre posizioni, con le seguenti prestazioni in condizioni medie di funzionamento (temperatura acqua in raffreddamento 7/12 °C, temperatura acqua in riscaldamento 50/40 °C): / potenza frigorifera 3,19 kW, resa termica 3,39 kW, portata aria a media velocità 600 mc/h	cad		1055,00
TOS25_PR.P31.046.006	Ventilconvettore con mobile orizzontale a doppia batteria per impianti a quattro tubi, con aspirazione dal basso per il condizionamento estivo ed invernale costituito da carter in lamiera metallica verniciata a fuoco, telaio portante in profilati metallici, completo di ventilatore di mandata del tipo centrifugo assiale, una batteria a 3 ranghi e una ad 1 rango in tubi di rame con alettatura in alluminio, vasca di raccolta condensa, filtri in materiale sintetico rigenerabile, commutatore di velocità a tre posizioni, con le seguenti prestazioni in condizioni medie di funzionamento (temperatura acqua in raffreddamento 7/12 °C, temperatura acqua in riscaldamento 50/40 °C): / potenza frigorifera 4,04 kW, resa termica 4,31 kW, portata aria a media velocità 735 mc/h	cad		1175,76
TOS25_PR.P31.047.001	Ventilconvettore da incasso a cassetta con una batteria, con aspirazione dal basso per il condizionamento estivo ed invernale costituito da telaio portante in profilati metallici, completo di ventilatore di mandata del tipo radiale, batteria in tubi di rame con alettatura in alluminio, vasca di raccolta condensa, filtri in materiale sintetico rigenerabile, commutatore di velocità a tre posizioni, con le seguenti prestazioni in condizioni medie di funzionamento (temperatura acqua in raffreddamento 7/12 °C, temperatura acqua in riscaldamento 50/40 °C): / potenza frigorifera 1,98 kW, resa termica 2,64 kW, portata aria a media velocità 610 mc/h	cad		582,08
TOS25_PR.P31.047.002	Ventilconvettore da incasso a cassetta con una batteria, con aspirazione dal basso per il condizionamento estivo ed invernale costituito da telaio portante in profilati metallici, completo di ventilatore di mandata del tipo radiale, batteria in tubi di rame con alettatura in alluminio, vasca di raccolta condensa, filtri in materiale sintetico rigenerabile, commutatore di velocità a tre posizioni, con le seguenti prestazioni in condizioni medie di funzionamento (temperatura acqua in raffreddamento 7/12 °C, temperatura acqua in riscaldamento 50/40 °C): / potenza frigorifera 268 kW, resa termica 3,35 kW, portata aria a media velocità 520 mc/h	cad		655,45
TOS25_PR.P31.047.003	Ventilconvettore da incasso a cassetta con una batteria, con aspirazione dal basso per il condizionamento estivo ed invernale costituito da telaio portante in profilati metallici, completo di ventilatore di mandata del tipo radiale, batteria in tubi di rame con alettatura in alluminio, vasca di raccolta condensa, filtri in materiale sintetico rigenerabile, commutatore di velocità a tre posizioni, con le seguenti prestazioni in condizioni medie di funzionamento (temperatura acqua in raffreddamento 7/12 °C, temperatura acqua in riscaldamento 50/40 °C): / potenza frigorifera 4,33 kW, resa termica 5,23 kW, portata aria a media velocità 710 mc/h	cad		679,91
TOS25_PR.P31.047.004	Ventilconvettore da incasso a cassetta con una batteria, con aspirazione dal basso per il condizionamento estivo ed invernale costituito da telaio portante in profilati metallici, completo di ventilatore di mandata del tipo radiale, batteria in tubi di rame con alettatura in alluminio, vasca di raccolta condensa, filtri in materiale sintetico rigenerabile, commutatore di velocità a tre posizioni, con le seguenti prestazioni in condizioni medie di funzionamento (temperatura acqua in raffreddamento 7/12 °C, temperatura acqua in riscaldamento 50/40 °C): / potenza frigorifera 5,02 kW, resa termica 6,17 kW, portata aria a media velocità 880 mc/h	cad		792,42
TOS25_PR.P31.047.005	Ventilconvettore da incasso a cassetta con una batteria, con aspirazione dal basso per il condizionamento estivo ed invernale costituito da telaio portante in profilati metallici, completo di ventilatore di mandata del tipo radiale, batteria in tubi di rame con alettatura in alluminio, vasca di raccolta condensa, filtri in materiale sintetico rigenerabile, commutatore di velocità a tre posizioni, con le seguenti prestazioni in condizioni medie di funzionamento (temperatura acqua in raffreddamento 7/12 °C, temperatura acqua in riscaldamento 50/40 °C): / potenza frigorifera 6,16 kW, resa termica 7,77 kW, portata aria a media velocità 1.140 mc/h	cad		831,55
TOS25_PR.P31.047.006	Ventilconvettore da incasso a cassetta con una batteria, con aspirazione dal basso per il condizionamento estivo ed invernale costituito da telaio portante in profilati metallici, completo di ventilatore di mandata del tipo radiale, batteria in tubi di rame con alettatura in alluminio, vasca di raccolta condensa, filtri in materiale sintetico rigenerabile, commutatore di velocità a tre posizioni, con le seguenti prestazioni in condizioni medie di funzionamento (temperatura acqua in raffreddamento 7/12 °C, temperatura acqua in riscaldamento 50/40 °C): / potenza frigorifera 9,51 kW, resa termica 10,71 kW, portata aria a media velocità 1.500 mc/h	cad		919,60
TOS25_PR.P31.048.001	Ventilconvettore da incasso a cassetta con doppia batteria per impianto a quattro tubi, con aspirazione dal basso per il condizionamento estivo ed invernale costituito da telaio portante in profilati metallici, completo di ventilatore di mandata del tipo radiale, batteria in tubi di rame con alettatura in alluminio, vasca di raccolta condensa, filtri in materiale sintetico rigenerabile, commutatore di velocità a tre posizioni, con le seguenti prestazioni in condizioni medie di funzionamento (temperatura acqua in raffreddamento 7/12 °C, temperatura acqua in riscaldamento 50/40 °C): / potenza frigorifera 2,33 kW, resa termica 3,03 kW, portata aria a media velocità 610 mc/h	cad		684,81
TOS25_PR.P31.048.002	Ventilconvettore da incasso a cassetta con doppia batteria per impianto a quattro tubi, con aspirazione dal basso per il condizionamento estivo ed invernale costituito da telaio portante in profilati metallici, completo di ventilatore di mandata del tipo radiale, batteria in tubi di rame con alettatura in alluminio, vasca di raccolta condensa, filtri in materiale sintetico rigenerabile, commutatore di velocità a tre posizioni, con le seguenti prestazioni in condizioni medie di funzionamento (temperatura acqua in raffreddamento 7/12 °C, temperatura acqua in riscaldamento 50/40 °C): / potenza frigorifera 2,70 kW, resa termica 3,46 kW, portata aria a media velocità 520 mc/h	cad		772,84
TOS25_PR.P31.048.003	Ventilconvettore da incasso a cassetta con doppia batteria per impianto a quattro tubi, con aspirazione dal basso per il condizionamento estivo ed invernale costituito da telaio portante in profilati metallici, completo di ventilatore di mandata del tipo radiale, batteria in tubi di rame con alettatura in alluminio, vasca di raccolta condensa, filtri in materiale sintetico rigenerabile, commutatore di velocità a tre posizioni, con le seguenti prestazioni in condizioni medie di funzionamento (temperatura acqua in raffreddamento 7/12 °C, temperatura acqua in riscaldamento 50/40 °C): / potenza frigorifera 3,34 kW, resa termica 4,40 kW, portata aria a media velocità 710 mc/h	cad		797,31
TOS25_PR.P31.048.004	Ventilconvettore da incasso a cassetta con doppia batteria per impianto a quattro tubi, con aspirazione dal basso per il condizionamento estivo ed invernale costituito da telaio portante in profilati metallici, completo di ventilatore di mandata del tipo radiale, batteria in tubi di rame con alettatura in alluminio, vasca di raccolta condensa, filtri in materiale sintetico rigenerabile, commutatore di velocità a tre posizioni, con le seguenti prestazioni in condizioni medie di funzionamento (temperatura acqua in raffreddamento 7/12 °C, temperatura acqua in riscaldamento 50/40 °C): / potenza frigorifera 3,81 kW, resa termica 4,95 kW, portata aria a media velocità 880 mc/h	cad		934,28
TOS25_PR.P31.048.005	Ventilconvettore da incasso a cassetta con doppia batteria per impianto a quattro tubi, con aspirazione dal basso per il condizionamento estivo ed invernale costituito da telaio portante in profilati metallici, completo di ventilatore di mandata del tipo radiale, batteria in tubi di rame con alettatura in alluminio, vasca di raccolta condensa, filtri in materiale sintetico rigenerabile, commutatore di velocità a tre posizioni, con le seguenti prestazioni in condizioni medie di funzionamento (temperatura acqua in raffreddamento 7/12 °C, temperatura acqua in riscaldamento 50/40 °C): / potenza frigorifera 6,34 kW, resa termica 9,10 kW, portata aria a media velocità 1.140 mc/h	cad		973,40
TOS25_PR.P31.048.006	Ventilconvettore da incasso a cassetta con doppia batteria per impianto a quattro tubi, con aspirazione dal basso per il condizionamento estivo ed invernale costituito da telaio portante in profilati metallici, completo di ventilatore di mandata del tipo radiale, batteria in tubi di rame con alettatura in alluminio, vasca di raccolta condensa, filtri in materiale sintetico rigenerabile, commutatore di velocità a tre posizioni, con le seguenti prestazioni in condizioni medie di funzionamento (temperatura acqua in raffreddamento 7/12 °C, temperatura acqua in riscaldamento 50/40 °C): / potenza frigorifera 7,71 kW, resa termica 11,00 kW, portata aria a media velocità 1.500 mc/h	cad		1081,02
TOS25_PR.P31.048.007	Ventilconvettore da incasso a cassetta con doppia batteria per impianto a quattro tubi, con aspirazione dal basso per il condizionamento estivo ed invernale costituito da telaio portante in profilati metallici, completo di ventilatore di mandata del tipo radiale, batteria in tubi di rame con alettatura in alluminio, vasca di raccolta condensa, filtri in materiale sintetico rigenerabile, commutatore di velocità a tre posizioni, con le seguenti prestazioni in condizioni medie di funzionamento (temperatura acqua in raffreddamento 7/12 °C, temperatura acqua in riscaldamento 50/40 °C): / potenza frigorifera 8,89 kW, resa termica 12,70 kW, portata aria a media velocità 1.820 mc/h	cad		1081,02
TOS25_PR.P31.050.001	Kit di installazione per ventilconvettori / Coppia viti per fissaggio con tassello in nylon o ottone. M8	cad		1,46
TOS25_PR.P31.050.003	Kit di installazione per ventilconvettori / Tubo in gomma per scarico condensa acqua d. int. 18 mm	cad		1,41
TOS25_PR.P31.050.005	Kit di installazione per ventilconvettori / filtro elettronico attivo a piastre dimensioni 330x218 mm	cad		574,40
TOS25_PR.P31.050.006	Kit di installazione per ventilconvettori / filtro elettronico attivo a piastre dimensioni 430x218 mm	cad		599,77
TOS25_PR.P31.050.007	Kit di installazione per ventilconvettori / filtro elettronico attivo a piastre dimensioni 645x218 mm	cad		634,19
TOS25_PR.P31.050.008	Kit di installazione per ventilconvettori / filtro elettronico attivo a piastre dimensioni 860x218 mm	cad		672,24
TOS25_PR.P31.050.009	Kit di installazione per ventilconvettori / filtro elettronico attivo a piastre dimensioni 1075x218 mm	cad		712,11
TOS25_PR.P31.050.010	Kit di installazione per ventilconvettori / filtro elettronico attivo a piastre dimensioni 1075x248 mm	cad		736,57
TOS25_PR.P31.050.011	Kit di installazione per ventilconvettori / filtro elettronico attivo a piastre dimensioni 572x572 mm	cad		790,02
TOS25_PR.P31.050.012	Kit di installazione per ventilconvettori / filtro elettronico attivo a piastre dimensioni 819x819 mm	cad		1232,15
TOS25_PR.P31.051.001	Termoventilante pensile per installazione in verticale o orizzontale costituito da mobile in lamiera preverniciata, rivestito internamente con materiale termoacustico autoestinguente, ventilatori centrifughi a doppia aspirazione, trasmissione con puleggia a passo variabile, batteria in rame e alluminio, filtri rigenerabili sintetici spessore 50 mm / batteria a 2 ranghi, temperatura acqua 70/60 °C, temperatura aria entrante +20 °C, portata aria 3.400 mc/h	cad		6347,44
TOS25_PR.P31.051.002	Termoventilante pensile per installazione in verticale o orizzontale costituito da mobile in lamiera preverniciata, rivestito internamente con materiale termoacustico autoestinguente, ventilatori centrifughi a doppia aspirazione, trasmissione con puleggia a passo variabile, batteria in rame e alluminio, filtri rigenerabili sintetici spessore 50 mm / batteria a 2 ranghi, temperatura acqua 70/60 °C, temperatura aria entrante +20 °C, portata aria 5.700 mc/h	cad		8079,68
TOS25_PR.P31.051.003	Termoventilante pensile per installazione in verticale o orizzontale costituito da mobile in lamiera preverniciata, rivestito internamente con materiale termoacustico autoestinguente, ventilatori centrifughi a doppia aspirazione, trasmissione con puleggia a passo variabile, batteria in rame e alluminio, filtri rigenerabili sintetici spessore 50 mm / batteria a 2 ranghi, temperatura acqua 70/60 °C, temperatura aria entrante +20 °C, portata aria 8.000 mc/h	cad		9138,05
TOS25_PR.P31.051.004	Termoventilante pensile per installazione in verticale o orizzontale costituito da mobile in lamiera preverniciata, rivestito internamente con materiale termoacustico autoestinguente, ventilatori centrifughi a doppia aspirazione, trasmissione con puleggia a passo variabile, batteria in rame e alluminio, filtri rigenerabili sintetici spessore 50 mm / batteria a 2 ranghi, temperatura acqua 70/60 °C, temperatura aria entrante +20 °C, portata aria 10.750 mc/h	cad		10243,27
TOS25_PR.P31.051.005	Termoventilante pensile per installazione in verticale o orizzontale costituito da mobile in lamiera preverniciata, rivestito internamente con materiale termoacustico autoestinguente, ventilatori centrifughi a doppia aspirazione, trasmissione con puleggia a passo variabile, batteria in rame e alluminio, filtri rigenerabili sintetici spessore 50 mm / batteria a 2 ranghi, temperatura acqua 70/60 °C, temperatura aria entrante +20 °C, portata aria 15.600 mc/h	cad		14571,82
TOS25_PR.P31.051.006	Termoventilante pensile per installazione in verticale o orizzontale costituito da mobile in lamiera preverniciata, rivestito internamente con materiale termoacustico autoestinguente, ventilatori centrifughi a doppia aspirazione, trasmissione con puleggia a passo variabile, batteria in rame e alluminio, filtri rigenerabili sintetici spessore 50 mm / batteria a 2 ranghi, temperatura acqua 70/60 °C, temperatura aria entrante +20 °C, portata aria 18.800 mc/h	cad		16688,55
TOS25_PR.P31.051.007	Termoventilante pensile per installazione in verticale o orizzontale costituito da mobile in lamiera preverniciata, rivestito internamente con materiale termoacustico autoestinguente, ventilatori centrifughi a doppia aspirazione, trasmissione con puleggia a passo variabile, batteria in rame e alluminio, filtri rigenerabili sintetici spessore 50 mm / batteria a 3 ranghi, temperatura acqua 70/60 °C, temperatura aria entrante +20 °C, portata aria 3.400 mc/h	cad		6347,44
TOS25_PR.P31.051.008	Termoventilante pensile per installazione in verticale o orizzontale costituito da mobile in lamiera preverniciata, rivestito internamente con materiale termoacustico autoestinguente, ventilatori centrifughi a doppia aspirazione, trasmissione con puleggia a passo variabile, batteria in rame e alluminio, filtri rigenerabili sintetici spessore 50 mm / batteria a 3 ranghi, temperatura acqua 70/60 °C, temperatura aria entrante +20 °C, portata aria 5.700 mc/h	cad		8079,68
TOS25_PR.P31.051.009	Termoventilante pensile per installazione in verticale o orizzontale costituito da mobile in lamiera preverniciata, rivestito internamente con materiale termoacustico autoestinguente, ventilatori centrifughi a doppia aspirazione, trasmissione con puleggia a passo variabile, batteria in rame e alluminio, filtri rigenerabili sintetici spessore 50 mm / batteria a 3 ranghi, temperatura acqua 70/60 °C, temperatura aria entrante +20 °C, portata aria 8.000 mc/h	cad		9138,05
TOS25_PR.P31.051.010	Termoventilante pensile per installazione in verticale o orizzontale costituito da mobile in lamiera preverniciata, rivestito internamente con materiale termoacustico autoestinguente, ventilatori centrifughi a doppia aspirazione, trasmissione con puleggia a passo variabile, batteria in rame e alluminio, filtri rigenerabili sintetici spessore 50 mm / batteria a 3 ranghi, temperatura acqua 70/60 °C, temperatura aria entrante +20 °C, portata aria 10.750 mc/h	cad		10243,27
TOS25_PR.P31.051.011	Termoventilante pensile per installazione in verticale o orizzontale costituito da mobile in lamiera preverniciata, rivestito internamente con materiale termoacustico autoestinguente, ventilatori centrifughi a doppia aspirazione, trasmissione con puleggia a passo variabile, batteria in rame e alluminio, filtri rigenerabili sintetici spessore 50 mm / batteria a 3 ranghi, temperatura acqua 70/60 °C, temperatura aria entrante +20 °C:portata aria 15.600 mc/h	cad		14571,82
TOS25_PR.P31.051.012	Termoventilante pensile per installazione in verticale o orizzontale costituito da mobile in lamiera preverniciata, rivestito internamente con materiale termoacustico autoestinguente, ventilatori centrifughi a doppia aspirazione, trasmissione con puleggia a passo variabile, batteria in rame e alluminio, filtri rigenerabili sintetici spessore 50 mm / batteria a 3 ranghi, temperatura acqua 70/60 °C, temperatura aria entrante +20 °C:portata aria 18.800 mc/h	cad		16688,55
TOS25_PR.P31.051.013	Termoventilante pensile per installazione in verticale o orizzontale costituito da mobile in lamiera preverniciata, rivestito internamente con materiale termoacustico autoestinguente, ventilatori centrifughi a doppia aspirazione, trasmissione con puleggia a passo variabile, batteria in rame e alluminio, filtri rigenerabili sintetici spessore 50 mm / batteria a 4 ranghi, temperatura acqua 7/12 °C, temperatura aria entrante +27 °C:portata aria 3.400 mc/h	cad		6347,44
TOS25_PR.P31.051.014	Termoventilante pensile per installazione in verticale o orizzontale costituito da mobile in lamiera preverniciata, rivestito internamente con materiale termoacustico autoestinguente, ventilatori centrifughi a doppia aspirazione, trasmissione con puleggia a passo variabile, batteria in rame e alluminio, filtri rigenerabili sintetici spessore 50 mm / batteria a 4 ranghi, temperatura acqua 7/12 °C, temperatura aria entrante +27 °C:portata aria 5.700 mc/h	cad		8079,68
TOS25_PR.P31.051.015	Termoventilante pensile per installazione in verticale o orizzontale costituito da mobile in lamiera preverniciata, rivestito internamente con materiale termoacustico autoestinguente, ventilatori centrifughi a doppia aspirazione, trasmissione con puleggia a passo variabile, batteria in rame e alluminio, filtri rigenerabili sintetici spessore 50 mm / batteria a 4 ranghi, temperatura acqua 7/12 °C, temperatura aria entrante +27 °C:portata aria 8.000 mc/h	cad		9138,05
TOS25_PR.P31.051.016	Termoventilante pensile per installazione in verticale o orizzontale costituito da mobile in lamiera preverniciata, rivestito internamente con materiale termoacustico autoestinguente, ventilatori centrifughi a doppia aspirazione, trasmissione con puleggia a passo variabile, batteria in rame e alluminio, filtri rigenerabili sintetici spessore 50 mm / batteria a 4 ranghi, temperatura acqua 7/12 °C, temperatura aria entrante +27 °C:portata aria 10.750 mc/h	cad		10243,27
TOS25_PR.P31.051.017	Termoventilante pensile per installazione in verticale o orizzontale costituito da mobile in lamiera preverniciata, rivestito internamente con materiale termoacustico autoestinguente, ventilatori centrifughi a doppia aspirazione, trasmissione con puleggia a passo variabile, batteria in rame e alluminio, filtri rigenerabili sintetici spessore 50 mm / batteria a 4 ranghi, temperatura acqua 7/12 °C, temperatura aria entrante +27 °C:portata aria 15.600 mc/h	cad		14571,82
TOS25_PR.P31.051.018	Termoventilante pensile per installazione in verticale o orizzontale costituito da mobile in lamiera preverniciata, rivestito internamente con materiale termoacustico autoestinguente, ventilatori centrifughi a doppia aspirazione, trasmissione con puleggia a passo variabile, batteria in rame e alluminio, filtri rigenerabili sintetici spessore 50 mm / batteria a 6 ranghi, temperatura acqua 7/12 °C, temperatura aria entrante +27 °C:portata aria 3.400 mc/h	cad		6540,37
TOS25_PR.P31.051.019	Termoventilante pensile per installazione in verticale o orizzontale costituito da mobile in lamiera preverniciata, rivestito internamente con materiale termoacustico autoestinguente, ventilatori centrifughi a doppia aspirazione, trasmissione con puleggia a passo variabile, batteria in rame e alluminio, filtri rigenerabili sintetici spessore 50 mm / batteria a 6 ranghi, temperatura acqua 7/12 °C, temperatura aria entrante +27 °C:portata aria 5.700 mc/h	cad		8464,17
TOS25_PR.P31.051.020	Termoventilante pensile per installazione in verticale o orizzontale costituito da mobile in lamiera preverniciata, rivestito internamente con materiale termoacustico autoestinguente, ventilatori centrifughi a doppia aspirazione, trasmissione con puleggia a passo variabile, batteria in rame e alluminio, filtri rigenerabili sintetici spessore 50 mm / batteria a 6 ranghi, temperatura acqua 7/12 °C, temperatura aria entrante +27 °C:portata aria 8.000 mc/h	cad		9619,00
TOS25_PR.P31.051.021	Termoventilante pensile per installazione in verticale o orizzontale costituito da mobile in lamiera preverniciata, rivestito internamente con materiale termoacustico autoestinguente, ventilatori centrifughi a doppia aspirazione, trasmissione con puleggia a passo variabile, batteria in rame e alluminio, filtri rigenerabili sintetici spessore 50 mm / batteria a 6 ranghi, temperatura acqua 7/12 °C, temperatura aria entrante +27 °C:portata aria 10.750 mc/h	cad		10724,22
TOS25_PR.P31.051.022	Termoventilante pensile per installazione in verticale o orizzontale costituito da mobile in lamiera preverniciata, rivestito internamente con materiale termoacustico autoestinguente, ventilatori centrifughi a doppia aspirazione, trasmissione con puleggia a passo variabile, batteria in rame e alluminio, filtri rigenerabili sintetici spessore 50 mm / batteria a 6 ranghi, temperatura acqua 7/12 °C, temperatura aria entrante +27 °C:portata aria 15.600 mc/h	cad		15871,35
TOS25_PR.P31.053.001	Barriera d'aria d'importazione con ventilatore tangenziale montato su cuscinetti a sfera con due velocità di funzionamento, alette di mandata dell'aria del tipo ad inclinazione variabile manualmente, alimentazione elettrica 230 V-1-50 Hz, struttura portante in profilato d'acciaio zincato con scocca esterna in materiale plastico, con esclusione delle tubazioni in rame / larghezza 90 cm, altezza 15 cm, profondità 20 cm, portata massima dell'aria 1100 mc/h, livello sonoro 41 dB(A)	cad		1558,00
TOS25_PR.P31.053.002	Barriera d'aria d'importazione con ventilatore tangenziale montato su cuscinetti a sfera con due velocità di funzionamento, alette di mandata dell'aria del tipo ad inclinazione variabile manualmente, alimentazione elettrica 230 V-1-50 Hz, struttura portante in profilato d'acciaio zincato con scocca esterna in materiale plastico, con esclusione delle tubazioni in rame / larghezza 120 cm, altezza 15 cm, profondità 20 cm, portata massima dell'aria 1290 mc/h, livello sonoro 42 dB(A)	cad		2125,75
TOS25_PR.P31.055.001	Condizionatore autonomo tipo monosplit solo raffreddamento funzionante con R410A, composto da una motocondensante esterna in lamiera d'acciaio zincata e verniciata, con compressore ermetico rotativo ad alta efficenza, batteria di scambio termico e ventilatore elicoidale ad espulsione orizzontale, da un'unità interna, telecomando a raggi infrarossi con display a cristalli liquidi, filtri rigenerabili, alimentazione elettrica 230 V-1-50 Hz, con esclusione della tubazione in rame e delle tubazioni di scarico condensa, con le seguenti unità interne: / a parete alta, potenza frigorifera 2,0 kW, assorbimento elettrico 0,50 kW, pressione sonora 38-25-22 dB(A)	cad		1411,36
TOS25_PR.P31.055.002	Condizionatore autonomo tipo monosplit solo raffreddamento funzionante con R410A, composto da una motocondensante esterna in lamiera d'acciaio zincata e verniciata, con compressore ermetico rotativo ad alta efficenza, batteria di scambio termico e ventilatore elicoidale ad espulsione orizzontale, da un'unità interna, telecomando a raggi infrarossi con display a cristalli liquidi, filtri rigenerabili, alimentazione elettrica 230 V-1-50 Hz, con esclusione della tubazione in rame e delle tubazioni di scarico condensa, con le seguenti unità interne: / a parete alta, potenza frigorifera 2,5 kW, assorbimento elettrico 0,70 kW, pressione sonora 38-25-22 dB(A)	cad		1411,36
TOS25_PR.P31.055.003	Condizionatore autonomo tipo monosplit solo raffreddamento funzionante con R410A, composto da una motocondensante esterna in lamiera d'acciaio zincata e verniciata, con compressore ermetico rotativo ad alta efficenza, batteria di scambio termico e ventilatore elicoidale ad espulsione orizzontale, da un'unità interna, telecomando a raggi infrarossi con display a cristalli liquidi, filtri rigenerabili, alimentazione elettrica 230 V-1-50 Hz, con esclusione della tubazione in rame e delle tubazioni di scarico condensa, con le seguenti unità interne: / a parete alta, potenza frigorifera 3,4 kW, assorbimento elettrico 1,06 kW, pressione sonora 39-26-23 dB(A)	cad		1482,33
TOS25_PR.P31.055.004	Condizionatore autonomo tipo monosplit solo raffreddamento funzionante con R410A, composto da una motocondensante esterna in lamiera d'acciaio zincata e verniciata, con compressore ermetico rotativo ad alta efficenza, batteria di scambio termico e ventilatore elicoidale ad espulsione orizzontale, da un'unità interna, telecomando a raggi infrarossi con display a cristalli liquidi, filtri rigenerabili, alimentazione elettrica 230 V-1-50 Hz, con esclusione della tubazione in rame e delle tubazioni di scarico condensa, con le seguenti unità interne: / a parete alta, potenza frigorifera 5,0 kW, assorbimento elettrico 1,66 kW, pressione sonora 44-35-32 dB(A)	cad		1943,99
TOS25_PR.P31.055.005	Condizionatore autonomo tipo monosplit solo raffreddamento funzionante con R410A, composto da una motocondensante esterna in lamiera d'acciaio zincata e verniciata, con compressore ermetico rotativo ad alta efficenza, batteria di scambio termico e ventilatore elicoidale ad espulsione orizzontale, da un'unità interna, telecomando a raggi infrarossi con display a cristalli liquidi, filtri rigenerabili, alimentazione elettrica 230 V-1-50 Hz, con esclusione della tubazione in rame e delle tubazioni di scarico condensa, con le seguenti unità interne: / a parete alta, potenza frigorifera 6,0 kW, assorbimento elettrico 2,12 kW, pressione sonora 45-36-33 dB(A)	cad		3332,20
TOS25_PR.P31.055.006	Condizionatore autonomo tipo monosplit solo raffreddamento funzionante con R410A, composto da una motocondensante esterna in lamiera d'acciaio zincata e verniciata, con compressore ermetico rotativo ad alta efficenza, batteria di scambio termico e ventilatore elicoidale ad espulsione orizzontale, da un'unità interna, telecomando a raggi infrarossi con display a cristalli liquidi, filtri rigenerabili, alimentazione elettrica 230 V-1-50 Hz, con esclusione della tubazione in rame e delle tubazioni di scarico condensa, con le seguenti unità interne: / a parete alta, potenza frigorifera 7,1 kW, assorbimento elettrico 2,53 kW, pressione sonora 46-37-34 dB(A)	cad		3332,20
TOS25_PR.P31.055.007	Condizionatore autonomo tipo monosplit solo raffreddamento funzionante con R410A, composto da una motocondensante esterna in lamiera d'acciaio zincata e verniciata, con compressore ermetico rotativo ad alta efficenza, batteria di scambio termico e ventilatore elicoidale ad espulsione orizzontale, da un'unità interna, telecomando a raggi infrarossi con display a cristalli liquidi, filtri rigenerabili, alimentazione elettrica 230 V-1-50 Hz, con esclusione della tubazione in rame e delle tubazioni di scarico condensa, con le seguenti unità interne: / a soffitto, potenza frigorifera 2,5 kW, assorbimento elettrico 0,78 kW, pressione sonora 38-26-23 dB(A)	cad		3434,18
TOS25_PR.P31.055.008	Condizionatore autonomo tipo monosplit solo raffreddamento funzionante con R410A, composto da una motocondensante esterna in lamiera d'acciaio zincata e verniciata, con compressore ermetico rotativo ad alta efficenza, batteria di scambio termico e ventilatore elicoidale ad espulsione orizzontale, da un'unità interna, telecomando a raggi infrarossi con display a cristalli liquidi, filtri rigenerabili, alimentazione elettrica 230 V-1-50 Hz, con esclusione della tubazione in rame e delle tubazioni di scarico condensa, con le seguenti unità interne: / a soffitto, potenza frigorifera 3,5 kW, assorbimento elettrico 1,16 kW, pressione sonora 38-32-29 dB(A)	cad		3434,18
TOS25_PR.P31.055.009	Condizionatore autonomo tipo monosplit solo raffreddamento funzionante con R410A, composto da una motocondensante esterna in lamiera d'acciaio zincata e verniciata, con compressore ermetico rotativo ad alta efficenza, batteria di scambio termico e ventilatore elicoidale ad espulsione orizzontale, da un'unità interna, telecomando a raggi infrarossi con display a cristalli liquidi, filtri rigenerabili, alimentazione elettrica 230 V-1-50 Hz, con esclusione della tubazione in rame e delle tubazioni di scarico condensa, con le seguenti unità interne: / a soffitto, potenza frigorifera 4,9 kW, assorbimento elettrico 1,72 kW, pressione sonora 47-39-36 dB(A)	cad		4682,72
TOS25_PR.P31.056.001	Condizionatore autonomo tipo monosplit a pompa di calore funzionante con R410A, composto da una motocondensante esterna in lamiera di acciaio zincata e verniciata, con compressore ermetico rotativo ad alta efficienza, batteria di scambio termico e ventilatore elicoidale ad espulsione orizzontale, da un'unità interna, telecomando a raggi infrarossi con display a cristalli liquidi, filtri rigenerabili, alimentazione elettrica 230 V-1-50 Hz, con esclusione delle tubazioni in rame e della tubazione di scarico condensa, con le seguenti unità interne / a parete alta, potenza frigorifera 2,0 kW, potenza termica 2,7 kW, assorbimento elettrico 0,50-0,68 kW, pressione sonora 38-25-22 dB(A)	cad		1415,29
TOS25_PR.P31.056.002	Condizionatore autonomo tipo monosplit a pompa di calore funzionante con R410A, composto da una motocondensante esterna in lamiera di acciaio zincata e verniciata, con compressore ermetico rotativo ad alta efficienza, batteria di scambio termico e ventilatore elicoidale ad espulsione orizzontale, da un'unità interna, telecomando a raggi infrarossi con display a cristalli liquidi, filtri rigenerabili, alimentazione elettrica 230 V-1-50 Hz, con esclusione delle tubazioni in rame e della tubazione di scarico condensa, con le seguenti unità interne / a parete alta, potenza frigorifera 2,5 kW, potenza termica 3,4 kW, assorbimento alettrico 070-0,94 kW, pressione sonora 38-25-22 dB(A)	cad		1415,29
TOS25_PR.P31.056.003	Condizionatore autonomo tipo monosplit a pompa di calore funzionante con R410A, composto da una motocondensante esterna in lamiera di acciaio zincata e verniciata, con compressore ermetico rotativo ad alta efficienza, batteria di scambio termico e ventilatore elicoidale ad espulsione orizzontale, da un'unità interna, telecomando a raggi infrarossi con display a cristalli liquidi, filtri rigenerabili, alimentazione elettrica 230 V-1-50 Hz, con esclusione delle tubazioni in rame e della tubazione di scarico condensa, con le seguenti unità interne / a parete alta, potenza frigorifera 3,4 kW, potenza termica 4,0 kW, assorbimento elettrico 1,06-1,17 kW, pressione sonora 39-26-23 dB(A)	cad		1557,23
TOS25_PR.P31.056.004	Condizionatore autonomo tipo monosplit a pompa di calore funzionante con R410A, composto da una motocondensante esterna in lamiera di acciaio zincata e verniciata, con compressore ermetico rotativo ad alta efficienza, batteria di scambio termico e ventilatore elicoidale ad espulsione orizzontale, da un'unità interna, telecomando a raggi infrarossi con display a cristalli liquidi, filtri rigenerabili, alimentazione elettrica 230 V-1-50 Hz, con esclusione delle tubazioni in rame e della tubazione di scarico condensa, con le seguenti unità interne / a parete alta, potenza frigorifera 5,0 kW, potenza termica 5,8 kW, assorbimento elettrico 1,66-1,7 kW, pressione sonora 44-35-32 dB(A)	cad		2480,54
TOS25_PR.P31.056.005	Condizionatore autonomo tipo monosplit a pompa di calore funzionante con R410A, composto da una motocondensante esterna in lamiera di acciaio zincata e verniciata, con compressore ermetico rotativo ad alta efficienza, batteria di scambio termico e ventilatore elicoidale ad espulsione orizzontale, da un'unità interna, telecomando a raggi infrarossi con display a cristalli liquidi, filtri rigenerabili, alimentazione elettrica 230 V-1-50 Hz, con esclusione delle tubazioni in rame e della tubazione di scarico condensa, con le seguenti unità interne / a parete alta, potenza frigorifera 6,0 kW, potenza termica 7,0 kW, assorbimento elettrico 2,09-2,12 kW, pressione sonora 45-36-33 dB(A)	cad		3332,20
TOS25_PR.P31.056.006	Condizionatore autonomo tipo monosplit a pompa di calore funzionante con R410A, composto da una motocondensante esterna in lamiera di acciaio zincata e verniciata, con compressore ermetico rotativo ad alta efficienza, batteria di scambio termico e ventilatore elicoidale ad espulsione orizzontale, da un'unità interna, telecomando a raggi infrarossi con display a cristalli liquidi, filtri rigenerabili, alimentazione elettrica 230 V-1-50 Hz, con esclusione delle tubazioni in rame e della tubazione di scarico condensa, con le seguenti unità interne / a parete alta, potenza frigorifera 7,1 kW, potenza termica 8,5 kW, assorbimento elettrico 2,53-2,63 kW, pressione sonora 46-37-34 dB(A)	cad		3332,20
TOS25_PR.P31.056.007	Condizionatore autonomo tipo monosplit a pompa di calore funzionante con R410A, composto da una motocondensante esterna in lamiera di acciaio zincata e verniciata, con compressore ermetico rotativo ad alta efficienza, batteria di scambio termico e ventilatore elicoidale ad espulsione orizzontale, da un'unità interna, telecomando a raggi infrarossi con display a cristalli liquidi, filtri rigenerabili, alimentazione elettrica 230 V-1-50 Hz, con esclusione delle tubazioni in rame e della tubazione di scarico condensa, con le seguenti unità interne / ad incasso (a controsoffitto), potenza frigorifera 2,4 kW, potenza termica 3,2 kW, assorbimento elettrico 0,84-0,94, pressione sonora 35-31-28 dB(A)	cad		3427,28
TOS25_PR.P31.056.008	Condizionatore autonomo tipo monosplit a pompa di calore funzionante con R410A, composto da una motocondensante esterna in lamiera di acciaio zincata e verniciata, con compressore ermetico rotativo ad alta efficienza, batteria di scambio termico e ventilatore elicoidale ad espulsione orizzontale, da un'unità interna, telecomando a raggi infrarossi con display a cristalli liquidi, filtri rigenerabili, alimentazione elettrica 230 V-1-50 Hz, con esclusione delle tubazioni in rame e della tubazione di scarico condensa, con le seguenti unità interne / ad incasso (a controsoffitto), potenza frigorifera 3,4 kW, potenza termica 4,1 kW, assorbimento elettrico 1,30-1,44 kW, pressione sonora 35-31-29 dB(A)	cad		4504,94
TOS25_PR.P31.057.001	Motocondensante esterna per sistemi di condizionamento autonomo multisplit funzionante con R410A, in lamiera d'acciaio zincata e verniciata, con compressore ermetico rotativo ad alta efficienza, batteria di scambio termico e ventilatore elicoidale ad espulsione orizzontale, collegabile a più unità interne anche differenti tra loro, telecomandi a raggi infrarossi con display a cristalli liquidi, filtri rigenerabili, alimentazione elettrica 230 V-1-50 Hz, con esclusione delle tubazioni in rame e delle tubazioni di scarico condensa; con le seguenti caratteristiche: / solo raffreddamento, per massimo n. 2 unità interne, potenza frigorifera 3,9 kW, assorbimento elettrico 1,21 kW, pressione sonora 47-43 dB(A)	cad		2379,94
TOS25_PR.P31.057.002	Motocondensante esterna per sistemi di condizionamento autonomo multisplit funzionante con R410A, in lamiera d'acciaio zincata e verniciata, con compressore ermetico rotativo ad alta efficienza, batteria di scambio termico e ventilatore elicoidale ad espulsione orizzontale, collegabile a più unità interne anche differenti tra loro, telecomandi a raggi infrarossi con display a cristalli liquidi, filtri rigenerabili, alimentazione elettrica 230 V-1-50 Hz, con esclusione delle tubazioni in rame e delle tubazioni di scarico condensa; con le seguenti caratteristiche: / solo raffreddamento, per massimo n. 3 unità interne, potenza frigorifera 5,0 kW, assorbimento elettrico 1,48 kW, pressione sonora 46-43 dB(A)	cad		3774,56
TOS25_PR.P31.057.003	Motocondensante esterna per sistemi di condizionamento autonomo multisplit funzionante con R410A, in lamiera d'acciaio zincata e verniciata, con compressore ermetico rotativo ad alta efficienza, batteria di scambio termico e ventilatore elicoidale ad espulsione orizzontale, collegabile a più unità interne anche differenti tra loro, telecomandi a raggi infrarossi con display a cristalli liquidi, filtri rigenerabili, alimentazione elettrica 230 V-1-50 Hz, con esclusione delle tubazioni in rame e delle tubazioni di scarico condensa; con le seguenti caratteristiche: / solo raffreddamento, per massimo n. 4 unità interne, potenza frigorifera 5,8 kW, assorbimento elettrico 1,91 kW, pressione sonora 46-43 dB(A)	cad		3774,56
TOS25_PR.P31.057.004	Motocondensante esterna per sistemi di condizionamento autonomo multisplit funzionante con R410A, in lamiera d'acciaio zincata e verniciata, con compressore ermetico rotativo ad alta efficienza, batteria di scambio termico e ventilatore elicoidale ad espulsione orizzontale, collegabile a più unità interne anche differenti tra loro, telecomandi a raggi infrarossi con display a cristalli liquidi, filtri rigenerabili, alimentazione elettrica 230 V-1-50 Hz, con esclusione delle tubazioni in rame e delle tubazioni di scarico condensa; con le seguenti caratteristiche: / solo raffreddamento, per massimo n. 4 unità interne, potenza frigorifera 7,5 kW, assorbimento elettrico 2,31 kW, pressione sonora 48-45 kW	cad		4987,27
TOS25_PR.P31.057.005	Motocondensante esterna per sistemi di condizionamento autonomo multisplit funzionante con R410A, in lamiera d'acciaio zincata e verniciata, con compressore ermetico rotativo ad alta efficienza, batteria di scambio termico e ventilatore elicoidale ad espulsione orizzontale, collegabile a più unità interne anche differenti tra loro, telecomandi a raggi infrarossi con display a cristalli liquidi, filtri rigenerabili, alimentazione elettrica 230 V-1-50 Hz, con esclusione delle tubazioni in rame e delle tubazioni di scarico condensa; con le seguenti caratteristiche: / a pompa di calore, per massimo n. 2 unità interne, potenza frigorifera 3,9 kW, potenza termica 4,4 kW, assorbimento elettrico 1,22-1,19 kW, pressione sonora 47-43 dB(A)	cad		2379,94
TOS25_PR.P31.057.006	Motocondensante esterna per sistemi di condizionamento autonomo multisplit funzionante con R410A, in lamiera d'acciaio zincata e verniciata, con compressore ermetico rotativo ad alta efficienza, batteria di scambio termico e ventilatore elicoidale ad espulsione orizzontale, collegabile a più unità interne anche differenti tra loro, telecomandi a raggi infrarossi con display a cristalli liquidi, filtri rigenerabili, alimentazione elettrica 230 V-1-50 Hz, con esclusione delle tubazioni in rame e delle tubazioni di scarico condensa; con le seguenti caratteristiche: / a pompa di calore, per massimo n. 2 unità interne, potenza frigorifera 5,2 kW, potenza termica 6,8 kW, assorbimento elettrico 1,75-1,82 kW, pressione sonora 46-44 dB(A)	cad		1817,69
TOS25_PR.P31.057.007	Motocondensante esterna per sistemi di condizionamento autonomo multisplit funzionante con R410A, in lamiera d'acciaio zincata e verniciata, con compressore ermetico rotativo ad alta efficienza, batteria di scambio termico e ventilatore elicoidale ad espulsione orizzontale, collegabile a più unità interne anche differenti tra loro, telecomandi a raggi infrarossi con display a cristalli liquidi, filtri rigenerabili, alimentazione elettrica 230 V-1-50 Hz, con esclusione delle tubazioni in rame e delle tubazioni di scarico condensa; con le seguenti caratteristiche: / a pompa di calore, per massimo n. 3 unità interne, potenza frigorifera 5,2 kW, potenza termica 6,8 kW, assorbimento elettrico 1,71-1,68 kW, pressione sonora 46-44 dB(A)	cad		2416,12
TOS25_PR.P31.057.008	Motocondensante esterna per sistemi di condizionamento autonomo multisplit funzionante con R410A, in lamiera d'acciaio zincata e verniciata, con compressore ermetico rotativo ad alta efficienza, batteria di scambio termico e ventilatore elicoidale ad espulsione orizzontale, collegabile a più unità interne anche differenti tra loro, telecomandi a raggi infrarossi con display a cristalli liquidi, filtri rigenerabili, alimentazione elettrica 230 V-1-50 Hz, con esclusione delle tubazioni in rame e delle tubazioni di scarico condensa; con le seguenti caratteristiche: / a pompa di calore, per massimo n. 4 unità interne, potenza frigorifera 6,8 kW, potenza termica 8,6 kW, assorbimento elettrico 2,06-2,06 kW, pressione sonora 35-31-28 dB(A)	cad		3337,71
TOS25_PR.P31.058.001	Unità interne per condizionatori autonomi multisplit solo raffreddamento o a pompa di calore, delle seguenti tipologie e caratteristiche: / a parete alta, portata aria 550 mc/ora, pressione sonora 38-25-22, potenza termica 2,7 kW, potenza frigorifera 2,0 kW	cad		441,30
TOS25_PR.P31.058.002	Unità interne per condizionatori autonomi multisplit solo raffreddamento o a pompa di calore, delle seguenti tipologie e caratteristiche: / a parete alta, portata aria 630 mc/ora, pressione sonora 42-26-23, potenza termica 4,0 kW, potenza frigorifera 3,5 kW	cad		458,18
TOS25_PR.P31.058.003	Unità interne per condizionatori autonomi multisplit solo raffreddamento o a pompa di calore, delle seguenti tipologie e caratteristiche: / a parete alta, portata aria 650 mc/ora, pressione sonora 42-34-31, potenza termica 5,8 kW, potenza frigorifera 5,0 kW	cad		602,79
TOS25_PR.P31.058.004	Unità interne per condizionatori autonomi multisplit solo raffreddamento o a pompa di calore, delle seguenti tipologie e caratteristiche: / a parete alta, portata aria 1.040 mc/ora, pressone sonora 45-36-33, potenza termica 7,0 kW, potenza frigorifera 6,0 kW	cad		790,10
TOS25_PR.P31.058.005	Unità interne per condizionatori autonomi multisplit solo raffreddamento o a pompa di calore, delle seguenti tipologie e caratteristiche: / pensile a soffitto, portata aria 780 mc/ora, pressione sonora 29-24, potenza termica 4,1 kW, potenza frigorifera 3,4 kW	cad		1658,80
TOS25_PR.P31.058.006	Unità interne per condizionatori autonomi multisplit solo raffreddamento o a pompa di calore, delle seguenti tipologie e caratteristiche: / pensile a soffitto, portata aria 780 mc/ora, pressione sonora 38-33, potenza termica 5,8 kW, potenza frigorifera 5,0 kW	cad		1273,87
TOS25_PR.P31.058.007	Unità interne per condizionatori autonomi multisplit solo raffreddamento o a pompa di calore, delle seguenti tipologie e caratteristiche: / pensile a soffitto, portata aria 1.020 mc/ora, pressione sonora 39-33, potenza termica 7,0 kW, potenza frigorifera 6,0 kW	cad		1366,18
TOS25_PR.P31.058.008	Unità interne per condizionatori autonomi multisplit solo raffreddamento o a pompa di calore, delle seguenti tipologie e caratteristiche: / canalizzabile, portata aria 390 mc/ora, pressione sonora 35-28, potenza termica 3,2 kW, potenza frigorifera 2,4 kW	cad		976,70
TOS25_PR.P31.058.009	Unità interne per condizionatori autonomi multisplit solo raffreddamento o a pompa di calore, delle seguenti tipologie e caratteristiche: / canalizzabile, portata aria 690 mc/ora, pressione sonora 33-29, potenza termica 4,1 kW, potenza frigorifera 3,4 kW	cad		1069,59
TOS25_PR.P31.058.010	Unità interne per condizionatori autonomi multisplit solo raffreddamento o a pompa di calore, delle seguenti tipologie e caratteristiche: / canalizzabile, portata aria 840 mc/ora, pressione sonora 33-29, potenza termica 5,8 kW, potenza frigorifera 5,0 kW	cad		967,16
TOS25_PR.P31.058.011	Unità interne per condizionatori autonomi multisplit solo raffreddamento o a pompa di calore, delle seguenti tipologie e caratteristiche: / canalizzabile, portata aria 1.140 mc/ora, pressione sonora 34-30, potenza termica 7,0 kW, potenza frigorifera 6,0 kW	cad		1194,64
TOS25_PR.P31.058.012	Unità interne per condizionatori autonomi multisplit solo raffreddamento o a pompa di calore, delle seguenti tipologie e caratteristiche: / cassetta a 4 vie, portata aria 540 mc/ora, pressione sonora 29-24, potenza termica 3,2 kW, potenza frigorifera 2,4 kW	cad		1116,04
TOS25_PR.P31.058.013	Unità interne per condizionatori autonomi multisplit solo raffreddamento o a pompa di calore, delle seguenti tipologie e caratteristiche: / cassetta a 4 vie, portata aria 600 mc/ora, pressione sonora 32-25, potenza termica 4,1 kW, potenza frigorifera 3,4 kW	cad		1116,04
TOS25_PR.P31.058.014	Unità interne per condizionatori autonomi multisplit solo raffreddamento o a pompa di calore, delle seguenti tipologie e caratteristiche: / cassetta a 4 vie, portata aria 720 mc/ora, pressione sonora 36-27, potenza termica 5,8 kW, potenza frigorifera 5,0 kW	cad		975,39
TOS25_PR.P31.058.015	Unità interne per condizionatori autonomi multisplit solo raffreddamento o a pompa di calore, delle seguenti tipologie e caratteristiche: / cassetta a 4 vie, portata aria 900 mc/ora, pressione sonora 41-32, potenza termica 7,0 kW, potenza frigorifera 6,0 kW	cad		1100,44
TOS25_PR.P31.059.001	Condizionatore autonomo senza unità esterna, con compressore rotativo, condensato ad aria tramite due fori del diametro di 160 mm, (possibilità di incasso dell'unità motocondensante), completo di display per autodiagnosi, indicatore della temperatura ambiente e impostata, telecomando ad infrarossi, sensore movimento, sensore luce, possibilità di interfaccia GSM, idoneo per installazione a parete / potenza frigorifera 2.080 W, potenza termica 2.189 W, assorbimento elettrico 865 ÷ 995 W, pressione sonora 39 dBA	cad		4688,23
TOS25_PR.P31.059.002	Condizionatore autonomo senza unità esterna, con compressore rotativo, condensato ad aria tramite due fori del diametro di 160 mm, (possibilità di incasso dell'unità motocondensante), completo di display per autodiagnosi, indicatore della temperatura ambiente e impostata, telecomando ad infrarossi, sensore movimento, sensore luce, possibilità di interfaccia GSM, idoneo per installazione a parete / potenza frigorifera 2.900 W, potenza termica 3.090 W, assorbimento elettrico 1.100 ÷ 1.150 W, pressione sonora 41 dBA	cad		4688,23
TOS25_PR.P31.059.003	Condizionatore autonomo senza unità esterna, con compressore rotativo, condensato ad aria tramite due fori del diametro di 160 mm, (possibilità di incasso dell'unità motocondensante), completo di display per autodiagnosi, indicatore della temperatura ambiente e impostata, telecomando ad infrarossi, sensore movimento, sensore luce, possibilità di interfaccia GSM, idoneo per installazione a parete / a pavimento, potenza frigorifera 2.872 W, potenza termica 3.190 W, assorbimento elettrico 1.103 ÷ 1.049 W, pressione sonora 42 ÷ 39 dBA	cad		4688,23
TOS25_PR.P31.060.001	Aspiratore centrifugo per espulsione tramite condotto realizzato in materiale plastico antiurto, motore con doppio isolamento (classe II) conforme norme CEI EN 60335-2-80, alimentazione elettrica 230 V -1-50 Hz, per temperature sino a 40 °C: / portata 80 mc/h, prevalenza a portata nominale 12 mm H2O, pot. assorbita 20 W, livello rumorosità 40 dB(A)	cad		130,53
TOS25_PR.P31.060.002	Aspiratore centrifugo per espulsione tramite condotto realizzato in materiale plastico antiurto, motore con doppio isolamento (classe II) conforme norme CEI EN 60335-2-80, alimentazione elettrica 230 V -1-50 Hz, per temperature sino a 40 °C: / portata 100 mc/h, prevalenza a portata nominale 15 mm H2O, pot. assorbita 34 W, livello rumorosità 55 dB(A)	cad		134,75
TOS25_PR.P31.060.003	Aspiratore centrifugo per espulsione tramite condotto realizzato in materiale plastico antiurto, motore con doppio isolamento (classe II) conforme norme CEI EN 60335-2-80, alimentazione elettrica 230 V -1-50 Hz, per temperature sino a 40 °C: / portata 170 mc/h, prevalenza a portata nominale 19 mm H2O, pot. assorbita 36 W, livello rumorosità 49 dB(A)	cad		145,27
TOS25_PR.P31.061.001	Regolatore di velocità elettronico realizzato in materiale plastico resistente agli urti con doppio isolamento, completo di comando On-Off, alimentazione elettrica 230 V-1-50 Hz / regolazione velocità, carico massimo 200 W	cad		98,25
TOS25_PR.P31.062.001	Elettroventilatore monofase in lamiera stampata, idoneo ad essere fissato a parete, con ventola a quattro pale, 1.400 giri/min, alimentazione 230 V/1/50 Hz: / 2.400 mc/h, Hst 62 Pa, potenza assorbita 0,15 kW	cad		495,47
TOS25_PR.P31.062.002	Elettroventilatore monofase in lamiera stampata, idoneo ad essere fissato a parete, con ventola a quattro pale, 1.400 giri/min, alimentazione 230 V/1/50 Hz: / 3.500 mc/h, Hst 70 Pa, potenza assorbita 0,15 kW	cad		630,92
TOS25_PR.P31.062.003	Elettroventilatore monofase in lamiera stampata, idoneo ad essere fissato a parete, con ventola a quattro pale, 1.400 giri/min, alimentazione 230 V/1/50 Hz: / 5.100 mc/h, Hst 100 Pa, potenza assorbita 0,18 kW	cad		743,21
TOS25_PR.P31.062.004	Elettroventilatore monofase in lamiera stampata, idoneo ad essere fissato a parete, con ventola a quattro pale, 1.400 giri/min, alimentazione 230 V/1/50 Hz: / 6.500 mc/h, Hst 120 Pa, potenza assorbita 0,25 kW	cad		1118,67
TOS25_PR.P31.062.005	Elettroventilatore monofase in lamiera stampata, idoneo ad essere fissato a parete, con ventola a quattro pale, 1.400 giri/min, alimentazione 230 V/1/50 Hz: / 8.000 mc/h, Hst 150 Pa, potenza assorbita 0,35 kW	cad		1948,90
TOS25_PR.P31.062.006	Elettroventilatore monofase in lamiera stampata, idoneo ad essere fissato a parete, con ventola a quattro pale, 1.400 giri/min, alimentazione 230 V/1/50 Hz: / 11.000 mc/h, Hst 180 Pa, potenza assorbita 0,55 kW	cad		1355,68
TOS25_PR.P31.063.001	Elettroventilatore trifase in lamiera stampata per fissaggio a parete, con ventola a quattro pale,1.400 giri/min, alimentazione 400 V/3/50 Hz: / 2.400 mc/h, Hst 62 Pa, potenza assorbita 0,15 kW	cad		390,11
TOS25_PR.P31.063.002	Elettroventilatore trifase in lamiera stampata per fissaggio a parete, con ventola a quattro pale,1.400 giri/min, alimentazione 400 V/3/50 Hz: / 3.500 mc/h, Hst 70 Pa, potenza assorbita 0,15 kW	cad		437,07
TOS25_PR.P31.063.003	Elettroventilatore trifase in lamiera stampata per fissaggio a parete, con ventola a quattro pale,1.400 giri/min, alimentazione 400 V/3/50 Hz: / 5.100 mc/h, Hst 100 Pa, potenza assorbita 0,18 kW	cad		566,55
TOS25_PR.P31.063.004	Elettroventilatore trifase in lamiera stampata per fissaggio a parete, con ventola a quattro pale,1.400 giri/min, alimentazione 400 V/3/50 Hz: / 6.500 mc/h, Hst 120 Pa, potenza assorbita 0,25 kW	cad		2049,96
TOS25_PR.P31.063.005	Elettroventilatore trifase in lamiera stampata per fissaggio a parete, con ventola a quattro pale,1.400 giri/min, alimentazione 400 V/3/50 Hz: / 8.000 mc/h, Hst 150 Pa, potenza assorbita 0,35 kW	cad		2219,09
TOS25_PR.P31.063.006	Elettroventilatore trifase in lamiera stampata per fissaggio a parete, con ventola a quattro pale,1.400 giri/min, alimentazione 400 V/3/50 Hz: / 11.000 mc/h, Hst 180 Pa, potenza assorbita 0,55 kW	cad		3353,20
TOS25_PR.P31.065.001	Estrattore d'aria tipo cassonato a trasmissione realizzato con pannelli coibentati in lamiera zincata con profili in acciaio, ventilatore centrifugo a doppia aspirazione montato su supporti antivibranti, motore elettrico con ventilazione aria esterna montato su supporti antivibranti in neoprene, portina d'ispezione, motore a doppia polarità (4 o 6 poli), alimentazione 400 V/3/50 Hz, delle seguenti potenzialità / portata aria media 1.100 mc/h, Hst 150 Pa, potenza 0,25 kW	cad		3809,37
TOS25_PR.P31.065.002	Estrattore d'aria tipo cassonato a trasmissione realizzato con pannelli coibentati in lamiera zincata con profili in acciaio, ventilatore centrifugo a doppia aspirazione montato su supporti antivibranti, motore elettrico con ventilazione aria esterna montato su supporti antivibranti in neoprene, portina d'ispezione, motore a doppia polarità (4 o 6 poli), alimentazione 400 V/3/50 Hz, delle seguenti potenzialità / portata aria media 2.400 mc/h, Hst 350 Pa, potenza 0,73 kW	cad		3809,37
TOS25_PR.P31.065.003	Estrattore d'aria tipo cassonato a trasmissione realizzato con pannelli coibentati in lamiera zincata con profili in acciaio, ventilatore centrifugo a doppia aspirazione montato su supporti antivibranti, motore elettrico con ventilazione aria esterna montato su supporti antivibranti in neoprene, portina d'ispezione, motore a doppia polarità (4 o 6 poli), alimentazione 400 V/3/50 Hz, delle seguenti potenzialità / portata aria media 4.500 mc/h, Hst 450 Pa, potenza 1,47 kW	cad		4491,52
TOS25_PR.P31.065.004	Estrattore d'aria tipo cassonato a trasmissione realizzato con pannelli coibentati in lamiera zincata con profili in acciaio, ventilatore centrifugo a doppia aspirazione montato su supporti antivibranti, motore elettrico con ventilazione aria esterna montato su supporti antivibranti in neoprene, portina d'ispezione, motore a doppia polarità (4 o 6 poli), alimentazione 400 V/3/50 Hz, delle seguenti potenzialità / portata aria media 7.000 mc/h, Hst 350 Pa, potenza 1,47 kW	cad		4538,54
TOS25_PR.P31.065.005	Estrattore d'aria tipo cassonato a trasmissione realizzato con pannelli coibentati in lamiera zincata con profili in acciaio, ventilatore centrifugo a doppia aspirazione montato su supporti antivibranti, motore elettrico con ventilazione aria esterna montato su supporti antivibranti in neoprene, portina d'ispezione, motore a doppia polarità (4 o 6 poli), alimentazione 400 V/3/50 Hz, delle seguenti potenzialità / portata aria media 10.000 mc/h, Hst 200 Pa, potenza 1,47 kW	cad		5525,97
TOS25_PR.P31.066.001	Estrattore d'aria costituito da chiocciola con lamiera d'acciaio verniciata a forno con basamento, motore elettrico grado di protezione IP 55, girante a pale in avanti direttamente accoppiata al motore, 1400 giri/min., alimentazione 400 V/3/50 Hz: / portata aria 1.000 mc/h, Hst 230 Pa, potenza 0,18 kW	cad		946,03
TOS25_PR.P31.066.002	Estrattore d'aria costituito da chiocciola con lamiera d'acciaio verniciata a forno con basamento, motore elettrico grado di protezione IP 55, girante a pale in avanti direttamente accoppiata al motore, 1400 giri/min., alimentazione 400 V/3/50 Hz: / portata aria 2.000 mc/h, Hst 360 Pa, potenza 0,55 kW	cad		1356,58
TOS25_PR.P31.066.003	Estrattore d'aria costituito da chiocciola con lamiera d'acciaio verniciata a forno con basamento, motore elettrico grado di protezione IP 55, girante a pale in avanti direttamente accoppiata al motore, 1400 giri/min., alimentazione 400 V/3/50 Hz: / portata aria 3.000 mc/h, Hst 550 Pa, potenza 1,1 kW	cad		1979,08
TOS25_PR.P31.066.004	Estrattore d'aria costituito da chiocciola con lamiera d'acciaio verniciata a forno con basamento, motore elettrico grado di protezione IP 55, girante a pale in avanti direttamente accoppiata al motore, 1400 giri/min., alimentazione 400 V/3/50 Hz: / portata aria 5.000 mc/h, Hst 710 Pa, potenza 2 kW	cad		1749,59
TOS25_PR.P31.066.005	Estrattore d'aria costituito da chiocciola con lamiera d'acciaio verniciata a forno con basamento, motore elettrico grado di protezione IP 55, girante a pale in avanti direttamente accoppiata al motore, 1400 giri/min., alimentazione 400 V/3/50 Hz: / portata aria 6.000 mc/h, Hst 630 Pa, potenza 2,9 kW	cad		6195,49
TOS25_PR.P31.066.006	Estrattore d'aria costituito da chiocciola con lamiera d'acciaio verniciata a forno con basamento, motore elettrico grado di protezione IP 55, girante a pale in avanti direttamente accoppiata al motore, 1400 giri/min., alimentazione 400 V/3/50 Hz: / portata aria 7.000 mc/h, Hst 980 Pa, potenza 4 kW	cad		7263,63
TOS25_PR.P31.066.007	Estrattore d'aria costituito da chiocciola con lamiera d'acciaio verniciata a forno con basamento, motore elettrico grado di protezione IP 55, girante a pale in avanti direttamente accoppiata al motore, 1400 giri/min., alimentazione 400 V/3/50 Hz: / portata aria 10.000 mc/h, Hst 730 Pa, potenza 5,5 kW	cad		8343,70
TOS25_PR.P31.066.008	Estrattore d'aria costituito da chiocciola con lamiera d'acciaio verniciata a forno con basamento, motore elettrico grado di protezione IP 55, girante a pale in avanti direttamente accoppiata al motore, 1400 giri/min., alimentazione 400 V/3/50 Hz: / portata aria 11.000 mc/h, Hst 730 Pa, potenza 5,5 kW	cad		8343,70
TOS25_PR.P31.066.009	Estrattore d'aria costituito da chiocciola con lamiera d'acciaio verniciata a forno con basamento, motore elettrico grado di protezione IP 55, girante a pale in avanti direttamente accoppiata al motore, 1400 giri/min., alimentazione 400 V/3/50 Hz: / portata aria 16.000 mc/h, Hst 700 Pa, potenza 11 kW	cad		15568,73
TOS25_PR.P31.067.001	Aspiratore centrifugo da canale con struttura in acciaio zincato preverniciato, con girante in acciaio zincato ad alto rendimento a pale curve in avanti, equilibrato staticamente e dinamicamente, grado di protezione IP 55, velocità 1400 giri/min, alimentazione trifase 230 ÷ 400 V/ 50 Hz, delle seguenti potenzialità: / portata aria 1.500 mc/h, potenza elettrica installata 0,25 kW	cad		574,07
TOS25_PR.P31.067.002	Aspiratore centrifugo da canale con struttura in acciaio zincato preverniciato, con girante in acciaio zincato ad alto rendimento a pale curve in avanti, equilibrato staticamente e dinamicamente, grado di protezione IP 55, velocità 1400 giri/min, alimentazione trifase 230 ÷ 400 V/ 50 Hz, delle seguenti potenzialità: / portata aria 2.500 mc/h, potenza elettrica installata 0,55 kW	cad		2054,87
TOS25_PR.P31.067.003	Aspiratore centrifugo da canale con struttura in acciaio zincato preverniciato, con girante in acciaio zincato ad alto rendimento a pale curve in avanti, equilibrato staticamente e dinamicamente, grado di protezione IP 55, velocità 1400 giri/min, alimentazione trifase 230 ÷ 400 V/ 50 Hz, delle seguenti potenzialità: / portata aria 3.000 mc/h, potenza elettrica installata 0,75 kW	cad		2054,87
TOS25_PR.P31.067.004	Aspiratore centrifugo da canale con struttura in acciaio zincato preverniciato, con girante in acciaio zincato ad alto rendimento a pale curve in avanti, equilibrato staticamente e dinamicamente, grado di protezione IP 55, velocità 1400 giri/min, alimentazione trifase 230 ÷ 400 V/ 50 Hz, delle seguenti potenzialità: / portata aria 3.500 mc/h, potenza elettrica installata 1,10 kW	cad		2499,11
TOS25_PR.P31.067.005	Aspiratore centrifugo da canale con struttura in acciaio zincato preverniciato, con girante in acciaio zincato ad alto rendimento a pale curve in avanti, equilibrato staticamente e dinamicamente, grado di protezione IP 55, velocità 1400 giri/min, alimentazione trifase 230 ÷ 400 V/ 50 Hz, delle seguenti potenzialità: / portata aria 4.500 mc/h, potenza elettrica installata 2,20 kW	cad		3542,69
TOS25_PR.P31.067.006	Aspiratore centrifugo da canale con struttura in acciaio zincato preverniciato, con girante in acciaio zincato ad alto rendimento a pale curve in avanti, equilibrato staticamente e dinamicamente, grado di protezione IP 55, velocità 1400 giri/min, alimentazione trifase 230 ÷ 400 V/ 50 Hz, delle seguenti potenzialità: / portata aria 8.500 mc/h, potenza elettrica installata 4,0 kW	cad		3626,90
TOS25_PR.P31.067.007	Aspiratore centrifugo da canale con struttura in acciaio zincato preverniciato, con girante in acciaio zincato ad alto rendimento a pale curve in avanti, equilibrato staticamente e dinamicamente, grado di protezione IP 55, velocità 1400 giri/min, alimentazione trifase 230 ÷ 400 V/ 50 Hz, delle seguenti potenzialità: / portata aria 12.500 mc/h, potenza elettrica installata 7,5 kW	cad		1835,28
TOS25_PR.P31.068.001	Ventilatore centrifugo a doppia aspirazione direttamente accoppiato, 900 giri/min., delle seguenti potenzialità: / portata aria massima 1.200 mc/h, Hst 120 Pa, alimentazione 230 V/50 Hz, potenza 0,052 kW	cad		4346,99
TOS25_PR.P31.068.002	Ventilatore centrifugo a doppia aspirazione direttamente accoppiato, 900 giri/min., delle seguenti potenzialità: / portata aria massima 2.220 mc/h, Hst 160 Pa, alimentazione 230 V/50 Hz, potenza 0,147 kW	cad		7356,80
TOS25_PR.P31.068.003	Ventilatore centrifugo a doppia aspirazione direttamente accoppiato, 900 giri/min., delle seguenti potenzialità: / portata aria massima 3.000 mc/h, Hst 230 Pa, alimentazione 230 V/50 Hz, potenza 0,237 kW	cad		7356,80
TOS25_PR.P31.068.004	Ventilatore centrifugo a doppia aspirazione direttamente accoppiato, 900 giri/min., delle seguenti potenzialità: / portata aria massima 5.500 mc/h, Hst 340 Pa, alimentazione 400 V/50 Hz, potenza 0,736 kW	cad		9363,03
TOS25_PR.P31.068.006	Ventilatore centrifugo a doppia aspirazione direttamente accoppiato, 900 giri/min., delle seguenti potenzialità: / portata aria masima 11.000 mc/h, Hst 510 Pa, alimentazione 400 V/50 Hz, potenza 2,2 kW	cad		3246,23
TOS25_PR.P31.072.001	Torrino d'estrazione, da tetto, del tipo a pale rovesce in acciaio zincato a doppia velocità, alimentazione elettrica 400 V-3-50 Hz, con motore separato dal flusso d'aria mediante piastra in acciaio, delle seguenti caratteristiche / portata 1.900 mc/h 1300 ÷ 950 giri minuto, pot. assorbita 0,18 kW	cad		1174,81
TOS25_PR.P31.072.002	Torrino d'estrazione, da tetto, del tipo a pale rovesce in acciaio zincato a doppia velocità, alimentazione elettrica 400 V-3-50 Hz, con motore separato dal flusso d'aria mediante piastra in acciaio, delle seguenti caratteristiche / portata 3.000 mc/h 1255 ÷ 930 giri minuto, pot. assorbita 0,26 kW	cad		1527,82
TOS25_PR.P31.072.003	Torrino d'estrazione, da tetto, del tipo a pale rovesce in acciaio zincato a doppia velocità, alimentazione elettrica 400 V-3-50 Hz, con motore separato dal flusso d'aria mediante piastra in acciaio, delle seguenti caratteristiche / portata 4.300 mc/h 1260 ÷ 960 giri minuto, pot. assorbita 0,37 kW	cad		1686,43
TOS25_PR.P31.072.004	Torrino d'estrazione, da tetto, del tipo a pale rovesce in acciaio zincato a doppia velocità, alimentazione elettrica 400 V-3-50 Hz, con motore separato dal flusso d'aria mediante piastra in acciaio, delle seguenti caratteristiche / portata 5.400 mc/h 1280 ÷ 1060 giri minuto, pot. assorbita 0,75 kW	cad		2398,05
TOS25_PR.P31.072.005	Torrino d'estrazione, da tetto, del tipo a pale rovesce in acciaio zincato a doppia velocità, alimentazione elettrica 400 V-3-50 Hz, con motore separato dal flusso d'aria mediante piastra in acciaio, delle seguenti caratteristiche / portata 6.900 mc/h 865 ÷ 695 giri minuto, pot. assorbita 0,55 kW	cad		2873,87
TOS25_PR.P31.072.006	Torrino d'estrazione, da tetto, del tipo a pale rovesce in acciaio zincato a doppia velocità, alimentazione elettrica 400 V-3-50 Hz, con motore separato dal flusso d'aria mediante piastra in acciaio, delle seguenti caratteristiche / portata 10.000 mc/h 810 ÷ 570 giri minuto, pot. assorbita 1,10 kW	cad		3117,40
TOS25_PR.P31.072.007	Torrino d'estrazione, da tetto, del tipo a pale rovesce in acciaio zincato a doppia velocità, alimentazione elettrica 400 V-3-50 Hz, con motore separato dal flusso d'aria mediante piastra in acciaio, delle seguenti caratteristiche / portata 13.000 mc/h 880 ÷ 670 giri minuto, pot. assorbita 1,50 kW	cad		4316,77
TOS25_PR.P31.072.008	Torrino d'estrazione, da tetto, del tipo a pale rovesce in acciaio zincato a doppia velocità, alimentazione elettrica 400 V-3-50 Hz, con motore separato dal flusso d'aria mediante piastra in acciaio, delle seguenti caratteristiche / portata 16.000 mc/h 900 ÷ 715 giri minuto, pot. assorbita 1,80 kW	cad		4356,77
TOS25_PR.P31.075.001	Regolazione monofase di velocità elettronico, alimentazione 230 V/1/50 Hz, con scatola stagna completo di fusibile di protezione e interruttore luminoso: / da 300 W	cad		98,25
TOS25_PR.P31.075.002	Regolazione monofase di velocità elettronico, alimentazione 230 V/1/50 Hz, con scatola stagna completo di fusibile di protezione e interruttore luminoso: / da 600 W	cad		117,90
TOS25_PR.P31.075.003	Regolazione monofase di velocità elettronico, alimentazione 230 V/1/50 Hz, con scatola stagna completo di fusibile di protezione e interruttore luminoso: / da 900 W	cad		216,15
TOS25_PR.P31.080.001	Condotta flessibile in alluminio triplo laminato, con spirale in filo di acciaio armonico ed uno strato esterno in pvc, temperature di utilizzo da -20 °C a +140 °C, velocità massima dell'aria 30 m/s, pressione d'esercizio massima 3.000 Pa, certificato Classe 1 di reazione al fuoco, dei seguenti diametri: / diametro nominale 102 mm	m		3,23
TOS25_PR.P31.080.002	Condotta flessibile in alluminio triplo laminato, con spirale in filo di acciaio armonico ed uno strato esterno in pvc, temperature di utilizzo da -20 °C a +140 °C, velocità massima dell'aria 30 m/s, pressione d'esercizio massima 3.000 Pa, certificato Classe 1 di reazione al fuoco, dei seguenti diametri: / diametro nominale 127 mm	m		3,51
TOS25_PR.P31.080.003	Condotta flessibile in alluminio triplo laminato, con spirale in filo di acciaio armonico ed uno strato esterno in pvc, temperature di utilizzo da -20 °C a +140 °C, velocità massima dell'aria 30 m/s, pressione d'esercizio massima 3.000 Pa, certificato Classe 1 di reazione al fuoco, dei seguenti diametri: / diametro nominale 152 mm	m		4,30
TOS25_PR.P31.080.004	Condotta flessibile in alluminio triplo laminato, con spirale in filo di acciaio armonico ed uno strato esterno in pvc, temperature di utilizzo da -20 °C a +140 °C, velocità massima dell'aria 30 m/s, pressione d'esercizio massima 3.000 Pa, certificato Classe 1 di reazione al fuoco, dei seguenti diametri: / diametro nominale 160 mm	m		4,56
TOS25_PR.P31.080.005	Condotta flessibile in alluminio triplo laminato, con spirale in filo di acciaio armonico ed uno strato esterno in pvc, temperature di utilizzo da -20 °C a +140 °C, velocità massima dell'aria 30 m/s, pressione d'esercizio massima 3.000 Pa, certificato Classe 1 di reazione al fuoco, dei seguenti diametri: / diametro nominale 203 mm	m		6,04
TOS25_PR.P31.080.006	Condotta flessibile in alluminio triplo laminato, con spirale in filo di acciaio armonico ed uno strato esterno in pvc, temperature di utilizzo da -20 °C a +140 °C, velocità massima dell'aria 30 m/s, pressione d'esercizio massima 3.000 Pa, certificato Classe 1 di reazione al fuoco, dei seguenti diametri: / diametro nominale 254 mm	m		7,57
TOS25_PR.P31.080.007	Condotta flessibile in alluminio triplo laminato, con spirale in filo di acciaio armonico ed uno strato esterno in pvc, temperature di utilizzo da -20 °C a +140 °C, velocità massima dell'aria 30 m/s, pressione d'esercizio massima 3.000 Pa, certificato Classe 1 di reazione al fuoco, dei seguenti diametri: / diametro nominale 315 mm	m		10,37
TOS25_PR.P31.080.008	Condotta flessibile in alluminio triplo laminato, con spirale in filo di acciaio armonico ed uno strato esterno in pvc, temperature di utilizzo da -20 °C a +140 °C, velocità massima dell'aria 30 m/s, pressione d'esercizio massima 3.000 Pa, certificato Classe 1 di reazione al fuoco, dei seguenti diametri: / diametro nominale 356 mm	m		12,52
TOS25_PR.P31.080.009	Condotta flessibile in alluminio triplo laminato, con spirale in filo di acciaio armonico ed uno strato esterno in pvc, temperature di utilizzo da -20 °C a +140 °C, velocità massima dell'aria 30 m/s, pressione d'esercizio massima 3.000 Pa, certificato Classe 1 di reazione al fuoco, dei seguenti diametri: / diametro nominale 406 mm	m		14,75
TOS25_PR.P31.080.010	Condotta flessibile in alluminio triplo laminato, con spirale in filo di acciaio armonico ed uno strato esterno in pvc, temperature di utilizzo da -20 °C a +140 °C, velocità massima dell'aria 30 m/s, pressione d'esercizio massima 3.000 Pa, certificato Classe 1 di reazione al fuoco, dei seguenti diametri: / diametro nominale 457 mm	m		18,74
TOS25_PR.P31.080.011	Condotta flessibile in alluminio triplo laminato, con spirale in filo di acciaio armonico ed uno strato esterno in pvc, temperature di utilizzo da -20 °C a +140 °C, velocità massima dell'aria 30 m/s, pressione d'esercizio massima 3.000 Pa, certificato Classe 1 di reazione al fuoco, dei seguenti diametri: / diametro nominale 508 mm	m		20,49
TOS25_PR.P31.081.001	Condotta flessibile in alluminio triplo laminato ricoperto esternamente da uno strato in fibra di vetro e da uno strato di alluminio rinforzato, temperature di utilizzo da -30 °C a +140 °C, velocità massima dell'aria 30 m/s, pressione d'esercizio massima 3.000 Pa, certificato Classe 1 di reazione al fuoco, spessore fibra di vetro 25 mm, densità 16 kg/mc: / diametro nominale 102 mm	m		6,63
TOS25_PR.P31.081.002	Condotta flessibile in alluminio triplo laminato ricoperto esternamente da uno strato in fibra di vetro e da uno strato di alluminio rinforzato, temperature di utilizzo da -30 °C a +140 °C, velocità massima dell'aria 30 m/s, pressione d'esercizio massima 3.000 Pa, certificato Classe 1 di reazione al fuoco, spessore fibra di vetro 25 mm, densità 16 kg/mc: / diametro nominale 127 mm	m		7,42
TOS25_PR.P31.081.003	Condotta flessibile in alluminio triplo laminato ricoperto esternamente da uno strato in fibra di vetro e da uno strato di alluminio rinforzato, temperature di utilizzo da -30 °C a +140 °C, velocità massima dell'aria 30 m/s, pressione d'esercizio massima 3.000 Pa, certificato Classe 1 di reazione al fuoco, spessore fibra di vetro 25 mm, densità 16 kg/mc: / diametro nominale 152 mm	m		8,44
TOS25_PR.P31.081.004	Condotta flessibile in alluminio triplo laminato ricoperto esternamente da uno strato in fibra di vetro e da uno strato di alluminio rinforzato, temperature di utilizzo da -30 °C a +140 °C, velocità massima dell'aria 30 m/s, pressione d'esercizio massima 3.000 Pa, certificato Classe 1 di reazione al fuoco, spessore fibra di vetro 25 mm, densità 16 kg/mc: / diametro nominale 160 mm	m		8,62
TOS25_PR.P31.081.005	Condotta flessibile in alluminio triplo laminato ricoperto esternamente da uno strato in fibra di vetro e da uno strato di alluminio rinforzato, temperature di utilizzo da -30 °C a +140 °C, velocità massima dell'aria 30 m/s, pressione d'esercizio massima 3.000 Pa, certificato Classe 1 di reazione al fuoco, spessore fibra di vetro 25 mm, densità 16 kg/mc: / diametro nominale 203 mm	m		10,45
TOS25_PR.P31.081.006	Condotta flessibile in alluminio triplo laminato ricoperto esternamente da uno strato in fibra di vetro e da uno strato di alluminio rinforzato, temperature di utilizzo da -30 °C a +140 °C, velocità massima dell'aria 30 m/s, pressione d'esercizio massima 3.000 Pa, certificato Classe 1 di reazione al fuoco, spessore fibra di vetro 25 mm, densità 16 kg/mc: / diametro nominale 254 mm	m		12,92
TOS25_PR.P31.081.007	Condotta flessibile in alluminio triplo laminato ricoperto esternamente da uno strato in fibra di vetro e da uno strato di alluminio rinforzato, temperature di utilizzo da -30 °C a +140 °C, velocità massima dell'aria 30 m/s, pressione d'esercizio massima 3.000 Pa, certificato Classe 1 di reazione al fuoco, spessore fibra di vetro 25 mm, densità 16 kg/mc: / diametro nominale 356 mm	m		18,54
TOS25_PR.P31.081.008	Condotta flessibile in alluminio triplo laminato ricoperto esternamente da uno strato in fibra di vetro e da uno strato di alluminio rinforzato, temperature di utilizzo da -30 °C a +140 °C, velocità massima dell'aria 30 m/s, pressione d'esercizio massima 3.000 Pa, certificato Classe 1 di reazione al fuoco, spessore fibra di vetro 25 mm, densità 16 kg/mc: / diametro nominale 406 mm	m		22,24
TOS25_PR.P31.081.009	Condotta flessibile in alluminio triplo laminato ricoperto esternamente da uno strato in fibra di vetro e da uno strato di alluminio rinforzato, temperature di utilizzo da -30 °C a +140 °C, velocità massima dell'aria 30 m/s, pressione d'esercizio massima 3.000 Pa, certificato Classe 1 di reazione al fuoco, spessore fibra di vetro 25 mm, densità 16 kg/mc: / diametro nominale 457 mm	m		23,60
TOS25_PR.P31.081.010	Condotta flessibile in alluminio triplo laminato ricoperto esternamente da uno strato in fibra di vetro e da uno strato di alluminio rinforzato, temperature di utilizzo da -30 °C a +140 °C, velocità massima dell'aria 30 m/s, pressione d'esercizio massima 3.000 Pa, certificato Classe 1 di reazione al fuoco, spessore fibra di vetro 25 mm, densità 16 kg/mc: / diametro nominale 508 mm	m		25,95
TOS25_PR.P31.082.001	Tubo flessibile in alluminio rinforzato doppio strato ad alta flessibilità con inclusione di antimicrobico a base di argento-zeolite contro gli agenti patogeni (Legionella Pneumophila, Salmonella choleraesuis, Aspergillus Niger, Escherichia Coli, Pseudomonas Aeruginosa, Staphylococcus Aureus, Candida Albicans, Listeria Monocytogenes), temperatura di utilizzo -40°C +110°C, massima velocità dell'aria 30 m/sec, pressione di esercizio massima 3000 Pa, certificato classe 1-1 di resistenza al fuoco, grado di igroscopicità 0,03%: / diametro nominale 102 mm	m		6,66
TOS25_PR.P31.082.002	Tubo flessibile in alluminio rinforzato doppio strato ad alta flessibilità con inclusione di antimicrobico a base di argento-zeolite contro gli agenti patogeni (Legionella Pneumophila, Salmonella choleraesuis, Aspergillus Niger, Escherichia Coli, Pseudomonas Aeruginosa, Staphylococcus Aureus, Candida Albicans, Listeria Monocytogenes), temperatura di utilizzo -40°C +110°C, massima velocità dell'aria 30 m/sec, pressione di esercizio massima 3000 Pa, certificato classe 1-1 di resistenza al fuoco, grado di igroscopicità 0,03%: / diametro nominale 127 mm	m		7,79
TOS25_PR.P31.082.003	Tubo flessibile in alluminio rinforzato doppio strato ad alta flessibilità con inclusione di antimicrobico a base di argento-zeolite contro gli agenti patogeni (Legionella Pneumophila, Salmonella choleraesuis, Aspergillus Niger, Escherichia Coli, Pseudomonas Aeruginosa, Staphylococcus Aureus, Candida Albicans, Listeria Monocytogenes), temperatura di utilizzo -40°C +110°C, massima velocità dell'aria 30 m/sec, pressione di esercizio massima 3000 Pa, certificato classe 1-1 di resistenza al fuoco, grado di igroscopicità 0,03%: / diametro nominale 152 mm	m		8,87
TOS25_PR.P31.082.004	Tubo flessibile in alluminio rinforzato doppio strato ad alta flessibilità con inclusione di antimicrobico a base di argento-zeolite contro gli agenti patogeni (Legionella Pneumophila, Salmonella choleraesuis, Aspergillus Niger, Escherichia Coli, Pseudomonas Aeruginosa, Staphylococcus Aureus, Candida Albicans, Listeria Monocytogenes), temperatura di utilizzo -40°C +110°C, massima velocità dell'aria 30 m/sec, pressione di esercizio massima 3000 Pa, certificato classe 1-1 di resistenza al fuoco, grado di igroscopicità 0,03%: / diametro nominale 203 mm	m		11,21
TOS25_PR.P31.082.005	Tubo flessibile in alluminio rinforzato doppio strato ad alta flessibilità con inclusione di antimicrobico a base di argento-zeolite contro gli agenti patogeni (Legionella Pneumophila, Salmonella choleraesuis, Aspergillus Niger, Escherichia Coli, Pseudomonas Aeruginosa, Staphylococcus Aureus, Candida Albicans, Listeria Monocytogenes), temperatura di utilizzo -40°C +110°C, massima velocità dell'aria 30 m/sec, pressione di esercizio massima 3000 Pa, certificato classe 1-1 di resistenza al fuoco, grado di igroscopicità 0,03%: / diametro nominale 254 mm	m		14,05
TOS25_PR.P31.082.006	Tubo flessibile in alluminio rinforzato doppio strato ad alta flessibilità con inclusione di antimicrobico a base di argento-zeolite contro gli agenti patogeni (Legionella Pneumophila, Salmonella choleraesuis, Aspergillus Niger, Escherichia Coli, Pseudomonas Aeruginosa, Staphylococcus Aureus, Candida Albicans, Listeria Monocytogenes), temperatura di utilizzo -40°C +110°C, massima velocità dell'aria 30 m/sec, pressione di esercizio massima 3000 Pa, certificato classe 1-1 di resistenza al fuoco, grado di igroscopicità 0,03%: / diametro nominale 315 mm	m		17,49
TOS25_PR.P31.083.001	Tubo flessibile in alluminio rinforzato 20 micron doppio strato ad alta flessibilità con inclusione di antimicrobico a base di argento-zeolite contro gli agenti patogeni (Legionella Pneumophila, Salmonella choleraesuis, Aspergillus Niger, Escherichia Coli, Pseudomonas Aeruginosa, Staphylococcus Aureus, Candida Albicans, Listeria Monocytogenes), ricoperto esternamente da un materassino in PET di 20 mm, temperatura di utilizzo -40°C +110°C, massima velocità dell'aria 30 m/sec, pressione di esercizio massima 3000 Pa, certificato classe 1 di resistenza al fuoco, grado di igroscopicità 0,03%: / diametro nominale 102 mm	m		10,89
TOS25_PR.P31.083.002	Tubo flessibile in alluminio rinforzato 20 micron doppio strato ad alta flessibilità con inclusione di antimicrobico a base di argento-zeolite contro gli agenti patogeni (Legionella Pneumophila, Salmonella choleraesuis, Aspergillus Niger, Escherichia Coli, Pseudomonas Aeruginosa, Staphylococcus Aureus, Candida Albicans, Listeria Monocytogenes), ricoperto esternamente da un materassino in PET di 20 mm, temperatura di utilizzo -40°C +110°C, massima velocità dell'aria 30 m/sec, pressione di esercizio massima 3000 Pa, certificato classe 1 di resistenza al fuoco, grado di igroscopicità 0,03%: / diametro nominale 127 mm	m		11,74
TOS25_PR.P31.083.003	Tubo flessibile in alluminio rinforzato 20 micron doppio strato ad alta flessibilità con inclusione di antimicrobico a base di argento-zeolite contro gli agenti patogeni (Legionella Pneumophila, Salmonella choleraesuis, Aspergillus Niger, Escherichia Coli, Pseudomonas Aeruginosa, Staphylococcus Aureus, Candida Albicans, Listeria Monocytogenes), ricoperto esternamente da un materassino in PET di 20 mm, temperatura di utilizzo -40°C +110°C, massima velocità dell'aria 30 m/sec, pressione di esercizio massima 3000 Pa, certificato classe 1 di resistenza al fuoco, grado di igroscopicità 0,03%: / diametro nominale 152 mm	m		14,51
TOS25_PR.P31.083.004	Tubo flessibile in alluminio rinforzato 20 micron doppio strato ad alta flessibilità con inclusione di antimicrobico a base di argento-zeolite contro gli agenti patogeni (Legionella Pneumophila, Salmonella choleraesuis, Aspergillus Niger, Escherichia Coli, Pseudomonas Aeruginosa, Staphylococcus Aureus, Candida Albicans, Listeria Monocytogenes), ricoperto esternamente da un materassino in PET di 20 mm, temperatura di utilizzo -40°C +110°C, massima velocità dell'aria 30 m/sec, pressione di esercizio massima 3000 Pa, certificato classe 1 di resistenza al fuoco, grado di igroscopicità 0,03%: / diametro nominale 203 mm	m		19,21
TOS25_PR.P31.083.005	Tubo flessibile in alluminio rinforzato 20 micron doppio strato ad alta flessibilità con inclusione di antimicrobico a base di argento-zeolite contro gli agenti patogeni (Legionella Pneumophila, Salmonella choleraesuis, Aspergillus Niger, Escherichia Coli, Pseudomonas Aeruginosa, Staphylococcus Aureus, Candida Albicans, Listeria Monocytogenes), ricoperto esternamente da un materassino in PET di 20 mm, temperatura di utilizzo -40°C +110°C, massima velocità dell'aria 30 m/sec, pressione di esercizio massima 3000 Pa, certificato classe 1 di resistenza al fuoco, grado di igroscopicità 0,03%: / diametro nominale 254 mm	m		24,74
TOS25_PR.P31.083.006	Tubo flessibile in alluminio rinforzato 20 micron doppio strato ad alta flessibilità con inclusione di antimicrobico a base di argento-zeolite contro gli agenti patogeni (Legionella Pneumophila, Salmonella choleraesuis, Aspergillus Niger, Escherichia Coli, Pseudomonas Aeruginosa, Staphylococcus Aureus, Candida Albicans, Listeria Monocytogenes), ricoperto esternamente da un materassino in PET di 20 mm, temperatura di utilizzo -40°C +110°C, massima velocità dell'aria 30 m/sec, pressione di esercizio massima 3000 Pa, certificato classe 1 di resistenza al fuoco, grado di igroscopicità 0,03%: / diametro nominale 315 mm	m		29,67
TOS25_PR.P31.084.001	Accessori per condotti flessibili / Fascetta stringitubo per condotti flessibili realizzata in acciaio inox, in rotoli da 30 m	m		1,57
TOS25_PR.P31.084.002	Accessori per condotti flessibili / Dispositivo di trazione per fascette stringitubo	cad		0,71
TOS25_PR.P31.085.001	Condotte spiroidali in lamiera zincata a norma UNI EN 12337, lunghezza 3 metri: / spessore 6/10: diametro 150 mm	m		13,34
TOS25_PR.P31.085.003	Condotte spiroidali in lamiera zincata a norma UNI EN 12337, lunghezza 3 metri: / spessore 6/10: diametro 200 mm	m		17,97
TOS25_PR.P31.085.005	Condotte spiroidali in lamiera zincata a norma UNI EN 12337, lunghezza 3 metri: / spessore 6/10: diametro 250 mm	m		22,47
TOS25_PR.P31.085.007	Condotte spiroidali in lamiera zincata a norma UNI EN 12337, lunghezza 3 metri: / spessore 6/10: diametro 300 mm	m		31,97
TOS25_PR.P31.090.001	Condotta in lamiera zincata a sezione rettangolare rettilineo privo di rivestimento / Lunghezza standard 1,5 m / Escluso il trasporto: / al kg, spessore lamiera 6/10, dimensioni lato maggiore da 0 a 300 mm	kg		7,40
TOS25_PR.P31.091.051	ISOLANTE IN POLIETILENE ESPANSO A CELLULE CHIUSE / PER RIVESTIMENTO ESTERNO DI CANALI D'ARIA / Densità > 30 kg/m³ / Euroclasse 1 di resistenza al fuoco / sp. 5 mm	m²		13,90
TOS25_PR.P31.091.052	ISOLANTE IN POLIETILENE ESPANSO A CELLULE CHIUSE / PER RIVESTIMENTO ESTERNO DI CANALI D'ARIA / Densità > 30 kg/m³ / Euroclasse 1 di resistenza al fuoco / sp. 10 mm	m²		18,54
TOS25_PR.P31.091.053	ISOLANTE IN POLIETILENE ESPANSO A CELLULE CHIUSE / PER RIVESTIMENTO ESTERNO DI CANALI D'ARIA / Densità > 30 kg/m³ / Euroclasse 1 di resistenza al fuoco / sp. 15 mm	m²		26,88
TOS25_PR.P31.091.054	ISOLANTE IN POLIETILENE ESPANSO A CELLULE CHIUSE / PER RIVESTIMENTO ESTERNO DI CANALI D'ARIA / Densità > 30 kg/m³ / Euroclasse 1 di resistenza al fuoco / sp. 20 mm	m²		34,30
TOS25_PR.P31.091.055	ISOLANTE IN POLIETILENE ESPANSO A CELLULE CHIUSE / PER RIVESTIMENTO ESTERNO DI CANALI D'ARIA / Densità > 30 kg/m³ / Euroclasse 1 di resistenza al fuoco / sp. 25 mm	m²		45,42
TOS25_PR.P31.092.001	PANNELLO SANDWICH PER CONDOTTE IN SCHIUMA DI POLIURETANO ESPANSO / Esente CFC, HCFC e HFC / Rivestimento alluminio goffrato esterno / Rivestimento alluminio liscio interno / Resistente ai raggi UV / Dimensioni: 1.200 x 4.000 mm / Densità 35-55 kg/m³ / Euroclasse di reazione al fuoco > B s3 d0 / Rigidità dei pannelli > 300.000 N/mm² / Spessore pannello: 20,5 mm / Spessore alluminio interno/esterno: 80 micron	m²		23,11
TOS25_PR.P31.092.002	PANNELLO SANDWICH PER CONDOTTE IN SCHIUMA DI POLIURETANO ESPANSO / Esente CFC, HCFC e HFC / Rivestimento alluminio goffrato esterno / Rivestimento alluminio liscio interno / Resistente ai raggi UV / Dimensioni: 1.200 x 4.000 mm / Densità 35-55 kg/m³ / Euroclasse di reazione al fuoco > B s3 d0 / Rigidità dei pannelli > 300.000 N/mm² / Spessore pannello: 20,5 mm / Spessore alluminio interno: 80 micron / Spessore alluminio esterno: 200 micron	m²		24,35
TOS25_PR.P31.092.003	PANNELLO SANDWICH PER CONDOTTE IN SCHIUMA DI POLIURETANO ESPANSO / Esente CFC, HCFC e HFC / Rivestimento alluminio goffrato esterno / Rivestimento alluminio liscio interno / Resistente ai raggi UV / Dimensioni: 1.200 x 4.000 mm / Densità 35-55 kg/m³ / Euroclasse di reazione al fuoco > B s3 d0 / Rigidità dei pannelli > 300.000 N/mm² / Spessore pannello: 30,5 mm / Spessore alluminio interno: 80 micron / Spessore alluminio esterno: 200 micron	m²		29,73
TOS25_PR.P31.092.004	PANNELLO SANDWICH PER CONDOTTE IN SCHIUMA DI POLIURETANO ESPANSO / Esente CFC, HCFC e HFC / Rivestimento alluminio goffrato esterno / Rivestimento alluminio liscio interno / Resistente ai raggi UV / Dimensioni: 1.200 x 4.000 mm / Densità 35-55 kg/m³ / Euroclasse di reazione al fuoco > B s3 d0 / Rigidità dei pannelli > 300.000 N/mm² / Spessore pannello: 30,5 mm / Spessore alluminio interno: 80 micron / Spessore alluminio esterno: 500 micron	m²		40,06
TOS25_PR.P31.093.001	PANNELLO SANDWICH INOX AISI 316 PER CONDOTTE IN SCHIUMA DI POLIURETANO ESPANSO / Esente CFC, HCFC e HFC / Rivestimento acciaio inox interno / Rivestimento alluminio goffrato esterno / Resistente ai raggi UV / Dimensioni: 1.200 x 4.000 mm / Densità: 48 kg/m³ / Euroclasse di reazione al fuoco > B s3 d0 / Rigidità dei pannelli > 300.000 N/mm² / Dimensioni: 1.000 x 4.000 mm / Spessore pannello: 21 mm / Spessore acciaio interno: 100 micron / Spessore alluminio esterno: 200 micron	m²		54,82
TOS25_PR.P31.094.001	PANNELLO SANDWICH ANTIMICROBICO PER CONDOTTE IN SCHIUMA RIGIDA DI POLIURETANO ESPANSO / Esente CFC, HCFC e HFC / Rivestimento alluminio goffrato esterno / Rivestimento alluminio liscio interno antimicrobico / Resistente ai raggi UV / Dimensioni: 1.200 x 4.000 mm / Euroclasse di reazione al fuoco ≥ B s3 d0 / Rigidità dei pannelli > 300.000 N/mm² / Densità: 35-55 kg/m³ / Spessore pannello: 20,5 mm / Spessore alluminio interno liscio antimicrobico: 80 micron / Spessore alluminio esterno goffrato: 80 micron	m²		25,81
TOS25_PR.P31.094.002	PANNELLO SANDWICH ANTIMICROBICO PER CONDOTTE IN SCHIUMA RIGIDA DI POLIURETANO ESPANSO / Esente CFC, HCFC e HFC / Rivestimento alluminio goffrato esterno / Rivestimento alluminio liscio interno antimicrobico / Resistente ai raggi UV / Dimensioni: 1.200 x 4.000 mm / Euroclasse di reazione al fuoco ≥ B s3 d0 / Rigidità dei pannelli > 300.000 N/mm² / Densità: 35-55 kg/m³ / Spessore pannello: 20,5 mm / Spessore alluminio interno liscio antimicrobico: 200 micron / Spessore alluminio esterno goffrato: 80 micron	m²		29,73
TOS25_PR.P31.094.003	PANNELLO SANDWICH ANTIMICROBICO PER CONDOTTE IN SCHIUMA RIGIDA DI POLIURETANO ESPANSO / Esente CFC, HCFC e HFC / Rivestimento alluminio goffrato esterno / Rivestimento alluminio liscio interno antimicrobico / Resistente ai raggi UV / Dimensioni: 1.200 x 4.000 mm / Euroclasse di reazione al fuoco ≥ B s3 d0 / Rigidità dei pannelli > 300.000 N/mm² / Densità: 35-55 kg/m³ / Spessore pannello: 30,5 mm / Spessore alluminio interno liscio antimicrobico: 200 micron / Spessore alluminio esterno goffrato: 200 micron	m²		35,33
TOS25_PR.P31.095.001	accessori per pannello sandwich in schiuma di poliuretano espanso ad alta densità / Oblò di ispezione per condotte d'aria con pannelli sandwich di spessore 21 mm, composto da una parte esterna in polistirene modificato con elastomeri, da una flangia interna in policarbonato, del diametro di 23 cm e da una terza parte estraibile del diametro di 15 cm, dotato di tubo luminoso con lampadina da 6 V.	cad		70,25
TOS25_PR.P31.095.002	accessori per pannello sandwich in schiuma di poliuretano espanso ad alta densità / Oblò di ispezione antimicrobico a base di argento-zeolite efficace contro gli agenti patogeni (Legionella Pneumophila, Salmonella choleraesuis, Aspergillus Niger, Escherichia Coli, Pseudomonas Aeruginosa, Staphylococcus Aureus, Candida Albicans, Listeria Monocytogenes) per condotte d'aria con pannelli sandwich di spessore 21 mm, composto da una parte esterna in polistirene modificato con elastomeri, da una flangia interna in policarbonato, del diametro di 23 cm e da una terza parte estraibile del diametro di 15 cm, dotato di tubo luminoso con lampadina da 6 V	cad		103,42
TOS25_PR.P31.095.003	accessori per pannello sandwich in schiuma di poliuretano espanso ad alta densità / Sigillante monocomponente in dispersione acquosa antimuffa, privo di solventi, atossico, resistente ai raggi UV ed al processo di invecchiamento, in confezione da 32 kg	kg		14,44
TOS25_PR.P31.095.004	accessori per pannello sandwich in schiuma di poliuretano espanso ad alta densità / Sigillante monocomponente in dispersione acquosa con inclusione di antimicrobico a base di argento-zeolite contro gli agenti patogeni (Legionella Pneumophila, Salmonella, Aspergillus Niger, Escherichia Coli, Pseudomonas Aeruginosa, Staphylococcus Aureus, Candida Albicans, Listeria Monocytogenes), antimuffa, privo di solventi, atossico, resistente ai raggi UV ed al processo di invecchiamento, in confezione da 32 kg	kg		18,06
TOS25_PR.P31.095.005	accessori per pannello sandwich in schiuma di poliuretano espanso ad alta densità / Adesivo bicomponente in dispersione acquosa applicabile a spruzzo, non infiammabile in confezioni da 24 kg	kg		23,81
TOS25_PR.P31.095.006	accessori per pannello sandwich in schiuma di poliuretano espanso ad alta densità / Adesivo bicomponente in dispersione acquosa con inclusione di antimicrobico a base di argento-zeolite contro gli agenti patogeni (Legionella Pneumophila, Salmonella choleraesuis, Aspergillus Niger, Escherichia Coli, Pseudomonas Aeruginosa, Staphylococcus Aureus, Candida Albicans, Listeria Monocytogenes), applicabile a spruzzo, non infiammabile, in confezioni da 24 kg	kg		33,08
TOS25_PR.P31.095.007	accessori per pannello sandwich in schiuma di poliuretano espanso ad alta densità / Cannotto in alluminio antimicrobico a base argento-zeolite contro gli agenti patogeni (Legionella Pneumophila, Salmonella choleraesuis, Aspergillus Niger, Escherichia Coli, Pseudomonas Aeruginosa, Staphylococcus Aureus, Candida Albicans, Listeria Monocytogenes), spessore 5/10: diametro 100 mm	m		10,77
TOS25_PR.P31.095.008	accessori per pannello sandwich in schiuma di poliuretano espanso ad alta densità / Cannotto in alluminio antimicrobico a base argento-zeolite contro gli agenti patogeni (Legionella Pneumophila, Salmonella choleraesuis, Aspergillus Niger, Escherichia Coli, Pseudomonas Aeruginosa, Staphylococcus Aureus, Candida Albicans, Listeria Monocytogenes), spessore 5/10: diametro 125 mm	m		12,35
TOS25_PR.P31.095.009	accessori per pannello sandwich in schiuma di poliuretano espanso ad alta densità / Cannotto in alluminio antimicrobico a base argento-zeolite contro gli agenti patogeni (Legionella Pneumophila, Salmonella choleraesuis, Aspergillus Niger, Escherichia Coli, Pseudomonas Aeruginosa, Staphylococcus Aureus, Candida Albicans, Listeria Monocytogenes), spessore 5/10: diametro150 mm	m		13,13
TOS25_PR.P31.095.010	accessori per pannello sandwich in schiuma di poliuretano espanso ad alta densità / Cannotto in alluminio antimicrobico a base argento-zeolite contro gli agenti patogeni (Legionella Pneumophila, Salmonella choleraesuis, Aspergillus Niger, Escherichia Coli, Pseudomonas Aeruginosa, Staphylococcus Aureus, Candida Albicans, Listeria Monocytogenes), spessore 5/10: diametro 200 mm	m		15,49
TOS25_PR.P31.095.011	accessori per pannello sandwich in schiuma di poliuretano espanso ad alta densità / Cannotto in alluminio antimicrobico a base argento-zeolite contro gli agenti patogeni (Legionella Pneumophila, Salmonella choleraesuis, Aspergillus Niger, Escherichia Coli, Pseudomonas Aeruginosa, Staphylococcus Aureus, Candida Albicans, Listeria Monocytogenes), spessore 5/10: diametro 250 mm	m		17,40
TOS25_PR.P31.095.012	accessori per pannello sandwich in schiuma di poliuretano espanso ad alta densità / Cannotto in alluminio antimicrobico a base argento-zeolite contro gli agenti patogeni (Legionella Pneumophila, Salmonella choleraesuis, Aspergillus Niger, Escherichia Coli, Pseudomonas Aeruginosa, Staphylococcus Aureus, Candida Albicans, Listeria Monocytogenes), spessore 5/10: diametro 300 mm	m		20,20
TOS25_PR.P31.096.001	Canale circolare per la costruzione di condotte per la distribuzione dell'aria negli impianti di condizionamento e di termoventilazione costituito da 2 gusci "sandwich" in alluminio/schiuma rigida in poliuretano espanso ad alta densità (60 Kg/mc) lunghezza 4000 mm, esente da CFC, HCFC e HFC con rivestimento interno ed esterno in foglio di alluminio goffrato laccato con primer, classe di reazione al fuoco 0-1, rigidità dei pannelli > 350.000 Nmmq, resistenza trasmissione vapore acqueo >= 2000 mqhPa/mg, spessore 25 mm, conduttività termica iniziale 0,0206 W/mK, resistenza alla pressione fino a 3.000 Pa, resistente ai raggi UV: / elemento rettilineo, rivestito da alluminio interno 120 micron ed esterno 120 micron, diametro nominale 200 mm	m		46,65
TOS25_PR.P31.096.002	Canale circolare per la costruzione di condotte per la distribuzione dell'aria negli impianti di condizionamento e di termoventilazione costituito da 2 gusci "sandwich" in alluminio/schiuma rigida in poliuretano espanso ad alta densità (60 Kg/mc) lunghezza 4000 mm, esente da CFC, HCFC e HFC con rivestimento interno ed esterno in foglio di alluminio goffrato laccato con primer, classe di reazione al fuoco 0-1, rigidità dei pannelli > 350.000 Nmmq, resistenza trasmissione vapore acqueo >= 2000 mqhPa/mg, spessore 25 mm, conduttività termica iniziale 0,0206 W/mK, resistenza alla pressione fino a 3.000 Pa, resistente ai raggi UV: / elemento rettilineo, rivestito da alluminio interno 120 micron ed esterno 120 micron, diametro nominale 300 mm	m		58,35
TOS25_PR.P31.096.003	Canale circolare per la costruzione di condotte per la distribuzione dell'aria negli impianti di condizionamento e di termoventilazione costituito da 2 gusci "sandwich" in alluminio/schiuma rigida in poliuretano espanso ad alta densità (60 Kg/mc) lunghezza 4000 mm, esente da CFC, HCFC e HFC con rivestimento interno ed esterno in foglio di alluminio goffrato laccato con primer, classe di reazione al fuoco 0-1, rigidità dei pannelli > 350.000 Nmmq, resistenza trasmissione vapore acqueo >= 2000 mqhPa/mg, spessore 25 mm, conduttività termica iniziale 0,0206 W/mK, resistenza alla pressione fino a 3.000 Pa, resistente ai raggi UV: / elemento rettilineo, rivestito da alluminio interno 120 micron ed esterno 120 micron, diametro nominale 400 mm	m		66,21
TOS25_PR.P31.096.004	Canale circolare per la costruzione di condotte per la distribuzione dell'aria negli impianti di condizionamento e di termoventilazione costituito da 2 gusci "sandwich" in alluminio/schiuma rigida in poliuretano espanso ad alta densità (60 Kg/mc) lunghezza 4000 mm, esente da CFC, HCFC e HFC con rivestimento interno ed esterno in foglio di alluminio goffrato laccato con primer, classe di reazione al fuoco 0-1, rigidità dei pannelli > 350.000 Nmmq, resistenza trasmissione vapore acqueo >= 2000 mqhPa/mg, spessore 25 mm, conduttività termica iniziale 0,0206 W/mK, resistenza alla pressione fino a 3.000 Pa, resistente ai raggi UV: / elemento rettilineo, rivestito da alluminio interno 120 micron ed esterno 120 micron, diametro nominale 500 mm	m		76,30
TOS25_PR.P31.096.005	Canale circolare per la costruzione di condotte per la distribuzione dell'aria negli impianti di condizionamento e di termoventilazione costituito da 2 gusci "sandwich" in alluminio/schiuma rigida in poliuretano espanso ad alta densità (60 Kg/mc) lunghezza 4000 mm, esente da CFC, HCFC e HFC con rivestimento interno ed esterno in foglio di alluminio goffrato laccato con primer, classe di reazione al fuoco 0-1, rigidità dei pannelli > 350.000 Nmmq, resistenza trasmissione vapore acqueo >= 2000 mqhPa/mg, spessore 25 mm, conduttività termica iniziale 0,0206 W/mK, resistenza alla pressione fino a 3.000 Pa, resistente ai raggi UV: / elemento rettilineo, rivestito da alluminio interno 120 micron ed esterno 120 micron, diametro nominale 600 mm	m		86,01
TOS25_PR.P31.096.006	Canale circolare per la costruzione di condotte per la distribuzione dell'aria negli impianti di condizionamento e di termoventilazione costituito da 2 gusci "sandwich" in alluminio/schiuma rigida in poliuretano espanso ad alta densità (60 Kg/mc) lunghezza 4000 mm, esente da CFC, HCFC e HFC con rivestimento interno ed esterno in foglio di alluminio goffrato laccato con primer, classe di reazione al fuoco 0-1, rigidità dei pannelli > 350.000 Nmmq, resistenza trasmissione vapore acqueo >= 2000 mqhPa/mg, spessore 25 mm, conduttività termica iniziale 0,0206 W/mK, resistenza alla pressione fino a 3.000 Pa, resistente ai raggi UV: / curva a 45° per canale circolare, rivestita da alluminio interno 200 micron ed esterno 200 micron, diametro nominale 200 mm	cad		30,30
TOS25_PR.P31.096.007	Canale circolare per la costruzione di condotte per la distribuzione dell'aria negli impianti di condizionamento e di termoventilazione costituito da 2 gusci "sandwich" in alluminio/schiuma rigida in poliuretano espanso ad alta densità (60 Kg/mc) lunghezza 4000 mm, esente da CFC, HCFC e HFC con rivestimento interno ed esterno in foglio di alluminio goffrato laccato con primer, classe di reazione al fuoco 0-1, rigidità dei pannelli > 350.000 Nmmq, resistenza trasmissione vapore acqueo >= 2000 mqhPa/mg, spessore 25 mm, conduttività termica iniziale 0,0206 W/mK, resistenza alla pressione fino a 3.000 Pa, resistente ai raggi UV: / curva a 45° per canale circolare, rivestita da alluminio interno 200 micron ed esterno 200 micron, diametro nominale 300 mm	cad		38,15
TOS25_PR.P31.096.008	Canale circolare per la costruzione di condotte per la distribuzione dell'aria negli impianti di condizionamento e di termoventilazione costituito da 2 gusci "sandwich" in alluminio/schiuma rigida in poliuretano espanso ad alta densità (60 Kg/mc) lunghezza 4000 mm, esente da CFC, HCFC e HFC con rivestimento interno ed esterno in foglio di alluminio goffrato laccato con primer, classe di reazione al fuoco 0-1, rigidità dei pannelli > 350.000 Nmmq, resistenza trasmissione vapore acqueo >= 2000 mqhPa/mg, spessore 25 mm, conduttività termica iniziale 0,0206 W/mK, resistenza alla pressione fino a 3.000 Pa, resistente ai raggi UV: / curva a 45° per canale circolare, rivestita da alluminio interno 200 micron ed esterno 200 micron, diametro nominale 400 mm	cad		49,37
TOS25_PR.P31.096.009	Canale circolare per la costruzione di condotte per la distribuzione dell'aria negli impianti di condizionamento e di termoventilazione costituito da 2 gusci "sandwich" in alluminio/schiuma rigida in poliuretano espanso ad alta densità (60 Kg/mc) lunghezza 4000 mm, esente da CFC, HCFC e HFC con rivestimento interno ed esterno in foglio di alluminio goffrato laccato con primer, classe di reazione al fuoco 0-1, rigidità dei pannelli > 350.000 Nmmq, resistenza trasmissione vapore acqueo >= 2000 mqhPa/mg, spessore 25 mm, conduttività termica iniziale 0,0206 W/mK, resistenza alla pressione fino a 3.000 Pa, resistente ai raggi UV: / curva a 45° per canale circolare, rivestita da alluminio interno 200 micron ed esterno 200 micron, diametro nominale 500 mm	cad		53,86
TOS25_PR.P31.096.010	Canale circolare per la costruzione di condotte per la distribuzione dell'aria negli impianti di condizionamento e di termoventilazione costituito da 2 gusci "sandwich" in alluminio/schiuma rigida in poliuretano espanso ad alta densità (60 Kg/mc) lunghezza 4000 mm, esente da CFC, HCFC e HFC con rivestimento interno ed esterno in foglio di alluminio goffrato laccato con primer, classe di reazione al fuoco 0-1, rigidità dei pannelli > 350.000 Nmmq, resistenza trasmissione vapore acqueo >= 2000 mqhPa/mg, spessore 25 mm, conduttività termica iniziale 0,0206 W/mK, resistenza alla pressione fino a 3.000 Pa, resistente ai raggi UV: / curva a 45° per canale circolare, rivestita da alluminio interno 200 micron ed esterno 200 micron, diametro nominale 600 mm	cad		60,59
TOS25_PR.P31.096.011	Canale circolare per la costruzione di condotte per la distribuzione dell'aria negli impianti di condizionamento e di termoventilazione costituito da 2 gusci "sandwich" in alluminio/schiuma rigida in poliuretano espanso ad alta densità (60 Kg/mc) lunghezza 4000 mm, esente da CFC, HCFC e HFC con rivestimento interno ed esterno in foglio di alluminio goffrato laccato con primer, classe di reazione al fuoco 0-1, rigidità dei pannelli > 350.000 Nmmq, resistenza trasmissione vapore acqueo >= 2000 mqhPa/mg, spessore 25 mm, conduttività termica iniziale 0,0206 W/mK, resistenza alla pressione fino a 3.000 Pa, resistente ai raggi UV: / curva a 90° per canale circolare, rivestita da alluminio interno 200 micron ed esterno 200 micron, diametro nominale 200 mm	cad		59,47
TOS25_PR.P31.096.012	Canale circolare per la costruzione di condotte per la distribuzione dell'aria negli impianti di condizionamento e di termoventilazione costituito da 2 gusci "sandwich" in alluminio/schiuma rigida in poliuretano espanso ad alta densità (60 Kg/mc) lunghezza 4000 mm, esente da CFC, HCFC e HFC con rivestimento interno ed esterno in foglio di alluminio goffrato laccato con primer, classe di reazione al fuoco 0-1, rigidità dei pannelli > 350.000 Nmmq, resistenza trasmissione vapore acqueo >= 2000 mqhPa/mg, spessore 25 mm, conduttività termica iniziale 0,0206 W/mK, resistenza alla pressione fino a 3.000 Pa, resistente ai raggi UV: / curva a 90° per canale circolare, rivestita da alluminio interno 200 micron ed esterno 200 micron, diametro nominale 300 mm	cad		76,30
TOS25_PR.P31.096.013	Canale circolare per la costruzione di condotte per la distribuzione dell'aria negli impianti di condizionamento e di termoventilazione costituito da 2 gusci "sandwich" in alluminio/schiuma rigida in poliuretano espanso ad alta densità (60 Kg/mc) lunghezza 4000 mm, esente da CFC, HCFC e HFC con rivestimento interno ed esterno in foglio di alluminio goffrato laccato con primer, classe di reazione al fuoco 0-1, rigidità dei pannelli > 350.000 Nmmq, resistenza trasmissione vapore acqueo >= 2000 mqhPa/mg, spessore 25 mm, conduttività termica iniziale 0,0206 W/mK, resistenza alla pressione fino a 3.000 Pa, resistente ai raggi UV: / curva a 90° per canale circolare, rivestita da alluminio interno 200 micron ed esterno 200 micron, diametro nominale 400 mm	cad		98,74
TOS25_PR.P31.096.014	Canale circolare per la costruzione di condotte per la distribuzione dell'aria negli impianti di condizionamento e di termoventilazione costituito da 2 gusci "sandwich" in alluminio/schiuma rigida in poliuretano espanso ad alta densità (60 Kg/mc) lunghezza 4000 mm, esente da CFC, HCFC e HFC con rivestimento interno ed esterno in foglio di alluminio goffrato laccato con primer, classe di reazione al fuoco 0-1, rigidità dei pannelli > 350.000 Nmmq, resistenza trasmissione vapore acqueo >= 2000 mqhPa/mg, spessore 25 mm, conduttività termica iniziale 0,0206 W/mK, resistenza alla pressione fino a 3.000 Pa, resistente ai raggi UV: / curva a 90° per canale circolare, rivestita da alluminio interno 200 micron ed esterno 200 micron, diametro nominale 500 mm	cad		102,11
TOS25_PR.P31.096.015	Canale circolare per la costruzione di condotte per la distribuzione dell'aria negli impianti di condizionamento e di termoventilazione costituito da 2 gusci "sandwich" in alluminio/schiuma rigida in poliuretano espanso ad alta densità (60 Kg/mc) lunghezza 4000 mm, esente da CFC, HCFC e HFC con rivestimento interno ed esterno in foglio di alluminio goffrato laccato con primer, classe di reazione al fuoco 0-1, rigidità dei pannelli > 350.000 Nmmq, resistenza trasmissione vapore acqueo >= 2000 mqhPa/mg, spessore 25 mm, conduttività termica iniziale 0,0206 W/mK, resistenza alla pressione fino a 3.000 Pa, resistente ai raggi UV: / curva a 90° per canale circolare, rivestita da alluminio interno 200 micron ed esterno 200 micron, diametro nominale 600 mm	cad		109,96
TOS25_PR.P31.096.016	Canale circolare per la costruzione di condotte per la distribuzione dell'aria negli impianti di condizionamento e di termoventilazione costituito da 2 gusci "sandwich" in alluminio/schiuma rigida in poliuretano espanso ad alta densità (60 Kg/mc) lunghezza 4000 mm, esente da CFC, HCFC e HFC con rivestimento interno ed esterno in foglio di alluminio goffrato laccato con primer, classe di reazione al fuoco 0-1, rigidità dei pannelli > 350.000 Nmmq, resistenza trasmissione vapore acqueo >= 2000 mqhPa/mg, spessore 25 mm, conduttività termica iniziale 0,0206 W/mK, resistenza alla pressione fino a 3.000 Pa, resistente ai raggi UV: / riduzione per canale circolare, rivestita da alluminio interno 200 micron ed esterno 200 micron, diametro nominale 200-300-400 mm	cad		72,69
TOS25_PR.P31.096.017	Canale circolare per la costruzione di condotte per la distribuzione dell'aria negli impianti di condizionamento e di termoventilazione costituito da 2 gusci "sandwich" in alluminio/schiuma rigida in poliuretano espanso ad alta densità (60 Kg/mc) lunghezza 4000 mm, esente da CFC, HCFC e HFC con rivestimento interno ed esterno in foglio di alluminio goffrato laccato con primer, classe di reazione al fuoco 0-1, rigidità dei pannelli > 350.000 Nmmq, resistenza trasmissione vapore acqueo >= 2000 mqhPa/mg, spessore 25 mm, conduttività termica iniziale 0,0206 W/mK, resistenza alla pressione fino a 3.000 Pa, resistente ai raggi UV: / riduzione per canale circolare, rivestita da alluminio interno 200 micron ed esterno 200 micron, diametro nominale 400-500-600 mm	cad		99,87
TOS25_PR.P31.096.018	Canale circolare per la costruzione di condotte per la distribuzione dell'aria negli impianti di condizionamento e di termoventilazione costituito da 2 gusci "sandwich" in alluminio/schiuma rigida in poliuretano espanso ad alta densità (60 Kg/mc) lunghezza 4000 mm, esente da CFC, HCFC e HFC con rivestimento interno ed esterno in foglio di alluminio goffrato laccato con primer, classe di reazione al fuoco 0-1, rigidità dei pannelli > 350.000 Nmmq, resistenza trasmissione vapore acqueo >= 2000 mqhPa/mg, spessore 25 mm, conduttività termica iniziale 0,0206 W/mK, resistenza alla pressione fino a 3.000 Pa, resistente ai raggi UV: / raccordo dinamico a 2 vie per canale circolare, rivestito da alluminio interno 200 micron ed esterno 200 micron, completo di flange a scomparsa in alluminio altezza 90 mm, diametro nominale 200 mm	cad		227,22
TOS25_PR.P31.096.019	Canale circolare per la costruzione di condotte per la distribuzione dell'aria negli impianti di condizionamento e di termoventilazione costituito da 2 gusci "sandwich" in alluminio/schiuma rigida in poliuretano espanso ad alta densità (60 Kg/mc) lunghezza 4000 mm, esente da CFC, HCFC e HFC con rivestimento interno ed esterno in foglio di alluminio goffrato laccato con primer, classe di reazione al fuoco 0-1, rigidità dei pannelli > 350.000 Nmmq, resistenza trasmissione vapore acqueo >= 2000 mqhPa/mg, spessore 25 mm, conduttività termica iniziale 0,0206 W/mK, resistenza alla pressione fino a 3.000 Pa, resistente ai raggi UV: / raccordo dinamico a 2 vie per canale circolare, rivestito da alluminio interno 200 micron ed esterno 200 micron, completo di flange a scomparsa in alluminio altezza 90 mm, diametro nominale 300 mm	cad		251,34
TOS25_PR.P31.096.020	Canale circolare per la costruzione di condotte per la distribuzione dell'aria negli impianti di condizionamento e di termoventilazione costituito da 2 gusci "sandwich" in alluminio/schiuma rigida in poliuretano espanso ad alta densità (60 Kg/mc) lunghezza 4000 mm, esente da CFC, HCFC e HFC con rivestimento interno ed esterno in foglio di alluminio goffrato laccato con primer, classe di reazione al fuoco 0-1, rigidità dei pannelli > 350.000 Nmmq, resistenza trasmissione vapore acqueo >= 2000 mqhPa/mg, spessore 25 mm, conduttività termica iniziale 0,0206 W/mK, resistenza alla pressione fino a 3.000 Pa, resistente ai raggi UV: / raccordo dinamico a 2 vie per canale circolare, rivestito da alluminio interno 200 micron ed esterno 200 micron, completo di flange a scomparsa in alluminio altezza 90 mm, diametro nominale 400 mm	cad		288,93
TOS25_PR.P31.096.021	Canale circolare per la costruzione di condotte per la distribuzione dell'aria negli impianti di condizionamento e di termoventilazione costituito da 2 gusci "sandwich" in alluminio/schiuma rigida in poliuretano espanso ad alta densità (60 Kg/mc) lunghezza 4000 mm, esente da CFC, HCFC e HFC con rivestimento interno ed esterno in foglio di alluminio goffrato laccato con primer, classe di reazione al fuoco 0-1, rigidità dei pannelli > 350.000 Nmmq, resistenza trasmissione vapore acqueo >= 2000 mqhPa/mg, spessore 25 mm, conduttività termica iniziale 0,0206 W/mK, resistenza alla pressione fino a 3.000 Pa, resistente ai raggi UV: / raccordo dinamico a 2 vie per canale circolare, rivestito da alluminio interno 200 micron ed esterno 200 micron, completo di flange a scomparsa in alluminio altezza 90 mm, diametro nominale 500 mm	cad		323,15
TOS25_PR.P31.096.022	Canale circolare per la costruzione di condotte per la distribuzione dell'aria negli impianti di condizionamento e di termoventilazione costituito da 2 gusci "sandwich" in alluminio/schiuma rigida in poliuretano espanso ad alta densità (60 Kg/mc) lunghezza 4000 mm, esente da CFC, HCFC e HFC con rivestimento interno ed esterno in foglio di alluminio goffrato laccato con primer, classe di reazione al fuoco 0-1, rigidità dei pannelli > 350.000 Nmmq, resistenza trasmissione vapore acqueo >= 2000 mqhPa/mg, spessore 25 mm, conduttività termica iniziale 0,0206 W/mK, resistenza alla pressione fino a 3.000 Pa, resistente ai raggi UV: / raccordo dinamico a 2 vie per canale circolare, rivestito da alluminio interno 200 micron ed esterno 200 micron, completo di flange a scomparsa in alluminio altezza 90 mm, diametro nominale 600 mm	cad		361,29
TOS25_PR.P31.096.023	Canale circolare per la costruzione di condotte per la distribuzione dell'aria negli impianti di condizionamento e di termoventilazione costituito da 2 gusci "sandwich" in alluminio/schiuma rigida in poliuretano espanso ad alta densità (60 Kg/mc) lunghezza 4000 mm, esente da CFC, HCFC e HFC con rivestimento interno ed esterno in foglio di alluminio goffrato laccato con primer, classe di reazione al fuoco 0-1, rigidità dei pannelli > 350.000 Nmmq, resistenza trasmissione vapore acqueo >= 2000 mqhPa/mg, spessore 25 mm, conduttività termica iniziale 0,0206 W/mK, resistenza alla pressione fino a 3.000 Pa, resistente ai raggi UV: / raccordo a T per canale circolare, rivestito da alluminio interno 120 micron ed esterno 120 micron, completo di cannotti a scomparsa in alluminio, altezza 90 mm, diametro nominale 200 mm	cad		167,19
TOS25_PR.P31.096.024	Canale circolare per la costruzione di condotte per la distribuzione dell'aria negli impianti di condizionamento e di termoventilazione costituito da 2 gusci "sandwich" in alluminio/schiuma rigida in poliuretano espanso ad alta densità (60 Kg/mc) lunghezza 4000 mm, esente da CFC, HCFC e HFC con rivestimento interno ed esterno in foglio di alluminio goffrato laccato con primer, classe di reazione al fuoco 0-1, rigidità dei pannelli > 350.000 Nmmq, resistenza trasmissione vapore acqueo >= 2000 mqhPa/mg, spessore 25 mm, conduttività termica iniziale 0,0206 W/mK, resistenza alla pressione fino a 3.000 Pa, resistente ai raggi UV: / raccordo a T per canale circolare, rivestito da alluminio interno 120 micron ed esterno 120 micron, completo di cannotti a scomparsa in alluminio, altezza 90 mm, diametro nominale 300 mm	cad		182,90
TOS25_PR.P31.096.025	Canale circolare per la costruzione di condotte per la distribuzione dell'aria negli impianti di condizionamento e di termoventilazione costituito da 2 gusci "sandwich" in alluminio/schiuma rigida in poliuretano espanso ad alta densità (60 Kg/mc) lunghezza 4000 mm, esente da CFC, HCFC e HFC con rivestimento interno ed esterno in foglio di alluminio goffrato laccato con primer, classe di reazione al fuoco 0-1, rigidità dei pannelli > 350.000 Nmmq, resistenza trasmissione vapore acqueo >= 2000 mqhPa/mg, spessore 25 mm, conduttività termica iniziale 0,0206 W/mK, resistenza alla pressione fino a 3.000 Pa, resistente ai raggi UV: / raccordo a T per canale circolare, rivestito da alluminio interno 120 micron ed esterno 120 micron, completo di cannotti a scomparsa in alluminio, altezza 90 mm, diametro nominale 400 mm	cad		203,10
TOS25_PR.P31.096.026	Canale circolare per la costruzione di condotte per la distribuzione dell'aria negli impianti di condizionamento e di termoventilazione costituito da 2 gusci "sandwich" in alluminio/schiuma rigida in poliuretano espanso ad alta densità (60 Kg/mc) lunghezza 4000 mm, esente da CFC, HCFC e HFC con rivestimento interno ed esterno in foglio di alluminio goffrato laccato con primer, classe di reazione al fuoco 0-1, rigidità dei pannelli > 350.000 Nmmq, resistenza trasmissione vapore acqueo >= 2000 mqhPa/mg, spessore 25 mm, conduttività termica iniziale 0,0206 W/mK, resistenza alla pressione fino a 3.000 Pa, resistente ai raggi UV: / raccordo a T per canale circolare, rivestito da alluminio interno 120 micron ed esterno 120 micron, completo di cannotti a scomparsa in alluminio, altezza 90 mm, diametro nominale 500 mm	cad		224,98
TOS25_PR.P31.096.027	Canale circolare per la costruzione di condotte per la distribuzione dell'aria negli impianti di condizionamento e di termoventilazione costituito da 2 gusci "sandwich" in alluminio/schiuma rigida in poliuretano espanso ad alta densità (60 Kg/mc) lunghezza 4000 mm, esente da CFC, HCFC e HFC con rivestimento interno ed esterno in foglio di alluminio goffrato laccato con primer, classe di reazione al fuoco 0-1, rigidità dei pannelli > 350.000 Nmmq, resistenza trasmissione vapore acqueo >= 2000 mqhPa/mg, spessore 25 mm, conduttività termica iniziale 0,0206 W/mK, resistenza alla pressione fino a 3.000 Pa, resistente ai raggi UV: / raccordo a T per canale circolare, rivestito da alluminio interno 120 micron ed esterno 120 micron, completo di cannotti a scomparsa in alluminio, altezza 90 mm, diametro nominale 600 mm	cad		245,73
TOS25_PR.P31.096.028	Canale circolare per la costruzione di condotte per la distribuzione dell'aria negli impianti di condizionamento e di termoventilazione costituito da 2 gusci "sandwich" in alluminio/schiuma rigida in poliuretano espanso ad alta densità (60 Kg/mc) lunghezza 4000 mm, esente da CFC, HCFC e HFC con rivestimento interno ed esterno in foglio di alluminio goffrato laccato con primer, classe di reazione al fuoco 0-1, rigidità dei pannelli > 350.000 Nmmq, resistenza trasmissione vapore acqueo >= 2000 mqhPa/mg, spessore 25 mm, conduttività termica iniziale 0,0206 W/mK, resistenza alla pressione fino a 3.000 Pa, resistente ai raggi UV: / raccordo dinamico a 4 vie per canale circolare, rivestito da alluminio interno 120 micron ed esterno 120 micron, completo di cannotti a scomparsa in alluminio, altezza 90 mm, diametro nominale 200 mm	cad		234,51
TOS25_PR.P31.096.029	Canale circolare per la costruzione di condotte per la distribuzione dell'aria negli impianti di condizionamento e di termoventilazione costituito da 2 gusci "sandwich" in alluminio/schiuma rigida in poliuretano espanso ad alta densità (60 Kg/mc) lunghezza 4000 mm, esente da CFC, HCFC e HFC con rivestimento interno ed esterno in foglio di alluminio goffrato laccato con primer, classe di reazione al fuoco 0-1, rigidità dei pannelli > 350.000 Nmmq, resistenza trasmissione vapore acqueo >= 2000 mqhPa/mg, spessore 25 mm, conduttività termica iniziale 0,0206 W/mK, resistenza alla pressione fino a 3.000 Pa, resistente ai raggi UV: / raccordo dinamico a 4 vie per canale circolare, rivestito da alluminio interno 120 micron ed esterno 120 micron, completo di cannotti a scomparsa in alluminio, altezza 90 mm, diametro nominale 300 mm	cad		254,71
TOS25_PR.P31.096.030	Canale circolare per la costruzione di condotte per la distribuzione dell'aria negli impianti di condizionamento e di termoventilazione costituito da 2 gusci "sandwich" in alluminio/schiuma rigida in poliuretano espanso ad alta densità (60 Kg/mc) lunghezza 4000 mm, esente da CFC, HCFC e HFC con rivestimento interno ed esterno in foglio di alluminio goffrato laccato con primer, classe di reazione al fuoco 0-1, rigidità dei pannelli > 350.000 Nmmq, resistenza trasmissione vapore acqueo >= 2000 mqhPa/mg, spessore 25 mm, conduttività termica iniziale 0,0206 W/mK, resistenza alla pressione fino a 3.000 Pa, resistente ai raggi UV: / raccordo dinamico a 4 vie per canale circolare, rivestito da alluminio interno 120 micron ed esterno 120 micron, completo di cannotti a scomparsa in alluminio, altezza 90 mm, diametro nominale 400 mm	cad		280,51
TOS25_PR.P31.096.031	Canale circolare per la costruzione di condotte per la distribuzione dell'aria negli impianti di condizionamento e di termoventilazione costituito da 2 gusci "sandwich" in alluminio/schiuma rigida in poliuretano espanso ad alta densità (60 Kg/mc) lunghezza 4000 mm, esente da CFC, HCFC e HFC con rivestimento interno ed esterno in foglio di alluminio goffrato laccato con primer, classe di reazione al fuoco 0-1, rigidità dei pannelli > 350.000 Nmmq, resistenza trasmissione vapore acqueo >= 2000 mqhPa/mg, spessore 25 mm, conduttività termica iniziale 0,0206 W/mK, resistenza alla pressione fino a 3.000 Pa, resistente ai raggi UV: / raccordo dinamico a 4 vie per canale circolare, rivestito da alluminio interno 120 micron ed esterno 120 micron, completo di cannotti a scomparsa in alluminio, altezza 90 mm, diametro nominale 500 mm	cad		309,12
TOS25_PR.P31.096.032	Canale circolare per la costruzione di condotte per la distribuzione dell'aria negli impianti di condizionamento e di termoventilazione costituito da 2 gusci "sandwich" in alluminio/schiuma rigida in poliuretano espanso ad alta densità (60 Kg/mc) lunghezza 4000 mm, esente da CFC, HCFC e HFC con rivestimento interno ed esterno in foglio di alluminio goffrato laccato con primer, classe di reazione al fuoco 0-1, rigidità dei pannelli > 350.000 Nmmq, resistenza trasmissione vapore acqueo >= 2000 mqhPa/mg, spessore 25 mm, conduttività termica iniziale 0,0206 W/mK, resistenza alla pressione fino a 3.000 Pa, resistente ai raggi UV: / raccordo dinamico a 4 vie per canale circolare, rivestito da alluminio interno 120 micron ed esterno 120 micron, completo di cannotti a scomparsa in alluminio, altezza 90 mm, diametro nominale 600 mm	cad		335,49
TOS25_PR.P31.096.033	Canale circolare per la costruzione di condotte per la distribuzione dell'aria negli impianti di condizionamento e di termoventilazione costituito da 2 gusci "sandwich" in alluminio/schiuma rigida in poliuretano espanso ad alta densità (60 Kg/mc) lunghezza 4000 mm, esente da CFC, HCFC e HFC con rivestimento interno ed esterno in foglio di alluminio goffrato laccato con primer, classe di reazione al fuoco 0-1, rigidità dei pannelli > 350.000 Nmmq, resistenza trasmissione vapore acqueo >= 2000 mqhPa/mg, spessore 25 mm, conduttività termica iniziale 0,0206 W/mK, resistenza alla pressione fino a 3.000 Pa, resistente ai raggi UV: / Raccordo dinamico a 45°, rivestito da alluminio interno 120 micron ed esterno 120 micron completo di cannotti a scomparsa in alluminio altezza 90 mm, diametro nominale 200 mm	cad		166,63
TOS25_PR.P31.096.034	Canale circolare per la costruzione di condotte per la distribuzione dell'aria negli impianti di condizionamento e di termoventilazione costituito da 2 gusci "sandwich" in alluminio/schiuma rigida in poliuretano espanso ad alta densità (60 Kg/mc) lunghezza 4000 mm, esente da CFC, HCFC e HFC con rivestimento interno ed esterno in foglio di alluminio goffrato laccato con primer, classe di reazione al fuoco 0-1, rigidità dei pannelli > 350.000 Nmmq, resistenza trasmissione vapore acqueo >= 2000 mqhPa/mg, spessore 25 mm, conduttività termica iniziale 0,0206 W/mK, resistenza alla pressione fino a 3.000 Pa, resistente ai raggi UV: / Raccordo dinamico a 45°, rivestito da alluminio interno 120 micron ed esterno 120 micron completo di cannotti a scomparsa in alluminio altezza 90 mm, diametro nominale 300 mm	cad		186,26
TOS25_PR.P31.096.035	Canale circolare per la costruzione di condotte per la distribuzione dell'aria negli impianti di condizionamento e di termoventilazione costituito da 2 gusci "sandwich" in alluminio/schiuma rigida in poliuretano espanso ad alta densità (60 Kg/mc) lunghezza 4000 mm, esente da CFC, HCFC e HFC con rivestimento interno ed esterno in foglio di alluminio goffrato laccato con primer, classe di reazione al fuoco 0-1, rigidità dei pannelli > 350.000 Nmmq, resistenza trasmissione vapore acqueo >= 2000 mqhPa/mg, spessore 25 mm, conduttività termica iniziale 0,0206 W/mK, resistenza alla pressione fino a 3.000 Pa, resistente ai raggi UV: / Raccordo dinamico a 45°, rivestito da alluminio interno 120 micron ed esterno 120 micron completo di cannotti a scomparsa in alluminio altezza 90 mm, diametro nominale 400 mm	cad		210,94
TOS25_PR.P31.096.036	Canale circolare per la costruzione di condotte per la distribuzione dell'aria negli impianti di condizionamento e di termoventilazione costituito da 2 gusci "sandwich" in alluminio/schiuma rigida in poliuretano espanso ad alta densità (60 Kg/mc) lunghezza 4000 mm, esente da CFC, HCFC e HFC con rivestimento interno ed esterno in foglio di alluminio goffrato laccato con primer, classe di reazione al fuoco 0-1, rigidità dei pannelli > 350.000 Nmmq, resistenza trasmissione vapore acqueo >= 2000 mqhPa/mg, spessore 25 mm, conduttività termica iniziale 0,0206 W/mK, resistenza alla pressione fino a 3.000 Pa, resistente ai raggi UV: / Raccordo dinamico a 45°, rivestito da alluminio interno 120 micron ed esterno 120 micron completo di cannotti a scomparsa in alluminio altezza 90 mm, diametro nominale 500 mm	cad		239,56
TOS25_PR.P31.096.037	Canale circolare per la costruzione di condotte per la distribuzione dell'aria negli impianti di condizionamento e di termoventilazione costituito da 2 gusci "sandwich" in alluminio/schiuma rigida in poliuretano espanso ad alta densità (60 Kg/mc) lunghezza 4000 mm, esente da CFC, HCFC e HFC con rivestimento interno ed esterno in foglio di alluminio goffrato laccato con primer, classe di reazione al fuoco 0-1, rigidità dei pannelli > 350.000 Nmmq, resistenza trasmissione vapore acqueo >= 2000 mqhPa/mg, spessore 25 mm, conduttività termica iniziale 0,0206 W/mK, resistenza alla pressione fino a 3.000 Pa, resistente ai raggi UV: / Raccordo dinamico a 45°, rivestito da alluminio interno 120 micron ed esterno 120 micron completo di cannotti a scomparsa in alluminio altezza 90 mm, diametro nominale 600 mm	cad		268,17
TOS25_PR.P31.096.038	Canale circolare per la costruzione di condotte per la distribuzione dell'aria negli impianti di condizionamento e di termoventilazione costituito da 2 gusci "sandwich" in alluminio/schiuma rigida in poliuretano espanso ad alta densità (60 Kg/mc) lunghezza 4000 mm, esente da CFC, HCFC e HFC con rivestimento interno ed esterno in foglio di alluminio goffrato laccato con primer, classe di reazione al fuoco 0-1, rigidità dei pannelli > 350.000 Nmmq, resistenza trasmissione vapore acqueo >= 2000 mqhPa/mg, spessore 25 mm, conduttività termica iniziale 0,0206 W/mK, resistenza alla pressione fino a 3.000 Pa, resistente ai raggi UV: / Raccordo doppio dinamico a 45°, rivestito da alluminio interno 120 micron ed esterno 120 micron completo di cannotti a scomparsa in alluminio altezza 90 mm, diametro nominale 200 mm	cad		234,51
TOS25_PR.P31.096.039	Canale circolare per la costruzione di condotte per la distribuzione dell'aria negli impianti di condizionamento e di termoventilazione costituito da 2 gusci "sandwich" in alluminio/schiuma rigida in poliuretano espanso ad alta densità (60 Kg/mc) lunghezza 4000 mm, esente da CFC, HCFC e HFC con rivestimento interno ed esterno in foglio di alluminio goffrato laccato con primer, classe di reazione al fuoco 0-1, rigidità dei pannelli > 350.000 Nmmq, resistenza trasmissione vapore acqueo >= 2000 mqhPa/mg, spessore 25 mm, conduttività termica iniziale 0,0206 W/mK, resistenza alla pressione fino a 3.000 Pa, resistente ai raggi UV: / Raccordo doppio dinamico a 45°, rivestito da alluminio interno 120 micron ed esterno 120 micron completo di cannotti a scomparsa in alluminio altezza 90 mm, diametro nominale 300 mm	cad		260,88
TOS25_PR.P31.096.040	Canale circolare per la costruzione di condotte per la distribuzione dell'aria negli impianti di condizionamento e di termoventilazione costituito da 2 gusci "sandwich" in alluminio/schiuma rigida in poliuretano espanso ad alta densità (60 Kg/mc) lunghezza 4000 mm, esente da CFC, HCFC e HFC con rivestimento interno ed esterno in foglio di alluminio goffrato laccato con primer, classe di reazione al fuoco 0-1, rigidità dei pannelli > 350.000 Nmmq, resistenza trasmissione vapore acqueo >= 2000 mqhPa/mg, spessore 25 mm, conduttività termica iniziale 0,0206 W/mK, resistenza alla pressione fino a 3.000 Pa, resistente ai raggi UV: / Raccordo doppio dinamico a 45°, rivestito da alluminio interno 120 micron ed esterno 120 micron completo di cannotti a scomparsa in alluminio altezza 90 mm, diametro nominale 400 mm	cad		295,66
TOS25_PR.P31.096.041	Canale circolare per la costruzione di condotte per la distribuzione dell'aria negli impianti di condizionamento e di termoventilazione costituito da 2 gusci "sandwich" in alluminio/schiuma rigida in poliuretano espanso ad alta densità (60 Kg/mc) lunghezza 4000 mm, esente da CFC, HCFC e HFC con rivestimento interno ed esterno in foglio di alluminio goffrato laccato con primer, classe di reazione al fuoco 0-1, rigidità dei pannelli > 350.000 Nmmq, resistenza trasmissione vapore acqueo >= 2000 mqhPa/mg, spessore 25 mm, conduttività termica iniziale 0,0206 W/mK, resistenza alla pressione fino a 3.000 Pa, resistente ai raggi UV: / Raccordo doppio dinamico a 45°, rivestito da alluminio interno 120 micron ed esterno 120 micron completo di cannotti a scomparsa in alluminio altezza 90 mm, diametro nominale 500 mm	cad		334,94
TOS25_PR.P31.096.042	Canale circolare per la costruzione di condotte per la distribuzione dell'aria negli impianti di condizionamento e di termoventilazione costituito da 2 gusci "sandwich" in alluminio/schiuma rigida in poliuretano espanso ad alta densità (60 Kg/mc) lunghezza 4000 mm, esente da CFC, HCFC e HFC con rivestimento interno ed esterno in foglio di alluminio goffrato laccato con primer, classe di reazione al fuoco 0-1, rigidità dei pannelli > 350.000 Nmmq, resistenza trasmissione vapore acqueo >= 2000 mqhPa/mg, spessore 25 mm, conduttività termica iniziale 0,0206 W/mK, resistenza alla pressione fino a 3.000 Pa, resistente ai raggi UV: / Raccordo doppio dinamico a 45°, rivestito da alluminio interno 120 micron ed esterno 120 micron completo di cannotti a scomparsa in alluminio altezza 90 mm, diametro nominale 600 mm	cad		375,33
TOS25_PR.P31.096.043	Canale circolare per la costruzione di condotte per la distribuzione dell'aria negli impianti di condizionamento e di termoventilazione costituito da 2 gusci "sandwich" in alluminio/schiuma rigida in poliuretano espanso ad alta densità (60 Kg/mc) lunghezza 4000 mm, esente da CFC, HCFC e HFC con rivestimento interno ed esterno in foglio di alluminio goffrato laccato con primer, classe di reazione al fuoco 0-1, rigidità dei pannelli > 350.000 Nmmq, resistenza trasmissione vapore acqueo >= 2000 mqhPa/mg, spessore 25 mm, conduttività termica iniziale 0,0206 W/mK, resistenza alla pressione fino a 3.000 Pa, resistente ai raggi UV: / Flangia a scomparsa in alluminio spessore 8/10 altezza 300 mm per canali circolari preisolati con alette pretagliate, diametro nominale 200 mm	cad		9,87
TOS25_PR.P31.096.044	Canale circolare per la costruzione di condotte per la distribuzione dell'aria negli impianti di condizionamento e di termoventilazione costituito da 2 gusci "sandwich" in alluminio/schiuma rigida in poliuretano espanso ad alta densità (60 Kg/mc) lunghezza 4000 mm, esente da CFC, HCFC e HFC con rivestimento interno ed esterno in foglio di alluminio goffrato laccato con primer, classe di reazione al fuoco 0-1, rigidità dei pannelli > 350.000 Nmmq, resistenza trasmissione vapore acqueo >= 2000 mqhPa/mg, spessore 25 mm, conduttività termica iniziale 0,0206 W/mK, resistenza alla pressione fino a 3.000 Pa, resistente ai raggi UV: / Flangia a scomparsa in alluminio spessore 8/10 altezza 300 mm per canali circolari preisolati con alette pretagliate, diametro nominale 300 mm	cad		13,69
TOS25_PR.P31.096.045	Canale circolare per la costruzione di condotte per la distribuzione dell'aria negli impianti di condizionamento e di termoventilazione costituito da 2 gusci "sandwich" in alluminio/schiuma rigida in poliuretano espanso ad alta densità (60 Kg/mc) lunghezza 4000 mm, esente da CFC, HCFC e HFC con rivestimento interno ed esterno in foglio di alluminio goffrato laccato con primer, classe di reazione al fuoco 0-1, rigidità dei pannelli > 350.000 Nmmq, resistenza trasmissione vapore acqueo >= 2000 mqhPa/mg, spessore 25 mm, conduttività termica iniziale 0,0206 W/mK, resistenza alla pressione fino a 3.000 Pa, resistente ai raggi UV: / Flangia a scomparsa in alluminio spessore 8/10 altezza 300 mm per canali circolari preisolati con alette pretagliate, diametro nominale 400 mm	cad		19,30
TOS25_PR.P31.096.046	Canale circolare per la costruzione di condotte per la distribuzione dell'aria negli impianti di condizionamento e di termoventilazione costituito da 2 gusci "sandwich" in alluminio/schiuma rigida in poliuretano espanso ad alta densità (60 Kg/mc) lunghezza 4000 mm, esente da CFC, HCFC e HFC con rivestimento interno ed esterno in foglio di alluminio goffrato laccato con primer, classe di reazione al fuoco 0-1, rigidità dei pannelli > 350.000 Nmmq, resistenza trasmissione vapore acqueo >= 2000 mqhPa/mg, spessore 25 mm, conduttività termica iniziale 0,0206 W/mK, resistenza alla pressione fino a 3.000 Pa, resistente ai raggi UV: / Flangia a scomparsa in alluminio spessore 8/10 altezza 300 mm per canali circolari preisolati con alette pretagliate, diametro nominale 500 mm	cad		23,79
TOS25_PR.P31.096.047	Canale circolare per la costruzione di condotte per la distribuzione dell'aria negli impianti di condizionamento e di termoventilazione costituito da 2 gusci "sandwich" in alluminio/schiuma rigida in poliuretano espanso ad alta densità (60 Kg/mc) lunghezza 4000 mm, esente da CFC, HCFC e HFC con rivestimento interno ed esterno in foglio di alluminio goffrato laccato con primer, classe di reazione al fuoco 0-1, rigidità dei pannelli > 350.000 Nmmq, resistenza trasmissione vapore acqueo >= 2000 mqhPa/mg, spessore 25 mm, conduttività termica iniziale 0,0206 W/mK, resistenza alla pressione fino a 3.000 Pa, resistente ai raggi UV: / Flangia a scomparsa in alluminio spessore 8/10 altezza 300 mm per canali circolari preisolati con alette pretagliate, diametro nominale 600 mm	cad		27,28
TOS25_PR.P31.096.048	Canale circolare per la costruzione di condotte per la distribuzione dell'aria negli impianti di condizionamento e di termoventilazione costituito da 2 gusci "sandwich" in alluminio/schiuma rigida in poliuretano espanso ad alta densità (60 Kg/mc) lunghezza 4000 mm, esente da CFC, HCFC e HFC con rivestimento interno ed esterno in foglio di alluminio goffrato laccato con primer, classe di reazione al fuoco 0-1, rigidità dei pannelli > 350.000 Nmmq, resistenza trasmissione vapore acqueo >= 2000 mqhPa/mg, spessore 25 mm, conduttività termica iniziale 0,0206 W/mK, resistenza alla pressione fino a 3.000 Pa, resistente ai raggi UV: / Gancio di sospensione in alluminio per canali circolari preisolati, diametro 200-300-400 mm	cad		5,62
TOS25_PR.P31.096.049	Canale circolare per la costruzione di condotte per la distribuzione dell'aria negli impianti di condizionamento e di termoventilazione costituito da 2 gusci "sandwich" in alluminio/schiuma rigida in poliuretano espanso ad alta densità (60 Kg/mc) lunghezza 4000 mm, esente da CFC, HCFC e HFC con rivestimento interno ed esterno in foglio di alluminio goffrato laccato con primer, classe di reazione al fuoco 0-1, rigidità dei pannelli > 350.000 Nmmq, resistenza trasmissione vapore acqueo >= 2000 mqhPa/mg, spessore 25 mm, conduttività termica iniziale 0,0206 W/mK, resistenza alla pressione fino a 3.000 Pa, resistente ai raggi UV: / Gancio di sospensione in alluminio per canali circolari preisolati, diametro 500-600 mm	cad		5,62
TOS25_PR.P31.096.050	Canale circolare per la costruzione di condotte per la distribuzione dell'aria negli impianti di condizionamento e di termoventilazione costituito da 2 gusci "sandwich" in alluminio/schiuma rigida in poliuretano espanso ad alta densità (60 Kg/mc) lunghezza 4000 mm, esente da CFC, HCFC e HFC con rivestimento interno ed esterno in foglio di alluminio goffrato laccato con primer, classe di reazione al fuoco 0-1, rigidità dei pannelli > 350.000 Nmmq, resistenza trasmissione vapore acqueo >= 2000 mqhPa/mg, spessore 25 mm, conduttività termica iniziale 0,0206 W/mK, resistenza alla pressione fino a 3.000 Pa, resistente ai raggi UV: / Tappo per canale circolare spessore 25 mm densità della schiuma 48 Kg/mc rivestito da alluminio interno 200 microned esterno 200 micron, diametro nominale 200 mm	cad		2,24
TOS25_PR.P31.096.051	Canale circolare per la costruzione di condotte per la distribuzione dell'aria negli impianti di condizionamento e di termoventilazione costituito da 2 gusci "sandwich" in alluminio/schiuma rigida in poliuretano espanso ad alta densità (60 Kg/mc) lunghezza 4000 mm, esente da CFC, HCFC e HFC con rivestimento interno ed esterno in foglio di alluminio goffrato laccato con primer, classe di reazione al fuoco 0-1, rigidità dei pannelli > 350.000 Nmmq, resistenza trasmissione vapore acqueo >= 2000 mqhPa/mg, spessore 25 mm, conduttività termica iniziale 0,0206 W/mK, resistenza alla pressione fino a 3.000 Pa, resistente ai raggi UV: / Tappo per canale circolare spessore 25 mm densità della schiuma 48 Kg/mc rivestito da alluminio interno 200 microned esterno 300 micron, diametro nominale 200 mm	cad		3,37
TOS25_PR.P31.096.052	Canale circolare per la costruzione di condotte per la distribuzione dell'aria negli impianti di condizionamento e di termoventilazione costituito da 2 gusci "sandwich" in alluminio/schiuma rigida in poliuretano espanso ad alta densità (60 Kg/mc) lunghezza 4000 mm, esente da CFC, HCFC e HFC con rivestimento interno ed esterno in foglio di alluminio goffrato laccato con primer, classe di reazione al fuoco 0-1, rigidità dei pannelli > 350.000 Nmmq, resistenza trasmissione vapore acqueo >= 2000 mqhPa/mg, spessore 25 mm, conduttività termica iniziale 0,0206 W/mK, resistenza alla pressione fino a 3.000 Pa, resistente ai raggi UV: / Tappo per canale circolare spessore 25 mm densità della schiuma 48 Kg/mc rivestito da alluminio interno 200 microned esterno 400 micron, diametro nominale 200 mm	cad		5,06
TOS25_PR.P31.096.053	Canale circolare per la costruzione di condotte per la distribuzione dell'aria negli impianti di condizionamento e di termoventilazione costituito da 2 gusci "sandwich" in alluminio/schiuma rigida in poliuretano espanso ad alta densità (60 Kg/mc) lunghezza 4000 mm, esente da CFC, HCFC e HFC con rivestimento interno ed esterno in foglio di alluminio goffrato laccato con primer, classe di reazione al fuoco 0-1, rigidità dei pannelli > 350.000 Nmmq, resistenza trasmissione vapore acqueo >= 2000 mqhPa/mg, spessore 25 mm, conduttività termica iniziale 0,0206 W/mK, resistenza alla pressione fino a 3.000 Pa, resistente ai raggi UV: / Tappo per canale circolare spessore 25 mm densità della schiuma 48 Kg/mc rivestito da alluminio interno 200 microned esterno 500 micron, diametro nominale 200 mm	cad		7,30
TOS25_PR.P31.096.054	Canale circolare per la costruzione di condotte per la distribuzione dell'aria negli impianti di condizionamento e di termoventilazione costituito da 2 gusci "sandwich" in alluminio/schiuma rigida in poliuretano espanso ad alta densità (60 Kg/mc) lunghezza 4000 mm, esente da CFC, HCFC e HFC con rivestimento interno ed esterno in foglio di alluminio goffrato laccato con primer, classe di reazione al fuoco 0-1, rigidità dei pannelli > 350.000 Nmmq, resistenza trasmissione vapore acqueo >= 2000 mqhPa/mg, spessore 25 mm, conduttività termica iniziale 0,0206 W/mK, resistenza alla pressione fino a 3.000 Pa, resistente ai raggi UV: / Tappo per canale circolare spessore 25 mm densità della schiuma 48 Kg/mc rivestito da alluminio interno 200 microned esterno 600 micron, diametro nominale 200 mm	cad		10,11
TOS25_PR.P31.097.001	Diffusore circolare a coni regolabili completo di serranda di taratura ed equalizzatore / mm 150	cad		105,97
TOS25_PR.P31.097.002	Diffusore circolare a coni regolabili completo di serranda di taratura ed equalizzatore / mm 200	cad		117,90
TOS25_PR.P31.097.003	Diffusore circolare a coni regolabili completo di serranda di taratura ed equalizzatore / mm 250	cad		138,96
TOS25_PR.P31.097.004	Diffusore circolare a coni regolabili completo di serranda di taratura ed equalizzatore / mm 300	cad		88,80
TOS25_PR.P31.097.005	Diffusore circolare a coni regolabili completo di serranda di taratura ed equalizzatore / mm 315	cad		165,62
TOS25_PR.P31.097.006	Diffusore circolare a coni regolabili completo di serranda di taratura ed equalizzatore / mm 350	cad		197,21
TOS25_PR.P31.097.007	Diffusore circolare a coni regolabili completo di serranda di taratura ed equalizzatore / mm 400	cad		227,38
TOS25_PR.P31.097.008	Diffusore circolare a coni regolabili completo di serranda di taratura ed equalizzatore / mm 500	cad		269,49
TOS25_PR.P31.097.009	Diffusore circolare a coni regolabili completo di serranda di taratura ed equalizzatore / mm 600	cad		374,76
TOS25_PR.P31.098.001	Valvola di ventilazione in polipropilene per ripresa aria ambiente per diffusore circolare del diametro di, / 100 mm	cad		17,55
TOS25_PR.P31.098.002	Valvola di ventilazione in polipropilene per ripresa aria ambiente per diffusore circolare del diametro di, / 150 mm	cad		26,67
TOS25_PR.P31.099.001	Valvola di ventilazione in acciaio per mandata o ripresa aria ambiente per diffusore circolare, del diametro di: / 100 mm	cad		20,35
TOS25_PR.P31.099.002	Valvola di ventilazione in acciaio per mandata o ripresa aria ambiente per diffusore circolare, del diametro di: / 150 mm	cad		35,09
TOS25_PR.P31.099.003	Valvola di ventilazione in acciaio per mandata o ripresa aria ambiente per diffusore circolare, del diametro di: / 200 mm	cad		46,32
TOS25_PR.P31.100.001	Diffusore multidirezionale quadrato in alluminio anodizzato naturale completo di serranda di taratura, delle dimensioni di: / 150x 150 mm	cad		58,95
TOS25_PR.P31.100.002	Diffusore multidirezionale quadrato in alluminio anodizzato naturale completo di serranda di taratura, delle dimensioni di: / 225x 225 mm	cad		77,90
TOS25_PR.P31.100.003	Diffusore multidirezionale quadrato in alluminio anodizzato naturale completo di serranda di taratura, delle dimensioni di: / 300x 300 mm	cad		101,06
TOS25_PR.P31.100.004	Diffusore multidirezionale quadrato in alluminio anodizzato naturale completo di serranda di taratura, delle dimensioni di: / 375 x 375 mm	cad		127,73
TOS25_PR.P31.100.005	Diffusore multidirezionale quadrato in alluminio anodizzato naturale completo di serranda di taratura, delle dimensioni di: / 450x 450 mm	cad		157,20
TOS25_PR.P31.101.001	Diffusore multidirezionale quadrato in acciaio verniciato completo di serranda, griglia equalizzatrice e plenum, delle dimensioni di: / 150x 150 mm	cad		94,04
TOS25_PR.P31.101.002	Diffusore multidirezionale quadrato in acciaio verniciato completo di serranda, griglia equalizzatrice e plenum, delle dimensioni di: / 225x 225 mm	cad		106,67
TOS25_PR.P31.101.003	Diffusore multidirezionale quadrato in acciaio verniciato completo di serranda, griglia equalizzatrice e plenum, delle dimensioni di: / 300x 300 mm	cad		120,71
TOS25_PR.P31.101.004	Diffusore multidirezionale quadrato in acciaio verniciato completo di serranda, griglia equalizzatrice e plenum, delle dimensioni di: / 375 x 375 mm	cad		149,48
TOS25_PR.P31.102.001	Diffusore rettangolare ad alette curve, ad una o due vie realizzato in alluminio anodizzato con plenum standard, delle dimensioni di: / 300x 100 mm	cad		69,43
TOS25_PR.P31.102.002	Diffusore rettangolare ad alette curve, ad una o due vie realizzato in alluminio anodizzato con plenum standard, delle dimensioni di: / 400x 100 mm	cad		75,39
TOS25_PR.P31.102.003	Diffusore rettangolare ad alette curve, ad una o due vie realizzato in alluminio anodizzato con plenum standard, delle dimensioni di: / 500x 100 mm	cad		83,73
TOS25_PR.P31.102.004	Diffusore rettangolare ad alette curve, ad una o due vie realizzato in alluminio anodizzato con plenum standard, delle dimensioni di: / 600x 100 mm	cad		89,65
TOS25_PR.P31.102.005	Diffusore rettangolare ad alette curve, ad una o due vie realizzato in alluminio anodizzato con plenum standard, delle dimensioni di: / 300x 200 mm	cad		92,59
TOS25_PR.P31.102.006	Diffusore rettangolare ad alette curve, ad una o due vie realizzato in alluminio anodizzato con plenum standard, delle dimensioni di: / 400x 200 mm	cad		102,35
TOS25_PR.P31.102.007	Diffusore rettangolare ad alette curve, ad una o due vie realizzato in alluminio anodizzato con plenum standard, delle dimensioni di: / 500x 200 mm	cad		112,38
TOS25_PR.P31.102.008	Diffusore rettangolare ad alette curve, ad una o due vie realizzato in alluminio anodizzato con plenum standard, delle dimensioni di: / 600x 200 mm	cad		125,33
TOS25_PR.P31.102.009	Diffusore rettangolare ad alette curve, ad una o due vie realizzato in alluminio anodizzato con plenum standard, delle dimensioni di: / 400x 300 mm	cad		130,98
TOS25_PR.P31.102.010	Diffusore rettangolare ad alette curve, ad una o due vie realizzato in alluminio anodizzato con plenum standard, delle dimensioni di: / 500x 300 mm	cad		144,37
TOS25_PR.P31.102.011	Diffusore rettangolare ad alette curve, ad una o due vie realizzato in alluminio anodizzato con plenum standard, delle dimensioni di: / 600x 300 mm	cad		154,82
TOS25_PR.P31.103.001	Diffusore lineare a feritoie in alluminio anodizzato, fissaggio con viti non apparenti, completo di coppia di terminali: / ad una feritoia: lunghezza 1000 mm	cad		54,74
TOS25_PR.P31.103.002	Diffusore lineare a feritoie in alluminio anodizzato, fissaggio con viti non apparenti, completo di coppia di terminali: / ad una feritoia: lunghezza 1500 mm	cad		72,29
TOS25_PR.P31.103.003	Diffusore lineare a feritoie in alluminio anodizzato, fissaggio con viti non apparenti, completo di coppia di terminali: / ad una feritoia: lunghezza 2000 mm	cad		104,57
TOS25_PR.P31.103.004	Diffusore lineare a feritoie in alluminio anodizzato, fissaggio con viti non apparenti, completo di coppia di terminali: / a due feritoie: lunghezza 1000 mm	cad		76,50
TOS25_PR.P31.103.005	Diffusore lineare a feritoie in alluminio anodizzato, fissaggio con viti non apparenti, completo di coppia di terminali: / a due feritoie: lunghezza 1500 mm	cad		102,46
TOS25_PR.P31.103.006	Diffusore lineare a feritoie in alluminio anodizzato, fissaggio con viti non apparenti, completo di coppia di terminali: / a due feritoie: lunghezza 2000 mm	cad		146,68
TOS25_PR.P31.103.007	Diffusore lineare a feritoie in alluminio anodizzato, fissaggio con viti non apparenti, completo di coppia di terminali: / a tre feritoie: lunghezza 1000 mm	cad		98,95
TOS25_PR.P31.103.008	Diffusore lineare a feritoie in alluminio anodizzato, fissaggio con viti non apparenti, completo di coppia di terminali: / a tre feritoie: lunghezza 1500 mm	cad		132,64
TOS25_PR.P31.103.009	Diffusore lineare a feritoie in alluminio anodizzato, fissaggio con viti non apparenti, completo di coppia di terminali: / a tre feritoie: lunghezza 2000 mm	cad		189,49
TOS25_PR.P31.103.010	Diffusore lineare a feritoie in alluminio anodizzato, fissaggio con viti non apparenti, completo di coppia di terminali: / a quattro feritoie: lunghezza 1000 mm	cad		120,71
TOS25_PR.P31.103.011	Diffusore lineare a feritoie in alluminio anodizzato, fissaggio con viti non apparenti, completo di coppia di terminali: / a quattro feritoie: lunghezza 1500 mm	cad		162,82
TOS25_PR.P31.103.012	Diffusore lineare a feritoie in alluminio anodizzato, fissaggio con viti non apparenti, completo di coppia di terminali: / a quattro feritoie: lunghezza 2000 mm	cad		231,59
TOS25_PR.P31.104.001	Diffusore lineare a feritoie in alluminio anodizzato, fissaggio con viti non apparenti, completo di serranda di taratura, deflettore e coppia di terminali: / ad una feritoia: lunghezza 1000 mm	cad		54,74
TOS25_PR.P31.104.002	Diffusore lineare a feritoie in alluminio anodizzato, fissaggio con viti non apparenti, completo di serranda di taratura, deflettore e coppia di terminali: / ad una feritoia: lunghezza 1500 mm	cad		72,29
TOS25_PR.P31.104.003	Diffusore lineare a feritoie in alluminio anodizzato, fissaggio con viti non apparenti, completo di serranda di taratura, deflettore e coppia di terminali: / ad una feritoia: lunghezza 2000 mm	cad		104,57
TOS25_PR.P31.104.004	Diffusore lineare a feritoie in alluminio anodizzato, fissaggio con viti non apparenti, completo di serranda di taratura, deflettore e coppia di terminali: / a due feritoie: lunghezza 1000 mm	cad		76,50
TOS25_PR.P31.104.005	Diffusore lineare a feritoie in alluminio anodizzato, fissaggio con viti non apparenti, completo di serranda di taratura, deflettore e coppia di terminali: / a due feritoie: lunghezza 1500 mm	cad		102,46
TOS25_PR.P31.104.006	Diffusore lineare a feritoie in alluminio anodizzato, fissaggio con viti non apparenti, completo di serranda di taratura, deflettore e coppia di terminali: / a due feritoie: lunghezza 2000 mm	cad		146,68
TOS25_PR.P31.104.007	Diffusore lineare a feritoie in alluminio anodizzato, fissaggio con viti non apparenti, completo di serranda di taratura, deflettore e coppia di terminali: / a tre feritoie: lunghezza 1000 mm	cad		98,95
TOS25_PR.P31.104.008	Diffusore lineare a feritoie in alluminio anodizzato, fissaggio con viti non apparenti, completo di serranda di taratura, deflettore e coppia di terminali: / a tre feritoie: lunghezza 1500 mm	cad		132,64
TOS25_PR.P31.104.009	Diffusore lineare a feritoie in alluminio anodizzato, fissaggio con viti non apparenti, completo di serranda di taratura, deflettore e coppia di terminali: / a tre feritoie: lunghezza 2000 mm	cad		189,49
TOS25_PR.P31.104.010	Diffusore lineare a feritoie in alluminio anodizzato, fissaggio con viti non apparenti, completo di serranda di taratura, deflettore e coppia di terminali: / a quattro feritoie: lunghezza 1000 mm	cad		120,71
TOS25_PR.P31.104.011	Diffusore lineare a feritoie in alluminio anodizzato, fissaggio con viti non apparenti, completo di serranda di taratura, deflettore e coppia di terminali: / a quattro feritoie: lunghezza 1500 mm	cad		162,82
TOS25_PR.P31.104.012	Diffusore lineare a feritoie in alluminio anodizzato, fissaggio con viti non apparenti, completo di serranda di taratura, deflettore e coppia di terminali: / a quattro feritoie: lunghezza 2000 mm	cad		231,59
TOS25_PR.P31.106.001	Diffusore a pavimento in alluminio estruso del tipo grigliato, completo di cestello raccogli polvere e controtelaio, predisposto per il fissaggio con viti nascoste, con griglia in alluminio anodizzato, delle seguenti dimensioni nominali: / 600 x 150 mm	cad		240,02
TOS25_PR.P31.106.002	Diffusore a pavimento in alluminio estruso del tipo grigliato, completo di cestello raccogli polvere e controtelaio, predisposto per il fissaggio con viti nascoste, con griglia in alluminio anodizzato, delle seguenti dimensioni nominali: / 600 x 200 mm	cad		273,70
TOS25_PR.P31.106.003	Diffusore a pavimento in alluminio estruso del tipo grigliato, completo di cestello raccogli polvere e controtelaio, predisposto per il fissaggio con viti nascoste, con griglia in alluminio anodizzato, delle seguenti dimensioni nominali: / 600 x 300 mm	cad		338,27
TOS25_PR.P31.106.004	Diffusore a pavimento in alluminio estruso del tipo grigliato, completo di cestello raccogli polvere e controtelaio, predisposto per il fissaggio con viti nascoste, con griglia in alluminio anodizzato, delle seguenti dimensioni nominali: / 600 x 600 mm	cad		318,98
TOS25_PR.P31.107.001	Diffusore quadrato con griglia forellinata multidirezionale di mandata o di ripresa dell'aria negli impianti di climatizzazione, ventilazione e riscaldamento, realizzato in lamiera di acciaio verniciata con elementi di fissaggio nascosti, completo di serranda di taratura a farfalla, delle seguenti dimensioni e caratteristiche: / diffusore di mandata: dimensione esterna 350 x 350 mm, diam.nominale attacco tubo flessibile 160 mm	cad		177,56
TOS25_PR.P31.107.002	Diffusore quadrato con griglia forellinata multidirezionale di mandata o di ripresa dell'aria negli impianti di climatizzazione, ventilazione e riscaldamento, realizzato in lamiera di acciaio verniciata con elementi di fissaggio nascosti, completo di serranda di taratura a farfalla, delle seguenti dimensioni e caratteristiche: / diffusore di mandata: dimensione esterna 450 x 450 mm, diam.nominale attacco tubo flessibile 200 mm	cad		178,96
TOS25_PR.P31.107.003	Diffusore quadrato con griglia forellinata multidirezionale di mandata o di ripresa dell'aria negli impianti di climatizzazione, ventilazione e riscaldamento, realizzato in lamiera di acciaio verniciata con elementi di fissaggio nascosti, completo di serranda di taratura a farfalla, delle seguenti dimensioni e caratteristiche: / diffusore di mandata: dimensione esterna 550 x 550 mm, diam.nominale attacco tubo flessibile 250 mm	cad		180,36
TOS25_PR.P31.107.004	Diffusore quadrato con griglia forellinata multidirezionale di mandata o di ripresa dell'aria negli impianti di climatizzazione, ventilazione e riscaldamento, realizzato in lamiera di acciaio verniciata con elementi di fissaggio nascosti, completo di serranda di taratura a farfalla, delle seguenti dimensioni e caratteristiche: / diffusore di mandata: dimensione esterna 595 x 595 mm, diam.nominale attacco tubo flessibile 250 mm	cad		180,36
TOS25_PR.P31.107.005	Diffusore quadrato con griglia forellinata multidirezionale di mandata o di ripresa dell'aria negli impianti di climatizzazione, ventilazione e riscaldamento, realizzato in lamiera di acciaio verniciata con elementi di fissaggio nascosti, completo di serranda di taratura a farfalla, delle seguenti dimensioni e caratteristiche: / diffusore di mandata: dimensione esterna 595 x 595 mm, diam.nominale attacco tubo flessibile 315 mm	cad		182,47
TOS25_PR.P31.107.006	Diffusore quadrato con griglia forellinata multidirezionale di mandata o di ripresa dell'aria negli impianti di climatizzazione, ventilazione e riscaldamento, realizzato in lamiera di acciaio verniciata con elementi di fissaggio nascosti, completo di serranda di taratura a farfalla, delle seguenti dimensioni e caratteristiche: / diffusore di mandata: dimensione esterna 650 x 650 mm, diam.nominale attacco tubo flessibile 250 mm	cad		182,47
TOS25_PR.P31.107.007	Diffusore quadrato con griglia forellinata multidirezionale di mandata o di ripresa dell'aria negli impianti di climatizzazione, ventilazione e riscaldamento, realizzato in lamiera di acciaio verniciata con elementi di fissaggio nascosti, completo di serranda di taratura a farfalla, delle seguenti dimensioni e caratteristiche: / diffusore di mandata: dimensione esterna 650 x 650 mm, diam.nominale attacco tubo flessibile 315 mm	cad		184,57
TOS25_PR.P31.107.008	Diffusore quadrato con griglia forellinata multidirezionale di mandata o di ripresa dell'aria negli impianti di climatizzazione, ventilazione e riscaldamento, realizzato in lamiera di acciaio verniciata con elementi di fissaggio nascosti, completo di serranda di taratura a farfalla, delle seguenti dimensioni e caratteristiche: / diffusore di aspirazione: dimensione esterna 350 x 350 mm, diam.nominale attacco tubo flessibile 160 mm	cad		136,85
TOS25_PR.P31.107.009	Diffusore quadrato con griglia forellinata multidirezionale di mandata o di ripresa dell'aria negli impianti di climatizzazione, ventilazione e riscaldamento, realizzato in lamiera di acciaio verniciata con elementi di fissaggio nascosti, completo di serranda di taratura a farfalla, delle seguenti dimensioni e caratteristiche: / diffusore di aspirazione: dimensione esterna 450 x 450 mm, diam.nominale attacco tubo flessibile 200 mm	cad		138,25
TOS25_PR.P31.107.010	Diffusore quadrato con griglia forellinata multidirezionale di mandata o di ripresa dell'aria negli impianti di climatizzazione, ventilazione e riscaldamento, realizzato in lamiera di acciaio verniciata con elementi di fissaggio nascosti, completo di serranda di taratura a farfalla, delle seguenti dimensioni e caratteristiche: / diffusore di aspirazione: dimensione esterna 550 x 550 mm, diam.nominale attacco tubo flessibile 250 mm	cad		138,96
TOS25_PR.P31.107.011	Diffusore quadrato con griglia forellinata multidirezionale di mandata o di ripresa dell'aria negli impianti di climatizzazione, ventilazione e riscaldamento, realizzato in lamiera di acciaio verniciata con elementi di fissaggio nascosti, completo di serranda di taratura a farfalla, delle seguenti dimensioni e caratteristiche: / diffusore di aspirazione: dimensione esterna 595 x 595 mm, diam.nominale attacco tubo flessibile 250 mm	cad		138,96
TOS25_PR.P31.107.012	Diffusore quadrato con griglia forellinata multidirezionale di mandata o di ripresa dell'aria negli impianti di climatizzazione, ventilazione e riscaldamento, realizzato in lamiera di acciaio verniciata con elementi di fissaggio nascosti, completo di serranda di taratura a farfalla, delle seguenti dimensioni e caratteristiche: / diffusore di aspirazione: dimensione esterna 595 x 595 mm, diam.nominale attacco tubo flessibile 315 mm	cad		141,76
TOS25_PR.P31.107.013	Diffusore quadrato con griglia forellinata multidirezionale di mandata o di ripresa dell'aria negli impianti di climatizzazione, ventilazione e riscaldamento, realizzato in lamiera di acciaio verniciata con elementi di fissaggio nascosti, completo di serranda di taratura a farfalla, delle seguenti dimensioni e caratteristiche: / diffusore di aspirazione: dimensione esterna 650 x 650 mm, diam.nominale attacco tubo flessibile 250 mm	cad		138,96
TOS25_PR.P31.107.014	Diffusore quadrato con griglia forellinata multidirezionale di mandata o di ripresa dell'aria negli impianti di climatizzazione, ventilazione e riscaldamento, realizzato in lamiera di acciaio verniciata con elementi di fissaggio nascosti, completo di serranda di taratura a farfalla, delle seguenti dimensioni e caratteristiche: / diffusore di aspirazione: dimensione esterna 650 x 650 mm, diam.nominale attacco tubo flessibile 315 mm	cad		141,76
TOS25_PR.P31.108.001	Diffusore quadrato in acciaio verniciato con vite di fissaggio nascosta, per diffusione dell'aria con flusso elicoidale e deflettori regolabili in materiale plastico, completo di serranda di taratura regolabile dall'ambiente e plenum interno, delle seguenti dimensioni: / dimensione esterna 400 x 400 mm, diametro nominale attacco laterale 198 mm, 16 deflettori	cad		92,64
TOS25_PR.P31.108.002	Diffusore quadrato in acciaio verniciato con vite di fissaggio nascosta, per diffusione dell'aria con flusso elicoidale e deflettori regolabili in materiale plastico, completo di serranda di taratura regolabile dall'ambiente e plenum interno, delle seguenti dimensioni: / dimensione esterna 500 x 500 mm, diametro nominale attacco laterale 248 mm, 24 deflettori	cad		110,88
TOS25_PR.P31.108.003	Diffusore quadrato in acciaio verniciato con vite di fissaggio nascosta, per diffusione dell'aria con flusso elicoidale e deflettori regolabili in materiale plastico, completo di serranda di taratura regolabile dall'ambiente e plenum interno, delle seguenti dimensioni: / dimensione esterna 600 x 600 mm, diametro nominale attacco laterale 248 mm, 16 deflettori	cad		233,30
TOS25_PR.P31.108.004	Diffusore quadrato in acciaio verniciato con vite di fissaggio nascosta, per diffusione dell'aria con flusso elicoidale e deflettori regolabili in materiale plastico, completo di serranda di taratura regolabile dall'ambiente e plenum interno, delle seguenti dimensioni: / dimensione esterna 600 x 595 mm, diametro nominale attacco laterale 248 mm, 24 deflettori	cad		220,23
TOS25_PR.P31.108.005	Diffusore quadrato in acciaio verniciato con vite di fissaggio nascosta, per diffusione dell'aria con flusso elicoidale e deflettori regolabili in materiale plastico, completo di serranda di taratura regolabile dall'ambiente e plenum interno, delle seguenti dimensioni: / dimensione esterna 600 x 600 mm, diametro nominale attacco laterale 248 mm, 32 deflettori	cad		143,87
TOS25_PR.P31.108.006	Diffusore quadrato in acciaio verniciato con vite di fissaggio nascosta, per diffusione dell'aria con flusso elicoidale e deflettori regolabili in materiale plastico, completo di serranda di taratura regolabile dall'ambiente e plenum interno, delle seguenti dimensioni: / dimensione esterna 600 x 600 mm, diametro nominale attacco laterale 248 mm, 40 deflettori	cad		143,87
TOS25_PR.P31.109.001	Diffusore circolare a geometria variabile realizzato in acciaio verniciato bianco predisposto per fissaggio con viti non in vista, con regolazione manuale centralizzata predisposta per motorizzazione elettrica: / con plenum non isolato: dimensione esterna 330 mm, portata aria 300 ÷ 500 mc/h	cad		315,11
TOS25_PR.P31.109.002	Diffusore circolare a geometria variabile realizzato in acciaio verniciato bianco predisposto per fissaggio con viti non in vista, con regolazione manuale centralizzata predisposta per motorizzazione elettrica: / con plenum non isolato: dimensione esterna 415 mm, portata aria 500 ÷ 900 mc/h	cad		355,81
TOS25_PR.P31.109.003	Diffusore circolare a geometria variabile realizzato in acciaio verniciato bianco predisposto per fissaggio con viti non in vista, con regolazione manuale centralizzata predisposta per motorizzazione elettrica: / con plenum non isolato: dimensione esterna 535 mm, portata aria 900 ÷ 1.700 mc/h	cad		433,71
TOS25_PR.P31.109.004	Diffusore circolare a geometria variabile realizzato in acciaio verniciato bianco predisposto per fissaggio con viti non in vista, con regolazione manuale centralizzata predisposta per motorizzazione elettrica: / con plenum isolato: dimensione esterna 330 mm, portata aria 300 ÷ 500 mc/h	cad		340,37
TOS25_PR.P31.109.005	Diffusore circolare a geometria variabile realizzato in acciaio verniciato bianco predisposto per fissaggio con viti non in vista, con regolazione manuale centralizzata predisposta per motorizzazione elettrica: / con plenum isolato: dimensione esterna 415 mm, portata aria 500 ÷ 900 mc/h	cad		385,29
TOS25_PR.P31.109.006	Diffusore circolare a geometria variabile realizzato in acciaio verniciato bianco predisposto per fissaggio con viti non in vista, con regolazione manuale centralizzata predisposta per motorizzazione elettrica: / con plenum isolato: dimensione esterna 535 mm, portata aria 900 ÷ 1.700 mc/h	cad		465,29
TOS25_PR.P31.110.001	Bocchetta di mandata a doppia alettatura regolabile completa di serranda di taratura e controtelaio, in alluminio anodizzato o verniciato, delle dimensioni di: / 200 x 100 mm	cad		34,39
TOS25_PR.P31.110.002	Bocchetta di mandata a doppia alettatura regolabile completa di serranda di taratura e controtelaio, in alluminio anodizzato o verniciato, delle dimensioni di: / 300 x 100 mm	cad		44,21
TOS25_PR.P31.110.003	Bocchetta di mandata a doppia alettatura regolabile completa di serranda di taratura e controtelaio, in alluminio anodizzato o verniciato, delle dimensioni di: / 400 x 100 mm	cad		50,53
TOS25_PR.P31.110.004	Bocchetta di mandata a doppia alettatura regolabile completa di serranda di taratura e controtelaio, in alluminio anodizzato o verniciato, delle dimensioni di: / 500 x 100 mm	cad		58,25
TOS25_PR.P31.110.005	Bocchetta di mandata a doppia alettatura regolabile completa di serranda di taratura e controtelaio, in alluminio anodizzato o verniciato, delle dimensioni di: / 300 x 160 mm	cad		49,13
TOS25_PR.P31.110.006	Bocchetta di mandata a doppia alettatura regolabile completa di serranda di taratura e controtelaio, in alluminio anodizzato o verniciato, delle dimensioni di: / 400 x 160 mm	cad		56,85
TOS25_PR.P31.110.007	Bocchetta di mandata a doppia alettatura regolabile completa di serranda di taratura e controtelaio, in alluminio anodizzato o verniciato, delle dimensioni di: / 500 x 160 mm	cad		65,97
TOS25_PR.P31.110.008	Bocchetta di mandata a doppia alettatura regolabile completa di serranda di taratura e controtelaio, in alluminio anodizzato o verniciato, delle dimensioni di: / 600 x 160 mm	cad		80,71
TOS25_PR.P31.110.009	Bocchetta di mandata a doppia alettatura regolabile completa di serranda di taratura e controtelaio, in alluminio anodizzato o verniciato, delle dimensioni di: / 800 x 160 mm	cad		101,76
TOS25_PR.P31.110.010	Bocchetta di mandata a doppia alettatura regolabile completa di serranda di taratura e controtelaio, in alluminio anodizzato o verniciato, delle dimensioni di: / 400 x 400 mm	cad		96,85
TOS25_PR.P31.110.011	Bocchetta di mandata a doppia alettatura regolabile completa di serranda di taratura e controtelaio, in alluminio anodizzato o verniciato, delle dimensioni di: / 500 x 200 mm	cad		77,90
TOS25_PR.P31.110.012	Bocchetta di mandata a doppia alettatura regolabile completa di serranda di taratura e controtelaio, in alluminio anodizzato o verniciato, delle dimensioni di: / 600 x 200 mm	cad		94,74
TOS25_PR.P31.110.013	Bocchetta di mandata a doppia alettatura regolabile completa di serranda di taratura e controtelaio, in alluminio anodizzato o verniciato, delle dimensioni di: / 800 x 200 mm	cad		118,60
TOS25_PR.P31.110.014	Bocchetta di mandata a doppia alettatura regolabile completa di serranda di taratura e controtelaio, in alluminio anodizzato o verniciato, delle dimensioni di: / 500 x 300 mm	cad		94,74
TOS25_PR.P31.110.015	Bocchetta di mandata a doppia alettatura regolabile completa di serranda di taratura e controtelaio, in alluminio anodizzato o verniciato, delle dimensioni di: / 600 x 300 mm	cad		116,50
TOS25_PR.P31.110.016	Bocchetta di mandata a doppia alettatura regolabile completa di serranda di taratura e controtelaio, in alluminio anodizzato o verniciato, delle dimensioni di: / 800 x 300 mm	cad		146,68
TOS25_PR.P31.110.017	Bocchetta di mandata a doppia alettatura regolabile completa di serranda di taratura e controtelaio, in alluminio anodizzato o verniciato, delle dimensioni di: / 1000 x 300 mm	cad		174,05
TOS25_PR.P31.111.001	Bocchetta di mandata per canali circolari realizzata in acciaio verniciato bianco, fissaggio con viti in vista a doppio filare con serranda: / 400 x 80 mm	cad		31,58
TOS25_PR.P31.111.002	Bocchetta di mandata per canali circolari realizzata in acciaio verniciato bianco, fissaggio con viti in vista a doppio filare con serranda: / 500 x 80 mm	cad		37,90
TOS25_PR.P31.111.003	Bocchetta di mandata per canali circolari realizzata in acciaio verniciato bianco, fissaggio con viti in vista a doppio filare con serranda: / 600 x 80 mm	cad		44,92
TOS25_PR.P31.111.004	Bocchetta di mandata per canali circolari realizzata in acciaio verniciato bianco, fissaggio con viti in vista a doppio filare con serranda: / 400 x 160 mm	cad		44,21
TOS25_PR.P31.111.005	Bocchetta di mandata per canali circolari realizzata in acciaio verniciato bianco, fissaggio con viti in vista a doppio filare con serranda: / 500 x 160 mm	cad		42,81
TOS25_PR.P31.111.006	Bocchetta di mandata per canali circolari realizzata in acciaio verniciato bianco, fissaggio con viti in vista a doppio filare con serranda: / 600 x 160 mm	cad		50,53
TOS25_PR.P31.111.007	Bocchetta di mandata per canali circolari realizzata in acciaio verniciato bianco, fissaggio con viti in vista a doppio filare con serranda: / 400 x 200 mm	cad		43,51
TOS25_PR.P31.111.008	Bocchetta di mandata per canali circolari realizzata in acciaio verniciato bianco, fissaggio con viti in vista a doppio filare con serranda: / 500 x 200 mm	cad		51,93
TOS25_PR.P31.111.009	Bocchetta di mandata per canali circolari realizzata in acciaio verniciato bianco, fissaggio con viti in vista a doppio filare con serranda: / 600 x 200 mm	cad		60,35
TOS25_PR.P31.112.001	Griglia di ripresa aria in alluminio senza rete, con alette orizzontali fisse inclinate a 45° completa di serranda e controtelaio, delle dimensioni di: / altezza 200 mm; base 200 mm	cad		47,72
TOS25_PR.P31.112.002	Griglia di ripresa aria in alluminio senza rete, con alette orizzontali fisse inclinate a 45° completa di serranda e controtelaio, delle dimensioni di: / altezza 200 mm; base 300 mm	cad		55,44
TOS25_PR.P31.112.003	Griglia di ripresa aria in alluminio senza rete, con alette orizzontali fisse inclinate a 45° completa di serranda e controtelaio, delle dimensioni di: / altezza 200 mm; base 400 mm	cad		62,46
TOS25_PR.P31.112.004	Griglia di ripresa aria in alluminio senza rete, con alette orizzontali fisse inclinate a 45° completa di serranda e controtelaio, delle dimensioni di: / altezza 200 mm; base 500 mm	cad		70,88
TOS25_PR.P31.112.005	Griglia di ripresa aria in alluminio senza rete, con alette orizzontali fisse inclinate a 45° completa di serranda e controtelaio, delle dimensioni di: / altezza 200 mm; base 600 mm	cad		81,41
TOS25_PR.P31.112.006	Griglia di ripresa aria in alluminio senza rete, con alette orizzontali fisse inclinate a 45° completa di serranda e controtelaio, delle dimensioni di: / altezza 200 mm; base 800 mm	cad		103,16
TOS25_PR.P31.112.007	Griglia di ripresa aria in alluminio senza rete, con alette orizzontali fisse inclinate a 45° completa di serranda e controtelaio, delle dimensioni di: / altezza 300 mm; base 200 mm	cad		35,72
TOS25_PR.P31.112.008	Griglia di ripresa aria in alluminio senza rete, con alette orizzontali fisse inclinate a 45° completa di serranda e controtelaio, delle dimensioni di: / altezza 300 mm; base 300 mm	cad		65,27
TOS25_PR.P31.112.009	Griglia di ripresa aria in alluminio senza rete, con alette orizzontali fisse inclinate a 45° completa di serranda e controtelaio, delle dimensioni di: / altezza 300 mm; base 400 mm	cad		75,09
TOS25_PR.P31.112.010	Griglia di ripresa aria in alluminio senza rete, con alette orizzontali fisse inclinate a 45° completa di serranda e controtelaio, delle dimensioni di: / altezza 300 mm; base 500 mm	cad		84,22
TOS25_PR.P31.112.011	Griglia di ripresa aria in alluminio senza rete, con alette orizzontali fisse inclinate a 45° completa di serranda e controtelaio, delle dimensioni di: / altezza 300 mm; base 600 mm	cad		96,85
TOS25_PR.P31.112.012	Griglia di ripresa aria in alluminio senza rete, con alette orizzontali fisse inclinate a 45° completa di serranda e controtelaio, delle dimensioni di: / altezza 300 mm; base 800 mm	cad		124,22
TOS25_PR.P31.112.013	Griglia di ripresa aria in alluminio senza rete, con alette orizzontali fisse inclinate a 45° completa di serranda e controtelaio, delle dimensioni di: / altezza 400 mm; base 200 mm	cad		70,88
TOS25_PR.P31.112.014	Griglia di ripresa aria in alluminio senza rete, con alette orizzontali fisse inclinate a 45° completa di serranda e controtelaio, delle dimensioni di: / altezza 400 mm; base 300 mm	cad		95,71
TOS25_PR.P31.112.015	Griglia di ripresa aria in alluminio senza rete, con alette orizzontali fisse inclinate a 45° completa di serranda e controtelaio, delle dimensioni di: / altezza 400 mm; base 400 mm	cad		86,32
TOS25_PR.P31.112.016	Griglia di ripresa aria in alluminio senza rete, con alette orizzontali fisse inclinate a 45° completa di serranda e controtelaio, delle dimensioni di: / altezza 400 mm; base 500 mm	cad		98,95
TOS25_PR.P31.112.017	Griglia di ripresa aria in alluminio senza rete, con alette orizzontali fisse inclinate a 45° completa di serranda e controtelaio, delle dimensioni di: / altezza 400 mm; base 600 mm	cad		114,39
TOS25_PR.P31.112.018	Griglia di ripresa aria in alluminio senza rete, con alette orizzontali fisse inclinate a 45° completa di serranda e controtelaio, delle dimensioni di: / altezza 400 mm; base 800 mm	cad		145,97
TOS25_PR.P31.112.019	Griglia di ripresa aria in alluminio senza rete, con alette orizzontali fisse inclinate a 45° completa di serranda e controtelaio, delle dimensioni di: / altezza 500 mm; base 200 mm	cad		49,24
TOS25_PR.P31.112.020	Griglia di ripresa aria in alluminio senza rete, con alette orizzontali fisse inclinate a 45° completa di serranda e controtelaio, delle dimensioni di: / altezza 500 mm; base 300 mm	cad		98,25
TOS25_PR.P31.112.021	Griglia di ripresa aria in alluminio senza rete, con alette orizzontali fisse inclinate a 45° completa di serranda e controtelaio, delle dimensioni di: / altezza 500 mm; base 400 mm	cad		124,87
TOS25_PR.P31.112.022	Griglia di ripresa aria in alluminio senza rete, con alette orizzontali fisse inclinate a 45° completa di serranda e controtelaio, delle dimensioni di: / altezza 500 mm; base 500 mm	cad		110,88
TOS25_PR.P31.112.023	Griglia di ripresa aria in alluminio senza rete, con alette orizzontali fisse inclinate a 45° completa di serranda e controtelaio, delle dimensioni di: / altezza 500 mm; base 600 mm	cad		127,73
TOS25_PR.P31.112.024	Griglia di ripresa aria in alluminio senza rete, con alette orizzontali fisse inclinate a 45° completa di serranda e controtelaio, delle dimensioni di: / altezza 500 mm; base 800 mm	cad		163,52
TOS25_PR.P31.112.025	Griglia di ripresa aria in alluminio senza rete, con alette orizzontali fisse inclinate a 45° completa di serranda e controtelaio, delle dimensioni di: / altezza 600 mm; base 200 mm	cad		91,94
TOS25_PR.P31.112.026	Griglia di ripresa aria in alluminio senza rete, con alette orizzontali fisse inclinate a 45° completa di serranda e controtelaio, delle dimensioni di: / altezza 600 mm; base 300 mm	cad		110,88
TOS25_PR.P31.112.027	Griglia di ripresa aria in alluminio senza rete, con alette orizzontali fisse inclinate a 45° completa di serranda e controtelaio, delle dimensioni di: / altezza 600 mm; base 400 mm	cad		131,94
TOS25_PR.P31.112.028	Griglia di ripresa aria in alluminio senza rete, con alette orizzontali fisse inclinate a 45° completa di serranda e controtelaio, delle dimensioni di: / altezza 600 mm; base 500 mm	cad		139,66
TOS25_PR.P31.112.029	Griglia di ripresa aria in alluminio senza rete, con alette orizzontali fisse inclinate a 45° completa di serranda e controtelaio, delle dimensioni di: / altezza 600 mm; base 600 mm	cad		143,87
TOS25_PR.P31.112.030	Griglia di ripresa aria in alluminio senza rete, con alette orizzontali fisse inclinate a 45° completa di serranda e controtelaio, delle dimensioni di: / altezza 600 mm; base 800 mm	cad		185,28
TOS25_PR.P31.112.031	Griglia di ripresa aria in alluminio senza rete, con alette orizzontali fisse inclinate a 45° completa di serranda e controtelaio, delle dimensioni di: / altezza 800 mm; base 200 mm	cad		68,54
TOS25_PR.P31.112.032	Griglia di ripresa aria in alluminio senza rete, con alette orizzontali fisse inclinate a 45° completa di serranda e controtelaio, delle dimensioni di: / altezza 800 mm; base 300 mm	cad		141,76
TOS25_PR.P31.112.033	Griglia di ripresa aria in alluminio senza rete, con alette orizzontali fisse inclinate a 45° completa di serranda e controtelaio, delle dimensioni di: / altezza 800 mm; base 400 mm	cad		167,73
TOS25_PR.P31.112.034	Griglia di ripresa aria in alluminio senza rete, con alette orizzontali fisse inclinate a 45° completa di serranda e controtelaio, delle dimensioni di: / altezza 800 mm; base 500 mm	cad		188,08
TOS25_PR.P31.112.035	Griglia di ripresa aria in alluminio senza rete, con alette orizzontali fisse inclinate a 45° completa di serranda e controtelaio, delle dimensioni di: / altezza 800 mm; base 600 mm	cad		218,71
TOS25_PR.P31.112.036	Griglia di ripresa aria in alluminio senza rete, con alette orizzontali fisse inclinate a 45° completa di serranda e controtelaio, delle dimensioni di: / altezza 800 mm; base 800 mm	cad		237,91
TOS25_PR.P31.112.037	Griglia di ripresa aria in alluminio senza rete, con alette orizzontali fisse inclinate a 45° completa di serranda e controtelaio, delle dimensioni di: / altezza 1000 mm; base 200 mm	cad		79,15
TOS25_PR.P31.112.038	Griglia di ripresa aria in alluminio senza rete, con alette orizzontali fisse inclinate a 45° completa di serranda e controtelaio, delle dimensioni di: / altezza 1000 mm; base 300 mm	cad		164,92
TOS25_PR.P31.112.039	Griglia di ripresa aria in alluminio senza rete, con alette orizzontali fisse inclinate a 45° completa di serranda e controtelaio, delle dimensioni di: / altezza 1000 mm; base 400 mm	cad		195,80
TOS25_PR.P31.112.040	Griglia di ripresa aria in alluminio senza rete, con alette orizzontali fisse inclinate a 45° completa di serranda e controtelaio, delle dimensioni di: / altezza 1000 mm; base 500 mm	cad		221,07
TOS25_PR.P31.112.041	Griglia di ripresa aria in alluminio senza rete, con alette orizzontali fisse inclinate a 45° completa di serranda e controtelaio, delle dimensioni di: / altezza 1000 mm; base 600 mm	cad		263,71
TOS25_PR.P31.112.042	Griglia di ripresa aria in alluminio senza rete, con alette orizzontali fisse inclinate a 45° completa di serranda e controtelaio, delle dimensioni di: / altezza 1000 mm; base 800 mm	cad		310,97
TOS25_PR.P31.113.001	Griglia di aspirazione in alluminio con rete di protezione, alette orizzontali in alluminio, completa di controtelaio, delle dimensioni di: / altezza 600 mm; base 1000 mm	cad		317,31
TOS25_PR.P31.113.002	Griglia di aspirazione in alluminio con rete di protezione, alette orizzontali in alluminio, completa di controtelaio, delle dimensioni di: / altezza 600 mm; base 800 mm	cad		261,78
TOS25_PR.P31.113.003	Griglia di aspirazione in alluminio con rete di protezione, alette orizzontali in alluminio, completa di controtelaio, delle dimensioni di: / altezza 600 mm; base 1000 mm	cad		240,05
TOS25_PR.P31.113.004	Griglia di aspirazione in alluminio con rete di protezione, alette orizzontali in alluminio, completa di controtelaio, delle dimensioni di: / altezza 600 mm; base 1200 mm	cad		359,88
TOS25_PR.P31.113.005	Griglia di aspirazione in alluminio con rete di protezione, alette orizzontali in alluminio, completa di controtelaio, delle dimensioni di: / altezza 600 mm; base 1400 mm	cad		401,67
TOS25_PR.P31.113.006	Griglia di aspirazione in alluminio con rete di protezione, alette orizzontali in alluminio, completa di controtelaio, delle dimensioni di: / altezza 800 mm; base 600 mm	cad		267,11
TOS25_PR.P31.113.007	Griglia di aspirazione in alluminio con rete di protezione, alette orizzontali in alluminio, completa di controtelaio, delle dimensioni di: / altezza 800 mm; base 800 mm	cad		323,99
TOS25_PR.P31.113.008	Griglia di aspirazione in alluminio con rete di protezione, alette orizzontali in alluminio, completa di controtelaio, delle dimensioni di: / altezza 800 mm; base 1000 mm	cad		393,16
TOS25_PR.P31.113.009	Griglia di aspirazione in alluminio con rete di protezione, alette orizzontali in alluminio, completa di controtelaio, delle dimensioni di: / altezza 800 mm; base 1200 mm	cad		474,40
TOS25_PR.P31.113.010	Griglia di aspirazione in alluminio con rete di protezione, alette orizzontali in alluminio, completa di controtelaio, delle dimensioni di: / altezza 800 mm; base 1400 mm	cad		491,73
TOS25_PR.P31.113.011	Griglia di aspirazione in alluminio con rete di protezione, alette orizzontali in alluminio, completa di controtelaio, delle dimensioni di: / altezza 1000 mm; base 600 mm	cad		324,96
TOS25_PR.P31.113.012	Griglia di aspirazione in alluminio con rete di protezione, alette orizzontali in alluminio, completa di controtelaio, delle dimensioni di: / altezza 1000 mm; base 800 mm	cad		385,09
TOS25_PR.P31.113.013	Griglia di aspirazione in alluminio con rete di protezione, alette orizzontali in alluminio, completa di controtelaio, delle dimensioni di: / altezza 1000 mm; base 1000 mm	cad		466,79
TOS25_PR.P31.113.014	Griglia di aspirazione in alluminio con rete di protezione, alette orizzontali in alluminio, completa di controtelaio, delle dimensioni di: / altezza 1000 mm; base 1200 mm	cad		528,38
TOS25_PR.P31.113.015	Griglia di aspirazione in alluminio con rete di protezione, alette orizzontali in alluminio, completa di controtelaio, delle dimensioni di: / altezza 1000 mm; base 1400 mm	cad		590,80
TOS25_PR.P31.113.016	Griglia di aspirazione in alluminio con rete di protezione, alette orizzontali in alluminio, completa di controtelaio, delle dimensioni di: / altezza 1000 mm; base 1600 mm	cad		654,89
TOS25_PR.P31.113.017	Griglia di aspirazione in alluminio con rete di protezione, alette orizzontali in alluminio, completa di controtelaio, delle dimensioni di: / altezza 1200 mm; base 800 mm	cad		457,90
TOS25_PR.P31.113.018	Griglia di aspirazione in alluminio con rete di protezione, alette orizzontali in alluminio, completa di controtelaio, delle dimensioni di: / altezza 1200 mm; base 1000 mm	cad		547,19
TOS25_PR.P31.113.019	Griglia di aspirazione in alluminio con rete di protezione, alette orizzontali in alluminio, completa di controtelaio, delle dimensioni di: / altezza 1200 mm; base 1200 mm	cad		619,11
TOS25_PR.P31.113.020	Griglia di aspirazione in alluminio con rete di protezione, alette orizzontali in alluminio, completa di controtelaio, delle dimensioni di: / altezza 1200 mm; base 1400 mm	cad		691,94
TOS25_PR.P31.113.021	Griglia di aspirazione in alluminio con rete di protezione, alette orizzontali in alluminio, completa di controtelaio, delle dimensioni di: / altezza 1200 mm; base 1600 mm	cad		774,42
TOS25_PR.P31.113.022	Griglia di aspirazione in alluminio con rete di protezione, alette orizzontali in alluminio, completa di controtelaio, delle dimensioni di: / altezza 1600 mm; base 1800 mm	cad		948,84
TOS25_PR.P31.113.023	Griglia di aspirazione in alluminio con rete di protezione, alette orizzontali in alluminio, completa di controtelaio, delle dimensioni di: / altezza 1600 mm; base 1200 mm	cad		796,11
TOS25_PR.P31.113.024	Griglia di aspirazione in alluminio con rete di protezione, alette orizzontali in alluminio, completa di controtelaio, delle dimensioni di: / altezza 1600 mm; base 1400 mm	cad		889,24
TOS25_PR.P31.113.025	Griglia di aspirazione in alluminio con rete di protezione, alette orizzontali in alluminio, completa di controtelaio, delle dimensioni di: / altezza 1600 mm; base 1600 mm	cad		997,40
TOS25_PR.P31.113.026	Griglia di aspirazione in alluminio con rete di protezione, alette orizzontali in alluminio, completa di controtelaio, delle dimensioni di: / altezza 1600 mm; base 1800 mm	cad		1186,76
TOS25_PR.P31.113.027	Griglia di aspirazione in alluminio con rete di protezione, alette orizzontali in alluminio, completa di controtelaio, delle dimensioni di: / altezza 1600 mm; base 2000 mm	cad		1284,92
TOS25_PR.P31.114.001	Griglia di transito per porta in alluminio con profilo antiluce: / 300 x 100 mm	cad		33,69
TOS25_PR.P31.114.002	Griglia di transito per porta in alluminio con profilo antiluce: / 400 x 100 mm	cad		39,30
TOS25_PR.P31.114.003	Griglia di transito per porta in alluminio con profilo antiluce: / 500 x 100 mm	cad		44,92
TOS25_PR.P31.114.004	Griglia di transito per porta in alluminio con profilo antiluce: / 300 x 160 mm	cad		40,70
TOS25_PR.P31.114.005	Griglia di transito per porta in alluminio con profilo antiluce: / 400 x 160 mm	cad		47,72
TOS25_PR.P31.114.006	Griglia di transito per porta in alluminio con profilo antiluce: / 500 x 160 mm	cad		54,74
TOS25_PR.P31.114.007	Griglia di transito per porta in alluminio con profilo antiluce: / 600 x 160 mm	cad		62,46
TOS25_PR.P31.114.008	Griglia di transito per porta in alluminio con profilo antiluce: / 300 x 200 mm	cad		48,42
TOS25_PR.P31.114.009	Griglia di transito per porta in alluminio con profilo antiluce: / 400 x 200 mm	cad		56,85
TOS25_PR.P31.114.010	Griglia di transito per porta in alluminio con profilo antiluce: / 500 x 200 mm	cad		64,57
TOS25_PR.P31.114.011	Griglia di transito per porta in alluminio con profilo antiluce: / 600 x 200 mm	cad		73,69
TOS25_PR.P31.114.012	Griglia di transito per porta in alluminio con profilo antiluce: / 400 x 300 mm	cad		46,42
TOS25_PR.P31.114.013	Griglia di transito per porta in alluminio con profilo antiluce: / 500 x 300 mm	cad		85,62
TOS25_PR.P31.114.014	Griglia di transito per porta in alluminio con profilo antiluce: / 600 x 300 mm	cad		96,85
TOS25_PR.P31.114.015	Griglia di transito per porta in alluminio con profilo antiluce: / 600 x 600 mm	cad		117,78
TOS25_PR.P31.115.001	Serranda tagliafuoco rettangolare a pala unica EI 120, certificata CE e conforme alle prescrizioni di cui alla EN15650. Cassa lunghezza 310 mm e flangia da 40 mm, completa di fusibile tarato a 72 °C e disgiuntore, otturatore in cartongesso e comando manuale, delle dimensioni di: / altezza 200 mm; base 200 mm	cad		187,38
TOS25_PR.P31.115.002	Serranda tagliafuoco rettangolare a pala unica EI 120, certificata CE e conforme alle prescrizioni di cui alla EN15650. Cassa lunghezza 310 mm e flangia da 40 mm, completa di fusibile tarato a 72 °C e disgiuntore, otturatore in cartongesso e comando manuale, delle dimensioni di: / altezza 200 mm; base 300 mm	cad		200,01
TOS25_PR.P31.115.003	Serranda tagliafuoco rettangolare a pala unica EI 120, certificata CE e conforme alle prescrizioni di cui alla EN15650. Cassa lunghezza 310 mm e flangia da 40 mm, completa di fusibile tarato a 72 °C e disgiuntore, otturatore in cartongesso e comando manuale, delle dimensioni di: / altezza 200 mm; base 400 mm	cad		213,35
TOS25_PR.P31.115.004	Serranda tagliafuoco rettangolare a pala unica EI 120, certificata CE e conforme alle prescrizioni di cui alla EN15650. Cassa lunghezza 310 mm e flangia da 40 mm, completa di fusibile tarato a 72 °C e disgiuntore, otturatore in cartongesso e comando manuale, delle dimensioni di: / altezza 200 mm; base 500 mm	cad		226,56
TOS25_PR.P31.115.005	Serranda tagliafuoco rettangolare a pala unica EI 120, certificata CE e conforme alle prescrizioni di cui alla EN15650. Cassa lunghezza 310 mm e flangia da 40 mm, completa di fusibile tarato a 72 °C e disgiuntore, otturatore in cartongesso e comando manuale, delle dimensioni di: / altezza 200 mm; base 600 mm	cad		237,16
TOS25_PR.P31.115.006	Serranda tagliafuoco rettangolare a pala unica EI 120, certificata CE e conforme alle prescrizioni di cui alla EN15650. Cassa lunghezza 310 mm e flangia da 40 mm, completa di fusibile tarato a 72 °C e disgiuntore, otturatore in cartongesso e comando manuale, delle dimensioni di: / altezza 200 mm; base 700 mm	cad		246,80
TOS25_PR.P31.115.007	Serranda tagliafuoco rettangolare a pala unica EI 120, certificata CE e conforme alle prescrizioni di cui alla EN15650. Cassa lunghezza 310 mm e flangia da 40 mm, completa di fusibile tarato a 72 °C e disgiuntore, otturatore in cartongesso e comando manuale, delle dimensioni di: / altezza 200 mm; base 800 mm	cad		258,37
TOS25_PR.P31.115.008	Serranda tagliafuoco rettangolare a pala unica EI 120, certificata CE e conforme alle prescrizioni di cui alla EN15650. Cassa lunghezza 310 mm e flangia da 40 mm, completa di fusibile tarato a 72 °C e disgiuntore, otturatore in cartongesso e comando manuale, delle dimensioni di: / altezza 200 mm; base 1000 mm	cad		351,88
TOS25_PR.P31.115.009	Serranda tagliafuoco rettangolare a pala unica EI 120, certificata CE e conforme alle prescrizioni di cui alla EN15650. Cassa lunghezza 310 mm e flangia da 40 mm, completa di fusibile tarato a 72 °C e disgiuntore, otturatore in cartongesso e comando manuale, delle dimensioni di: / altezza 300 mm; base 200 mm	cad		200,01
TOS25_PR.P31.115.010	Serranda tagliafuoco rettangolare a pala unica EI 120, certificata CE e conforme alle prescrizioni di cui alla EN15650. Cassa lunghezza 310 mm e flangia da 40 mm, completa di fusibile tarato a 72 °C e disgiuntore, otturatore in cartongesso e comando manuale, delle dimensioni di: / altezza 300 mm; base 300 mm	cad		214,75
TOS25_PR.P31.115.011	Serranda tagliafuoco rettangolare a pala unica EI 120, certificata CE e conforme alle prescrizioni di cui alla EN15650. Cassa lunghezza 310 mm e flangia da 40 mm, completa di fusibile tarato a 72 °C e disgiuntore, otturatore in cartongesso e comando manuale, delle dimensioni di: / altezza 300 mm; base 400 mm	cad		228,79
TOS25_PR.P31.115.012	Serranda tagliafuoco rettangolare a pala unica EI 120, certificata CE e conforme alle prescrizioni di cui alla EN15650. Cassa lunghezza 310 mm e flangia da 40 mm, completa di fusibile tarato a 72 °C e disgiuntore, otturatore in cartongesso e comando manuale, delle dimensioni di: / altezza 300 mm; base 500 mm	cad		250,54
TOS25_PR.P31.115.013	Serranda tagliafuoco rettangolare a pala unica EI 120, certificata CE e conforme alle prescrizioni di cui alla EN15650. Cassa lunghezza 310 mm e flangia da 40 mm, completa di fusibile tarato a 72 °C e disgiuntore, otturatore in cartongesso e comando manuale, delle dimensioni di: / altezza 300 mm; base 600 mm	cad		265,98
TOS25_PR.P31.115.014	Serranda tagliafuoco rettangolare a pala unica EI 120, certificata CE e conforme alle prescrizioni di cui alla EN15650. Cassa lunghezza 310 mm e flangia da 40 mm, completa di fusibile tarato a 72 °C e disgiuntore, otturatore in cartongesso e comando manuale, delle dimensioni di: / altezza 300 mm; base 700 mm	cad		265,12
TOS25_PR.P31.115.015	Serranda tagliafuoco rettangolare a pala unica EI 120, certificata CE e conforme alle prescrizioni di cui alla EN15650. Cassa lunghezza 310 mm e flangia da 40 mm, completa di fusibile tarato a 72 °C e disgiuntore, otturatore in cartongesso e comando manuale, delle dimensioni di: / altezza 300 mm; base 800 mm	cad		276,69
TOS25_PR.P31.115.016	Serranda tagliafuoco rettangolare a pala unica EI 120, certificata CE e conforme alle prescrizioni di cui alla EN15650. Cassa lunghezza 310 mm e flangia da 40 mm, completa di fusibile tarato a 72 °C e disgiuntore, otturatore in cartongesso e comando manuale, delle dimensioni di: / altezza 300 mm; base 1000 mm	cad		378,88
TOS25_PR.P31.115.017	Serranda tagliafuoco rettangolare a pala unica EI 120, certificata CE e conforme alle prescrizioni di cui alla EN15650. Cassa lunghezza 310 mm e flangia da 40 mm, completa di fusibile tarato a 72 °C e disgiuntore, otturatore in cartongesso e comando manuale, delle dimensioni di: / altezza 400 mm; base 200 mm	cad		213,35
TOS25_PR.P31.115.018	Serranda tagliafuoco rettangolare a pala unica EI 120, certificata CE e conforme alle prescrizioni di cui alla EN15650. Cassa lunghezza 310 mm e flangia da 40 mm, completa di fusibile tarato a 72 °C e disgiuntore, otturatore in cartongesso e comando manuale, delle dimensioni di: / altezza 400 mm; base 300 mm	cad		228,79
TOS25_PR.P31.115.019	Serranda tagliafuoco rettangolare a pala unica EI 120, certificata CE e conforme alle prescrizioni di cui alla EN15650. Cassa lunghezza 310 mm e flangia da 40 mm, completa di fusibile tarato a 72 °C e disgiuntore, otturatore in cartongesso e comando manuale, delle dimensioni di: / altezza 400 mm; base 400 mm	cad		244,93
TOS25_PR.P31.115.020	Serranda tagliafuoco rettangolare a pala unica EI 120, certificata CE e conforme alle prescrizioni di cui alla EN15650. Cassa lunghezza 310 mm e flangia da 40 mm, completa di fusibile tarato a 72 °C e disgiuntore, otturatore in cartongesso e comando manuale, delle dimensioni di: / altezza 400 mm; base 500 mm	cad		266,68
TOS25_PR.P31.115.021	Serranda tagliafuoco rettangolare a pala unica EI 120, certificata CE e conforme alle prescrizioni di cui alla EN15650. Cassa lunghezza 310 mm e flangia da 40 mm, completa di fusibile tarato a 72 °C e disgiuntore, otturatore in cartongesso e comando manuale, delle dimensioni di: / altezza 400 mm; base 600 mm	cad		287,04
TOS25_PR.P31.115.022	Serranda tagliafuoco rettangolare a pala unica EI 120, certificata CE e conforme alle prescrizioni di cui alla EN15650. Cassa lunghezza 310 mm e flangia da 40 mm, completa di fusibile tarato a 72 °C e disgiuntore, otturatore in cartongesso e comando manuale, delle dimensioni di: / altezza 400 mm; base 700 mm	cad		313,70
TOS25_PR.P31.115.023	Serranda tagliafuoco rettangolare a pala unica EI 120, certificata CE e conforme alle prescrizioni di cui alla EN15650. Cassa lunghezza 310 mm e flangia da 40 mm, completa di fusibile tarato a 72 °C e disgiuntore, otturatore in cartongesso e comando manuale, delle dimensioni di: / altezza 400 mm; base 800 mm	cad		343,18
TOS25_PR.P31.115.024	Serranda tagliafuoco rettangolare a pala unica EI 120, certificata CE e conforme alle prescrizioni di cui alla EN15650. Cassa lunghezza 310 mm e flangia da 40 mm, completa di fusibile tarato a 72 °C e disgiuntore, otturatore in cartongesso e comando manuale, delle dimensioni di: / altezza 400 mm; base 1000 mm	cad		417,44
TOS25_PR.P31.115.025	Serranda tagliafuoco rettangolare a pala unica EI 120, certificata CE e conforme alle prescrizioni di cui alla EN15650. Cassa lunghezza 310 mm e flangia da 40 mm, completa di fusibile tarato a 72 °C e disgiuntore, otturatore in cartongesso e comando manuale, delle dimensioni di: / altezza 500 mm; base 200 mm	cad		230,89
TOS25_PR.P31.115.026	Serranda tagliafuoco rettangolare a pala unica EI 120, certificata CE e conforme alle prescrizioni di cui alla EN15650. Cassa lunghezza 310 mm e flangia da 40 mm, completa di fusibile tarato a 72 °C e disgiuntore, otturatore in cartongesso e comando manuale, delle dimensioni di: / altezza 500 mm; base 300 mm	cad		247,03
TOS25_PR.P31.115.027	Serranda tagliafuoco rettangolare a pala unica EI 120, certificata CE e conforme alle prescrizioni di cui alla EN15650. Cassa lunghezza 310 mm e flangia da 40 mm, completa di fusibile tarato a 72 °C e disgiuntore, otturatore in cartongesso e comando manuale, delle dimensioni di: / altezza 500 mm; base 400 mm	cad		266,68
TOS25_PR.P31.115.028	Serranda tagliafuoco rettangolare a pala unica EI 120, certificata CE e conforme alle prescrizioni di cui alla EN15650. Cassa lunghezza 310 mm e flangia da 40 mm, completa di fusibile tarato a 72 °C e disgiuntore, otturatore in cartongesso e comando manuale, delle dimensioni di: / altezza 500 mm; base 500 mm	cad		289,14
TOS25_PR.P31.115.029	Serranda tagliafuoco rettangolare a pala unica EI 120, certificata CE e conforme alle prescrizioni di cui alla EN15650. Cassa lunghezza 310 mm e flangia da 40 mm, completa di fusibile tarato a 72 °C e disgiuntore, otturatore in cartongesso e comando manuale, delle dimensioni di: / altezza 500 mm; base 600 mm	cad		308,79
TOS25_PR.P31.115.030	Serranda tagliafuoco rettangolare a pala unica EI 120, certificata CE e conforme alle prescrizioni di cui alla EN15650. Cassa lunghezza 310 mm e flangia da 40 mm, completa di fusibile tarato a 72 °C e disgiuntore, otturatore in cartongesso e comando manuale, delle dimensioni di: / altezza 500 mm; base 700 mm	cad		327,74
TOS25_PR.P31.115.031	Serranda tagliafuoco rettangolare a pala unica EI 120, certificata CE e conforme alle prescrizioni di cui alla EN15650. Cassa lunghezza 310 mm e flangia da 40 mm, completa di fusibile tarato a 72 °C e disgiuntore, otturatore in cartongesso e comando manuale, delle dimensioni di: / altezza 500 mm; base 800 mm	cad		349,50
TOS25_PR.P31.115.032	Serranda tagliafuoco rettangolare a pala unica EI 120, certificata CE e conforme alle prescrizioni di cui alla EN15650. Cassa lunghezza 310 mm e flangia da 40 mm, completa di fusibile tarato a 72 °C e disgiuntore, otturatore in cartongesso e comando manuale, delle dimensioni di: / altezza 500 mm; base 1000 mm	cad		448,29
TOS25_PR.P31.115.033	Serranda tagliafuoco rettangolare a pala unica EI 120, certificata CE e conforme alle prescrizioni di cui alla EN15650. Cassa lunghezza 310 mm e flangia da 40 mm, completa di fusibile tarato a 72 °C e disgiuntore, otturatore in cartongesso e comando manuale, delle dimensioni di: / altezza 600 mm; base 200 mm	cad		244,23
TOS25_PR.P31.115.034	Serranda tagliafuoco rettangolare a pala unica EI 120, certificata CE e conforme alle prescrizioni di cui alla EN15650. Cassa lunghezza 310 mm e flangia da 40 mm, completa di fusibile tarato a 72 °C e disgiuntore, otturatore in cartongesso e comando manuale, delle dimensioni di: / altezza 600 mm; base 300 mm	cad		262,47
TOS25_PR.P31.115.035	Serranda tagliafuoco rettangolare a pala unica EI 120, certificata CE e conforme alle prescrizioni di cui alla EN15650. Cassa lunghezza 310 mm e flangia da 40 mm, completa di fusibile tarato a 72 °C e disgiuntore, otturatore in cartongesso e comando manuale, delle dimensioni di: / altezza 600 mm; base 400 mm	cad		284,23
TOS25_PR.P31.115.036	Serranda tagliafuoco rettangolare a pala unica EI 120, certificata CE e conforme alle prescrizioni di cui alla EN15650. Cassa lunghezza 310 mm e flangia da 40 mm, completa di fusibile tarato a 72 °C e disgiuntore, otturatore in cartongesso e comando manuale, delle dimensioni di: / altezza 600 mm; base 500 mm	cad		309,49
TOS25_PR.P31.115.037	Serranda tagliafuoco rettangolare a pala unica EI 120, certificata CE e conforme alle prescrizioni di cui alla EN15650. Cassa lunghezza 310 mm e flangia da 40 mm, completa di fusibile tarato a 72 °C e disgiuntore, otturatore in cartongesso e comando manuale, delle dimensioni di: / altezza 600 mm; base 600 mm	cad		330,55
TOS25_PR.P31.115.038	Serranda tagliafuoco rettangolare a pala unica EI 120, certificata CE e conforme alle prescrizioni di cui alla EN15650. Cassa lunghezza 310 mm e flangia da 40 mm, completa di fusibile tarato a 72 °C e disgiuntore, otturatore in cartongesso e comando manuale, delle dimensioni di: / altezza 600 mm; base 700 mm	cad		353,71
TOS25_PR.P31.115.039	Serranda tagliafuoco rettangolare a pala unica EI 120, certificata CE e conforme alle prescrizioni di cui alla EN15650. Cassa lunghezza 310 mm e flangia da 40 mm, completa di fusibile tarato a 72 °C e disgiuntore, otturatore in cartongesso e comando manuale, delle dimensioni di: / altezza 600 mm; base 800 mm	cad		374,06
TOS25_PR.P31.115.040	Serranda tagliafuoco rettangolare a pala unica EI 120, certificata CE e conforme alle prescrizioni di cui alla EN15650. Cassa lunghezza 310 mm e flangia da 40 mm, completa di fusibile tarato a 72 °C e disgiuntore, otturatore in cartongesso e comando manuale, delle dimensioni di: / altezza 600 mm; base 1000 mm	cad		482,03
TOS25_PR.P31.116.001	Serranda tagliafuoco per condotti circolari EI 120, marcata CE e conforme alle prescrizioni di cui alla EN15650. Realizzata con tunnel in acciaio zincato 15/10, otturatore in cartongesso, fusibile metallico tarato a 72° C e disgiuntore termico, completa di flange, del diametro nominale di: / 200 mm	cad		176,15
TOS25_PR.P31.116.002	Serranda tagliafuoco per condotti circolari EI 120, marcata CE e conforme alle prescrizioni di cui alla EN15650. Realizzata con tunnel in acciaio zincato 15/10, otturatore in cartongesso, fusibile metallico tarato a 72° C e disgiuntore termico, completa di flange, del diametro nominale di: / 250 mm	cad		192,29
TOS25_PR.P31.116.003	Serranda tagliafuoco per condotti circolari EI 120, marcata CE e conforme alle prescrizioni di cui alla EN15650. Realizzata con tunnel in acciaio zincato 15/10, otturatore in cartongesso, fusibile metallico tarato a 72° C e disgiuntore termico, completa di flange, del diametro nominale di: / 315 mm	cad		207,73
TOS25_PR.P31.116.004	Serranda tagliafuoco per condotti circolari EI 120, marcata CE e conforme alle prescrizioni di cui alla EN15650. Realizzata con tunnel in acciaio zincato 15/10, otturatore in cartongesso, fusibile metallico tarato a 72° C e disgiuntore termico, completa di flange, del diametro nominale di: / 355 mm	cad		247,03
TOS25_PR.P31.116.005	Serranda tagliafuoco per condotti circolari EI 120, marcata CE e conforme alle prescrizioni di cui alla EN15650. Realizzata con tunnel in acciaio zincato 15/10, otturatore in cartongesso, fusibile metallico tarato a 72° C e disgiuntore termico, completa di flange, del diametro nominale di: / 400 mm	cad		258,96
TOS25_PR.P31.116.006	Serranda tagliafuoco per condotti circolari EI 120, marcata CE e conforme alle prescrizioni di cui alla EN15650. Realizzata con tunnel in acciaio zincato 15/10, otturatore in cartongesso, fusibile metallico tarato a 72° C e disgiuntore termico, completa di flange, del diametro nominale di: / 450 mm	cad		305,28
TOS25_PR.P31.116.007	Serranda tagliafuoco per condotti circolari EI 120, marcata CE e conforme alle prescrizioni di cui alla EN15650. Realizzata con tunnel in acciaio zincato 15/10, otturatore in cartongesso, fusibile metallico tarato a 72° C e disgiuntore termico, completa di flange, del diametro nominale di: / 500 mm	cad		323,53
TOS25_PR.P31.116.008	Serranda tagliafuoco per condotti circolari EI 120, marcata CE e conforme alle prescrizioni di cui alla EN15650. Realizzata con tunnel in acciaio zincato 15/10, otturatore in cartongesso, fusibile metallico tarato a 72° C e disgiuntore termico, completa di flange, del diametro nominale di: / 560 mm	cad		354,41
TOS25_PR.P31.116.009	Serranda tagliafuoco per condotti circolari EI 120, marcata CE e conforme alle prescrizioni di cui alla EN15650. Realizzata con tunnel in acciaio zincato 15/10, otturatore in cartongesso, fusibile metallico tarato a 72° C e disgiuntore termico, completa di flange, del diametro nominale di: / 630 mm	cad		385,99
TOS25_PR.P31.116.010	Serranda tagliafuoco per condotti circolari EI 120, marcata CE e conforme alle prescrizioni di cui alla EN15650. Realizzata con tunnel in acciaio zincato 15/10, otturatore in cartongesso, fusibile metallico tarato a 72° C e disgiuntore termico, completa di flange, del diametro nominale di: / 710 mm	cad		687,76
TOS25_PR.P31.116.011	Serranda tagliafuoco per condotti circolari EI 120, marcata CE e conforme alle prescrizioni di cui alla EN15650. Realizzata con tunnel in acciaio zincato 15/10, otturatore in cartongesso, fusibile metallico tarato a 72° C e disgiuntore termico, completa di flange, del diametro nominale di: / 800 mm	cad		783,91
TOS25_PR.P31.117.001	Servomotore elettrico per serrande tagliafuoco, movimento rotativo massimo 95°, ritorno a molla in mancanza di alimentazione o segnale di emergenza, doppio termofusibile elettrico tarato a 72 °C, coppia 18 Nm, tensione di alimentazione 24 V ac/dc, assorbimento massimo 7 W, protezione IP 54, due contatti ausiliari per segnalazione posizione serranda, motore brushless, involucro ed ingranaggi interni in acciaio zincato, cavi di collegamento privi di alogeno, con terminali "ST"	cad		491,24
TOS25_PR.P31.120.001	Serranda di sovrappressione con telaio in acciaio zincato e alette in alluminio naturale passo 100 mm, completa di rete antitopo e controtelaio, fissaggio con viti in vista: / base 400 mm; altezza 400 mm	cad		109,48
TOS25_PR.P31.120.002	Serranda di sovrappressione con telaio in acciaio zincato e alette in alluminio naturale passo 100 mm, completa di rete antitopo e controtelaio, fissaggio con viti in vista: / base 400 mm; altezza 600 mm	cad		136,15
TOS25_PR.P31.120.003	Serranda di sovrappressione con telaio in acciaio zincato e alette in alluminio naturale passo 100 mm, completa di rete antitopo e controtelaio, fissaggio con viti in vista: / base 400 mm; altezza 800 mm	cad		163,52
TOS25_PR.P31.120.004	Serranda di sovrappressione con telaio in acciaio zincato e alette in alluminio naturale passo 100 mm, completa di rete antitopo e controtelaio, fissaggio con viti in vista: / base 400 mm; altezza 1000 mm	cad		190,19
TOS25_PR.P31.120.005	Serranda di sovrappressione con telaio in acciaio zincato e alette in alluminio naturale passo 100 mm, completa di rete antitopo e controtelaio, fissaggio con viti in vista: / base 400 mm; altezza 1200 mm	cad		216,86
TOS25_PR.P31.120.006	Serranda di sovrappressione con telaio in acciaio zincato e alette in alluminio naturale passo 100 mm, completa di rete antitopo e controtelaio, fissaggio con viti in vista: / base 400 mm; altezza 1400 mm	cad		243,52
TOS25_PR.P31.120.007	Serranda di sovrappressione con telaio in acciaio zincato e alette in alluminio naturale passo 100 mm, completa di rete antitopo e controtelaio, fissaggio con viti in vista: / base 400 mm; altezza 1600 mm	cad		270,19
TOS25_PR.P31.120.008	Serranda di sovrappressione con telaio in acciaio zincato e alette in alluminio naturale passo 100 mm, completa di rete antitopo e controtelaio, fissaggio con viti in vista: / base 400 mm; altezza 1800 mm	cad		297,56
TOS25_PR.P31.120.009	Serranda di sovrappressione con telaio in acciaio zincato e alette in alluminio naturale passo 100 mm, completa di rete antitopo e controtelaio, fissaggio con viti in vista: / base 400 mm; altezza 2000 mm	cad		324,23
TOS25_PR.P31.120.010	Serranda di sovrappressione con telaio in acciaio zincato e alette in alluminio naturale passo 100 mm, completa di rete antitopo e controtelaio, fissaggio con viti in vista: / base 600 mm; altezza 400 mm	cad		145,97
TOS25_PR.P31.120.011	Serranda di sovrappressione con telaio in acciaio zincato e alette in alluminio naturale passo 100 mm, completa di rete antitopo e controtelaio, fissaggio con viti in vista: / base 600 mm; altezza 600 mm	cad		165,62
TOS25_PR.P31.120.012	Serranda di sovrappressione con telaio in acciaio zincato e alette in alluminio naturale passo 100 mm, completa di rete antitopo e controtelaio, fissaggio con viti in vista: / base 600 mm; altezza 800 mm	cad		214,05
TOS25_PR.P31.120.013	Serranda di sovrappressione con telaio in acciaio zincato e alette in alluminio naturale passo 100 mm, completa di rete antitopo e controtelaio, fissaggio con viti in vista: / base 600 mm; altezza 1000 mm	cad		228,79
TOS25_PR.P31.120.014	Serranda di sovrappressione con telaio in acciaio zincato e alette in alluminio naturale passo 100 mm, completa di rete antitopo e controtelaio, fissaggio con viti in vista: / base 600 mm; altezza 1200 mm	cad		260,37
TOS25_PR.P31.120.015	Serranda di sovrappressione con telaio in acciaio zincato e alette in alluminio naturale passo 100 mm, completa di rete antitopo e controtelaio, fissaggio con viti in vista: / base 600 mm; altezza 1400 mm	cad		291,95
TOS25_PR.P31.120.016	Serranda di sovrappressione con telaio in acciaio zincato e alette in alluminio naturale passo 100 mm, completa di rete antitopo e controtelaio, fissaggio con viti in vista: / base 600 mm; altezza 1600 mm	cad		323,53
TOS25_PR.P31.120.017	Serranda di sovrappressione con telaio in acciaio zincato e alette in alluminio naturale passo 100 mm, completa di rete antitopo e controtelaio, fissaggio con viti in vista: / base 600 mm; altezza 1800 mm	cad		355,11
TOS25_PR.P31.120.018	Serranda di sovrappressione con telaio in acciaio zincato e alette in alluminio naturale passo 100 mm, completa di rete antitopo e controtelaio, fissaggio con viti in vista: / base 600 mm; altezza 2000 mm	cad		386,69
TOS25_PR.P31.120.019	Serranda di sovrappressione con telaio in acciaio zincato e alette in alluminio naturale passo 100 mm, completa di rete antitopo e controtelaio, fissaggio con viti in vista: / base 800 mm; altezza 400 mm	cad		158,61
TOS25_PR.P31.120.020	Serranda di sovrappressione con telaio in acciaio zincato e alette in alluminio naturale passo 100 mm, completa di rete antitopo e controtelaio, fissaggio con viti in vista: / base 800 mm; altezza 600 mm	cad		195,10
TOS25_PR.P31.120.021	Serranda di sovrappressione con telaio in acciaio zincato e alette in alluminio naturale passo 100 mm, completa di rete antitopo e controtelaio, fissaggio con viti in vista: / base 800 mm; altezza 800 mm	cad		230,89
TOS25_PR.P31.120.022	Serranda di sovrappressione con telaio in acciaio zincato e alette in alluminio naturale passo 100 mm, completa di rete antitopo e controtelaio, fissaggio con viti in vista: / base 800 mm; altezza 1000 mm	cad		267,39
TOS25_PR.P31.120.023	Serranda di sovrappressione con telaio in acciaio zincato e alette in alluminio naturale passo 100 mm, completa di rete antitopo e controtelaio, fissaggio con viti in vista: / base 800 mm; altezza 1200 mm	cad		303,88
TOS25_PR.P31.120.024	Serranda di sovrappressione con telaio in acciaio zincato e alette in alluminio naturale passo 100 mm, completa di rete antitopo e controtelaio, fissaggio con viti in vista: / base 800 mm; altezza 1400 mm	cad		340,37
TOS25_PR.P31.120.025	Serranda di sovrappressione con telaio in acciaio zincato e alette in alluminio naturale passo 100 mm, completa di rete antitopo e controtelaio, fissaggio con viti in vista: / base 800 mm; altezza 1600 mm	cad		376,87
TOS25_PR.P31.120.026	Serranda di sovrappressione con telaio in acciaio zincato e alette in alluminio naturale passo 100 mm, completa di rete antitopo e controtelaio, fissaggio con viti in vista: / base 800 mm; altezza 1800 mm	cad		413,36
TOS25_PR.P31.120.027	Serranda di sovrappressione con telaio in acciaio zincato e alette in alluminio naturale passo 100 mm, completa di rete antitopo e controtelaio, fissaggio con viti in vista: / base 800 mm; altezza 2000 mm	cad		449,85
TOS25_PR.P31.120.028	Serranda di sovrappressione con telaio in acciaio zincato e alette in alluminio naturale passo 100 mm, completa di rete antitopo e controtelaio, fissaggio con viti in vista: / base 1000 mm; altezza 400 mm	cad		183,17
TOS25_PR.P31.120.029	Serranda di sovrappressione con telaio in acciaio zincato e alette in alluminio naturale passo 100 mm, completa di rete antitopo e controtelaio, fissaggio con viti in vista: / base 1000 mm; altezza 600 mm	cad		224,58
TOS25_PR.P31.120.030	Serranda di sovrappressione con telaio in acciaio zincato e alette in alluminio naturale passo 100 mm, completa di rete antitopo e controtelaio, fissaggio con viti in vista: / base 1000 mm; altezza 800 mm	cad		265,28
TOS25_PR.P31.120.031	Serranda di sovrappressione con telaio in acciaio zincato e alette in alluminio naturale passo 100 mm, completa di rete antitopo e controtelaio, fissaggio con viti in vista: / base 1000 mm; altezza 1000 mm	cad		327,74
TOS25_PR.P31.120.032	Serranda di sovrappressione con telaio in acciaio zincato e alette in alluminio naturale passo 100 mm, completa di rete antitopo e controtelaio, fissaggio con viti in vista: / base 1000 mm; altezza 1200 mm	cad		348,09
TOS25_PR.P31.120.033	Serranda di sovrappressione con telaio in acciaio zincato e alette in alluminio naturale passo 100 mm, completa di rete antitopo e controtelaio, fissaggio con viti in vista: / base 1000 mm; altezza 1400 mm	cad		389,50
TOS25_PR.P31.120.034	Serranda di sovrappressione con telaio in acciaio zincato e alette in alluminio naturale passo 100 mm, completa di rete antitopo e controtelaio, fissaggio con viti in vista: / base 1000 mm; altezza 1600 mm	cad		430,91
TOS25_PR.P31.120.035	Serranda di sovrappressione con telaio in acciaio zincato e alette in alluminio naturale passo 100 mm, completa di rete antitopo e controtelaio, fissaggio con viti in vista: / base 1000 mm; altezza 1800 mm	cad		472,31
TOS25_PR.P31.120.036	Serranda di sovrappressione con telaio in acciaio zincato e alette in alluminio naturale passo 100 mm, completa di rete antitopo e controtelaio, fissaggio con viti in vista: / base 1000 mm; altezza 2000 mm	cad		513,02
TOS25_PR.P31.120.037	Serranda di sovrappressione con telaio in acciaio zincato e alette in alluminio naturale passo 100 mm, completa di rete antitopo e controtelaio, fissaggio con viti in vista: / base 1600 mm; altezza 400 mm	cad		303,88
TOS25_PR.P31.120.038	Serranda di sovrappressione con telaio in acciaio zincato e alette in alluminio naturale passo 100 mm, completa di rete antitopo e controtelaio, fissaggio con viti in vista: / base 1600 mm; altezza 600 mm	cad		378,27
TOS25_PR.P31.120.039	Serranda di sovrappressione con telaio in acciaio zincato e alette in alluminio naturale passo 100 mm, completa di rete antitopo e controtelaio, fissaggio con viti in vista: / base 1600 mm; altezza 800 mm	cad		452,66
TOS25_PR.P31.120.040	Serranda di sovrappressione con telaio in acciaio zincato e alette in alluminio naturale passo 100 mm, completa di rete antitopo e controtelaio, fissaggio con viti in vista: / base 1600 mm; altezza 1000 mm	cad		527,05
TOS25_PR.P31.120.041	Serranda di sovrappressione con telaio in acciaio zincato e alette in alluminio naturale passo 100 mm, completa di rete antitopo e controtelaio, fissaggio con viti in vista: / base 1600 mm; altezza 1200 mm	cad		600,74
TOS25_PR.P31.120.042	Serranda di sovrappressione con telaio in acciaio zincato e alette in alluminio naturale passo 100 mm, completa di rete antitopo e controtelaio, fissaggio con viti in vista: / base 1600 mm; altezza 1400 mm	cad		675,13
TOS25_PR.P31.120.043	Serranda di sovrappressione con telaio in acciaio zincato e alette in alluminio naturale passo 100 mm, completa di rete antitopo e controtelaio, fissaggio con viti in vista: / base 1600 mm; altezza 1600 mm	cad		749,52
TOS25_PR.P31.120.044	Serranda di sovrappressione con telaio in acciaio zincato e alette in alluminio naturale passo 100 mm, completa di rete antitopo e controtelaio, fissaggio con viti in vista: / base 1600 mm; altezza 1800 mm	cad		823,91
TOS25_PR.P31.120.045	Serranda di sovrappressione con telaio in acciaio zincato e alette in alluminio naturale passo 100 mm, completa di rete antitopo e controtelaio, fissaggio con viti in vista: / base 1600 mm; altezza 2000 mm	cad		898,30
TOS25_PR.P31.120.046	Serranda di sovrappressione con telaio in acciaio zincato e alette in alluminio naturale passo 100 mm, completa di rete antitopo e controtelaio, fissaggio con viti in vista: / base 1800 mm; altezza 400 mm	cad		325,64
TOS25_PR.P31.120.047	Serranda di sovrappressione con telaio in acciaio zincato e alette in alluminio naturale passo 100 mm, completa di rete antitopo e controtelaio, fissaggio con viti in vista: / base 1800 mm; altezza 600 mm	cad		404,94
TOS25_PR.P31.120.048	Serranda di sovrappressione con telaio in acciaio zincato e alette in alluminio naturale passo 100 mm, completa di rete antitopo e controtelaio, fissaggio con viti in vista: / base 1800 mm; altezza 800 mm	cad		484,24
TOS25_PR.P31.120.049	Serranda di sovrappressione con telaio in acciaio zincato e alette in alluminio naturale passo 100 mm, completa di rete antitopo e controtelaio, fissaggio con viti in vista: / base 1800 mm; altezza 1000 mm	cad		563,55
TOS25_PR.P31.120.050	Serranda di sovrappressione con telaio in acciaio zincato e alette in alluminio naturale passo 100 mm, completa di rete antitopo e controtelaio, fissaggio con viti in vista: / base 1800 mm; altezza 1200 mm	cad		642,85
TOS25_PR.P31.120.051	Serranda di sovrappressione con telaio in acciaio zincato e alette in alluminio naturale passo 100 mm, completa di rete antitopo e controtelaio, fissaggio con viti in vista: / base 1800 mm; altezza 1400 mm	cad		722,15
TOS25_PR.P31.120.052	Serranda di sovrappressione con telaio in acciaio zincato e alette in alluminio naturale passo 100 mm, completa di rete antitopo e controtelaio, fissaggio con viti in vista: / base 1800 mm; altezza 1600 mm	cad		802,16
TOS25_PR.P31.120.053	Serranda di sovrappressione con telaio in acciaio zincato e alette in alluminio naturale passo 100 mm, completa di rete antitopo e controtelaio, fissaggio con viti in vista: / base 1800 mm; altezza 1800 mm	cad		842,16
TOS25_PR.P31.120.054	Serranda di sovrappressione con telaio in acciaio zincato e alette in alluminio naturale passo 100 mm, completa di rete antitopo e controtelaio, fissaggio con viti in vista: / base 1800 mm; altezza 2000 mm	cad		960,76
TOS25_PR.P31.120.055	Serranda di sovrappressione con telaio in acciaio zincato e alette in alluminio naturale passo 100 mm, completa di rete antitopo e controtelaio, fissaggio con viti in vista: / base 2000 mm; altezza 400 mm	cad		393,04
TOS25_PR.P31.120.056	Serranda di sovrappressione con telaio in acciaio zincato e alette in alluminio naturale passo 100 mm, completa di rete antitopo e controtelaio, fissaggio con viti in vista: / base 2000 mm; altezza 600 mm	cad		488,52
TOS25_PR.P31.120.057	Serranda di sovrappressione con telaio in acciaio zincato e alette in alluminio naturale passo 100 mm, completa di rete antitopo e controtelaio, fissaggio con viti in vista: / base 2000 mm; altezza 800 mm	cad		584,00
TOS25_PR.P31.120.058	Serranda di sovrappressione con telaio in acciaio zincato e alette in alluminio naturale passo 100 mm, completa di rete antitopo e controtelaio, fissaggio con viti in vista: / base 2000 mm; altezza 1000 mm	cad		680,41
TOS25_PR.P31.120.059	Serranda di sovrappressione con telaio in acciaio zincato e alette in alluminio naturale passo 100 mm, completa di rete antitopo e controtelaio, fissaggio con viti in vista: / base 2000 mm; altezza 1200 mm	cad		775,89
TOS25_PR.P31.120.060	Serranda di sovrappressione con telaio in acciaio zincato e alette in alluminio naturale passo 100 mm, completa di rete antitopo e controtelaio, fissaggio con viti in vista: / base 2000 mm; altezza 1400 mm	cad		871,37
TOS25_PR.P31.120.061	Serranda di sovrappressione con telaio in acciaio zincato e alette in alluminio naturale passo 100 mm, completa di rete antitopo e controtelaio, fissaggio con viti in vista: / base 2000 mm; altezza 1600 mm	cad		966,85
TOS25_PR.P31.120.062	Serranda di sovrappressione con telaio in acciaio zincato e alette in alluminio naturale passo 100 mm, completa di rete antitopo e controtelaio, fissaggio con viti in vista: / base 2000 mm; altezza 1800 mm	cad		1108,08
TOS25_PR.P31.120.063	Serranda di sovrappressione con telaio in acciaio zincato e alette in alluminio naturale passo 100 mm, completa di rete antitopo e controtelaio, fissaggio con viti in vista: / base 2000 mm; altezza 2000 mm	cad		1108,08
TOS25_PR.P31.121.001	Serranda di taratura rettangolare con telaio e pale contrapposte con profilo in acciaio zincato, passo alette 100 mm, spessore cassa 130 mm, con ingranaggi interni, delle dimensioni di: / altezza 210 mm; base 200 mm	cad		54,74
TOS25_PR.P31.121.002	Serranda di taratura rettangolare con telaio e pale contrapposte con profilo in acciaio zincato, passo alette 100 mm, spessore cassa 130 mm, con ingranaggi interni, delle dimensioni di: / altezza 210 mm; base 300 mm	cad		68,07
TOS25_PR.P31.121.003	Serranda di taratura rettangolare con telaio e pale contrapposte con profilo in acciaio zincato, passo alette 100 mm, spessore cassa 130 mm, con ingranaggi interni, delle dimensioni di: / altezza 210 mm; base 400 mm	cad		80,71
TOS25_PR.P31.121.004	Serranda di taratura rettangolare con telaio e pale contrapposte con profilo in acciaio zincato, passo alette 100 mm, spessore cassa 130 mm, con ingranaggi interni, delle dimensioni di: / altezza 210 mm; base 500 mm	cad		93,34
TOS25_PR.P31.121.005	Serranda di taratura rettangolare con telaio e pale contrapposte con profilo in acciaio zincato, passo alette 100 mm, spessore cassa 130 mm, con ingranaggi interni, delle dimensioni di: / altezza 210 mm; base 600 mm	cad		106,67
TOS25_PR.P31.121.006	Serranda di taratura rettangolare con telaio e pale contrapposte con profilo in acciaio zincato, passo alette 100 mm, spessore cassa 130 mm, con ingranaggi interni, delle dimensioni di: / altezza 210 mm; base 800 mm	cad		132,64
TOS25_PR.P31.121.007	Serranda di taratura rettangolare con telaio e pale contrapposte con profilo in acciaio zincato, passo alette 100 mm, spessore cassa 130 mm, con ingranaggi interni, delle dimensioni di: / altezza 210 mm; base 1000 mm	cad		158,61
TOS25_PR.P31.121.008	Serranda di taratura rettangolare con telaio e pale contrapposte con profilo in acciaio zincato, passo alette 100 mm, spessore cassa 130 mm, con ingranaggi interni, delle dimensioni di: / altezza 310 mm; base 200 mm	cad		61,06
TOS25_PR.P31.121.009	Serranda di taratura rettangolare con telaio e pale contrapposte con profilo in acciaio zincato, passo alette 100 mm, spessore cassa 130 mm, con ingranaggi interni, delle dimensioni di: / altezza 310 mm; base 300 mm	cad		75,09
TOS25_PR.P31.121.010	Serranda di taratura rettangolare con telaio e pale contrapposte con profilo in acciaio zincato, passo alette 100 mm, spessore cassa 130 mm, con ingranaggi interni, delle dimensioni di: / altezza 310 mm; base 400 mm	cad		89,13
TOS25_PR.P31.121.011	Serranda di taratura rettangolare con telaio e pale contrapposte con profilo in acciaio zincato, passo alette 100 mm, spessore cassa 130 mm, con ingranaggi interni, delle dimensioni di: / altezza 310 mm; base 500 mm	cad		103,16
TOS25_PR.P31.121.012	Serranda di taratura rettangolare con telaio e pale contrapposte con profilo in acciaio zincato, passo alette 100 mm, spessore cassa 130 mm, con ingranaggi interni, delle dimensioni di: / altezza 310 mm; base 600 mm	cad		117,90
TOS25_PR.P31.121.013	Serranda di taratura rettangolare con telaio e pale contrapposte con profilo in acciaio zincato, passo alette 100 mm, spessore cassa 130 mm, con ingranaggi interni, delle dimensioni di: / altezza 310 mm; base 800 mm	cad		145,27
TOS25_PR.P31.121.014	Serranda di taratura rettangolare con telaio e pale contrapposte con profilo in acciaio zincato, passo alette 100 mm, spessore cassa 130 mm, con ingranaggi interni, delle dimensioni di: / altezza 310 mm; base 1000 mm	cad		174,05
TOS25_PR.P31.121.015	Serranda di taratura rettangolare con telaio e pale contrapposte con profilo in acciaio zincato, passo alette 100 mm, spessore cassa 130 mm, con ingranaggi interni, delle dimensioni di: / altezza 410 mm; base 200 mm	cad		68,07
TOS25_PR.P31.121.016	Serranda di taratura rettangolare con telaio e pale contrapposte con profilo in acciaio zincato, passo alette 100 mm, spessore cassa 130 mm, con ingranaggi interni, delle dimensioni di: / altezza 410 mm; base 300 mm	cad		82,81
TOS25_PR.P31.121.017	Serranda di taratura rettangolare con telaio e pale contrapposte con profilo in acciaio zincato, passo alette 100 mm, spessore cassa 130 mm, con ingranaggi interni, delle dimensioni di: / altezza 410 mm; base 400 mm	cad		97,55
TOS25_PR.P31.121.018	Serranda di taratura rettangolare con telaio e pale contrapposte con profilo in acciaio zincato, passo alette 100 mm, spessore cassa 130 mm, con ingranaggi interni, delle dimensioni di: / altezza 410 mm; base 500 mm	cad		112,99
TOS25_PR.P31.121.019	Serranda di taratura rettangolare con telaio e pale contrapposte con profilo in acciaio zincato, passo alette 100 mm, spessore cassa 130 mm, con ingranaggi interni, delle dimensioni di: / altezza 410 mm; base 600 mm	cad		127,73
TOS25_PR.P31.121.020	Serranda di taratura rettangolare con telaio e pale contrapposte con profilo in acciaio zincato, passo alette 100 mm, spessore cassa 130 mm, con ingranaggi interni, delle dimensioni di: / altezza 410 mm; base 800 mm	cad		157,20
TOS25_PR.P31.121.021	Serranda di taratura rettangolare con telaio e pale contrapposte con profilo in acciaio zincato, passo alette 100 mm, spessore cassa 130 mm, con ingranaggi interni, delle dimensioni di: / altezza 410 mm; base 1000 mm	cad		187,38
TOS25_PR.P31.121.022	Serranda di taratura rettangolare con telaio e pale contrapposte con profilo in acciaio zincato, passo alette 100 mm, spessore cassa 130 mm, con ingranaggi interni, delle dimensioni di: / altezza 510 mm; base 200 mm	cad		74,39
TOS25_PR.P31.121.023	Serranda di taratura rettangolare con telaio e pale contrapposte con profilo in acciaio zincato, passo alette 100 mm, spessore cassa 130 mm, con ingranaggi interni, delle dimensioni di: / altezza 510 mm; base 300 mm	cad		90,53
TOS25_PR.P31.121.024	Serranda di taratura rettangolare con telaio e pale contrapposte con profilo in acciaio zincato, passo alette 100 mm, spessore cassa 130 mm, con ingranaggi interni, delle dimensioni di: / altezza 510 mm; base 400 mm	cad		105,97
TOS25_PR.P31.121.025	Serranda di taratura rettangolare con telaio e pale contrapposte con profilo in acciaio zincato, passo alette 100 mm, spessore cassa 130 mm, con ingranaggi interni, delle dimensioni di: / altezza 510 mm; base 500 mm	cad		122,11
TOS25_PR.P31.121.026	Serranda di taratura rettangolare con telaio e pale contrapposte con profilo in acciaio zincato, passo alette 100 mm, spessore cassa 130 mm, con ingranaggi interni, delle dimensioni di: / altezza 510 mm; base 600 mm	cad		137,55
TOS25_PR.P31.121.027	Serranda di taratura rettangolare con telaio e pale contrapposte con profilo in acciaio zincato, passo alette 100 mm, spessore cassa 130 mm, con ingranaggi interni, delle dimensioni di: / altezza 510 mm; base 800 mm	cad		169,13
TOS25_PR.P31.121.028	Serranda di taratura rettangolare con telaio e pale contrapposte con profilo in acciaio zincato, passo alette 100 mm, spessore cassa 130 mm, con ingranaggi interni, delle dimensioni di: / altezza 510 mm; base 1000 mm	cad		200,71
TOS25_PR.P31.121.029	Serranda di taratura rettangolare con telaio e pale contrapposte con profilo in acciaio zincato, passo alette 100 mm, spessore cassa 130 mm, con ingranaggi interni, delle dimensioni di: / altezza 610 mm; base 200 mm	cad		81,41
TOS25_PR.P31.121.030	Serranda di taratura rettangolare con telaio e pale contrapposte con profilo in acciaio zincato, passo alette 100 mm, spessore cassa 130 mm, con ingranaggi interni, delle dimensioni di: / altezza 610 mm; base 300 mm	cad		97,55
TOS25_PR.P31.121.031	Serranda di taratura rettangolare con telaio e pale contrapposte con profilo in acciaio zincato, passo alette 100 mm, spessore cassa 130 mm, con ingranaggi interni, delle dimensioni di: / altezza 610 mm; base 400 mm	cad		114,39
TOS25_PR.P31.121.032	Serranda di taratura rettangolare con telaio e pale contrapposte con profilo in acciaio zincato, passo alette 100 mm, spessore cassa 130 mm, con ingranaggi interni, delle dimensioni di: / altezza 610 mm; base 500 mm	cad		131,24
TOS25_PR.P31.121.033	Serranda di taratura rettangolare con telaio e pale contrapposte con profilo in acciaio zincato, passo alette 100 mm, spessore cassa 130 mm, con ingranaggi interni, delle dimensioni di: / altezza 610 mm; base 600 mm	cad		148,08
TOS25_PR.P31.121.034	Serranda di taratura rettangolare con telaio e pale contrapposte con profilo in acciaio zincato, passo alette 100 mm, spessore cassa 130 mm, con ingranaggi interni, delle dimensioni di: / altezza 610 mm; base 800 mm	cad		181,06
TOS25_PR.P31.121.035	Serranda di taratura rettangolare con telaio e pale contrapposte con profilo in acciaio zincato, passo alette 100 mm, spessore cassa 130 mm, con ingranaggi interni, delle dimensioni di: / altezza 610 mm; base 1000 mm	cad		214,05
TOS25_PR.P31.121.036	Serranda di taratura rettangolare con telaio e pale contrapposte con profilo in acciaio zincato, passo alette 100 mm, spessore cassa 130 mm, con ingranaggi interni, delle dimensioni di: / altezza 710 mm; base 200 mm	cad		87,73
TOS25_PR.P31.121.037	Serranda di taratura rettangolare con telaio e pale contrapposte con profilo in acciaio zincato, passo alette 100 mm, spessore cassa 130 mm, con ingranaggi interni, delle dimensioni di: / altezza 710 mm; base 300 mm	cad		105,27
TOS25_PR.P31.121.038	Serranda di taratura rettangolare con telaio e pale contrapposte con profilo in acciaio zincato, passo alette 100 mm, spessore cassa 130 mm, con ingranaggi interni, delle dimensioni di: / altezza 710 mm; base 400 mm	cad		122,82
TOS25_PR.P31.121.039	Serranda di taratura rettangolare con telaio e pale contrapposte con profilo in acciaio zincato, passo alette 100 mm, spessore cassa 130 mm, con ingranaggi interni, delle dimensioni di: / altezza 710 mm; base 500 mm	cad		140,36
TOS25_PR.P31.121.040	Serranda di taratura rettangolare con telaio e pale contrapposte con profilo in acciaio zincato, passo alette 100 mm, spessore cassa 130 mm, con ingranaggi interni, delle dimensioni di: / altezza 710 mm; base 600 mm	cad		157,91
TOS25_PR.P31.121.041	Serranda di taratura rettangolare con telaio e pale contrapposte con profilo in acciaio zincato, passo alette 100 mm, spessore cassa 130 mm, con ingranaggi interni, delle dimensioni di: / altezza 710 mm; base 800 mm	cad		193,00
TOS25_PR.P31.121.042	Serranda di taratura rettangolare con telaio e pale contrapposte con profilo in acciaio zincato, passo alette 100 mm, spessore cassa 130 mm, con ingranaggi interni, delle dimensioni di: / altezza 710 mm; base 1000 mm	cad		227,38
TOS25_PR.P31.121.043	Serranda di taratura rettangolare con telaio e pale contrapposte con profilo in acciaio zincato, passo alette 100 mm, spessore cassa 130 mm, con ingranaggi interni, delle dimensioni di: / altezza 810 mm; base 200 mm	cad		94,04
TOS25_PR.P31.121.044	Serranda di taratura rettangolare con telaio e pale contrapposte con profilo in acciaio zincato, passo alette 100 mm, spessore cassa 130 mm, con ingranaggi interni, delle dimensioni di: / altezza 810 mm; base 300 mm	cad		112,99
TOS25_PR.P31.121.045	Serranda di taratura rettangolare con telaio e pale contrapposte con profilo in acciaio zincato, passo alette 100 mm, spessore cassa 130 mm, con ingranaggi interni, delle dimensioni di: / altezza 810 mm; base 400 mm	cad		131,24
TOS25_PR.P31.121.046	Serranda di taratura rettangolare con telaio e pale contrapposte con profilo in acciaio zincato, passo alette 100 mm, spessore cassa 130 mm, con ingranaggi interni, delle dimensioni di: / altezza 810 mm; base 500 mm	cad		149,48
TOS25_PR.P31.121.047	Serranda di taratura rettangolare con telaio e pale contrapposte con profilo in acciaio zincato, passo alette 100 mm, spessore cassa 130 mm, con ingranaggi interni, delle dimensioni di: / altezza 810 mm; base 600 mm	cad		167,73
TOS25_PR.P31.121.048	Serranda di taratura rettangolare con telaio e pale contrapposte con profilo in acciaio zincato, passo alette 100 mm, spessore cassa 130 mm, con ingranaggi interni, delle dimensioni di: / altezza 810 mm; base 800 mm	cad		210,54
TOS25_PR.P31.121.049	Serranda di taratura rettangolare con telaio e pale contrapposte con profilo in acciaio zincato, passo alette 100 mm, spessore cassa 130 mm, con ingranaggi interni, delle dimensioni di: / altezza 810 mm; base 1000 mm	cad		241,42
TOS25_PR.P31.121.050	Serranda di taratura rettangolare con telaio e pale contrapposte con profilo in acciaio zincato, passo alette 100 mm, spessore cassa 130 mm, con ingranaggi interni, delle dimensioni di: / altezza 910 mm; base 200 mm	cad		101,06
TOS25_PR.P31.121.051	Serranda di taratura rettangolare con telaio e pale contrapposte con profilo in acciaio zincato, passo alette 100 mm, spessore cassa 130 mm, con ingranaggi interni, delle dimensioni di: / altezza 910 mm; base 300 mm	cad		120,01
TOS25_PR.P31.121.052	Serranda di taratura rettangolare con telaio e pale contrapposte con profilo in acciaio zincato, passo alette 100 mm, spessore cassa 130 mm, con ingranaggi interni, delle dimensioni di: / altezza 910 mm; base 400 mm	cad		139,66
TOS25_PR.P31.121.053	Serranda di taratura rettangolare con telaio e pale contrapposte con profilo in acciaio zincato, passo alette 100 mm, spessore cassa 130 mm, con ingranaggi interni, delle dimensioni di: / altezza 910 mm; base 500 mm	cad		158,61
TOS25_PR.P31.121.054	Serranda di taratura rettangolare con telaio e pale contrapposte con profilo in acciaio zincato, passo alette 100 mm, spessore cassa 130 mm, con ingranaggi interni, delle dimensioni di: / altezza 910 mm; base 600 mm	cad		177,56
TOS25_PR.P31.121.055	Serranda di taratura rettangolare con telaio e pale contrapposte con profilo in acciaio zincato, passo alette 100 mm, spessore cassa 130 mm, con ingranaggi interni, delle dimensioni di: / altezza 910 mm; base 800 mm	cad		216,15
TOS25_PR.P31.121.056	Serranda di taratura rettangolare con telaio e pale contrapposte con profilo in acciaio zincato, passo alette 100 mm, spessore cassa 130 mm, con ingranaggi interni, delle dimensioni di: / altezza 910 mm; base 1000 mm	cad		254,75
TOS25_PR.P31.122.001	Filtro media efficienza (UNI 10339) idoneo per la filtrazione di polveri secche, con telaio realizzato in profilato ad "U" in lamiera d'acciaio zincata con rete di supporto zincata, efficienza 65-70% UNI EN 779, media filtrante in multistrato di maglia metallica: / spessore 24 mm, dimensione 400 x 500 mm, portata aria 1.400 mc/h, perdita di carico 10 Pa	cad		23,04
TOS25_PR.P31.122.002	Filtro media efficienza (UNI 10339) idoneo per la filtrazione di polveri secche, con telaio realizzato in profilato ad "U" in lamiera d'acciaio zincata con rete di supporto zincata, efficienza 65-70% UNI EN 779, media filtrante in multistrato di maglia metallica: / spessore 24 mm, dimensione 400 x 625 mm, portata aria 1.750 mc/h, perdita di carico 10 Pa	cad		27,64
TOS25_PR.P31.122.003	Filtro media efficienza (UNI 10339) idoneo per la filtrazione di polveri secche, con telaio realizzato in profilato ad "U" in lamiera d'acciaio zincata con rete di supporto zincata, efficienza 65-70% UNI EN 779, media filtrante in multistrato di maglia metallica: / spessore 24 mm, dimensione 500 x 500 mm, portata aria 1.750 mc/h, perdita di carico 10 Pa	cad		27,64
TOS25_PR.P31.122.004	Filtro media efficienza (UNI 10339) idoneo per la filtrazione di polveri secche, con telaio realizzato in profilato ad "U" in lamiera d'acciaio zincata con rete di supporto zincata, efficienza 65-70% UNI EN 779, media filtrante in multistrato di maglia metallica: / spessore 24 mm, dimensione 500 x 625 mm, portata aria 2.200 mc/h, perdita di carico 10 Pa	cad		37,13
TOS25_PR.P31.122.005	Filtro media efficienza (UNI 10339) idoneo per la filtrazione di polveri secche, con telaio realizzato in profilato ad "U" in lamiera d'acciaio zincata con rete di supporto zincata, efficienza 65-70% UNI EN 779, media filtrante in multistrato di maglia metallica: / spessore 48 mm, dimensione 400 x 500 mm, portata aria 1.400 mc/h, perdita di carico 15 Pa	cad		44,35
TOS25_PR.P31.122.006	Filtro media efficienza (UNI 10339) idoneo per la filtrazione di polveri secche, con telaio realizzato in profilato ad "U" in lamiera d'acciaio zincata con rete di supporto zincata, efficienza 65-70% UNI EN 779, media filtrante in multistrato di maglia metallica: / spessore 48 mm, dimensione 400 x 625 mm, portata aria 1.750 mc/h, perdita di carico 15 Pa	cad		51,10
TOS25_PR.P31.122.007	Filtro media efficienza (UNI 10339) idoneo per la filtrazione di polveri secche, con telaio realizzato in profilato ad "U" in lamiera d'acciaio zincata con rete di supporto zincata, efficienza 65-70% UNI EN 779, media filtrante in multistrato di maglia metallica: / spessore 48 mm, dimensione 500 x 500 mm, portata aria 1.750 mc/h, perdita di carico 15 Pa	cad		51,10
TOS25_PR.P31.122.008	Filtro media efficienza (UNI 10339) idoneo per la filtrazione di polveri secche, con telaio realizzato in profilato ad "U" in lamiera d'acciaio zincata con rete di supporto zincata, efficienza 65-70% UNI EN 779, media filtrante in multistrato di maglia metallica: / spessore 48 mm, dimensione 500 x 625 mm, portata aria 2.200 mc/h, perdita di carico 15 Pa	cad		55,92
TOS25_PR.P31.123.001	Filtro antigrasso (UNI 10339) realizzato con telaio zincato ad U, maglia in alluminio con reti piegate, efficienza ponderale 65-70% UNI EN 779 ed UNI EN 1822, spessore 48 mm: / dimensione 400 x 500 mm, portata aria 2.400 mc/h, perdita di carico 10 Pa	cad		52,06
TOS25_PR.P31.123.002	Filtro antigrasso (UNI 10339) realizzato con telaio zincato ad U, maglia in alluminio con reti piegate, efficienza ponderale 65-70% UNI EN 779 ed UNI EN 1822, spessore 48 mm: / dimensione 400 x 625 mm, portata aria 3.000 mc/h, perdita di carico 10 Pa	cad		49,17
TOS25_PR.P31.123.003	Filtro antigrasso (UNI 10339) realizzato con telaio zincato ad U, maglia in alluminio con reti piegate, efficienza ponderale 65-70% UNI EN 779 ed UNI EN 1822, spessore 48 mm: / dimensione 500 x 500 mm, portata aria 3.000 mc/h, perdita di carico 10 Pa	cad		49,17
TOS25_PR.P31.123.004	Filtro antigrasso (UNI 10339) realizzato con telaio zincato ad U, maglia in alluminio con reti piegate, efficienza ponderale 65-70% UNI EN 779 ed UNI EN 1822, spessore 48 mm: / dimensione 500 x 625 mm, portata aria 3.750 mc/h, perdita di carico 10 Pa	cad		56,88
TOS25_PR.P31.124.001	Filtro antigrasso a secco (UNI 10339), efficienza 65-75% UNI EN 779, con reti microstirate e telaio in acciaio inox, spessore 12 mm: / dimensione 250 x 500 mm, portata aria 850 mc/h, perdita di carico 20-30 Pa	cad		53,86
TOS25_PR.P31.124.002	Filtro antigrasso a secco (UNI 10339), efficienza 65-75% UNI EN 779, con reti microstirate e telaio in acciaio inox, spessore 12 mm: / dimensione 400 x 500 mm, portata aria 1.400 mc/h, perdita di carico 20-30 Pa	cad		79,20
TOS25_PR.P31.124.003	Filtro antigrasso a secco (UNI 10339), efficienza 65-75% UNI EN 779, con reti microstirate e telaio in acciaio inox, spessore 12 mm: / dimensione 400 x 625 mm, portata aria 1.750 mc/h, perdita di carico 20-30 Pa	cad		95,00
TOS25_PR.P31.124.004	Filtro antigrasso a secco (UNI 10339), efficienza 65-75% UNI EN 779, con reti microstirate e telaio in acciaio inox, spessore 12 mm: / dimensione 500 x 500 mm, portata aria 1.750 mc/h, perdita di carico 20-30 Pa	cad		95,00
TOS25_PR.P31.124.005	Filtro antigrasso a secco (UNI 10339), efficienza 65-75% UNI EN 779, con reti microstirate e telaio in acciaio inox, spessore 12 mm: / dimensioni 500 x 625 mm, portata aria 2.200 mc/h, perdita di carico 20-30 Pa	cad		117,17
TOS25_PR.P31.125.001	Filtro in fibra sintetica del tipo piano (UNI 10339), telaio in profilato ad U in acciaio zincato con due reti di supporto in filo zincato elettrosaldato, media filtrante in fibra modacrilica legata mediante resina clorovinilica, certificato in base al DM 26/05/84 del M.I. Classe 1 di reazione al fuoco, efficienza ponderale 85% EN 779: / spessore 24 mm: dimensione 400 x 500 mm, portata aria 950 mc/h, perdita di carico 50 Pa	cad		12,10
TOS25_PR.P31.125.002	Filtro in fibra sintetica del tipo piano (UNI 10339), telaio in profilato ad U in acciaio zincato con due reti di supporto in filo zincato elettrosaldato, media filtrante in fibra modacrilica legata mediante resina clorovinilica, certificato in base al DM 26/05/84 del M.I. Classe 1 di reazione al fuoco, efficienza ponderale 85% EN 779: / spessore 24 mm: dimensione 400 x 625 mm, portata aria 1.200 mc/h, perdita di carico 50 Pa	cad		14,39
TOS25_PR.P31.125.003	Filtro in fibra sintetica del tipo piano (UNI 10339), telaio in profilato ad U in acciaio zincato con due reti di supporto in filo zincato elettrosaldato, media filtrante in fibra modacrilica legata mediante resina clorovinilica, certificato in base al DM 26/05/84 del M.I. Classe 1 di reazione al fuoco, efficienza ponderale 85% EN 779: / spessore 24 mm: dimensione 500 x 500 mm, portata aria 1.200 mc/h, perdita di carico 50 Pa	cad		14,39
TOS25_PR.P31.125.004	Filtro in fibra sintetica del tipo piano (UNI 10339), telaio in profilato ad U in acciaio zincato con due reti di supporto in filo zincato elettrosaldato, media filtrante in fibra modacrilica legata mediante resina clorovinilica, certificato in base al DM 26/05/84 del M.I. Classe 1 di reazione al fuoco, efficienza ponderale 85% EN 779: / spessore 24 mm: dimensione 500 x 625 mm, portata aria 1.500 mc/h, perdita di carico 50 Pa	cad		17,23
TOS25_PR.P31.125.005	Filtro in fibra sintetica del tipo piano (UNI 10339), telaio in profilato ad U in acciaio zincato con due reti di supporto in filo zincato elettrosaldato, media filtrante in fibra modacrilica legata mediante resina clorovinilica, certificato in base al DM 26/05/84 del M.I. Classe 1 di reazione al fuoco, efficienza ponderale 85% EN 779: / spessore 24 mm: dimensioni 290 x 595 mm, portata aria 800 mc/h, perdita di carico 50 Pa	cad		12,10
TOS25_PR.P31.125.006	Filtro in fibra sintetica del tipo piano (UNI 10339), telaio in profilato ad U in acciaio zincato con due reti di supporto in filo zincato elettrosaldato, media filtrante in fibra modacrilica legata mediante resina clorovinilica, certificato in base al DM 26/05/84 del M.I. Classe 1 di reazione al fuoco, efficienza ponderale 85% EN 779: / spessore 24 mm: dimensioni 595 x 595 mm, portata aria 1.700 mc/h, perdita di carico 50 Pa	cad		19,14
TOS25_PR.P31.125.007	Filtro in fibra sintetica del tipo piano (UNI 10339), telaio in profilato ad U in acciaio zincato con due reti di supporto in filo zincato elettrosaldato, media filtrante in fibra modacrilica legata mediante resina clorovinilica, certificato in base al DM 26/05/84 del M.I. Classe 1 di reazione al fuoco, efficienza ponderale 85% EN 779: / spessore 48 mm: dimensione 400 x 500 mm, portata aria 950 mc/h, perdita di carico 75 Pa	cad		9,26
TOS25_PR.P31.125.008	Filtro in fibra sintetica del tipo piano (UNI 10339), telaio in profilato ad U in acciaio zincato con due reti di supporto in filo zincato elettrosaldato, media filtrante in fibra modacrilica legata mediante resina clorovinilica, certificato in base al DM 26/05/84 del M.I. Classe 1 di reazione al fuoco, efficienza ponderale 85% EN 779: / spessore 48 mm: dimensione 400 x 625 mm, portata aria 1.200 mc/h, perdita di carico 75 Pa	cad		10,26
TOS25_PR.P31.125.009	Filtro in fibra sintetica del tipo piano (UNI 10339), telaio in profilato ad U in acciaio zincato con due reti di supporto in filo zincato elettrosaldato, media filtrante in fibra modacrilica legata mediante resina clorovinilica, certificato in base al DM 26/05/84 del M.I. Classe 1 di reazione al fuoco, efficienza ponderale 85% EN 779: / spessore 48 mm: dimensione 500 x 500 mm, portata aria 1.200 mc/h, perdita di carico 75 Pa	cad		10,26
TOS25_PR.P31.125.010	Filtro in fibra sintetica del tipo piano (UNI 10339), telaio in profilato ad U in acciaio zincato con due reti di supporto in filo zincato elettrosaldato, media filtrante in fibra modacrilica legata mediante resina clorovinilica, certificato in base al DM 26/05/84 del M.I. Classe 1 di reazione al fuoco, efficienza ponderale 85% EN 779: / spessore 48 mm: dimensione 500 x 625 mm, portata aria 1.500 mc/h, perdita di carico 75 Pa	cad		11,56
TOS25_PR.P31.125.011	Filtro in fibra sintetica del tipo piano (UNI 10339), telaio in profilato ad U in acciaio zincato con due reti di supporto in filo zincato elettrosaldato, media filtrante in fibra modacrilica legata mediante resina clorovinilica, certificato in base al DM 26/05/84 del M.I. Classe 1 di reazione al fuoco, efficienza ponderale 85% EN 779: / spessore 48 mm: dimensioni 290 x 595 mm, portata aria 800 mc/h, perdita di carico 75 Pa	cad		9,03
TOS25_PR.P31.125.012	Filtro in fibra sintetica del tipo piano (UNI 10339), telaio in profilato ad U in acciaio zincato con due reti di supporto in filo zincato elettrosaldato, media filtrante in fibra modacrilica legata mediante resina clorovinilica, certificato in base al DM 26/05/84 del M.I. Classe 1 di reazione al fuoco, efficienza ponderale 85% EN 779: / spessore 48 mm: dimensioni 595 x 595 mm, portata aria 1.700 mc/h, perdita di carico 75 Pa	cad		12,71
TOS25_PR.P31.126.001	Filtro in fibra sintetica del tipo pieghettato (UNI 10339), efficienza ponderale 85% UNI EN 779, spessore 48 mm: / dimensione 400 x 500 mm, portata aria 1.900 mc/h, perdita di carico 55 Pa	cad		10,03
TOS25_PR.P31.126.002	Filtro in fibra sintetica del tipo pieghettato (UNI 10339), efficienza ponderale 85% UNI EN 779, spessore 48 mm: / dimensione 400 x 625 mm, portata aria 2.300 mc/h, perdita di carico 55 Pa	cad		11,64
TOS25_PR.P31.126.003	Filtro in fibra sintetica del tipo pieghettato (UNI 10339), efficienza ponderale 85% UNI EN 779, spessore 48 mm: / dimensione 500 x 500 mm, portata aria 2.300 mc/h, perdita di carico 55 Pa	cad		11,64
TOS25_PR.P31.126.004	Filtro in fibra sintetica del tipo pieghettato (UNI 10339), efficienza ponderale 85% UNI EN 779, spessore 48 mm: / dimensione 500 x 625 mm, portata aria 2.900 mc/h, perdita di carico 55 Pa	cad		13,02
TOS25_PR.P31.126.005	Filtro in fibra sintetica del tipo pieghettato (UNI 10339), efficienza ponderale 85% UNI EN 779, spessore 48 mm: / dimensioni 290 x 595 mm, portata aria 1.600 mc/h, perdita di carico 55 Pa	cad		10,03
TOS25_PR.P31.126.006	Filtro in fibra sintetica del tipo pieghettato (UNI 10339), efficienza ponderale 85% UNI EN 779, spessore 48 mm: / dimensioni 595 x 595 mm, portata aria 3.300 mc/h, perdita di carico 55 Pa	cad		14,16
TOS25_PR.P31.127.001	Filtro in fibra sintetica (UNI 10339) con microrete in plastica del tipo piano, efficienza ponderale 95% UNI EN 779, spessore 23 mm: / dimensione 400 x 500 mm, portata aria 950 mc/h, perdita di carico 50 Pa	cad		10,41
TOS25_PR.P31.127.002	Filtro in fibra sintetica (UNI 10339) con microrete in plastica del tipo piano, efficienza ponderale 95% UNI EN 779, spessore 23 mm: / dimensione 400 x 625 mm, portata aria 1.200 mc/h, perdita di carico 50 Pa	cad		12,25
TOS25_PR.P31.127.003	Filtro in fibra sintetica (UNI 10339) con microrete in plastica del tipo piano, efficienza ponderale 95% UNI EN 779, spessore 23 mm: / dimensione 500 x 500 mm, portata aria 1.200 mc/h, perdita di carico 50 Pa	cad		12,25
TOS25_PR.P31.127.004	Filtro in fibra sintetica (UNI 10339) con microrete in plastica del tipo piano, efficienza ponderale 95% UNI EN 779, spessore 23 mm: / dimensione 500 x 625 mm, portata aria 1.500 mc/h, perdita di carico 50 Pa	cad		14,85
TOS25_PR.P31.130.001	Filtro in fibra sintetica multitasche termosaldate (UNI 10339), efficienza 60-65% UNI EN 779, media filtrante in fibra di vetro Classe 1 di reazione al fuoco, telaio in acciaio zincato, profondità 535 mm: / con 3 tasche, 290 x 595 mm, superficie filtrante 2,2 mq, portata aria 1.650 mc/h, perdita di carico 70 Pa	cad		47,20
TOS25_PR.P31.130.002	Filtro in fibra sintetica multitasche termosaldate (UNI 10339), efficienza 60-65% UNI EN 779, media filtrante in fibra di vetro Classe 1 di reazione al fuoco, telaio in acciaio zincato, profondità 535 mm: / con 4 tasche, 290 x 595 mm, superficie filtrante 2,9 mq, portata aria 1.650 mc/h, perdita di carico 70 Pa	cad		50,98
TOS25_PR.P31.130.003	Filtro in fibra sintetica multitasche termosaldate (UNI 10339), efficienza 60-65% UNI EN 779, media filtrante in fibra di vetro Classe 1 di reazione al fuoco, telaio in acciaio zincato, profondità 535 mm: / con 6 tasche, 595 x 595 mm, superficie filtrante 4,5 mq, portata aria 3.400 mc/h, perdita di carico 70 Pa	cad		45,48
TOS25_PR.P31.130.004	Filtro in fibra sintetica multitasche termosaldate (UNI 10339), efficienza 60-65% UNI EN 779, media filtrante in fibra di vetro Classe 1 di reazione al fuoco, telaio in acciaio zincato, profondità 535 mm: / con 8 tasche, 595 x 595 mm, superficie filtrante 5,8 mq, portata aria 3.400 mc/h, perdita di carico 70 Pa	cad		41,80
TOS25_PR.P31.135.001	Filtro alta efficienza a piccole pieghe profonde (UNI 10339), telaio in MDF con guarnizioni in elastomero, efficienza 99,99%, media filtrante in carta di vetro pieghettata: / dimensioni 305 x 610 mm, superficie filtrante 6,1 mq, portata aria 850 mc/h, perdita di carico 250 Pa, spessore 290 mm	cad		93,94
TOS25_PR.P31.135.002	Filtro alta efficienza a piccole pieghe profonde (UNI 10339), telaio in MDF con guarnizioni in elastomero, efficienza 99,99%, media filtrante in carta di vetro pieghettata: / dimensioni 610 x 610 mm, superficie filtrante 12,8 mq, portata aria 1.900 mc/h, perdita di carico 250 Pa, spessore 290 mm	cad		156,49
TOS25_PR.P31.135.003	Filtro alta efficienza a piccole pieghe profonde (UNI 10339), telaio in MDF con guarnizioni in elastomero, efficienza 99,99%, media filtrante in carta di vetro pieghettata: / dimensioni 760 x 610 mm, superficie filtrante 16,1 mq, portata aria 2.400 mc/h, perdita di carico 250 Pa, spessore 290 mm	cad		186,50
TOS25_PR.P31.136.001	Filtro alta efficienza a pieghe profonde (UNI 10339), telaio in legno con guarnizioni in neoprene, efficienza 99,9% a 0,30 micron, idoneo alla filtrazione dell'aria in sistemi terminali posti in ambiente a contaminazione controllata: / dimensioni 305 x 305 mm, superficie filtrante 2,0 mq, portata aria 150 mc/h, perdita di carico 150 Pa, spessore 150 mm	cad		84,75
TOS25_PR.P31.136.002	Filtro alta efficienza a pieghe profonde (UNI 10339), telaio in legno con guarnizioni in neoprene, efficienza 99,9% a 0,30 micron, idoneo alla filtrazione dell'aria in sistemi terminali posti in ambiente a contaminazione controllata: / dimensioni 305 x 610 mm, superficie filtrante 4,2 mq, portata aria 300 mc/h, perdita di carico 150 Pa, spessore 150 mm	cad		148,99
TOS25_PR.P31.136.003	Filtro alta efficienza a pieghe profonde (UNI 10339), telaio in legno con guarnizioni in neoprene, efficienza 99,9% a 0,30 micron, idoneo alla filtrazione dell'aria in sistemi terminali posti in ambiente a contaminazione controllata: / dimensioni 610 x 610 mm, superficie filtrante 9,0 mq, portata aria 600 mc/h, perdita di carico 150 Pa, spessore 150 mm	cad		187,11
TOS25_PR.P31.137.001	Filtro assoluto a pannello con piccole pieghe (UNI 10339) per diffusione laminare idoneo alla filtrazione dell'aria ad altissima efficienza per ambienti a contaminazione controllata, efficienza maggiore del 99,99 % a 0,3 micron, media filtrante di carta in fibra di vetro pieghettata, telaio trafilato in alluminio estruso, guarnizione in elastomero: / dimensioni 457 x 457 mm, superficie filtrante 2,7 mq, portata aria 150 mc/h, perdita di carico 140 Pa, spessore 68 mm	cad		97,92
TOS25_PR.P31.137.002	Filtro assoluto a pannello con piccole pieghe (UNI 10339) per diffusione laminare idoneo alla filtrazione dell'aria ad altissima efficienza per ambienti a contaminazione controllata, efficienza maggiore del 99,99 % a 0,3 micron, media filtrante di carta in fibra di vetro pieghettata, telaio trafilato in alluminio estruso, guarnizione in elastomero: / dimensioni 650 x 310 mm, superficie filtrante 5,5 mq, portata aria 300 mc/h, perdita di carico 140 Pa, spessore 68 mm	cad		91,87
TOS25_PR.P31.137.003	Filtro assoluto a pannello con piccole pieghe (UNI 10339) per diffusione laminare idoneo alla filtrazione dell'aria ad altissima efficienza per ambienti a contaminazione controllata, efficienza maggiore del 99,99 % a 0,3 micron, media filtrante di carta in fibra di vetro pieghettata, telaio trafilato in alluminio estruso, guarnizione in elastomero: / dimensioni 610 x 610 mm, superficie filtrante 11,0 mq, portata aria 600 mc/h, perdita di carico 140 Pa, spessore 68 mm	cad		146,61
TOS25_PR.P31.137.004	Filtro assoluto a pannello con piccole pieghe (UNI 10339) per diffusione laminare idoneo alla filtrazione dell'aria ad altissima efficienza per ambienti a contaminazione controllata, efficienza maggiore del 99,99 % a 0,3 micron, media filtrante di carta in fibra di vetro pieghettata, telaio trafilato in alluminio estruso, guarnizione in elastomero: / dimensioni 610 x 915 mm, superficie filtrante 17,0 mq, portata aria 900 mc/h, perdita di carico 140 Pa, spessore 68 mm	cad		198,75
TOS25_PR.P31.137.005	Filtro assoluto a pannello con piccole pieghe (UNI 10339) per diffusione laminare idoneo alla filtrazione dell'aria ad altissima efficienza per ambienti a contaminazione controllata, efficienza maggiore del 99,99 % a 0,3 micron, media filtrante di carta in fibra di vetro pieghettata, telaio trafilato in alluminio estruso, guarnizione in elastomero: / dimensioni 610 x 1.220 mm, superficie filtrante 22,0 mq, portata aria 1.200 mc/h, perdita di carico 140 Pa, spessore 68 mm	cad		249,43
TOS25_PR.P31.140.001	Cella ai carboni attivi tipo poliedro con granuli o cilindretti in un letto di spessore 20 mm, telaio in acciaio zincato con lamiera microstirata su i due lati dei singoli pannelli, temperatura di utilizzo sino a 70 °C con umidità relativa 70%: / dimensioni 300 x 600 x 250 mm, portata aria 640-950 mc/h, perdita di carico 80 Pa	cad		65,46
TOS25_PR.P31.140.002	Cella ai carboni attivi tipo poliedro con granuli o cilindretti in un letto di spessore 20 mm, telaio in acciaio zincato con lamiera microstirata su i due lati dei singoli pannelli, temperatura di utilizzo sino a 70 °C con umidità relativa 70%: / dimensioni 600 x 600 x 250 mm, portata aria 1.200-1.800 mc/h, perdita di carico 80 Pa	cad		120,28
TOS25_PR.P31.140.003	Cella ai carboni attivi tipo poliedro con granuli o cilindretti in un letto di spessore 20 mm, telaio in acciaio zincato con lamiera microstirata su i due lati dei singoli pannelli, temperatura di utilizzo sino a 70 °C con umidità relativa 70%: / dimensioni 300 x 600 x 500 mm, portata aria 1.270-1.900 mc/h, perdita di carico 80 Pa	cad		65,46
TOS25_PR.P31.140.004	Cella ai carboni attivi tipo poliedro con granuli o cilindretti in un letto di spessore 20 mm, telaio in acciaio zincato con lamiera microstirata su i due lati dei singoli pannelli, temperatura di utilizzo sino a 70 °C con umidità relativa 70%: / dimensioni 600 x 600 x 250 mm, portata aria 2.400-3.600 mc/h, perdita di carico 80 Pa	cad		120,28
TOS25_PR.P31.141.001	Diffusore terminale per filtri assoluti sino a 68 mm di spessore, realizzato in alluminio completo di schermo diffusore forellato, imbocco superiore per canali circolari, senza serranda di taratura: / dimensioni filtro 305 x 305 mm, portata aria 300-500, diametro esterno attacco condotto 160 mm	cad		534,07
TOS25_PR.P31.141.002	Diffusore terminale per filtri assoluti sino a 68 mm di spessore, realizzato in alluminio completo di schermo diffusore forellato, imbocco superiore per canali circolari, senza serranda di taratura: / dimensioni filtro 610 x 610 mm, portata aria 600-1.100, diametro esterno attacco condotto 250 mm	cad		814,09
TOS25_PR.P31.142.001	Diffusore terminale per filtri assoluti sino a 68 mm di spessore, realizzato in alluminio completo di schermo diffusore con deflettori in plastica per flusso elicoidale, imbocco superiore per canali circolari, senza serranda di taratura: / dimensioni filtro 450 x 450 mm, portata aria 300-400, diametro esterno attacco condotto 250 mm	cad		487,45
TOS25_PR.P31.142.002	Diffusore terminale per filtri assoluti sino a 68 mm di spessore, realizzato in alluminio completo di schermo diffusore con deflettori in plastica per flusso elicoidale, imbocco superiore per canali circolari, senza serranda di taratura: / dimensioni filtro 610 x 610 mm, portata aria 600-1.100, diametro esterno attacco condotto 250 mm	cad		856,20
TOS25_PR.P31.145.001	Separatori di gocce con telaio in acciaio zincato, passo 40 mm, delle seguenti dimensioni, con due pieghe, da 600 x 600 mm a 1.200 x 2.000 mm: / 600 x 600 mm	cad		104,54
TOS25_PR.P31.145.002	Separatori di gocce con telaio in acciaio zincato, passo 40 mm, delle seguenti dimensioni, con due pieghe, da 600 x 600 mm a 1.200 x 2.000 mm: / 600 x 800 mm	cad		114,57
TOS25_PR.P31.145.003	Separatori di gocce con telaio in acciaio zincato, passo 40 mm, delle seguenti dimensioni, con due pieghe, da 600 x 600 mm a 1.200 x 2.000 mm: / 600 x 1000 mm	cad		124,61
TOS25_PR.P31.145.004	Separatori di gocce con telaio in acciaio zincato, passo 40 mm, delle seguenti dimensioni, con due pieghe, da 600 x 600 mm a 1.200 x 2.000 mm: / 600 x 1200 mm	cad		134,64
TOS25_PR.P31.145.005	Separatori di gocce con telaio in acciaio zincato, passo 40 mm, delle seguenti dimensioni, con due pieghe, da 600 x 600 mm a 1.200 x 2.000 mm: / 600 x 1400 mm	cad		144,68
TOS25_PR.P31.145.006	Separatori di gocce con telaio in acciaio zincato, passo 40 mm, delle seguenti dimensioni, con due pieghe, da 600 x 600 mm a 1.200 x 2.000 mm: / 600 x 1600 mm	cad		158,90
TOS25_PR.P31.145.007	Separatori di gocce con telaio in acciaio zincato, passo 40 mm, delle seguenti dimensioni, con due pieghe, da 600 x 600 mm a 1.200 x 2.000 mm: / 600 x 1800 mm	cad		169,77
TOS25_PR.P31.145.008	Separatori di gocce con telaio in acciaio zincato, passo 40 mm, delle seguenti dimensioni, con due pieghe, da 600 x 600 mm a 1.200 x 2.000 mm: / 600 x 2000 mm	cad		180,64
TOS25_PR.P31.145.009	Separatori di gocce con telaio in acciaio zincato, passo 40 mm, delle seguenti dimensioni, con due pieghe, da 600 x 600 mm a 1.200 x 2.000 mm: / 900 x 600 mm	cad		120,43
TOS25_PR.P31.145.010	Separatori di gocce con telaio in acciaio zincato, passo 40 mm, delle seguenti dimensioni, con due pieghe, da 600 x 600 mm a 1.200 x 2.000 mm: / 900 x 800 mm	cad		137,15
TOS25_PR.P31.145.011	Separatori di gocce con telaio in acciaio zincato, passo 40 mm, delle seguenti dimensioni, con due pieghe, da 600 x 600 mm a 1.200 x 2.000 mm: / 900 x 1000 mm	cad		167,26
TOS25_PR.P31.145.012	Separatori di gocce con telaio in acciaio zincato, passo 40 mm, delle seguenti dimensioni, con due pieghe, da 600 x 600 mm a 1.200 x 2.000 mm: / 900 x 1200 mm	cad		170,60
TOS25_PR.P31.145.013	Separatori di gocce con telaio in acciaio zincato, passo 40 mm, delle seguenti dimensioni, con due pieghe, da 600 x 600 mm a 1.200 x 2.000 mm: / 900 x1400 mm	cad		187,33
TOS25_PR.P31.145.014	Separatori di gocce con telaio in acciaio zincato, passo 40 mm, delle seguenti dimensioni, con due pieghe, da 600 x 600 mm a 1.200 x 2.000 mm: / 900 x 1600 mm	cad		206,57
TOS25_PR.P31.145.015	Separatori di gocce con telaio in acciaio zincato, passo 40 mm, delle seguenti dimensioni, con due pieghe, da 600 x 600 mm a 1.200 x 2.000 mm: / 900 x 1800 mm	cad		224,13
TOS25_PR.P31.145.016	Separatori di gocce con telaio in acciaio zincato, passo 40 mm, delle seguenti dimensioni, con due pieghe, da 600 x 600 mm a 1.200 x 2.000 mm: / 900 x 2000 mm	cad		240,85
TOS25_PR.P31.145.017	Separatori di gocce con telaio in acciaio zincato, passo 40 mm, delle seguenti dimensioni, con due pieghe, da 600 x 600 mm a 1.200 x 2.000 mm: / 1200 x 600 mm	cad		132,14
TOS25_PR.P31.145.018	Separatori di gocce con telaio in acciaio zincato, passo 40 mm, delle seguenti dimensioni, con due pieghe, da 600 x 600 mm a 1.200 x 2.000 mm: / 1200 x 800 mm	cad		152,21
TOS25_PR.P31.145.019	Separatori di gocce con telaio in acciaio zincato, passo 40 mm, delle seguenti dimensioni, con due pieghe, da 600 x 600 mm a 1.200 x 2.000 mm: / 1200 x 1000 mm	cad		178,13
TOS25_PR.P31.145.020	Separatori di gocce con telaio in acciaio zincato, passo 40 mm, delle seguenti dimensioni, con due pieghe, da 600 x 600 mm a 1.200 x 2.000 mm: / 1200 x 1200 mm	cad		194,02
TOS25_PR.P31.145.021	Separatori di gocce con telaio in acciaio zincato, passo 40 mm, delle seguenti dimensioni, con due pieghe, da 600 x 600 mm a 1.200 x 2.000 mm: / 1200 x 1400 mm	cad		215,76
TOS25_PR.P31.145.022	Separatori di gocce con telaio in acciaio zincato, passo 40 mm, delle seguenti dimensioni, con due pieghe, da 600 x 600 mm a 1.200 x 2.000 mm: / 1200 x 1600 mm	cad		253,40
TOS25_PR.P31.145.023	Separatori di gocce con telaio in acciaio zincato, passo 40 mm, delle seguenti dimensioni, con due pieghe, da 600 x 600 mm a 1.200 x 2.000 mm: / 1200 x 1800 mm	cad		277,65
TOS25_PR.P31.145.024	Separatori di gocce con telaio in acciaio zincato, passo 40 mm, delle seguenti dimensioni, con due pieghe, da 600 x 600 mm a 1.200 x 2.000 mm: / 1200 x 2000 mm	cad		301,07
TOS25_PR.P31.146.001	Separatori di gocce con telaio in acciaio zincato, passo 40 mm, delle seguenti dimensioni:con due pieghe, da 1.600 x 600 mm a 2.200 x 2.000 mm: / 1.600 x 600 mm	cad		158,90
TOS25_PR.P31.146.002	Separatori di gocce con telaio in acciaio zincato, passo 40 mm, delle seguenti dimensioni:con due pieghe, da 1.600 x 600 mm a 2.200 x 2.000 mm: / 1.600 x 800 mm	cad		190,68
TOS25_PR.P31.146.003	Separatori di gocce con telaio in acciaio zincato, passo 40 mm, delle seguenti dimensioni:con due pieghe, da 1.600 x 600 mm a 2.200 x 2.000 mm: / 1.600 x 1.000 mm	cad		237,51
TOS25_PR.P31.146.004	Separatori di gocce con telaio in acciaio zincato, passo 40 mm, delle seguenti dimensioni:con due pieghe, da 1.600 x 600 mm a 2.200 x 2.000 mm: / 1.600 x 1.200 mm	cad		253,40
TOS25_PR.P31.146.005	Separatori di gocce con telaio in acciaio zincato, passo 40 mm, delle seguenti dimensioni:con due pieghe, da 1.600 x 600 mm a 2.200 x 2.000 mm: / 1.600 x 1.400 mm	cad		286,01
TOS25_PR.P31.146.006	Separatori di gocce con telaio in acciaio zincato, passo 40 mm, delle seguenti dimensioni:con due pieghe, da 1.600 x 600 mm a 2.200 x 2.000 mm: / 1.600 x 1.600 mm	cad		636,00
TOS25_PR.P31.146.007	Separatori di gocce con telaio in acciaio zincato, passo 40 mm, delle seguenti dimensioni:con due pieghe, da 1.600 x 600 mm a 2.200 x 2.000 mm: / 1.600 x 1.800 mm	cad		694,34
TOS25_PR.P31.146.008	Separatori di gocce con telaio in acciaio zincato, passo 40 mm, delle seguenti dimensioni:con due pieghe, da 1.600 x 600 mm a 2.200 x 2.000 mm: / 1.600 x 2.000 mm	cad		752,04
TOS25_PR.P31.146.009	Separatori di gocce con telaio in acciaio zincato, passo 40 mm, delle seguenti dimensioni:con due pieghe, da 1.600 x 600 mm a 2.200 x 2.000 mm: / 1.800 x 600 mm	cad		169,77
TOS25_PR.P31.146.010	Separatori di gocce con telaio in acciaio zincato, passo 40 mm, delle seguenti dimensioni:con due pieghe, da 1.600 x 600 mm a 2.200 x 2.000 mm: / 1.800 x 800 mm	cad		205,73
TOS25_PR.P31.146.011	Separatori di gocce con telaio in acciaio zincato, passo 40 mm, delle seguenti dimensioni:con due pieghe, da 1.600 x 600 mm a 2.200 x 2.000 mm: / 1.800 x 1.000 mm	cad		244,20
TOS25_PR.P31.146.012	Separatori di gocce con telaio in acciaio zincato, passo 40 mm, delle seguenti dimensioni:con due pieghe, da 1.600 x 600 mm a 2.200 x 2.000 mm: / 1.800 x 1.200 mm	cad		277,65
TOS25_PR.P31.146.013	Separatori di gocce con telaio in acciaio zincato, passo 40 mm, delle seguenti dimensioni:con due pieghe, da 1.600 x 600 mm a 2.200 x 2.000 mm: / 1.800 x 1.400 mm	cad		313,61
TOS25_PR.P31.146.014	Separatori di gocce con telaio in acciaio zincato, passo 40 mm, delle seguenti dimensioni:con due pieghe, da 1.600 x 600 mm a 2.200 x 2.000 mm: / 1.800 x 1.600 mm	cad		704,37
TOS25_PR.P31.146.015	Separatori di gocce con telaio in acciaio zincato, passo 40 mm, delle seguenti dimensioni:con due pieghe, da 1.600 x 600 mm a 2.200 x 2.000 mm: / 1.800 x 1.800 mm	cad		768,98
TOS25_PR.P31.146.016	Separatori di gocce con telaio in acciaio zincato, passo 40 mm, delle seguenti dimensioni:con due pieghe, da 1.600 x 600 mm a 2.200 x 2.000 mm: / 1.800 x 2.000 mm	cad		833,58
TOS25_PR.P31.146.017	Separatori di gocce con telaio in acciaio zincato, passo 40 mm, delle seguenti dimensioni:con due pieghe, da 1.600 x 600 mm a 2.200 x 2.000 mm: / 2.200 x 600 mm	cad		191,51
TOS25_PR.P31.146.018	Separatori di gocce con telaio in acciaio zincato, passo 40 mm, delle seguenti dimensioni:con due pieghe, da 1.600 x 600 mm a 2.200 x 2.000 mm: / 2.200 x 800 mm	cad		235,84
TOS25_PR.P31.146.019	Separatori di gocce con telaio in acciaio zincato, passo 40 mm, delle seguenti dimensioni:con due pieghe, da 1.600 x 600 mm a 2.200 x 2.000 mm: / 2.200 x 1.000 mm	cad		285,18
TOS25_PR.P31.146.020	Separatori di gocce con telaio in acciaio zincato, passo 40 mm, delle seguenti dimensioni:con due pieghe, da 1.600 x 600 mm a 2.200 x 2.000 mm: / 2.200 x 1.200 mm	cad		325,32
TOS25_PR.P31.146.021	Separatori di gocce con telaio in acciaio zincato, passo 40 mm, delle seguenti dimensioni:con due pieghe, da 1.600 x 600 mm a 2.200 x 2.000 mm: / 2.200 x 1.400 mm	cad		370,48
TOS25_PR.P31.146.022	Separatori di gocce con telaio in acciaio zincato, passo 40 mm, delle seguenti dimensioni:con due pieghe, da 1.600 x 600 mm a 2.200 x 2.000 mm: / 2.200 x 1.600 mm	cad		694,62
TOS25_PR.P31.146.023	Separatori di gocce con telaio in acciaio zincato, passo 40 mm, delle seguenti dimensioni:con due pieghe, da 1.600 x 600 mm a 2.200 x 2.000 mm: / 2.200 x 1.800 mm	cad		758,19
TOS25_PR.P31.146.024	Separatori di gocce con telaio in acciaio zincato, passo 40 mm, delle seguenti dimensioni:con due pieghe, da 1.600 x 600 mm a 2.200 x 2.000 mm: / 2.200 x 2.000 mm	cad		821,25
TOS25_PR.P31.147.001	Separatori di gocce con telaio in acciaio zincato, passo 40 mm, delle seguenti dimensioni: con due pieghe, da 2.400 x 600 mm a 2.400 x 2.000 mm: / 2.400 x 600 mm	cad		202,38
TOS25_PR.P31.147.002	Separatori di gocce con telaio in acciaio zincato, passo 40 mm, delle seguenti dimensioni: con due pieghe, da 2.400 x 600 mm a 2.400 x 2.000 mm: / 2.400 x 800 mm	cad		250,89
TOS25_PR.P31.147.003	Separatori di gocce con telaio in acciaio zincato, passo 40 mm, delle seguenti dimensioni: con due pieghe, da 2.400 x 600 mm a 2.400 x 2.000 mm: / 2.400 x 1.000 mm	cad		302,74
TOS25_PR.P31.147.004	Separatori di gocce con telaio in acciaio zincato, passo 40 mm, delle seguenti dimensioni: con due pieghe, da 2.400 x 600 mm a 2.400 x 2.000 mm: / 2.400 x 1.200 mm	cad		348,74
TOS25_PR.P31.147.005	Separatori di gocce con telaio in acciaio zincato, passo 40 mm, delle seguenti dimensioni: con due pieghe, da 2.400 x 600 mm a 2.400 x 2.000 mm: / 2.400 x 1.400 mm	cad		398,08
TOS25_PR.P31.147.006	Separatori di gocce con telaio in acciaio zincato, passo 40 mm, delle seguenti dimensioni: con due pieghe, da 2.400 x 600 mm a 2.400 x 2.000 mm: / 2.400 x 1.600 mm	cad		942,09
TOS25_PR.P31.147.007	Separatori di gocce con telaio in acciaio zincato, passo 40 mm, delle seguenti dimensioni: con due pieghe, da 2.400 x 600 mm a 2.400 x 2.000 mm: / 2.400 x 1.800 mm	cad		1028,65
TOS25_PR.P31.147.008	Separatori di gocce con telaio in acciaio zincato, passo 40 mm, delle seguenti dimensioni: con due pieghe, da 2.400 x 600 mm a 2.400 x 2.000 mm: / 2.400 x 2.000 mm	cad		1114,58
TOS25_PR.P31.148.009	Separatori di gocce con telaio in acciaio zincato, passo 40 mm, delle seguenti dimensioni:con due pieghe, da 2.800 x 600 mm a 3.000 x 2.000 mm: / 3.000 x 600 mm	cad		601,51
TOS25_PR.P31.148.010	Separatori di gocce con telaio in acciaio zincato, passo 40 mm, delle seguenti dimensioni:con due pieghe, da 2.800 x 600 mm a 3.000 x 2.000 mm: / 3.000 x 800 mm	cad		703,74
TOS25_PR.P31.148.011	Separatori di gocce con telaio in acciaio zincato, passo 40 mm, delle seguenti dimensioni:con due pieghe, da 2.800 x 600 mm a 3.000 x 2.000 mm: / 3.000 x 1.000 mm	cad		805,98
TOS25_PR.P31.148.012	Separatori di gocce con telaio in acciaio zincato, passo 40 mm, delle seguenti dimensioni:con due pieghe, da 2.800 x 600 mm a 3.000 x 2.000 mm: / 3.000 x 1.200 mm	cad		907,59
TOS25_PR.P31.148.013	Separatori di gocce con telaio in acciaio zincato, passo 40 mm, delle seguenti dimensioni:con due pieghe, da 2.800 x 600 mm a 3.000 x 2.000 mm: / 3.000 x 1.400 mm	cad		1009,83
TOS25_PR.P31.148.014	Separatori di gocce con telaio in acciaio zincato, passo 40 mm, delle seguenti dimensioni:con due pieghe, da 2.800 x 600 mm a 3.000 x 2.000 mm: / 3.000 x 1.600 mm	cad		1112,07
TOS25_PR.P31.148.015	Separatori di gocce con telaio in acciaio zincato, passo 40 mm, delle seguenti dimensioni:con due pieghe, da 2.800 x 600 mm a 3.000 x 2.000 mm: / 3.000 x 1.800 mm	cad		1214,30
TOS25_PR.P31.148.016	Separatori di gocce con telaio in acciaio zincato, passo 40 mm, delle seguenti dimensioni:con due pieghe, da 2.800 x 600 mm a 3.000 x 2.000 mm: / 3.000 x 2.000 mm	cad		1315,92
TOS25_PR.P31.149.001	Separatori di gocce con telaio in acciaio zincato, passo 40 mm, delle seguenti dimensioni: con tre pieghe, da 600 x 600 mm a 1.200 x 2.000 mm: / 600 x 600 mm	cad		130,46
TOS25_PR.P31.149.002	Separatori di gocce con telaio in acciaio zincato, passo 40 mm, delle seguenti dimensioni: con tre pieghe, da 600 x 600 mm a 1.200 x 2.000 mm: / 600 x 800 mm	cad		143,01
TOS25_PR.P31.149.003	Separatori di gocce con telaio in acciaio zincato, passo 40 mm, delle seguenti dimensioni: con tre pieghe, da 600 x 600 mm a 1.200 x 2.000 mm: / 600 x 1.000 mm	cad		155,55
TOS25_PR.P31.149.004	Separatori di gocce con telaio in acciaio zincato, passo 40 mm, delle seguenti dimensioni: con tre pieghe, da 600 x 600 mm a 1.200 x 2.000 mm: / 600 x 1.200 mm	cad		168,10
TOS25_PR.P31.149.005	Separatori di gocce con telaio in acciaio zincato, passo 40 mm, delle seguenti dimensioni: con tre pieghe, da 600 x 600 mm a 1.200 x 2.000 mm: / 600 x 1.400 mm	cad		181,48
TOS25_PR.P31.149.006	Separatori di gocce con telaio in acciaio zincato, passo 40 mm, delle seguenti dimensioni: con tre pieghe, da 600 x 600 mm a 1.200 x 2.000 mm: / 600 x 1.600 mm	cad		348,11
TOS25_PR.P31.149.007	Separatori di gocce con telaio in acciaio zincato, passo 40 mm, delle seguenti dimensioni: con tre pieghe, da 600 x 600 mm a 1.200 x 2.000 mm: / 600 x 1.800 mm	cad		380,10
TOS25_PR.P31.149.008	Separatori di gocce con telaio in acciaio zincato, passo 40 mm, delle seguenti dimensioni: con tre pieghe, da 600 x 600 mm a 1.200 x 2.000 mm: / 600 x 2.000 mm	cad		412,71
TOS25_PR.P31.149.009	Separatori di gocce con telaio in acciaio zincato, passo 40 mm, delle seguenti dimensioni: con tre pieghe, da 600 x 600 mm a 1.200 x 2.000 mm: / 900 x 600 mm	cad		151,37
TOS25_PR.P31.149.010	Separatori di gocce con telaio in acciaio zincato, passo 40 mm, delle seguenti dimensioni: con tre pieghe, da 600 x 600 mm a 1.200 x 2.000 mm: / 900 x 800 mm	cad		171,44
TOS25_PR.P31.149.011	Separatori di gocce con telaio in acciaio zincato, passo 40 mm, delle seguenti dimensioni: con tre pieghe, da 600 x 600 mm a 1.200 x 2.000 mm: / 900 x 1.000 mm	cad		209,07
TOS25_PR.P31.149.012	Separatori di gocce con telaio in acciaio zincato, passo 40 mm, delle seguenti dimensioni: con tre pieghe, da 600 x 600 mm a 1.200 x 2.000 mm: / 900 x 1.200 mm	cad		213,26
TOS25_PR.P31.149.013	Separatori di gocce con telaio in acciaio zincato, passo 40 mm, delle seguenti dimensioni: con tre pieghe, da 600 x 600 mm a 1.200 x 2.000 mm: / 900 x 1.400 mm	cad		234,16
TOS25_PR.P31.149.017	Separatori di gocce con telaio in acciaio zincato, passo 40 mm, delle seguenti dimensioni: con tre pieghe, da 600 x 600 mm a 1.200 x 2.000 mm: / 1.200 x 600 mm	cad		171,44
TOS25_PR.P31.149.018	Separatori di gocce con telaio in acciaio zincato, passo 40 mm, delle seguenti dimensioni: con tre pieghe, da 600 x 600 mm a 1.200 x 2.000 mm: / 1.200 x 800 mm	cad		199,88
TOS25_PR.P31.149.019	Separatori di gocce con telaio in acciaio zincato, passo 40 mm, delle seguenti dimensioni: con tre pieghe, da 600 x 600 mm a 1.200 x 2.000 mm: / 1.200 x 1.000 mm	cad		235,00
TOS25_PR.P31.149.020	Separatori di gocce con telaio in acciaio zincato, passo 40 mm, delle seguenti dimensioni: con tre pieghe, da 600 x 600 mm a 1.200 x 2.000 mm: / 1.200 x 1.200 mm	cad		257,58
TOS25_PR.P31.149.021	Separatori di gocce con telaio in acciaio zincato, passo 40 mm, delle seguenti dimensioni: con tre pieghe, da 600 x 600 mm a 1.200 x 2.000 mm: / 1.200 x 1.400 mm	cad		286,85
TOS25_PR.P31.149.022	Separatori di gocce con telaio in acciaio zincato, passo 40 mm, delle seguenti dimensioni: con tre pieghe, da 600 x 600 mm a 1.200 x 2.000 mm: / 1.200 x 1.600 mm	cad		595,24
TOS25_PR.P31.149.023	Separatori di gocce con telaio in acciaio zincato, passo 40 mm, delle seguenti dimensioni: con tre pieghe, da 600 x 600 mm a 1.200 x 2.000 mm: / 1.200 x 1.800 mm	cad		651,06
TOS25_PR.P31.149.024	Separatori di gocce con telaio in acciaio zincato, passo 40 mm, delle seguenti dimensioni: con tre pieghe, da 600 x 600 mm a 1.200 x 2.000 mm: / 1.200 x 2.000 mm	cad		706,88
TOS25_PR.P31.150.001	Separatori di gocce con telaio in acciaio zincato, passo 40 mm, delle seguenti dimensioni: con tre pieghe, da 1.600 x 600 mm a 2.200 x 2.000 mm: / 1.600 x 600 mm	cad		199,04
TOS25_PR.P31.150.002	Separatori di gocce con telaio in acciaio zincato, passo 40 mm, delle seguenti dimensioni: con tre pieghe, da 1.600 x 600 mm a 2.200 x 2.000 mm: / 1.600 x 800 mm	cad		238,34
TOS25_PR.P31.150.003	Separatori di gocce con telaio in acciaio zincato, passo 40 mm, delle seguenti dimensioni: con tre pieghe, da 1.600 x 600 mm a 2.200 x 2.000 mm: / 1.600 x 1.000 mm	cad		283,51
TOS25_PR.P31.150.004	Separatori di gocce con telaio in acciaio zincato, passo 40 mm, delle seguenti dimensioni: con tre pieghe, da 1.600 x 600 mm a 2.200 x 2.000 mm: / 1.600 x 1.200 mm	cad		316,96
TOS25_PR.P31.150.005	Separatori di gocce con telaio in acciaio zincato, passo 40 mm, delle seguenti dimensioni: con tre pieghe, da 1.600 x 600 mm a 2.200 x 2.000 mm: / 1.600 x 1.400 mm	cad		357,10
TOS25_PR.P31.150.006	Separatori di gocce con telaio in acciaio zincato, passo 40 mm, delle seguenti dimensioni: con tre pieghe, da 1.600 x 600 mm a 2.200 x 2.000 mm: / 1.600 x 1.600 mm	cad		761,45
TOS25_PR.P31.150.007	Separatori di gocce con telaio in acciaio zincato, passo 40 mm, delle seguenti dimensioni: con tre pieghe, da 1.600 x 600 mm a 2.200 x 2.000 mm: / 1.600 x 1.800 mm	cad		832,95
TOS25_PR.P31.150.008	Separatori di gocce con telaio in acciaio zincato, passo 40 mm, delle seguenti dimensioni: con tre pieghe, da 1.600 x 600 mm a 2.200 x 2.000 mm: / 1.600 x 2.000 mm	cad		904,46
TOS25_PR.P31.150.009	Separatori di gocce con telaio in acciaio zincato, passo 40 mm, delle seguenti dimensioni: con tre pieghe, da 1.600 x 600 mm a 2.200 x 2.000 mm: / 1.800 x 600 mm	cad		212,42
TOS25_PR.P31.150.010	Separatori di gocce con telaio in acciaio zincato, passo 40 mm, delle seguenti dimensioni: con tre pieghe, da 1.600 x 600 mm a 2.200 x 2.000 mm: / 1.800 x 800 mm	cad		256,74
TOS25_PR.P31.150.011	Separatori di gocce con telaio in acciaio zincato, passo 40 mm, delle seguenti dimensioni: con tre pieghe, da 1.600 x 600 mm a 2.200 x 2.000 mm: / 1.800 x 1.000 mm	cad		305,25
TOS25_PR.P31.150.012	Separatori di gocce con telaio in acciaio zincato, passo 40 mm, delle seguenti dimensioni: con tre pieghe, da 1.600 x 600 mm a 2.200 x 2.000 mm: / 1.800 x 1.200 mm	cad		347,06
TOS25_PR.P31.150.013	Separatori di gocce con telaio in acciaio zincato, passo 40 mm, delle seguenti dimensioni: con tre pieghe, da 1.600 x 600 mm a 2.200 x 2.000 mm: / 1.800 x 1.400 mm	cad		392,22
TOS25_PR.P31.150.014	Separatori di gocce con telaio in acciaio zincato, passo 40 mm, delle seguenti dimensioni: con tre pieghe, da 1.600 x 600 mm a 2.200 x 2.000 mm: / 1.800 x 1.600 mm	cad		844,87
TOS25_PR.P31.150.015	Separatori di gocce con telaio in acciaio zincato, passo 40 mm, delle seguenti dimensioni: con tre pieghe, da 1.600 x 600 mm a 2.200 x 2.000 mm: / 1.800 x 1.800 mm	cad		925,15
TOS25_PR.P31.150.016	Separatori di gocce con telaio in acciaio zincato, passo 40 mm, delle seguenti dimensioni: con tre pieghe, da 1.600 x 600 mm a 2.200 x 2.000 mm: / 1.800 x 2.000 mm	cad		1016,10
TOS25_PR.P31.150.017	Separatori di gocce con telaio in acciaio zincato, passo 40 mm, delle seguenti dimensioni: con tre pieghe, da 1.600 x 600 mm a 2.200 x 2.000 mm: / 2.200 x 600 mm	cad		240,02
TOS25_PR.P31.150.018	Separatori di gocce con telaio in acciaio zincato, passo 40 mm, delle seguenti dimensioni: con tre pieghe, da 1.600 x 600 mm a 2.200 x 2.000 mm: / 2.200 x 800 mm	cad		295,21
TOS25_PR.P31.150.019	Separatori di gocce con telaio in acciaio zincato, passo 40 mm, delle seguenti dimensioni: con tre pieghe, da 1.600 x 600 mm a 2.200 x 2.000 mm: / 2.200 x 1.000 mm	cad		357,10
TOS25_PR.P31.150.020	Separatori di gocce con telaio in acciaio zincato, passo 40 mm, delle seguenti dimensioni: con tre pieghe, da 1.600 x 600 mm a 2.200 x 2.000 mm: / 2.200 x 1.200 mm	cad		406,44
TOS25_PR.P31.150.021	Separatori di gocce con telaio in acciaio zincato, passo 40 mm, delle seguenti dimensioni: con tre pieghe, da 1.600 x 600 mm a 2.200 x 2.000 mm: / 2.200 x 1.400 mm	cad		462,47
TOS25_PR.P31.151.001	Separatori di gocce con telaio in acciaio zincato, passo 40 mm, delle seguenti dimensioni: con tre pieghe, da 2.400 x 600 mm a 2.400 x 2.000 mm: / 2.400 x 600 mm	cad		253,40
TOS25_PR.P31.151.002	Separatori di gocce con telaio in acciaio zincato, passo 40 mm, delle seguenti dimensioni: con tre pieghe, da 2.400 x 600 mm a 2.400 x 2.000 mm: / 2.400 x 800 mm	cad		314,45
TOS25_PR.P31.151.003	Separatori di gocce con telaio in acciaio zincato, passo 40 mm, delle seguenti dimensioni: con tre pieghe, da 2.400 x 600 mm a 2.400 x 2.000 mm: / 2.400 x 1.000 mm	cad		378,01
TOS25_PR.P31.151.004	Separatori di gocce con telaio in acciaio zincato, passo 40 mm, delle seguenti dimensioni: con tre pieghe, da 2.400 x 600 mm a 2.400 x 2.000 mm: / 2.400 x 1.200 mm	cad		436,55
TOS25_PR.P31.151.005	Separatori di gocce con telaio in acciaio zincato, passo 40 mm, delle seguenti dimensioni: con tre pieghe, da 2.400 x 600 mm a 2.400 x 2.000 mm: / 2.400 x 1.400 mm	cad		497,60
TOS25_PR.P31.151.006	Separatori di gocce con telaio in acciaio zincato, passo 40 mm, delle seguenti dimensioni: con tre pieghe, da 2.400 x 600 mm a 2.400 x 2.000 mm: / 2.400 x 1.600 mm	cad		1134,65
TOS25_PR.P31.151.007	Separatori di gocce con telaio in acciaio zincato, passo 40 mm, delle seguenti dimensioni: con tre pieghe, da 2.400 x 600 mm a 2.400 x 2.000 mm: / 2.400 x 1.800 mm	cad		1241,90
TOS25_PR.P31.151.008	Separatori di gocce con telaio in acciaio zincato, passo 40 mm, delle seguenti dimensioni: con tre pieghe, da 2.400 x 600 mm a 2.400 x 2.000 mm: / 2.400 x 2.000 mm	cad		1349,79
TOS25_PR.P31.152.009	Separatori di gocce con telaio in acciaio zincato, passo 40 mm, delle seguenti dimensioni: con tre pieghe, da 2.600 x 600 mm a 3.000 x 2.000 mm: / 3.000 x 600 mm	cad		703,74
TOS25_PR.P31.152.010	Separatori di gocce con telaio in acciaio zincato, passo 40 mm, delle seguenti dimensioni: con tre pieghe, da 2.600 x 600 mm a 3.000 x 2.000 mm: / 3.000 x 800 mm	cad		831,07
TOS25_PR.P31.152.011	Separatori di gocce con telaio in acciaio zincato, passo 40 mm, delle seguenti dimensioni: con tre pieghe, da 2.600 x 600 mm a 3.000 x 2.000 mm: / 3.000 x 1.000 mm	cad		958,40
TOS25_PR.P31.152.012	Separatori di gocce con telaio in acciaio zincato, passo 40 mm, delle seguenti dimensioni: con tre pieghe, da 2.600 x 600 mm a 3.000 x 2.000 mm: / 3.000 x 1.200 mm	cad		1086,35
TOS25_PR.P31.152.013	Separatori di gocce con telaio in acciaio zincato, passo 40 mm, delle seguenti dimensioni: con tre pieghe, da 2.600 x 600 mm a 3.000 x 2.000 mm: / 3.000 x 1.400 mm	cad		1213,68
TOS25_PR.P31.152.014	Separatori di gocce con telaio in acciaio zincato, passo 40 mm, delle seguenti dimensioni: con tre pieghe, da 2.600 x 600 mm a 3.000 x 2.000 mm: / 3.000 x 1.600 mm	cad		1341,00
TOS25_PR.P31.152.015	Separatori di gocce con telaio in acciaio zincato, passo 40 mm, delle seguenti dimensioni: con tre pieghe, da 2.600 x 600 mm a 3.000 x 2.000 mm: / 3.000 x 1.800 mm	cad		1468,96
TOS25_PR.P31.152.016	Separatori di gocce con telaio in acciaio zincato, passo 40 mm, delle seguenti dimensioni: con tre pieghe, da 2.600 x 600 mm a 3.000 x 2.000 mm: / 3.000 x 2.000 mm	cad		1596,28
TOS25_PR.P31.153.001	Servomotore per serrande, funzionamento on-off o modulante a 3 punti, movimento rotativo massimo 95° commutabile, tempo di rotazione massimo 150", predisposto per il montaggio diretto su perno della serranda, grado di protezione IP 54: / per serrande con superficie massima di 1 mq (momento torcente 5 Nm, potenza massima assorbita 1 W), alimentazione elettrica 24 V	cad		148,27
TOS25_PR.P31.153.002	Servomotore per serrande, funzionamento on-off o modulante a 3 punti, movimento rotativo massimo 95° commutabile, tempo di rotazione massimo 150", predisposto per il montaggio diretto su perno della serranda, grado di protezione IP 54: / per serrande con superficie massima di 1 mq (momento torcente 5 Nm, potenza massima assorbita 1 W), alimentazione elettrica 230 V	cad		175,96
TOS25_PR.P31.154.003	Servomotore per serrande, funzionamento on-off o modulante a 3 punti, movimento rotativo massimo 95° commutabile, tempo di rotazione massimo 150", predisposto per il montaggio diretto su perno della serranda, grado di protezione IP 54: / per serrande con superficie massima di 2 mq (momento torcente 10 Nm, potenza max. assorbita 3,5 W), alimentazione elettrica 24 V	cad		175,96
TOS25_PR.P31.154.004	Servomotore per serrande, funzionamento on-off o modulante a 3 punti, movimento rotativo massimo 95° commutabile, tempo di rotazione massimo 150", predisposto per il montaggio diretto su perno della serranda, grado di protezione IP 54: / per serrande con superficie massima di 2 mq (momento torcente 10 Nm, potenza max. assorbita 3,5 W), alimentazione elettrica 230 V	cad		175,96
TOS25_PR.P31.154.005	Servomotore per serrande, funzionamento on-off o modulante a 3 punti, movimento rotativo massimo 95° commutabile, tempo di rotazione massimo 150", predisposto per il montaggio diretto su perno della serranda, grado di protezione IP 54: / per serrande con superficie massima si 4 mq (momento torcente 20 Nm, potenza massima assorbita 4 W), alimentazione elettrica 24 V	cad		383,18
TOS25_PR.P31.154.006	Servomotore per serrande, funzionamento on-off o modulante a 3 punti, movimento rotativo massimo 95° commutabile, tempo di rotazione massimo 150", predisposto per il montaggio diretto su perno della serranda, grado di protezione IP 54: / per serrande con superficie massima si 4 mq (momento torcente 20 Nm, potenza massima assorbita 4 W), alimentazione elettrica 230 V	cad		383,18
TOS25_PR.P31.155.001	Servomotore per serrande, funzionamento modulante tramite segnale 0 ÷ 10 V c.c., movimento rotativo massimo 95° commutabile, tempo di rotazione massimo 150", predisposto per il montaggio diretto su perno della serranda, grado di protezione IP 54: / per serrande con superficie massima di 1 mq (momento torcente 5 Nm, potenza massima assorbita 1 W), alimentazione elettrica 24 V	cad		218,83
TOS25_PR.P31.155.002	Servomotore per serrande, funzionamento modulante tramite segnale 0 ÷ 10 V c.c., movimento rotativo massimo 95° commutabile, tempo di rotazione massimo 150", predisposto per il montaggio diretto su perno della serranda, grado di protezione IP 54: / per serrande con superficie massima di 1 mq (momento torcente 5 Nm, potenza massima assorbita 1 W), alimentazione elettrica 230 V	cad		218,83
TOS25_PR.P31.155.003	Servomotore per serrande, funzionamento modulante tramite segnale 0 ÷ 10 V c.c., movimento rotativo massimo 95° commutabile, tempo di rotazione massimo 150", predisposto per il montaggio diretto su perno della serranda, grado di protezione IP 54: / per serrande con superficie massima di 2 mq (momento torcente 10 Nm, potenza massima assorbita 3,5 W), alimentazione elettrica 24 V	cad		275,11
TOS25_PR.P31.155.004	Servomotore per serrande, funzionamento modulante tramite segnale 0 ÷ 10 V c.c., movimento rotativo massimo 95° commutabile, tempo di rotazione massimo 150", predisposto per il montaggio diretto su perno della serranda, grado di protezione IP 54: / per serrande con superficie massima di 2 mq (momento torcente 10 Nm, potenza massima assorbita 3,5 W), alimentazione elettrica 230 V	cad		275,11
TOS25_PR.P31.155.005	Servomotore per serrande, funzionamento modulante tramite segnale 0 ÷ 10 V c.c., movimento rotativo massimo 95° commutabile, tempo di rotazione massimo 150", predisposto per il montaggio diretto su perno della serranda, grado di protezione IP 54: / per serrande con superficie massima si 4 mq (momento torcente 20 Nm, potenza massima assorbita 4 W), alimentazione elettrica 24 V	cad		534,13
TOS25_PR.P31.155.006	Servomotore per serrande, funzionamento modulante tramite segnale 0 ÷ 10 V c.c., movimento rotativo massimo 95° commutabile, tempo di rotazione massimo 150", predisposto per il montaggio diretto su perno della serranda, grado di protezione IP 54: / per serrande con superficie massima si 4 mq (momento torcente 20 Nm, potenza massima assorbita 4 W), alimentazione elettrica 230 V	cad		534,13
TOS25_PR.P31.156.001	Servomotore per serrande, funzionamento on-off, con chiusura di emergenza a molla in caso di mancanza di energia, movimento rotativo massimo 95° commutabile, tempo di rotazione massimo 75", predisposto per il montaggio diretto su perno della serranda, grado di protezione IP 54: / per serrande con superficie massima di 0,8 mq (momento torcente 4 Nm, potenza massima assorbita 5 W), alimentazione elettrica 24 V	cad		244,74
TOS25_PR.P31.156.002	Servomotore per serrande, funzionamento on-off, con chiusura di emergenza a molla in caso di mancanza di energia, movimento rotativo massimo 95° commutabile, tempo di rotazione massimo 75", predisposto per il montaggio diretto su perno della serranda, grado di protezione IP 54: / per serrande con superficie massima di 0,8 mq (momento torcente 4 Nm, potenza massima assorbita 5 W), alimentazione elettrica 230 V	cad		272,43
TOS25_PR.P31.156.003	Servomotore per serrande, funzionamento on-off, con chiusura di emergenza a molla in caso di mancanza di energia, movimento rotativo massimo 95° commutabile, tempo di rotazione massimo 75", predisposto per il montaggio diretto su perno della serranda, grado di protezione IP 54: / per serrande con superficie massima di 4 mq (momento torcente 20 Nm, potenza massima assorbita 6,5 W), alimentazione elettrica 24 V	cad		332,27
TOS25_PR.P31.156.004	Servomotore per serrande, funzionamento on-off, con chiusura di emergenza a molla in caso di mancanza di energia, movimento rotativo massimo 95° commutabile, tempo di rotazione massimo 75", predisposto per il montaggio diretto su perno della serranda, grado di protezione IP 54: / per serrande con superficie massima di 4 mq (momento torcente 20 Nm, potenza massima assorbita 6,5 W), alimentazione elettrica 230 V	cad		366,21
TOS25_PR.P31.157.001	Servomotore per serrande, funzionamento modulante tramite segnale 0 ÷ 10 V c.c., con chiusura di emergenza a molla in caso di mancanza di energia, movimento rotativo massimo 95° commutabile, tempo di rotazione massimo 150", momento torcente 20 Nm, predisposto per il montaggio diretto su perno della serranda, grado di protezione IP 54, potenza massima assorbita 5 W, superficie massima della serranda 4 mq, / alimentazione elettrica 24 V	cad		332,27
TOS25_PR.P31.158.001	Servomotore per serrande, funzionamento on-off o modulante a 3 punti, movimento lineare, velocità 40 mm/min, grado di protezione IP 54, alimentazione elettrica 24 V, potenza massima assorbita 2 W: / per serrande con superficie massima di 1 mq (forza 150 N), corsa massima 100 mm	cad		644,89
TOS25_PR.P31.158.002	Servomotore per serrande, funzionamento on-off o modulante a 3 punti, movimento lineare, velocità 40 mm/min, grado di protezione IP 54, alimentazione elettrica 24 V, potenza massima assorbita 2 W: / per serrande con superficie massima di 1 mq (forza 150 N), corsa massima 200 mm	cad		644,89
TOS25_PR.P31.158.003	Servomotore per serrande, funzionamento on-off o modulante a 3 punti, movimento lineare, velocità 40 mm/min, grado di protezione IP 54, alimentazione elettrica 24 V, potenza massima assorbita 2 W: / per serrande con superficie massima di 1 mq (forza 150 N), corsa massima 300 mm	cad		644,89
TOS25_PR.P31.158.004	Servomotore per serrande, funzionamento on-off o modulante a 3 punti, movimento lineare, velocità 40 mm/min, grado di protezione IP 54, alimentazione elettrica 24 V, potenza massima assorbita 2 W: / per serrande con superficie massima di 3 mq (forza 450 N), corsa massima 100 mm	cad		723,49
TOS25_PR.P31.158.005	Servomotore per serrande, funzionamento on-off o modulante a 3 punti, movimento lineare, velocità 40 mm/min, grado di protezione IP 54, alimentazione elettrica 24 V, potenza massima assorbita 2 W: / per serrande con superficie massima di 3 mq (forza 450 N), corsa massima 200 mm	cad		723,49
TOS25_PR.P31.158.006	Servomotore per serrande, funzionamento on-off o modulante a 3 punti, movimento lineare, velocità 40 mm/min, grado di protezione IP 54, alimentazione elettrica 24 V, potenza massima assorbita 2 W: / per serrande con superficie massima di 3 mq (forza 450 N), corsa massima 300 mm	cad		723,49
TOS25_PR.P31.159.001	Indicatore digitale a distanza della posizione del servomotore, alimentazione 24 V	cad		140,75
TOS25_PR.P31.160.001	Trasduttore di posizione per comando a distanza di servomotori proporzionali, regolazione 0 ÷ 100% tramite segnale 0 ÷ 10 V, alimentazione elettrica 24 V: / montaggio a parete	cad		145,59
TOS25_PR.P31.160.002	Trasduttore di posizione per comando a distanza di servomotori proporzionali, regolazione 0 ÷ 100% tramite segnale 0 ÷ 10 V, alimentazione elettrica 24 V: / montaggio frontale	cad		145,59
TOS25_PR.P31.160.003	Trasduttore di posizione per comando a distanza di servomotori proporzionali, regolazione 0 ÷ 100% tramite segnale 0 ÷ 10 V, alimentazione elettrica 24 V: / montaggio su guida DIN	cad		202,41
TOS25_PR.P31.161.001	ACCESSORI: termostati, regolatori pressostati e flussostati / Umidostato elettromeccanico ambiente a parete comando On-Off di umidificazione o di deumidificazione campo di taratura 30 ÷ 100%, regolazione ± 5%, elemento sensibile in fibra sintetica, grado di protezione IP 20, contatto in commutazione portata 250 V c.a. 10 A	cad		110,76
TOS25_PR.P31.161.002	ACCESSORI: termostati, regolatori pressostati e flussostati / Umidostato elettromeccanico da canale comando On-Off di umidificazione o deumidificazione, elemento sensibile in fibra sintetica, grado di protezione IP 65, contatto in commutazione portata 250 V c.a., percentuale di regolazione 5%	cad		337,63
TOS25_PR.P31.161.003	ACCESSORI: termostati, regolatori pressostati e flussostati / Termostato elettromeccanico antigelo adatto alla protezione delle batterie di riscaldamento ad acqua, grado di protezione IP 20, contatto in commutazione privo di alimentazione, portata 250 V in c.a. 5 A, campo di taratura da -10 °C a + 12 °C, per temperature massime sino a 190 °C con deltaT 1 °C	cad		92,89
TOS25_PR.P31.161.004	ACCESSORI: termostati, regolatori pressostati e flussostati / Pressostato differenziale per la segnalazione dello stato della pulizia dei filtri in unità di filtraggio o nel funzionamento dei ventilatori, grado di protezione IP 40, contatto in commutazione privo di alimentazione, portata 250 V c.a. 5 A, campo di taratura da 40 a 300 Pa, pressione massima sino a 30 K Pascal	cad		57,16
TOS25_PR.P31.161.005	ACCESSORI: termostati, regolatori pressostati e flussostati / Sonda di temperatura per condotte aria costruita in materiale plastico antiurto, elemento sensibile realizzato da una termoresistenza al nichel alloggiata in una apposita guaina in ottone, grado di protezione IP 54, campo d'impiego da 0 °C a + 100 °C	cad		101,82
TOS25_PR.P31.161.006	ACCESSORI: termostati, regolatori pressostati e flussostati / Sonda di umidità relativa per condotte d'aria elemento sensibile realizzato a mezzo di un sensore capacitivo, custodia in materiale antiurto grado di protezione IP 54, segnale in uscita da 4 a 20 mA campo d'impiego da 20 a 80%	cad		403,73
TOS25_PR.P31.161.007	ACCESSORI: termostati, regolatori pressostati e flussostati / Sonda di umidità relativa per condotte d'aria elemento sensibile realizzato a mezzo di un sensore capacitivo, custodia in materiale antiurto grado di protezione IP 54, segnale in uscita da 0 a 10 V campo d'impiego da 10 a 90%	cad		403,73
TOS25_PR.P31.200.001	SILENZIATORE PER CONDOTTE D'ARIA rettangolare a setti fonoassorbenti adatto per essere interposto su linee di distribuzione aria o direttamente accoppiato alle unità di termoventilazione, di costruzione in acciaio zincato con setti fonoassorbenti in lana minerale rivestita con antierosione in fibra di vetro, spessore dei setti 200 mm, passaggi aria di 100 mm, con flange in acciaio, dati di smorzamento acustico testati secondo normativa ISO 11691, misura delle perdite di carico secondo ISO 7244, misure dei livelli di rumore autogenerato secondo ISO 23741 / Dimensioni (b x h) 600x400 mm, lunghezza 1000 mm	cad		304,17
TOS25_PR.P31.200.002	SILENZIATORE PER CONDOTTE D'ARIA rettangolare a setti fonoassorbenti adatto per essere interposto su linee di distribuzione aria o direttamente accoppiato alle unità di termoventilazione, di costruzione in acciaio zincato con setti fonoassorbenti in lana minerale rivestita con antierosione in fibra di vetro, spessore dei setti 200 mm, passaggi aria di 100 mm, con flange in acciaio, dati di smorzamento acustico testati secondo normativa ISO 11691, misura delle perdite di carico secondo ISO 7244, misure dei livelli di rumore autogenerato secondo ISO 23741 / Dimensioni (b x h) 600x500 mm, lunghezza 1000 mm	cad		331,12
TOS25_PR.P31.200.003	SILENZIATORE PER CONDOTTE D'ARIA rettangolare a setti fonoassorbenti adatto per essere interposto su linee di distribuzione aria o direttamente accoppiato alle unità di termoventilazione, di costruzione in acciaio zincato con setti fonoassorbenti in lana minerale rivestita con antierosione in fibra di vetro, spessore dei setti 200 mm, passaggi aria di 100 mm, con flange in acciaio, dati di smorzamento acustico testati secondo normativa ISO 11691, misura delle perdite di carico secondo ISO 7244, misure dei livelli di rumore autogenerato secondo ISO 23741 / Dimensioni (b x h) 600x600 mm, lunghezza 1000 mm	cad		357,84
TOS25_PR.P31.200.004	SILENZIATORE PER CONDOTTE D'ARIA rettangolare a setti fonoassorbenti adatto per essere interposto su linee di distribuzione aria o direttamente accoppiato alle unità di termoventilazione, di costruzione in acciaio zincato con setti fonoassorbenti in lana minerale rivestita con antierosione in fibra di vetro, spessore dei setti 200 mm, passaggi aria di 100 mm, con flange in acciaio, dati di smorzamento acustico testati secondo normativa ISO 11691, misura delle perdite di carico secondo ISO 7244, misure dei livelli di rumore autogenerato secondo ISO 23741 / Dimensioni (b x h) 900x400 mm, lunghezza 1000 mm	cad		428,81
TOS25_PR.P31.200.005	SILENZIATORE PER CONDOTTE D'ARIA rettangolare a setti fonoassorbenti adatto per essere interposto su linee di distribuzione aria o direttamente accoppiato alle unità di termoventilazione, di costruzione in acciaio zincato con setti fonoassorbenti in lana minerale rivestita con antierosione in fibra di vetro, spessore dei setti 200 mm, passaggi aria di 100 mm, con flange in acciaio, dati di smorzamento acustico testati secondo normativa ISO 11691, misura delle perdite di carico secondo ISO 7244, misure dei livelli di rumore autogenerato secondo ISO 23741 / Dimensioni (b x h) 900x500 mm, lunghezza 1000 mm	cad		463,49
TOS25_PR.P31.200.006	SILENZIATORE PER CONDOTTE D'ARIA rettangolare a setti fonoassorbenti adatto per essere interposto su linee di distribuzione aria o direttamente accoppiato alle unità di termoventilazione, di costruzione in acciaio zincato con setti fonoassorbenti in lana minerale rivestita con antierosione in fibra di vetro, spessore dei setti 200 mm, passaggi aria di 100 mm, con flange in acciaio, dati di smorzamento acustico testati secondo normativa ISO 11691, misura delle perdite di carico secondo ISO 7244, misure dei livelli di rumore autogenerato secondo ISO 23741 / Dimensioni (b x h) 900x600 mm, lunghezza 1000 mm	cad		497,87
TOS25_PR.P31.200.007	SILENZIATORE PER CONDOTTE D'ARIA rettangolare a setti fonoassorbenti adatto per essere interposto su linee di distribuzione aria o direttamente accoppiato alle unità di termoventilazione, di costruzione in acciaio zincato con setti fonoassorbenti in lana minerale rivestita con antierosione in fibra di vetro, spessore dei setti 200 mm, passaggi aria di 100 mm, con flange in acciaio, dati di smorzamento acustico testati secondo normativa ISO 11691, misura delle perdite di carico secondo ISO 7244, misure dei livelli di rumore autogenerato secondo ISO 23741 / Dimensioni (b x h) 900x700 mm, lunghezza 1000 mm	cad		532,17
TOS25_PR.P31.200.008	SILENZIATORE PER CONDOTTE D'ARIA rettangolare a setti fonoassorbenti adatto per essere interposto su linee di distribuzione aria o direttamente accoppiato alle unità di termoventilazione, di costruzione in acciaio zincato con setti fonoassorbenti in lana minerale rivestita con antierosione in fibra di vetro, spessore dei setti 200 mm, passaggi aria di 100 mm, con flange in acciaio, dati di smorzamento acustico testati secondo normativa ISO 11691, misura delle perdite di carico secondo ISO 7244, misure dei livelli di rumore autogenerato secondo ISO 23741 / Dimensioni (b x h) 900x800 mm, lunghezza 1000 mm	cad		566,31
TOS25_PR.P31.200.009	SILENZIATORE PER CONDOTTE D'ARIA rettangolare a setti fonoassorbenti adatto per essere interposto su linee di distribuzione aria o direttamente accoppiato alle unità di termoventilazione, di costruzione in acciaio zincato con setti fonoassorbenti in lana minerale rivestita con antierosione in fibra di vetro, spessore dei setti 200 mm, passaggi aria di 100 mm, con flange in acciaio, dati di smorzamento acustico testati secondo normativa ISO 11691, misura delle perdite di carico secondo ISO 7244, misure dei livelli di rumore autogenerato secondo ISO 23741 / Dimensioni (b x h) 900x900 mm, lunghezza 1000 mm	cad		634,30
TOS25_PR.P31.200.010	SILENZIATORE PER CONDOTTE D'ARIA rettangolare a setti fonoassorbenti adatto per essere interposto su linee di distribuzione aria o direttamente accoppiato alle unità di termoventilazione, di costruzione in acciaio zincato con setti fonoassorbenti in lana minerale rivestita con antierosione in fibra di vetro, spessore dei setti 200 mm, passaggi aria di 100 mm, con flange in acciaio, dati di smorzamento acustico testati secondo normativa ISO 11691, misura delle perdite di carico secondo ISO 7244, misure dei livelli di rumore autogenerato secondo ISO 23741 / Dimensioni (b x h) 1200x400 mm, lunghezza 1000 mm	cad		552,99
TOS25_PR.P31.200.011	SILENZIATORE PER CONDOTTE D'ARIA rettangolare a setti fonoassorbenti adatto per essere interposto su linee di distribuzione aria o direttamente accoppiato alle unità di termoventilazione, di costruzione in acciaio zincato con setti fonoassorbenti in lana minerale rivestita con antierosione in fibra di vetro, spessore dei setti 200 mm, passaggi aria di 100 mm, con flange in acciaio, dati di smorzamento acustico testati secondo normativa ISO 11691, misura delle perdite di carico secondo ISO 7244, misure dei livelli di rumore autogenerato secondo ISO 23741 / Dimensioni (b x h) 1200x500 mm, lunghezza 1000 mm	cad		595,25
TOS25_PR.P31.200.012	SILENZIATORE PER CONDOTTE D'ARIA rettangolare a setti fonoassorbenti adatto per essere interposto su linee di distribuzione aria o direttamente accoppiato alle unità di termoventilazione, di costruzione in acciaio zincato con setti fonoassorbenti in lana minerale rivestita con antierosione in fibra di vetro, spessore dei setti 200 mm, passaggi aria di 100 mm, con flange in acciaio, dati di smorzamento acustico testati secondo normativa ISO 11691, misura delle perdite di carico secondo ISO 7244, misure dei livelli di rumore autogenerato secondo ISO 23741 / Dimensioni (b x h) 1200x600 mm, lunghezza 1000 mm	cad		637,29
TOS25_PR.P31.200.013	SILENZIATORE PER CONDOTTE D'ARIA rettangolare a setti fonoassorbenti adatto per essere interposto su linee di distribuzione aria o direttamente accoppiato alle unità di termoventilazione, di costruzione in acciaio zincato con setti fonoassorbenti in lana minerale rivestita con antierosione in fibra di vetro, spessore dei setti 200 mm, passaggi aria di 100 mm, con flange in acciaio, dati di smorzamento acustico testati secondo normativa ISO 11691, misura delle perdite di carico secondo ISO 7244, misure dei livelli di rumore autogenerato secondo ISO 23741 / Dimensioni (b x h) 1200x700 mm, lunghezza 1000 mm	cad		679,09
TOS25_PR.P31.200.014	SILENZIATORE PER CONDOTTE D'ARIA rettangolare a setti fonoassorbenti adatto per essere interposto su linee di distribuzione aria o direttamente accoppiato alle unità di termoventilazione, di costruzione in acciaio zincato con setti fonoassorbenti in lana minerale rivestita con antierosione in fibra di vetro, spessore dei setti 200 mm, passaggi aria di 100 mm, con flange in acciaio, dati di smorzamento acustico testati secondo normativa ISO 11691, misura delle perdite di carico secondo ISO 7244, misure dei livelli di rumore autogenerato secondo ISO 23741 / Dimensioni (b x h) 1200x800 mm, lunghezza 1000 mm	cad		720,81
TOS25_PR.P31.200.015	SILENZIATORE PER CONDOTTE D'ARIA rettangolare a setti fonoassorbenti adatto per essere interposto su linee di distribuzione aria o direttamente accoppiato alle unità di termoventilazione, di costruzione in acciaio zincato con setti fonoassorbenti in lana minerale rivestita con antierosione in fibra di vetro, spessore dei setti 200 mm, passaggi aria di 100 mm, con flange in acciaio, dati di smorzamento acustico testati secondo normativa ISO 11691, misura delle perdite di carico secondo ISO 7244, misure dei livelli di rumore autogenerato secondo ISO 23741 / Dimensioni (b x h) 1200x900 mm, lunghezza 1000 mm	cad		762,38
TOS25_PR.P31.200.016	SILENZIATORE PER CONDOTTE D'ARIA rettangolare a setti fonoassorbenti adatto per essere interposto su linee di distribuzione aria o direttamente accoppiato alle unità di termoventilazione, di costruzione in acciaio zincato con setti fonoassorbenti in lana minerale rivestita con antierosione in fibra di vetro, spessore dei setti 200 mm, passaggi aria di 100 mm, con flange in acciaio, dati di smorzamento acustico testati secondo normativa ISO 11691, misura delle perdite di carico secondo ISO 7244, misure dei livelli di rumore autogenerato secondo ISO 23741 / Dimensioni (b x h) 1200x1000 mm, lunghezza 1000 mm	cad		803,80
TOS25_PR.P31.200.017	SILENZIATORE PER CONDOTTE D'ARIA rettangolare a setti fonoassorbenti adatto per essere interposto su linee di distribuzione aria o direttamente accoppiato alle unità di termoventilazione, di costruzione in acciaio zincato con setti fonoassorbenti in lana minerale rivestita con antierosione in fibra di vetro, spessore dei setti 200 mm, passaggi aria di 100 mm, con flange in acciaio, dati di smorzamento acustico testati secondo normativa ISO 11691, misura delle perdite di carico secondo ISO 7244, misure dei livelli di rumore autogenerato secondo ISO 23741 / Dimensioni (b x h) 1200x1200 mm, lunghezza 1000 mm	cad		886,56
TOS25_PR.P31.200.018	SILENZIATORE PER CONDOTTE D'ARIA rettangolare a setti fonoassorbenti adatto per essere interposto su linee di distribuzione aria o direttamente accoppiato alle unità di termoventilazione, di costruzione in acciaio zincato con setti fonoassorbenti in lana minerale rivestita con antierosione in fibra di vetro, spessore dei setti 200 mm, passaggi aria di 100 mm, con flange in acciaio, dati di smorzamento acustico testati secondo normativa ISO 11691, misura delle perdite di carico secondo ISO 7244, misure dei livelli di rumore autogenerato secondo ISO 23741 / Dimensioni (b x h) 600x400 mm, lunghezza 1500 mm	cad		421,46
TOS25_PR.P31.200.019	SILENZIATORE PER CONDOTTE D'ARIA rettangolare a setti fonoassorbenti adatto per essere interposto su linee di distribuzione aria o direttamente accoppiato alle unità di termoventilazione, di costruzione in acciaio zincato con setti fonoassorbenti in lana minerale rivestita con antierosione in fibra di vetro, spessore dei setti 200 mm, passaggi aria di 100 mm, con flange in acciaio, dati di smorzamento acustico testati secondo normativa ISO 11691, misura delle perdite di carico secondo ISO 7244, misure dei livelli di rumore autogenerato secondo ISO 23741 / Dimensioni (b x h) 600x500 mm, lunghezza 1500 mm	cad		460,51
TOS25_PR.P31.200.020	SILENZIATORE PER CONDOTTE D'ARIA rettangolare a setti fonoassorbenti adatto per essere interposto su linee di distribuzione aria o direttamente accoppiato alle unità di termoventilazione, di costruzione in acciaio zincato con setti fonoassorbenti in lana minerale rivestita con antierosione in fibra di vetro, spessore dei setti 200 mm, passaggi aria di 100 mm, con flange in acciaio, dati di smorzamento acustico testati secondo normativa ISO 11691, misura delle perdite di carico secondo ISO 7244, misure dei livelli di rumore autogenerato secondo ISO 23741 / Dimensioni (b x h) 600x600 mm, lunghezza 1500 mm	cad		499,32
TOS25_PR.P31.200.021	SILENZIATORE PER CONDOTTE D'ARIA rettangolare a setti fonoassorbenti adatto per essere interposto su linee di distribuzione aria o direttamente accoppiato alle unità di termoventilazione, di costruzione in acciaio zincato con setti fonoassorbenti in lana minerale rivestita con antierosione in fibra di vetro, spessore dei setti 200 mm, passaggi aria di 100 mm, con flange in acciaio, dati di smorzamento acustico testati secondo normativa ISO 11691, misura delle perdite di carico secondo ISO 7244, misure dei livelli di rumore autogenerato secondo ISO 23741 / Dimensioni (b x h) 900x400 mm, lunghezza 1500 mm	cad		592,50
TOS25_PR.P31.200.022	SILENZIATORE PER CONDOTTE D'ARIA rettangolare a setti fonoassorbenti adatto per essere interposto su linee di distribuzione aria o direttamente accoppiato alle unità di termoventilazione, di costruzione in acciaio zincato con setti fonoassorbenti in lana minerale rivestita con antierosione in fibra di vetro, spessore dei setti 200 mm, passaggi aria di 100 mm, con flange in acciaio, dati di smorzamento acustico testati secondo normativa ISO 11691, misura delle perdite di carico secondo ISO 7244, misure dei livelli di rumore autogenerato secondo ISO 23741 / Dimensioni (b x h) 900x500 mm, lunghezza 1500 mm	cad		642,34
TOS25_PR.P31.200.023	SILENZIATORE PER CONDOTTE D'ARIA rettangolare a setti fonoassorbenti adatto per essere interposto su linee di distribuzione aria o direttamente accoppiato alle unità di termoventilazione, di costruzione in acciaio zincato con setti fonoassorbenti in lana minerale rivestita con antierosione in fibra di vetro, spessore dei setti 200 mm, passaggi aria di 100 mm, con flange in acciaio, dati di smorzamento acustico testati secondo normativa ISO 11691, misura delle perdite di carico secondo ISO 7244, misure dei livelli di rumore autogenerato secondo ISO 23741 / Dimensioni (b x h) 900x600 mm, lunghezza 1500 mm	cad		691,87
TOS25_PR.P31.200.024	SILENZIATORE PER CONDOTTE D'ARIA rettangolare a setti fonoassorbenti adatto per essere interposto su linee di distribuzione aria o direttamente accoppiato alle unità di termoventilazione, di costruzione in acciaio zincato con setti fonoassorbenti in lana minerale rivestita con antierosione in fibra di vetro, spessore dei setti 200 mm, passaggi aria di 100 mm, con flange in acciaio, dati di smorzamento acustico testati secondo normativa ISO 11691, misura delle perdite di carico secondo ISO 7244, misure dei livelli di rumore autogenerato secondo ISO 23741 / Dimensioni (b x h) 900x700 mm, lunghezza 1500 mm	cad		741,25
TOS25_PR.P31.200.025	SILENZIATORE PER CONDOTTE D'ARIA rettangolare a setti fonoassorbenti adatto per essere interposto su linee di distribuzione aria o direttamente accoppiato alle unità di termoventilazione, di costruzione in acciaio zincato con setti fonoassorbenti in lana minerale rivestita con antierosione in fibra di vetro, spessore dei setti 200 mm, passaggi aria di 100 mm, con flange in acciaio, dati di smorzamento acustico testati secondo normativa ISO 11691, misura delle perdite di carico secondo ISO 7244, misure dei livelli di rumore autogenerato secondo ISO 23741 / Dimensioni (b x h) 900x800 mm, lunghezza 1500 mm	cad		790,48
TOS25_PR.P31.200.026	SILENZIATORE PER CONDOTTE D'ARIA rettangolare a setti fonoassorbenti adatto per essere interposto su linee di distribuzione aria o direttamente accoppiato alle unità di termoventilazione, di costruzione in acciaio zincato con setti fonoassorbenti in lana minerale rivestita con antierosione in fibra di vetro, spessore dei setti 200 mm, passaggi aria di 100 mm, con flange in acciaio, dati di smorzamento acustico testati secondo normativa ISO 11691, misura delle perdite di carico secondo ISO 7244, misure dei livelli di rumore autogenerato secondo ISO 23741 / Dimensioni (b x h) 900x900 mm, lunghezza 1500 mm	cad		888,56
TOS25_PR.P31.200.027	SILENZIATORE PER CONDOTTE D'ARIA rettangolare a setti fonoassorbenti adatto per essere interposto su linee di distribuzione aria o direttamente accoppiato alle unità di termoventilazione, di costruzione in acciaio zincato con setti fonoassorbenti in lana minerale rivestita con antierosione in fibra di vetro, spessore dei setti 200 mm, passaggi aria di 100 mm, con flange in acciaio, dati di smorzamento acustico testati secondo normativa ISO 11691, misura delle perdite di carico secondo ISO 7244, misure dei livelli di rumore autogenerato secondo ISO 23741 / Dimensioni (b x h) 1200x400 mm, lunghezza 1500 mm	cad		762,84
TOS25_PR.P31.200.028	SILENZIATORE PER CONDOTTE D'ARIA rettangolare a setti fonoassorbenti adatto per essere interposto su linee di distribuzione aria o direttamente accoppiato alle unità di termoventilazione, di costruzione in acciaio zincato con setti fonoassorbenti in lana minerale rivestita con antierosione in fibra di vetro, spessore dei setti 200 mm, passaggi aria di 100 mm, con flange in acciaio, dati di smorzamento acustico testati secondo normativa ISO 11691, misura delle perdite di carico secondo ISO 7244, misure dei livelli di rumore autogenerato secondo ISO 23741 / Dimensioni (b x h) 1200x500 mm, lunghezza 1500 mm	cad		823,40
TOS25_PR.P31.200.029	SILENZIATORE PER CONDOTTE D'ARIA rettangolare a setti fonoassorbenti adatto per essere interposto su linee di distribuzione aria o direttamente accoppiato alle unità di termoventilazione, di costruzione in acciaio zincato con setti fonoassorbenti in lana minerale rivestita con antierosione in fibra di vetro, spessore dei setti 200 mm, passaggi aria di 100 mm, con flange in acciaio, dati di smorzamento acustico testati secondo normativa ISO 11691, misura delle perdite di carico secondo ISO 7244, misure dei livelli di rumore autogenerato secondo ISO 23741 / Dimensioni (b x h) 1200x600 mm, lunghezza 1500 mm	cad		883,66
TOS25_PR.P31.200.030	SILENZIATORE PER CONDOTTE D'ARIA rettangolare a setti fonoassorbenti adatto per essere interposto su linee di distribuzione aria o direttamente accoppiato alle unità di termoventilazione, di costruzione in acciaio zincato con setti fonoassorbenti in lana minerale rivestita con antierosione in fibra di vetro, spessore dei setti 200 mm, passaggi aria di 100 mm, con flange in acciaio, dati di smorzamento acustico testati secondo normativa ISO 11691, misura delle perdite di carico secondo ISO 7244, misure dei livelli di rumore autogenerato secondo ISO 23741 / Dimensioni (b x h) 1200x700 mm, lunghezza 1500 mm	cad		943,68
TOS25_PR.P31.200.031	SILENZIATORE PER CONDOTTE D'ARIA rettangolare a setti fonoassorbenti adatto per essere interposto su linee di distribuzione aria o direttamente accoppiato alle unità di termoventilazione, di costruzione in acciaio zincato con setti fonoassorbenti in lana minerale rivestita con antierosione in fibra di vetro, spessore dei setti 200 mm, passaggi aria di 100 mm, con flange in acciaio, dati di smorzamento acustico testati secondo normativa ISO 11691, misura delle perdite di carico secondo ISO 7244, misure dei livelli di rumore autogenerato secondo ISO 23741 / Dimensioni (b x h) 1200x800 mm, lunghezza 1500 mm	cad		1003,55
TOS25_PR.P31.200.032	SILENZIATORE PER CONDOTTE D'ARIA rettangolare a setti fonoassorbenti adatto per essere interposto su linee di distribuzione aria o direttamente accoppiato alle unità di termoventilazione, di costruzione in acciaio zincato con setti fonoassorbenti in lana minerale rivestita con antierosione in fibra di vetro, spessore dei setti 200 mm, passaggi aria di 100 mm, con flange in acciaio, dati di smorzamento acustico testati secondo normativa ISO 11691, misura delle perdite di carico secondo ISO 7244, misure dei livelli di rumore autogenerato secondo ISO 23741 / Dimensioni (b x h) 1200x900 mm, lunghezza 1500 mm	cad		1063,27
TOS25_PR.P31.200.033	SILENZIATORE PER CONDOTTE D'ARIA rettangolare a setti fonoassorbenti adatto per essere interposto su linee di distribuzione aria o direttamente accoppiato alle unità di termoventilazione, di costruzione in acciaio zincato con setti fonoassorbenti in lana minerale rivestita con antierosione in fibra di vetro, spessore dei setti 200 mm, passaggi aria di 100 mm, con flange in acciaio, dati di smorzamento acustico testati secondo normativa ISO 11691, misura delle perdite di carico secondo ISO 7244, misure dei livelli di rumore autogenerato secondo ISO 23741 / Dimensioni (b x h) 1200x1000 mm, lunghezza 1500 mm	cad		1122,83
TOS25_PR.P31.200.034	SILENZIATORE PER CONDOTTE D'ARIA rettangolare a setti fonoassorbenti adatto per essere interposto su linee di distribuzione aria o direttamente accoppiato alle unità di termoventilazione, di costruzione in acciaio zincato con setti fonoassorbenti in lana minerale rivestita con antierosione in fibra di vetro, spessore dei setti 200 mm, passaggi aria di 100 mm, con flange in acciaio, dati di smorzamento acustico testati secondo normativa ISO 11691, misura delle perdite di carico secondo ISO 7244, misure dei livelli di rumore autogenerato secondo ISO 23741 / Dimensioni (b x h) 1200x1200 mm, lunghezza 1500 mm	cad		1241,65
TOS25_PR.P31.205.001	REGOLATORE RETTANGOLARE A PORTATA COSTANTE PER CONDOTTE D'ARIA per mantenere costante la portata dell'aria nelle canalizzazioni, con corpo in lamiera d'acciaio zincata, pala in alluminio. Campo operativo a velocità variabile dell'aria da 3 a 8 m/s con una pressione > 50 Pa; regolazione della portata attraverso azionamento manuale di apposito dispositivo; temperatura di esercizio -20...80 °C; umidità relativa 5...80 %; precisione regolazione della portata costante +/- 5% del valore impostato. / Dimensioni (b x h) 200x100 mm, portata aria massima 500 mc/h	cad		185,98
TOS25_PR.P31.205.002	REGOLATORE RETTANGOLARE A PORTATA COSTANTE PER CONDOTTE D'ARIA per mantenere costante la portata dell'aria nelle canalizzazioni, con corpo in lamiera d'acciaio zincata, pala in alluminio. Campo operativo a velocità variabile dell'aria da 3 a 8 m/s con una pressione > 50 Pa; regolazione della portata attraverso azionamento manuale di apposito dispositivo; temperatura di esercizio -20...80 °C; umidità relativa 5...80 %; precisione regolazione della portata costante +/- 5% del valore impostato. / Dimensioni (b x h) 200x200 mm, portata aria massima 1200 mc/h	cad		299,84
TOS25_PR.P31.205.003	REGOLATORE RETTANGOLARE A PORTATA COSTANTE PER CONDOTTE D'ARIA per mantenere costante la portata dell'aria nelle canalizzazioni, con corpo in lamiera d'acciaio zincata, pala in alluminio. Campo operativo a velocità variabile dell'aria da 3 a 8 m/s con una pressione > 50 Pa; regolazione della portata attraverso azionamento manuale di apposito dispositivo; temperatura di esercizio -20...80 °C; umidità relativa 5...80 %; precisione regolazione della portata costante +/- 5% del valore impostato. / Dimensioni (b x h) 300x100 mm, portata aria massima 700 mc/h	cad		201,42
TOS25_PR.P31.205.004	REGOLATORE RETTANGOLARE A PORTATA COSTANTE PER CONDOTTE D'ARIA per mantenere costante la portata dell'aria nelle canalizzazioni, con corpo in lamiera d'acciaio zincata, pala in alluminio. Campo operativo a velocità variabile dell'aria da 3 a 8 m/s con una pressione > 50 Pa; regolazione della portata attraverso azionamento manuale di apposito dispositivo; temperatura di esercizio -20...80 °C; umidità relativa 5...80 %; precisione regolazione della portata costante +/- 5% del valore impostato. / Dimensioni (b x h) 300x150 mm, portata aria massima 1300 mc/h	cad		299,14
TOS25_PR.P31.205.005	REGOLATORE RETTANGOLARE A PORTATA COSTANTE PER CONDOTTE D'ARIA per mantenere costante la portata dell'aria nelle canalizzazioni, con corpo in lamiera d'acciaio zincata, pala in alluminio. Campo operativo a velocità variabile dell'aria da 3 a 8 m/s con una pressione > 50 Pa; regolazione della portata attraverso azionamento manuale di apposito dispositivo; temperatura di esercizio -20...80 °C; umidità relativa 5...80 %; precisione regolazione della portata costante +/- 5% del valore impostato. / Dimensioni (b x h) 300x200 mm, portata aria massima 1700 mc/h	cad		306,16
TOS25_PR.P31.205.006	REGOLATORE RETTANGOLARE A PORTATA COSTANTE PER CONDOTTE D'ARIA per mantenere costante la portata dell'aria nelle canalizzazioni, con corpo in lamiera d'acciaio zincata, pala in alluminio. Campo operativo a velocità variabile dell'aria da 3 a 8 m/s con una pressione > 50 Pa; regolazione della portata attraverso azionamento manuale di apposito dispositivo; temperatura di esercizio -20...80 °C; umidità relativa 5...80 %; precisione regolazione della portata costante +/- 5% del valore impostato. / Dimensioni (b x h) 400x200 mm, portata aria massima 2200 mc/h	cad		332,81
TOS25_PR.P31.205.007	REGOLATORE RETTANGOLARE A PORTATA COSTANTE PER CONDOTTE D'ARIA per mantenere costante la portata dell'aria nelle canalizzazioni, con corpo in lamiera d'acciaio zincata, pala in alluminio. Campo operativo a velocità variabile dell'aria da 3 a 8 m/s con una pressione > 50 Pa; regolazione della portata attraverso azionamento manuale di apposito dispositivo; temperatura di esercizio -20...80 °C; umidità relativa 5...80 %; precisione regolazione della portata costante +/- 5% del valore impostato. / Dimensioni (b x h) 400x300 mm, portata aria massima 3400 mc/h	cad		365,11
TOS25_PR.P31.205.008	REGOLATORE RETTANGOLARE A PORTATA COSTANTE PER CONDOTTE D'ARIA per mantenere costante la portata dell'aria nelle canalizzazioni, con corpo in lamiera d'acciaio zincata, pala in alluminio. Campo operativo a velocità variabile dell'aria da 3 a 8 m/s con una pressione > 50 Pa; regolazione della portata attraverso azionamento manuale di apposito dispositivo; temperatura di esercizio -20...80 °C; umidità relativa 5...80 %; precisione regolazione della portata costante +/- 5% del valore impostato. / Dimensioni (b x h) 400x400 mm, portata aria massima 4600 mc/h	cad		461,78
TOS25_PR.P31.205.009	REGOLATORE RETTANGOLARE A PORTATA COSTANTE PER CONDOTTE D'ARIA per mantenere costante la portata dell'aria nelle canalizzazioni, con corpo in lamiera d'acciaio zincata, pala in alluminio. Campo operativo a velocità variabile dell'aria da 3 a 8 m/s con una pressione > 50 Pa; regolazione della portata attraverso azionamento manuale di apposito dispositivo; temperatura di esercizio -20...80 °C; umidità relativa 5...80 %; precisione regolazione della portata costante +/- 5% del valore impostato. / Dimensioni (b x h) 500x200 mm, portata aria massima 2800 mc/h	cad		271,60
TOS25_PR.P31.205.010	REGOLATORE RETTANGOLARE A PORTATA COSTANTE PER CONDOTTE D'ARIA per mantenere costante la portata dell'aria nelle canalizzazioni, con corpo in lamiera d'acciaio zincata, pala in alluminio. Campo operativo a velocità variabile dell'aria da 3 a 8 m/s con una pressione > 50 Pa; regolazione della portata attraverso azionamento manuale di apposito dispositivo; temperatura di esercizio -20...80 °C; umidità relativa 5...80 %; precisione regolazione della portata costante +/- 5% del valore impostato. / Dimensioni (b x h) 500x300 mm, portata aria massima 4300 mc/h	cad		384,06
TOS25_PR.P31.205.011	REGOLATORE RETTANGOLARE A PORTATA COSTANTE PER CONDOTTE D'ARIA per mantenere costante la portata dell'aria nelle canalizzazioni, con corpo in lamiera d'acciaio zincata, pala in alluminio. Campo operativo a velocità variabile dell'aria da 3 a 8 m/s con una pressione > 50 Pa; regolazione della portata attraverso azionamento manuale di apposito dispositivo; temperatura di esercizio -20...80 °C; umidità relativa 5...80 %; precisione regolazione della portata costante +/- 5% del valore impostato. / Dimensioni (b x h) 500x400 mm, portata aria massima 5800 mc/h	cad		502,49
TOS25_PR.P31.205.012	REGOLATORE RETTANGOLARE A PORTATA COSTANTE PER CONDOTTE D'ARIA per mantenere costante la portata dell'aria nelle canalizzazioni, con corpo in lamiera d'acciaio zincata, pala in alluminio. Campo operativo a velocità variabile dell'aria da 3 a 8 m/s con una pressione > 50 Pa; regolazione della portata attraverso azionamento manuale di apposito dispositivo; temperatura di esercizio -20...80 °C; umidità relativa 5...80 %; precisione regolazione della portata costante +/- 5% del valore impostato. / Dimensioni (b x h) 500x500 mm, portata aria massima 7200 mc/h	cad		527,05
TOS25_PR.P31.205.013	REGOLATORE RETTANGOLARE A PORTATA COSTANTE PER CONDOTTE D'ARIA per mantenere costante la portata dell'aria nelle canalizzazioni, con corpo in lamiera d'acciaio zincata, pala in alluminio. Campo operativo a velocità variabile dell'aria da 3 a 8 m/s con una pressione > 50 Pa; regolazione della portata attraverso azionamento manuale di apposito dispositivo; temperatura di esercizio -20...80 °C; umidità relativa 5...80 %; precisione regolazione della portata costante +/- 5% del valore impostato. / Dimensioni (b x h) 600x200 mm, portata aria massima 3400 mc/h	cad		286,33
TOS25_PR.P31.205.014	REGOLATORE RETTANGOLARE A PORTATA COSTANTE PER CONDOTTE D'ARIA per mantenere costante la portata dell'aria nelle canalizzazioni, con corpo in lamiera d'acciaio zincata, pala in alluminio. Campo operativo a velocità variabile dell'aria da 3 a 8 m/s con una pressione > 50 Pa; regolazione della portata attraverso azionamento manuale di apposito dispositivo; temperatura di esercizio -20...80 °C; umidità relativa 5...80 %; precisione regolazione della portata costante +/- 5% del valore impostato. / Dimensioni (b x h) 600x300 mm, portata aria massima 5200 mc/h	cad		391,07
TOS25_PR.P31.205.015	REGOLATORE RETTANGOLARE A PORTATA COSTANTE PER CONDOTTE D'ARIA per mantenere costante la portata dell'aria nelle canalizzazioni, con corpo in lamiera d'acciaio zincata, pala in alluminio. Campo operativo a velocità variabile dell'aria da 3 a 8 m/s con una pressione > 50 Pa; regolazione della portata attraverso azionamento manuale di apposito dispositivo; temperatura di esercizio -20...80 °C; umidità relativa 5...80 %; precisione regolazione della portata costante +/- 5% del valore impostato. / Dimensioni (b x h) 600x400 mm, portata aria massima 7000 mc/h	cad		518,63
TOS25_PR.P31.205.016	REGOLATORE RETTANGOLARE A PORTATA COSTANTE PER CONDOTTE D'ARIA per mantenere costante la portata dell'aria nelle canalizzazioni, con corpo in lamiera d'acciaio zincata, pala in alluminio. Campo operativo a velocità variabile dell'aria da 3 a 8 m/s con una pressione > 50 Pa; regolazione della portata attraverso azionamento manuale di apposito dispositivo; temperatura di esercizio -20...80 °C; umidità relativa 5...80 %; precisione regolazione della portata costante +/- 5% del valore impostato. / Dimensioni (b x h) 600x500 mm, portata aria massima 8700 mc/h	cad		543,90
TOS25_PR.P31.205.017	REGOLATORE RETTANGOLARE A PORTATA COSTANTE PER CONDOTTE D'ARIA per mantenere costante la portata dell'aria nelle canalizzazioni, con corpo in lamiera d'acciaio zincata, pala in alluminio. Campo operativo a velocità variabile dell'aria da 3 a 8 m/s con una pressione > 50 Pa; regolazione della portata attraverso azionamento manuale di apposito dispositivo; temperatura di esercizio -20...80 °C; umidità relativa 5...80 %; precisione regolazione della portata costante +/- 5% del valore impostato. / Dimensioni (b x h) 600x600 mm, portata aria massima 10300 mc/h	cad		582,49
TOS25_PR.P31.206.001	REGOLATORE RETTANGOLARE A PORTATA VARIABILE PER CONDOTTE D'ARIA composto da involucro in lamiera d'acciaio, serranda di regolazione in acciaio zincato con guarnizioni di tenuta, sonda per la misura della differenza di pressione statica per il mantenimento della portata in funzione del valore di set, campo di regolazione da 20 a 1000 Pa. Corredato di servocomando con alimentazione a 24 V e segnale di comando 0-10V / Dimensioni (b x h) 200 x 100 mm, portata minima 80 mc/h, portata massima 750 mc/h	cad		607,06
TOS25_PR.P31.206.002	REGOLATORE RETTANGOLARE A PORTATA VARIABILE PER CONDOTTE D'ARIA composto da involucro in lamiera d'acciaio, serranda di regolazione in acciaio zincato con guarnizioni di tenuta, sonda per la misura della differenza di pressione statica per il mantenimento della portata in funzione del valore di set, campo di regolazione da 20 a 1000 Pa. Corredato di servocomando con alimentazione a 24 V e segnale di comando 0-10V / Dimensioni (b x h) 400 x 100 mm, portata minima 150 mc/h, portata massima 1500 mc/h	cad		638,64
TOS25_PR.P31.206.003	REGOLATORE RETTANGOLARE A PORTATA VARIABILE PER CONDOTTE D'ARIA composto da involucro in lamiera d'acciaio, serranda di regolazione in acciaio zincato con guarnizioni di tenuta, sonda per la misura della differenza di pressione statica per il mantenimento della portata in funzione del valore di set, campo di regolazione da 20 a 1000 Pa. Corredato di servocomando con alimentazione a 24 V e segnale di comando 0-10V / Dimensioni (b x h) 600 x 100 mm, portata minima 230 mc/h, portata massima 2300 mc/h	cad		672,32
TOS25_PR.P31.206.004	REGOLATORE RETTANGOLARE A PORTATA VARIABILE PER CONDOTTE D'ARIA composto da involucro in lamiera d'acciaio, serranda di regolazione in acciaio zincato con guarnizioni di tenuta, sonda per la misura della differenza di pressione statica per il mantenimento della portata in funzione del valore di set, campo di regolazione da 20 a 1000 Pa. Corredato di servocomando con alimentazione a 24 V e segnale di comando 0-10V / Dimensioni (b x h) 400 x 200 mm, portata minima 300 mc/h, portata massima 3000 mc/h	cad		683,55
TOS25_PR.P31.206.005	REGOLATORE RETTANGOLARE A PORTATA VARIABILE PER CONDOTTE D'ARIA composto da involucro in lamiera d'acciaio, serranda di regolazione in acciaio zincato con guarnizioni di tenuta, sonda per la misura della differenza di pressione statica per il mantenimento della portata in funzione del valore di set, campo di regolazione da 20 a 1000 Pa. Corredato di servocomando con alimentazione a 24 V e segnale di comando 0-10V / Dimensioni (b x h) 600 x 200 mm, portata minima 450 mc/h, portata massima 4500 mc/h	cad		721,45
TOS25_PR.P31.206.006	REGOLATORE RETTANGOLARE A PORTATA VARIABILE PER CONDOTTE D'ARIA composto da involucro in lamiera d'acciaio, serranda di regolazione in acciaio zincato con guarnizioni di tenuta, sonda per la misura della differenza di pressione statica per il mantenimento della portata in funzione del valore di set, campo di regolazione da 20 a 1000 Pa. Corredato di servocomando con alimentazione a 24 V e segnale di comando 0-10V / Dimensioni (b x h) 800 x 200 mm, portata minima 600 mc/h, portata massima 6000 mc/h	cad		785,31
TOS25_PR.P31.206.007	REGOLATORE RETTANGOLARE A PORTATA VARIABILE PER CONDOTTE D'ARIA composto da involucro in lamiera d'acciaio, serranda di regolazione in acciaio zincato con guarnizioni di tenuta, sonda per la misura della differenza di pressione statica per il mantenimento della portata in funzione del valore di set, campo di regolazione da 20 a 1000 Pa. Corredato di servocomando con alimentazione a 24 V e segnale di comando 0-10V / Dimensioni (b x h) 600 x 300 mm, portata minima 650 mc/h, portata massima 6600 mc/h	cad		769,17
TOS25_PR.P31.206.008	REGOLATORE RETTANGOLARE A PORTATA VARIABILE PER CONDOTTE D'ARIA composto da involucro in lamiera d'acciaio, serranda di regolazione in acciaio zincato con guarnizioni di tenuta, sonda per la misura della differenza di pressione statica per il mantenimento della portata in funzione del valore di set, campo di regolazione da 20 a 1000 Pa. Corredato di servocomando con alimentazione a 24 V e segnale di comando 0-10V / Dimensioni (b x h) 800 x 300 mm, portata minima 900 mc/h, portata massima 8900 mc/h	cad		839,35
TOS25_PR.P31.206.009	REGOLATORE RETTANGOLARE A PORTATA VARIABILE PER CONDOTTE D'ARIA composto da involucro in lamiera d'acciaio, serranda di regolazione in acciaio zincato con guarnizioni di tenuta, sonda per la misura della differenza di pressione statica per il mantenimento della portata in funzione del valore di set, campo di regolazione da 20 a 1000 Pa. Corredato di servocomando con alimentazione a 24 V e segnale di comando 0-10V / Dimensioni (b x h) 1000 x 300 mm, portata minima 1100 mc/h, portata massima 11000 mc/h	cad		993,75
TOS25_PR.P31.206.010	REGOLATORE RETTANGOLARE A PORTATA VARIABILE PER CONDOTTE D'ARIA composto da involucro in lamiera d'acciaio, serranda di regolazione in acciaio zincato con guarnizioni di tenuta, sonda per la misura della differenza di pressione statica per il mantenimento della portata in funzione del valore di set, campo di regolazione da 20 a 1000 Pa. Corredato di servocomando con alimentazione a 24 V e segnale di comando 0-10V / Dimensioni (b x h) 600 x 400 mm, portata minima 850 mc/h, portata massima 8800 mc/h	cad		926,38
TOS25_PR.P31.206.011	REGOLATORE RETTANGOLARE A PORTATA VARIABILE PER CONDOTTE D'ARIA composto da involucro in lamiera d'acciaio, serranda di regolazione in acciaio zincato con guarnizioni di tenuta, sonda per la misura della differenza di pressione statica per il mantenimento della portata in funzione del valore di set, campo di regolazione da 20 a 1000 Pa. Corredato di servocomando con alimentazione a 24 V e segnale di comando 0-10V / Dimensioni (b x h) 800 x 400 mm, portata minima 1100 mc/h, portata massima 11000 mc/h	cad		1002,17
TOS25_PR.P31.206.012	REGOLATORE RETTANGOLARE A PORTATA VARIABILE PER CONDOTTE D'ARIA composto da involucro in lamiera d'acciaio, serranda di regolazione in acciaio zincato con guarnizioni di tenuta, sonda per la misura della differenza di pressione statica per il mantenimento della portata in funzione del valore di set, campo di regolazione da 20 a 1000 Pa. Corredato di servocomando con alimentazione a 24 V e segnale di comando 0-10V / Dimensioni (b x h) 1000 x 400 mm, portata minima 1400 mc/h, portata massima 14500 mc/h	cad		1052,70
TOS25_PR.P31.208.001	REGOLATORE CIRCOLARE A PORTATA VARIABILE PER CONDOTTE D'ARIA composto da involucro in lamiera d'acciaio, serranda di regolazione in acciaio zincato con guarnizioni di tenuta, sonda per la misura della differenza di pressione statica per il mantenimento della portata in funzione del valore di set, campo di regolazione da 20 a 1000 Pa. Corredato di servocomando con alimentazione a 24 V e segnale di comando 0-10V / Diametro 125 mm, portata minima 170 mc/h, portata massima 570 mc/h	cad		527,75
TOS25_PR.P31.208.002	REGOLATORE CIRCOLARE A PORTATA VARIABILE PER CONDOTTE D'ARIA composto da involucro in lamiera d'acciaio, serranda di regolazione in acciaio zincato con guarnizioni di tenuta, sonda per la misura della differenza di pressione statica per il mantenimento della portata in funzione del valore di set, campo di regolazione da 20 a 1000 Pa. Corredato di servocomando con alimentazione a 24 V e segnale di comando 0-10V / Diametro 160 mm, portata minima 280 mc/h, portata massima 950 mc/h	cad		533,37
TOS25_PR.P31.208.003	REGOLATORE CIRCOLARE A PORTATA VARIABILE PER CONDOTTE D'ARIA composto da involucro in lamiera d'acciaio, serranda di regolazione in acciaio zincato con guarnizioni di tenuta, sonda per la misura della differenza di pressione statica per il mantenimento della portata in funzione del valore di set, campo di regolazione da 20 a 1000 Pa. Corredato di servocomando con alimentazione a 24 V e segnale di comando 0-10V / Diametro 200 mm, portata minima 450 mc/h, portata massima 1500 mc/h	cad		546,70
TOS25_PR.P31.208.004	REGOLATORE CIRCOLARE A PORTATA VARIABILE PER CONDOTTE D'ARIA composto da involucro in lamiera d'acciaio, serranda di regolazione in acciaio zincato con guarnizioni di tenuta, sonda per la misura della differenza di pressione statica per il mantenimento della portata in funzione del valore di set, campo di regolazione da 20 a 1000 Pa. Corredato di servocomando con alimentazione a 24 V e segnale di comando 0-10V / Diametro 250 mm, portata minima 650 mc/h, portata massima 2300 mc/h	cad		574,77
TOS25_PR.P31.208.005	REGOLATORE CIRCOLARE A PORTATA VARIABILE PER CONDOTTE D'ARIA composto da involucro in lamiera d'acciaio, serranda di regolazione in acciaio zincato con guarnizioni di tenuta, sonda per la misura della differenza di pressione statica per il mantenimento della portata in funzione del valore di set, campo di regolazione da 20 a 1000 Pa. Corredato di servocomando con alimentazione a 24 V e segnale di comando 0-10V / Diametro 315 mm, portata minima 1000 mc/h, portata massima 3600 mc/h	cad		597,93
TOS25_PR.P31.208.006	REGOLATORE CIRCOLARE A PORTATA VARIABILE PER CONDOTTE D'ARIA composto da involucro in lamiera d'acciaio, serranda di regolazione in acciaio zincato con guarnizioni di tenuta, sonda per la misura della differenza di pressione statica per il mantenimento della portata in funzione del valore di set, campo di regolazione da 20 a 1000 Pa. Corredato di servocomando con alimentazione a 24 V e segnale di comando 0-10V / Diametro 355 mm, portata minima 1400 mc/h, portata massima 4800 mc/h	cad		607,76
TOS25_PR.P31.208.007	REGOLATORE CIRCOLARE A PORTATA VARIABILE PER CONDOTTE D'ARIA composto da involucro in lamiera d'acciaio, serranda di regolazione in acciaio zincato con guarnizioni di tenuta, sonda per la misura della differenza di pressione statica per il mantenimento della portata in funzione del valore di set, campo di regolazione da 20 a 1000 Pa. Corredato di servocomando con alimentazione a 24 V e segnale di comando 0-10V / Diametro 400 mm, portata minima 1800 mc/h, portata massima 6300 mc/h	cad		668,11
TOS25_PR.P35	PRODOTTI PER LATTONERIA
TOS25_PR.P35.001.004	Lamiere, lastre, converse e scossaline (modificato dal Prezzario 2024) / in rame semicrudo spessore 8/10 mm. / 1 mq = 7,2 kg	kg		21,40
TOS25_PR.P35.001.005	Lamiere, lastre, converse e scossaline (modificato dal Prezzario 2024) / in rame semicrudo. / Spessore 5/10 mm.	kg		22,95
TOS25_PR.P35.001.007	Lamiere, lastre, converse e scossaline (modificato dal Prezzario 2024) / Piombo prima fusione.	kg		5,37
TOS25_PR.P35.001.011	Lamiere, lastre, converse e scossaline (modificato dal Prezzario 2024) / IN ACCIAIO. / Dimensioni: 2500x1250 mm. / Spessore: 12-15-20-25-30/10 di mm	kg		5,79
TOS25_PR.P35.001.023	Lamiere, lastre, converse e scossaline (modificato dal Prezzario 2024) / in alluminio preverniciato. / Spessore: 8/10 mm	kg		10,21
TOS25_PR.P35.001.032	Lamiere, lastre, converse e scossaline (modificato dal Prezzario 2024) / in lamiera zincata. / Spessore: 8/10 mm	kg		2,93
TOS25_PR.P35.002.001	Imbuti : / Imbuti medi in rame	cad		39,22
TOS25_PR.P35.002.011	Imbuti : / Imbuti medi in alluminio preverniciato	cad		33,18
TOS25_PR.P35.002.021	Imbuti : / Imbuti medi in pvc preverniciato	cad		33,18
TOS25_PR.P35.002.031	Imbuti : / Imbuti medi in lamiera zincata	cad		35,96
TOS25_PR.P35.003.001	Materiale per posa : / Stagno per saldature	kg		68,88
TOS25_PR.P35.003.003	Materiale per posa : / Tassello metallico o in nailon con vite ferro Ø 6 mm.	cad		0,23
TOS25_PR.P35.003.004	Materiale per posa : / Tassello metallico o in nailon con vite in acciaio inox Ø 6 mm.	cad		0,53
TOS25_PR.P35.003.005	Materiale per posa : / Filo di rame.	kg		33,89
TOS25_PR.P35.003.006	Materiale per posa : / Rivetto in rame	cad		0,20
TOS25_PR.P35.003.008	Materiale per posa : / Sigillante di silicone	kg		14,20
TOS25_PR.P35.003.009	Materiale per posa : / staffe in rame	cad		9,02
TOS25_PR.P35.003.015	Materiale per posa : / Filo di alluminio	kg		6,39
TOS25_PR.P35.003.018	Materiale per posa : / Rivetto in alluminio	cad		0,06
TOS25_PR.P35.003.020	Materiale per posa : / staffe in alluminio	cad		6,99
TOS25_PR.P35.003.023	Materiale per posa : / Filo di lamiera zincata	kg		6,39
TOS25_PR.P35.003.026	Materiale per posa : / Rivetto in lamiera zincata	cad		0,06
TOS25_PR.P35.003.030	Materiale per posa : / staffe in lamiera zincata	cad		3,56
TOS25_PR.P35.004.011	Canale di gronda sagomati pronti per la posa in opera : (modificata dal Prezzario 2024) / in rame. / Spessore: 8/10 mm. / A sezione semicircolare / Sviluppo: 25 cm	m		37,63
TOS25_PR.P35.004.012	Canale di gronda sagomati pronti per la posa in opera : (modificata dal Prezzario 2024) / in rame. / Spessore: 8/10 mm / A sezione semicircolare. / Sviluppo: 33 cm	m		35,06
TOS25_PR.P35.004.022	Canale di gronda sagomati pronti per la posa in opera : (modificata dal Prezzario 2024) / in alluminio preverniciato. / Spessore: 8/10 mm / A sezione semicircolare. / Sviluppo: 25 cm	m		9,75
TOS25_PR.P35.004.023	Canale di gronda sagomati pronti per la posa in opera : (modificata dal Prezzario 2024) / in alluminio preverniciato. / Spessore: 8/10 mm. / A sezione semicircolare. / Sviluppo: 33 cm	m		12,15
TOS25_PR.P35.004.032	Canale di gronda sagomati pronti per la posa in opera : (modificata dal Prezzario 2024) / in lamiera zincata. / Spessore: 8/10 mm / A sezione semicircolare. / Sviluppo: 25 cm	m		7,87
TOS25_PR.P35.004.033	Canale di gronda sagomati pronti per la posa in opera : (modificata dal Prezzario 2024) / in lamiera zincata. / Spessore: 8/10 mm / A sezione semicircolare. / Sviluppo: 33 cm	m		7,90
TOS25_PR.P35.004.042	Canale di gronda sagomati pronti per la posa in opera : (modificata dal Prezzario 2024) / in pvc effetto rame o metallizzato spessore 8/10 mm. a sezione semicircolare e sviluppo cm. 25	m		10,71
TOS25_PR.P35.004.043	Canale di gronda sagomati pronti per la posa in opera : (modificata dal Prezzario 2024) / in pvc effetto rame o metallizzato spessore 8/10 mm. a sezione semicircolare e sviluppo cm. 33	m		11,84
TOS25_PR.P35.005.003	Camini, mansarde, abbaini e rivestimenti frontali balconi e gronde : / Lastra di rame spessore 5/10 mm. / 1 mq. = 4,5 kg	kg		24,05
TOS25_PR.P35.006.001	Tubi pluviale (modificata dal Prezzario 2024) / in rame tondo, spessore 5/10 mm, Ø 100 mm (kg/m 1,50) ( descrizione modificata dal Prezzario 2024).	m		32,68
TOS25_PR.P35.006.002	Tubi pluviale (modificata dal Prezzario 2024) / in rame tondo, spessore 8/10 mm, Ø 80 mm (kg/m 2,00) ( descrizione modificata dal Prezzario 2024).	m		30,74
TOS25_PR.P35.006.003	Tubi pluviale (modificata dal Prezzario 2024) / in rame tondo, spessore 5/10 mm, Ø 80 mm (kg/m 1,30) ( descrizione modificata dal Prezzario 2024).	m		27,93
TOS25_PR.P35.006.004	Tubi pluviale (modificata dal Prezzario 2024) / in rame quadrato, spessore 8/10 mm, dimensioni mm 100x100 (kg/m 3,05) ( descrizione modificata dal Prezzario 2024).	m		100,99
TOS25_PR.P35.006.005	Tubi pluviale (modificata dal Prezzario 2024) / in rame quadrato, spessore 5/10 mm, dimensioni mm 100x100 (kg/m 1,95) ( descrizione modificata dal Prezzario 2024).	m		79,84
TOS25_PR.P35.006.006	Tubi pluviale (modificata dal Prezzario 2024) / in rame quadrato, spessore 8/10 mm, dimensioni mm 80x80 (kg/m 2,40) ( descrizione modificata dal Prezzario 2024).	m		65,50
TOS25_PR.P35.006.007	Tubi pluviale (modificata dal Prezzario 2024) / in rame quadrato, spessore 5/10 mm, dimensioni mm 80x80 (kg/m 1,60) ( descrizione modificata dal Prezzario 2024).	m		41,05
TOS25_PR.P35.006.012	Tubi pluviale (modificata dal Prezzario 2024) / in alluminio preverniciato tondo, spessore 8/10 mm, Ø 60 mm (kg/m 1,00)	m		7,75
TOS25_PR.P35.006.014	Tubi pluviale (modificata dal Prezzario 2024) / in alluminio preverniciato tondo, spessore 8/10 mm, Ø 80 mm (kg/m 1,00)	m		9,77
TOS25_PR.P35.006.016	Tubi pluviale (modificata dal Prezzario 2024) / in alluminio preverniciato tondo, spessore 8/10 mm, Ø 100 mm (kg/m 1,00)	m		13,01
TOS25_PR.P35.006.022	Tubi pluviale (modificata dal Prezzario 2024) / in PVC tondo, Ø 60 mm.	m		5,72
TOS25_PR.P35.006.024	Tubi pluviale (modificata dal Prezzario 2024) / in PVC tondo, Ø 80 mm.	m		9,01
TOS25_PR.P35.006.026	Tubi pluviale (modificata dal Prezzario 2024) / in PVC tondo, Ø 100 mm.	m		10,50
TOS25_PR.P35.006.032	Tubi pluviale (modificata dal Prezzario 2024) / in lamiera zincata, tondo o quadrato, Ø 60 mm.	m		7,30
TOS25_PR.P35.006.034	Tubi pluviale (modificata dal Prezzario 2024) / in lamiera zincata, tondo o quadrato, Ø 80 mm.	m		5,56
TOS25_PR.P35.006.036	Tubi pluviale (modificata dal Prezzario 2024) / in lamiera zincata, tondo o quadrato, Ø 100 mm.	m		8,95
TOS25_PR.P35.007.002	Tubi pluviali aggraffati diametro 8-15 cm, quadri lato 8-15 cm, spessore 8/10 mm : / Lastra di rame.	kg		19,44
TOS25_PR.P35.008.003	Cicogne da 20x4 mm o tiranti per canali 20x4 mm, base bocca 25 cm : / Piattina di rame.	cad		10,59
TOS25_PR.P35.008.012	Cicogne da 20x4 mm o tiranti per canali 20x4 mm, base bocca 25 cm : / Piattina di alluminio preverniciato	cad		4,66
TOS25_PR.P35.008.015	Cicogne da 20x4 mm o tiranti per canali 20x4 mm, base bocca 25 cm : / Piattina di lamiera zincata	cad		2,76
TOS25_PR.P35.009.002	Braccioli per pluviali con zanca in piattina e fascetta imbullonata : / in rame. / Diametro: 10 cm	cad		5,75
TOS25_PR.P35.009.005	Braccioli per pluviali con zanca in piattina e fascetta imbullonata : / in rame diametro 8 cm	cad		7,02
TOS25_PR.P35.009.006	Braccioli per pluviali con zanca in piattina e fascetta imbullonata : / in rame diametro 6 cm	cad		6,63
TOS25_PR.P35.009.007	Braccioli per pluviali con zanca in piattina e fascetta imbullonata : / in alluminio preverniciato diametro 10 cm	cad		4,84
TOS25_PR.P35.009.008	Braccioli per pluviali con zanca in piattina e fascetta imbullonata : / in alluminio preverniciato diametro 8 cm	cad		4,61
TOS25_PR.P35.009.009	Braccioli per pluviali con zanca in piattina e fascetta imbullonata : / in alluminio preverniciato diametro 6 cm	cad		4,61
TOS25_PR.P35.009.010	Braccioli per pluviali con zanca in piattina e fascetta imbullonata : / in lamiera zincata diametro 10 cm	cad		3,21
TOS25_PR.P35.009.011	Braccioli per pluviali con zanca in piattina e fascetta imbullonata : / in lamiera zincata diametro 8 cm	cad		3,07
TOS25_PR.P35.009.012	Braccioli per pluviali con zanca in piattina e fascetta imbullonata : / in lamiera zincata diametro 6 cm	cad		3,07
TOS25_PR.P36	BITUMI, EMULSIONI E CONGLOMERATI BITUMINOSI
TOS25_PR.P36.001.002	BITUME SFUSO / ossidato in pani. / Con punto di rammollimento a T: 110/120°C	t		1178,56
TOS25_PR.P36.001.005	BITUME SFUSO / stradale	t		771,60
TOS25_PR.P36.001.006	BITUME SFUSO / modificato tipo hard	t		982,33
TOS25_PR.P36.002.002	EMULSIONE BITUMINOSA / in fusti da 200 kg al 55% acida	t		1343,75
TOS25_PR.P36.002.006	EMULSIONE BITUMINOSA / sfusa al 55% acida	t		1094,49
TOS25_PR.P36.002.009	EMULSIONE BITUMINOSA / da modificati franco spanditrice, al 70% acida	t		1457,42
TOS25_PR.P36.003.001	CONGLOMERATI BITUMINOSI A FREDDO / sfuso misurato sui mezzi di trasporto alla consegna	t		250,43
TOS25_PR.P36.003.002	CONGLOMERATI BITUMINOSI A FREDDO / in sacchi da kg. 25	t		365,43
TOS25_PR.P36.011.001	CONGLOMERATI BITUMINOSI A CALDO / Con miscela di aggregati e filler rispondenti alla norma UNI EN 13043:2004 "privo di componenti provenienti dal ciclo recupero", bitume distillato tipo 50-70 o 70-100 rispondente alla norma UNI EN 12591:2009; % dei vuoti determinata con metodo volumetrico secondo la UNI EN 12697-31; compreso imposta sui bitumi D.P.R. 120 del 22/05/90 e certificato CE secondo la UNI EN 13108-1:2016. (Descrizione aggiornata nella pubblicazione del Prezzario 2024) / tipo base curva granulometrica continua da 0/32 mm, % dei vuoti a N di progetto tra il 3% e il 5% determinato secondo la UNI EN 12697-8.	t		158,32
TOS25_PR.P36.011.004	CONGLOMERATI BITUMINOSI A CALDO / Con miscela di aggregati e filler rispondenti alla norma UNI EN 13043:2004 "privo di componenti provenienti dal ciclo recupero", bitume distillato tipo 50-70 o 70-100 rispondente alla norma UNI EN 12591:2009; % dei vuoti determinata con metodo volumetrico secondo la UNI EN 12697-31; compreso imposta sui bitumi D.P.R. 120 del 22/05/90 e certificato CE secondo la UNI EN 13108-1:2016. (Descrizione aggiornata nella pubblicazione del Prezzario 2024) / tipo binder curva granulometrica continua 0/20 mm, % dei vuoti a N di progetto tra il 3% e il 5% determinato secondo la UNI EN 12697-8.	t		169,96
TOS25_PR.P36.011.007	CONGLOMERATI BITUMINOSI A CALDO / Con miscela di aggregati e filler rispondenti alla norma UNI EN 13043:2004 "privo di componenti provenienti dal ciclo recupero", bitume distillato tipo 50-70 o 70-100 rispondente alla norma UNI EN 12591:2009; % dei vuoti determinata con metodo volumetrico secondo la UNI EN 12697-31; compreso imposta sui bitumi D.P.R. 120 del 22/05/90 e certificato CE secondo la UNI EN 13108-1:2016. (Descrizione aggiornata nella pubblicazione del Prezzario 2024) / tipo usura curva granulometrica continua da 0 a 5 mm, % dei vuoti a N di progetto tra il 3% e il 6% determinato secondo la UNI EN 12697-8.	t		200,24
TOS25_PR.P36.011.008	CONGLOMERATI BITUMINOSI A CALDO / Con miscela di aggregati e filler rispondenti alla norma UNI EN 13043:2004 "privo di componenti provenienti dal ciclo recupero", bitume distillato tipo 50-70 o 70-100 rispondente alla norma UNI EN 12591:2009; % dei vuoti determinata con metodo volumetrico secondo la UNI EN 12697-31; compreso imposta sui bitumi D.P.R. 120 del 22/05/90 e certificato CE secondo la UNI EN 13108-1:2016. (Descrizione aggiornata nella pubblicazione del Prezzario 2024) / tipo usura curva granulometrica continua 0/10 mm, % dei vuoti a N di progetto tra il 3% e il 6% determinato secondo la UNI EN 12697-8.	t		191,19
TOS25_PR.P36.011.009	CONGLOMERATI BITUMINOSI A CALDO / Con miscela di aggregati e filler rispondenti alla norma UNI EN 13043:2004 "privo di componenti provenienti dal ciclo recupero", bitume distillato tipo 50-70 o 70-100 rispondente alla norma UNI EN 12591:2009; % dei vuoti determinata con metodo volumetrico secondo la UNI EN 12697-31; compreso imposta sui bitumi D.P.R. 120 del 22/05/90 e certificato CE secondo la UNI EN 13108-1:2016. (Descrizione aggiornata nella pubblicazione del Prezzario 2024) / tipo usura curva granulometrica continua 0/12 mm, % dei vuoti a N di progetto tra il 3% e il 6% determinato secondo la UNI EN 12697-8.	t		185,90
TOS25_PR.P36.011.010	CONGLOMERATI BITUMINOSI A CALDO / Con miscela di aggregati e filler rispondenti alla norma UNI EN 13043:2004 "privo di componenti provenienti dal ciclo recupero", bitume distillato tipo 50-70 o 70-100 rispondente alla norma UNI EN 12591:2009; % dei vuoti determinata con metodo volumetrico secondo la UNI EN 12697-31; compreso imposta sui bitumi D.P.R. 120 del 22/05/90 e certificato CE secondo la UNI EN 13108-1:2016. (Descrizione aggiornata nella pubblicazione del Prezzario 2024) / tipo usura curva granulometrica continua 0/15 mm, % dei vuoti a N di progetto tra il 3% e il 6% determinato secondo la UNI EN 12697-8.	t		186,52
TOS25_PR.P36.011.015	CONGLOMERATI BITUMINOSI A CALDO / Con miscela di aggregati e filler rispondenti alla norma UNI EN 13043:2004 "privo di componenti provenienti dal ciclo recupero", bitume distillato tipo 50-70 o 70-100 rispondente alla norma UNI EN 12591:2009; % dei vuoti determinata con metodo volumetrico secondo la UNI EN 12697-31; compreso imposta sui bitumi D.P.R. 120 del 22/05/90 e certificato CE secondo la UNI EN 13108-1:2016. (Descrizione aggiornata nella pubblicazione del Prezzario 2024) / tipo usura curva granulometrica continua 0/10 mm con aggregati roccia basaltici non inferiori al 70% in peso, % dei vuoti a N di progetto tra il 3% e il 6% determinato secondo la UNI EN 12697-8.	t		223,68
TOS25_PR.P36.011.016	CONGLOMERATI BITUMINOSI A CALDO / Con miscela di aggregati e filler rispondenti alla norma UNI EN 13043:2004 "privo di componenti provenienti dal ciclo recupero", bitume distillato tipo 50-70 o 70-100 rispondente alla norma UNI EN 12591:2009; % dei vuoti determinata con metodo volumetrico secondo la UNI EN 12697-31; compreso imposta sui bitumi D.P.R. 120 del 22/05/90 e certificato CE secondo la UNI EN 13108-1:2016. (Descrizione aggiornata nella pubblicazione del Prezzario 2024) / tipo usura curva granulometrica continua 0/15 mm con aggregati roccia basaltici non inferiori al 70% in peso, % dei vuoti a N di progetto tra il 3% e il 6% determinato secondo la UNI EN 12697-8.	t		216,55
TOS25_PR.P36.012.001	CONGLOMERATI BITUMINOSI A CALDO / Con miscela di aggregati e filler rispondenti alla norma UNI EN 13043:2004 "con componenti provenienti dal ciclo recupero", bitume distillato tipo 50-70 o 70-100 rispondente alla norma UNI EN 12591:2009; % dei vuoti determinata con metodo volumetrico secondo la UNI EN 12697-31; con l’impiego in miscela di una percentuali massima fino al 20% di conglomerato bituminoso di recupero. / Compreso imposta sui bitumi D.P.R. 120 del 22/05/90 e certificato CE secondo la UNI EN 13108-1:2016. / tipo base curva granulometrica continua da 0/32 mm con conglomerato bituminoso di recupero in percentuale massima del 20% del peso totale della miscela e % dei vuoti a N di progetto tra il 3% e il 5% determinato secondo la UNI EN 12697-8.	t		156,95
TOS25_PR.P36.012.004	CONGLOMERATI BITUMINOSI A CALDO / Con miscela di aggregati e filler rispondenti alla norma UNI EN 13043:2004 "con componenti provenienti dal ciclo recupero", bitume distillato tipo 50-70 o 70-100 rispondente alla norma UNI EN 12591:2009; % dei vuoti determinata con metodo volumetrico secondo la UNI EN 12697-31; con l’impiego in miscela di una percentuali massima fino al 20% di conglomerato bituminoso di recupero. / Compreso imposta sui bitumi D.P.R. 120 del 22/05/90 e certificato CE secondo la UNI EN 13108-1:2016. / tipo binder curva granulometrica continua 0/20 mm con conglomerato bituminoso di recupero in percentuale massima del 20% del peso totale della miscela e % dei vuoti a N di progetto tra il 3% e il 5% determinato secondo la UNI EN 12697-8.	t		167,16
TOS25_PR.P36.012.008	CONGLOMERATI BITUMINOSI A CALDO / Con miscela di aggregati e filler rispondenti alla norma UNI EN 13043:2004 "con componenti provenienti dal ciclo recupero", bitume distillato tipo 50-70 o 70-100 rispondente alla norma UNI EN 12591:2009; % dei vuoti determinata con metodo volumetrico secondo la UNI EN 12697-31; con l’impiego in miscela di una percentuali massima fino al 20% di conglomerato bituminoso di recupero. / Compreso imposta sui bitumi D.P.R. 120 del 22/05/90 e certificato CE secondo la UNI EN 13108-1:2016. / tipo usura curva granulometrica continua 0/10 mm con conglomerato bituminoso di recupero in percentuale massima del 10% del peso totale della miscela e % dei vuoti a N di progetto tra il 3% e il 6% determinato secondo la UNI EN 12697-8.	t		194,91
TOS25_PR.P36.012.009	CONGLOMERATI BITUMINOSI A CALDO / Con miscela di aggregati e filler rispondenti alla norma UNI EN 13043:2004 "con componenti provenienti dal ciclo recupero", bitume distillato tipo 50-70 o 70-100 rispondente alla norma UNI EN 12591:2009; % dei vuoti determinata con metodo volumetrico secondo la UNI EN 12697-31; con l’impiego in miscela di una percentuali massima fino al 20% di conglomerato bituminoso di recupero. / Compreso imposta sui bitumi D.P.R. 120 del 22/05/90 e certificato CE secondo la UNI EN 13108-1:2016. / tipo usura curva granulometrica continua 0/12 mm con conglomerato bituminoso di recupero in percentuale massima del 10% del peso totale della miscela e % dei vuoti a N di progetto tra il 3% e il 6% determinato secondo la UNI EN 12697-8.	t		194,91
TOS25_PR.P36.012.010	CONGLOMERATI BITUMINOSI A CALDO / Con miscela di aggregati e filler rispondenti alla norma UNI EN 13043:2004 "con componenti provenienti dal ciclo recupero", bitume distillato tipo 50-70 o 70-100 rispondente alla norma UNI EN 12591:2009; % dei vuoti determinata con metodo volumetrico secondo la UNI EN 12697-31; con l’impiego in miscela di una percentuali massima fino al 20% di conglomerato bituminoso di recupero. / Compreso imposta sui bitumi D.P.R. 120 del 22/05/90 e certificato CE secondo la UNI EN 13108-1:2016. / tipo usura curva granulometrica continua 0/15 mm con conglomerato bituminoso di recupero in percentuale massima del 10% del peso totale della miscela e % dei vuoti a N di progetto tra il 3% e il 6% determinato secondo la UNI EN 12697-8.	t		153,12
TOS25_PR.P36.012.015	CONGLOMERATI BITUMINOSI A CALDO / Con miscela di aggregati e filler rispondenti alla norma UNI EN 13043:2004 "con componenti provenienti dal ciclo recupero", bitume distillato tipo 50-70 o 70-100 rispondente alla norma UNI EN 12591:2009; % dei vuoti determinata con metodo volumetrico secondo la UNI EN 12697-31; con l’impiego in miscela di una percentuali massima fino al 20% di conglomerato bituminoso di recupero. / Compreso imposta sui bitumi D.P.R. 120 del 22/05/90 e certificato CE secondo la UNI EN 13108-1:2016. / tipo usura curva granulometrica continua 0/10 mm con aggregati roccia basaltici non inferiori al 70% in peso con conglomerato bituminoso di recupero in percentuale massima del 10% del peso totale della miscela e % dei vuoti a N di progetto tra il 3% e il 6% determinato secondo la UNI EN 12697-8	t		231,91
TOS25_PR.P36.012.016	CONGLOMERATI BITUMINOSI A CALDO / Con miscela di aggregati e filler rispondenti alla norma UNI EN 13043:2004 "con componenti provenienti dal ciclo recupero", bitume distillato tipo 50-70 o 70-100 rispondente alla norma UNI EN 12591:2009; % dei vuoti determinata con metodo volumetrico secondo la UNI EN 12697-31; con l’impiego in miscela di una percentuali massima fino al 20% di conglomerato bituminoso di recupero. / Compreso imposta sui bitumi D.P.R. 120 del 22/05/90 e certificato CE secondo la UNI EN 13108-1:2016. / tipo usura curva granulometrica continua 0/15 mm con aggregati roccia basaltici non inferiori al 70% in pesocon conglomerato bituminoso di recupero in percentuale massima del 10% del peso totale della miscela e % dei vuoti a N di progetto tra il 3% e il 6% determinato secondo la UNI EN 12697-8	t		229,36
TOS25_PR.P36.014.001	CONGLOMERATI BITUMINOSI SPECIALI / Con bitumi modificati con polimeri plastomerici o elastomerici secondo la UNI EN 14023:2010 ed aggregati basaltici secondo UNI EN 13043:2004, con bitume ad alta modifica / ad usura drenante con curva granulometrica discontinua 0/16 mm	t		243,82
TOS25_PR.P36.014.002	CONGLOMERATI BITUMINOSI SPECIALI / Con bitumi modificati con polimeri plastomerici o elastomerici secondo la UNI EN 14023:2010 ed aggregati basaltici secondo UNI EN 13043:2004, con bitume ad alta modifica / ad usura fonoassorbente con curva granulometrica discontinua 0/8 mm e fibra di cellulosa addensante.	t		249,50
TOS25_PR.P36.015.001	CONGLOMERATI BITUMINOSI MODIFICATI, CHIARI, TRASPARENTI / Con legante dal 4,5 al 6 % sul peso degli aggregati e aggregati a colore selezionato secondo UNI EN 13043:2004 e certificato CE secondo la UNI EN 13108-1:2016 / tipo usura curva granulometrica continua 0/8 - 0/20 mm.	t		602,42
TOS25_PR.P36.016.001	CONGLOMERATI BITUMINOSI COLORATI / Con bitume distillato 50-70 secondo UNI EN 12591:2009 e aggregati secondo UNI EN 13043:2004 colore ROSSO e certificato CE secondo la UNI EN 13108-1:2016 / tipo usura curva granulometrica continua 0/6 mm e aggiunta di OSSIDO DI FERRO	t		509,38
TOS25_PR.P36.017.001	CONGLOMERATI BITUMINOSI PER MANTI DI USURA SPECIALI / Costituiti da aggregati lapidei con diametro massimo non superiore a 8 mm, impastati con bitume modificato di tipo Hard; forniti a pie' d'opera. / Compreso imposta sui bitumi D.P.R. 120 del 22/05/90 trasporto e scarico / tipo GAP GRADED di spessore 30 mm, impastati a caldo con aggiunta di fibre organiche o minerali. / Gli inerti costituenti la frazione di aggregati grossi, di natura basaltica, devono essere costituiti da aggregati lapidei di primo impiego costituiti da elementi totalmente frantumati e devono possedere un valore di levigabilità (PSV) ≥ 50%. / Il rapporto filler - bitume deve mantenersi tra 1.1 e 1.7 e la percentuale di bitume tra 7-8%. / La miscela deve essere additivata con fibre minerali in quantità comprese tra lo 0.25% e lo 0.40% rispetto al peso degli aggregati.	t		299,49
TOS25_PR.P36.017.002	CONGLOMERATI BITUMINOSI PER MANTI DI USURA SPECIALI / Costituiti da aggregati lapidei con diametro massimo non superiore a 8 mm, impastati con bitume modificato di tipo Hard; forniti a pie' d'opera. / Compreso imposta sui bitumi D.P.R. 120 del 22/05/90 trasporto e scarico / tipo OPEN GRADED, di spessore 40 mm, impastati a caldo. / Gli inerti costituenti la frazione di aggregati grossi, di natura basaltica, devono essere costituiti da aggregati lapidei di primo impiego costituiti da elementi totalmente frantumati e devono possedere un valore di levigabilità (PSV) ≥ 50%. / Il rapporto filler - bitume deve mantenersi tra 1.1 e 1.7 e la percentuale di bitume tra 5-6%. La miscela deve essere additivata con fibre minerali in quantità comprese tra lo 0.25% e lo 0.40% rispetto al peso degli aggregati. / La capacità drenante misurata in sito con permeametro portatile a colonna d’acqua secondo la norma francese AFNOR NF P 98-254-3 dovrà essere ≥ 4 dm3/min.	t		265,28
TOS25_PR.P36.017.003	CONGLOMERATI BITUMINOSI PER MANTI DI USURA SPECIALI / Costituiti da aggregati lapidei con diametro massimo non superiore a 8 mm, impastati con bitume modificato di tipo Hard; forniti a pie' d'opera. / Compreso imposta sui bitumi D.P.R. 120 del 22/05/90 trasporto e scarico / tipo DENSE GRADED a tessitura ottimizzata, di spessore 30 mm. / Gli inerti costituenti la frazione di aggregati grossi, di natura basaltica, devono essere costituiti da aggregati lapidei di primo impiego costituiti da elementi totalmente frantumati e devono possedere un valore di levigabilità (PSV) ≥ 50%. / Il rapporto filler - bitume dovrà mantenersi tra 1.1 e 1.7 e la percentuale di bitume tra 5.5-6.5%.	t		305,37
TOS25_PR.P36.017.004	CONGLOMERATI BITUMINOSI PER MANTI DI USURA SPECIALI / Costituiti da aggregati lapidei con diametro massimo non superiore a 8 mm, impastati con bitume modificato di tipo Hard; forniti a pie' d'opera. / Compreso imposta sui bitumi D.P.R. 120 del 22/05/90 trasporto e scarico / tipo DENSE GRADED CONTENENTI ARGILLA ESPANSA, di spessore 30 mm, costituiti da argilla espansa di tipo “strutturale” e da aggregati lapidei impastati a caldo. / La percentuale di impiego di argilla espansa deve essere pari al 25% in peso sul totale degli inerti. / Gli inerti naturali costituenti la frazione di aggregati grossi, di natura basaltica, devono essere costituiti da aggregati lapidei di primo impiego costituiti da elementi totalmente frantumati e devono possedere un valore di levigabilità (PSV) ≥ 50%. / L’argilla espansa deve presentare una curva granulometrica con un passante allo staccio UNI 8 mm pari al 100% in peso e un passante allo staccio UNI 2 mm ≤ al 40% in peso, inoltre deve possedere un valore di levigabilità (PSV) ≥ 62. / Il rapporto filler - bitume dovrà mantenersi tra 1.1 e 1.7 e la percentuale di bitume tra 7.5-8.5%.	t		365,53
TOS25_PR.P36.017.005	CONGLOMERATI BITUMINOSI PER MANTI DI USURA SPECIALI / Costituiti da aggregati lapidei con diametro massimo non superiore a 8 mm, impastati con bitume modificato di tipo Hard; forniti a pie' d'opera. / Compreso imposta sui bitumi D.P.R. 120 del 22/05/90 trasporto e scarico / antisdrucciolo tipo GAP GRADED additivati con polimeri da pneumatici fuori uso (PFU), costituiti da una miscela di pietrischetti, graniglie, frantumati, sabbie di sola frantumazione e additivo (filler), impastata con bitume modificato e polimeri di PFU. Gli aggregati lapidei sono costituiti da elementi totalmente frantumati, sani, duri, di forma poliedrica. Il legante impiegato per il confezionamento della miscela consiste in un bitume modificato contenente polverino di gomma riciclata da PFU (pneumatici fuori uso) di automobili o autocarri, miscelata nel bitume anche direttamente all’impianto. Il polverino di gomma deve essere ottenuto dal riciclaggio di pneumatici in gomma, 100% vulcanizzata con assenza di fibra, tessuto, metallo o di qualsiasi altro materiale contaminante. Il conglomerato deve essere chiuso e totalmente impermeabile agli strati sottostanti.	t		316,79
TOS25_PR.P36.017.006	CONGLOMERATI BITUMINOSI PER MANTI DI USURA SPECIALI / Costituiti da aggregati lapidei con diametro massimo non superiore a 8 mm, impastati con bitume modificato di tipo Hard; forniti a pie' d'opera. / Compreso imposta sui bitumi D.P.R. 120 del 22/05/90 trasporto e scarico / tipo OPEN GRADED MICROTAPPETO, di spessore compreso tra 20-25 mm, impastati a caldo. / Gli inerti costituenti la frazione di aggregati grossi, di natura basaltica, devono essere costituiti da aggregati lapidei di primo impiego costituiti da elementi totalmente frantumati e devono possedere un valore di levigabilità (PSV) ≥ 50%. / Il rapporto filler - bitume deve mantenersi tra 1.1 e 1.7 e la percentuale di bitume tra 5-6%. La miscela deve essere additivata con fibre minerali in quantità comprese tra lo 0.25% e lo 0.40% rispetto al peso degli aggregati. / La capacità drenante misurata in sito con permeametro portatile a colonna d’acqua secondo la norma francese AFNOR NF P 98-254-3 dovrà essere ≥ 2 dm3/min.	t		297,16
TOS25_PR.P38	MATERIALE GEOTECNICO. / Tutti i materiali composti con rete metallica a doppia torsione dovranno essere conformi alle “Linee Guida per la certificazione di idoneità tecnica all’impiego e l’utilizzo di prodotti in rete metallica a doppia torsione“ emesse dalla Presidenza del Consiglio Superiore LL.PP., con parere n.69 reso nell’adunanza del 2 luglio 2013.
TOS25_PR.P38.001.001	Geotessile non tessuto agugliato costituito al 100% da fibra di polipropilene e/o poliestere di prima scelta resistente all'invecchiamento da UV e immarcescibile, con funzione di separazione e/o filtrazione, in rotoli / resistenza a trazione (L/T) ≥8kN/m (UNI EN ISO 10319:2015), Allungamento a carico massimo (L/T) ≥40% (UNI EN ISO 10319:2015), CBR ≥1,0kN (UNI EN ISO 12236:2006), Resistenza CDT ≤35mm (UNI EN ISO 13433:2006), Apertura caratteristica dei pori O90 ≤120µm (UNI EN ISO 12956:2010), Permeabilità all'acqua perpendicolare al piano ≥0,07 m/s (UNI EN ISO 11058:2010)	m²		0,69
TOS25_PR.P38.001.002	Geotessile non tessuto agugliato costituito al 100% da fibra di polipropilene e/o poliestere di prima scelta resistente all'invecchiamento da UV e immarcescibile, con funzione di separazione e/o filtrazione, in rotoli / resistenza a trazione (L/T) ≥12kN/m (UNI EN ISO 10319:2015),Allungamento a carico massimo (L/T) ≥40% (UNI EN ISO 10319:2015), CBR ≥2,0kN (UNI EN ISO 12236:2006), Resistenza CDT ≤25mm (UNI EN ISO 13433:2006), Apertura caratteristica dei pori O90 ≤100µm (UNI EN ISO 12956:2010), Permeabilità all'acqua perpendicolare al piano ≥0,05 m/s (UNI EN ISO 11058:2010)	m²		0,89
TOS25_PR.P38.001.003	Geotessile non tessuto agugliato costituito al 100% da fibra di polipropilene e/o poliestere di prima scelta resistente all'invecchiamento da UV e immarcescibile, con funzione di separazione e/o filtrazione, in rotoli / resistenza a trazione (L/T) ≥16kN/m (UNI EN ISO 10319:2015), Allungamento a carico massimo (L/T) ≥40% (UNI EN ISO 10319:2015), CBR ≥2,0kN (UNI EN ISO 12236:2006), Resistenza CDT ≤30mm (UNI EN ISO 13433:2006), Apertura caratteristica dei pori O90 ≤100µm (UNI EN ISO 12956:2010), Permeabilità all'acqua perpendicolare al piano ≥0,04 m/s (UNI EN ISO 11058:2010)	m²		1,09
TOS25_PR.P38.001.004	Geotessile non tessuto agugliato costituito al 100% da fibra di polipropilene e/o poliestere di prima scelta resistente all'invecchiamento da UV e immarcescibile, con funzione di separazione e/o filtrazione, in rotoli / resistenza a trazione (L/T) ≥20kN/m (UNI EN ISO 10319:2015), Allungamento a carico massimo (L/T) ≥40% (UNI EN ISO 10319:2015), CBR ≥3,0kN (UNI EN ISO 12236:2006), Resistenza CDT ≤20mm (UNI EN ISO 13433:2006), Apertura caratteristica dei pori O90 ≤100µm (UNI EN ISO 12956:2010), Permeabilità all'acqua perpendicolare al piano ≥0,035 m/s (UNI EN ISO 11058:2010)	m²		1,42
TOS25_PR.P38.001.005	Geotessile non tessuto agugliato costituito al 100% da fibra di polipropilene e/o poliestere di prima scelta resistente all'invecchiamento da UV e immarcescibile, con funzione di separazione e/o filtrazione, in rotoli / resistenza a trazione (L/T) ≥25kN/m (UNI EN ISO 10319:2015), Allungamento a carico massimo (L/T) ≥40% (UNI EN ISO 10319:2015), CBR ≥4,0kN (UNI EN ISO 12236:2006), Resistenza CDT ≤15mm (UNI EN ISO 13433:2006), Apertura caratteristica dei pori O90 ≤80µm (UNI EN ISO 12956:2010), Permeabilità all'acqua perpendicolare al piano ≥0,025 m/s (UNI EN ISO 11058:2010)	m²		1,89
TOS25_PR.P38.001.006	Geotessile non tessuto agugliato costituito al 100% da fibra di polipropilene e/o poliestere di prima scelta resistente all'invecchiamento da UV e immarcescibile, con funzione di separazione e/o filtrazione, in rotoli / resistenza a trazione (L/T) ≥40kN/m (UNI EN ISO 10319:2015), Allungamento a carico massimo ≥40% (UNI EN ISO 10319:2015), CBR ≥6,0kN (UNI EN ISO 12236:2006), Resistenza CDT ≤10mm (UNI EN ISO 13433:2006), Efficienza della protezione ≥ 400N (EN 14574:2015)	m²		3,09
TOS25_PR.P38.001.007	Geotessile non tessuto agugliato costituito al 100% da fibra di polipropilene e/o poliestere di prima scelta resistente all'invecchiamento da UV e immarcescibile, con funzione di separazione e/o filtrazione, in rotoli / resistenza a trazione (L/T) ≥50kN/m (UNI EN ISO 10319:2015), Allungamento a carico massimo ≥40% (UNI EN ISO 10319:2015), CBR ≥8,0kN (UNI EN ISO 12236:2006), Resistenza CDT ≤10mm (UNI EN ISO 13433:2006), Efficienza della protezione ≥ 650N (EN 14574:2015)	m²		3,90
TOS25_PR.P38.001.008	Geotessile non tessuto agugliato costituito al 100% da fibra di polipropilene e/o poliestere di prima scelta resistente all'invecchiamento da UV e immarcescibile, con funzione di separazione e/o filtrazione, in rotoli / Resistenza a trazione ≥60kN/m (UNI EN ISO 10319:2015), Allungamento a carico massimo ≥40% (UNI EN ISO 10319:2015), CBR ≥8,0kN (UNI EN ISO 12236:2006), Resistenza CDT ≤5mm (UNI EN ISO 13433:2006), Efficienza della protezione ≥ 1100N (EN 14574:2015)	m²		5,00
TOS25_PR.P38.002.001	Geotessile non tessuto agugliato costituito al 100% da fibra di polipropilene di prima scelta resistente all'invecchiamento da UV e immarcescibile, con funzione di separazione e/o filtrazione, in rotoli / resistenza a trazione (L/T) ≥7,9/8,1kN/m (UNI EN ISO 10319:2015), Allungamento a carico nominale (L/T)≤50/55% (UNI EN ISO 10319:2015), CBR ≥1,15kN (UNI EN ISO 12236:2006), Resistenza CDT ≤35mm (UNI EN ISO 13433:2006), Apertura caratteristica dei pori O90 ≤90µm (UNI EN ISO 12956:2010), Permeabilità all'acqua perpendicolare al piano ≥0,105 m/s (UNI EN ISO 11058:2010)	m²		0,68
TOS25_PR.P38.002.002	Geotessile non tessuto agugliato costituito al 100% da fibra di polipropilene di prima scelta resistente all'invecchiamento da UV e immarcescibile, con funzione di separazione e/o filtrazione, in rotoli / resistenza a trazione (L/T) ≥11kN/m (UNI EN ISO 10319:2015),Allungamento a carico nominale (L/T) ≤55/65% (UNI EN ISO 10319:2015), CBR ≥1,7kN (UNI EN ISO 12236:2006), Resistenza CDT ≤26mm (UNI EN ISO 13433:2006), Apertura caratteristica dei pori O90 ≤80µm (UNI EN ISO 12956:2010), Permeabilità all'acqua perpendicolare al piano ≥0,086 m/s (UNI EN ISO 11058:2010)	m²		0,93
TOS25_PR.P38.002.003	Geotessile non tessuto agugliato costituito al 100% da fibra di polipropilene di prima scelta resistente all'invecchiamento da UV e immarcescibile, con funzione di separazione e/o filtrazione, in rotoli / resistenza a trazione (L/T) ≥16/14,9kN/m (UNI EN ISO 10319:2015), Allungamento a carico nominale (L/T) ≤55/65% (UNI EN ISO 10319:2015), CBR ≥2,0kN (UNI EN ISO 12236:2006), Resistenza CDT ≤24mm (UNI EN ISO 13433:2006), Apertura caratteristica dei pori O90 ≤100µm (UNI EN ISO 12956:2010), Permeabilità all'acqua perpendicolare al piano ≥0,052 m/s (UNI EN ISO 11058:2010)	m²		1,12
TOS25_PR.P38.002.004	Geotessile non tessuto agugliato costituito al 100% da fibra di polipropilene di prima scelta resistente all'invecchiamento da UV e immarcescibile, con funzione di separazione e/o filtrazione, in rotoli / resistenza a trazione (L/T) ≥15,5/17,5kN/m (UNI EN ISO 10319:2015), Allungamento a carico nominale (L/T) ≤50/65% (UNI EN ISO 10319:2015), CBR ≥2,8kN (UNI EN ISO 12236:2006), Resistenza CDT ≤17mm (UNI EN ISO 13433:2006), Apertura caratteristica dei pori O90 ≤80µm (UNI EN ISO 12956:2010), Permeabilità all'acqua perpendicolare al piano ≥0,036 m/s (UNI EN ISO 11058:2010)	m²		1,44
TOS25_PR.P38.002.005	Geotessile non tessuto agugliato costituito al 100% da fibra di polipropilene di prima scelta resistente all'invecchiamento da UV e immarcescibile, con funzione di separazione e/o filtrazione, in rotoli / resistenza a trazione (L/T) ≥21/23kN/m (UNI EN ISO 10319:2015), Allungamento a carico nominale (L/T) ≤70% (UNI EN ISO 10319:2015), CBR ≥3,95kN (UNI EN ISO 12236:2006), Resistenza CDT ≤14mm (UNI EN ISO 13433:2006), Apertura caratteristica dei pori O90 ≤80µm (UNI EN ISO 12956:2010), Permeabilità all'acqua perpendicolare al piano ≥0,030 m/s (UNI EN ISO 11058:2010)	m²		1,71
TOS25_PR.P38.002.006	Geotessile non tessuto agugliato costituito al 100% da fibra di polipropilene di prima scelta resistente all'invecchiamento da UV e immarcescibile, con funzione di separazione e/o filtrazione, in rotoli / resistenza a trazione (L/T) ≥36/38kN/m (UNI EN ISO 10319:2015), Allungamento a carico nominale ≤90% (UNI EN ISO 10319:2015), CBR ≥6,4kN (UNI EN ISO 12236:2006), Resistenza CDT ≤5mm (UNI EN ISO 13433:2006), Apertura caratteristica dei pori O90 ≤70µm (UNI EN ISO 12956:2010)	m²		3,39
TOS25_PR.P38.002.007	Geotessile non tessuto agugliato costituito al 100% da fibra di polipropilene di prima scelta resistente all'invecchiamento da UV e immarcescibile, con funzione di separazione e/o filtrazione, in rotoli / resistenza a trazione (L/T) ≥58/64kN/m (UNI EN ISO 10319:2015), Allungamento a carico nominale ≤72% (UNI EN ISO 10319:2015), CBR ≥10,0kN (UNI EN ISO 12236:2006), Resistenza CDT ≤2mm (UNI EN ISO 13433:2006), Apertura caratteristica dei pori O90 ≤70µm (UNI EN ISO 12956:2010)	m²		5,42
TOS25_PR.P38.002.008	Geotessile non tessuto agugliato costituito al 100% da fibra di polipropilene di prima scelta resistente all'invecchiamento da UV e immarcescibile, con funzione di separazione e/o filtrazione, in rotoli / resistenza a trazione ≥85/90kN/m (UNI EN ISO 10319:2015), Allungamento a carico nominale ≤100/95% (UNI EN ISO 10319:2015), CBR ≥15,0kN (UNI EN ISO 12236:2006), Resistenza CDT ≤0mm (UNI EN ISO 13433:2006), Apertura caratteristica dei pori O90 ≤70µm (UNI EN ISO 12956:2010)	m²		8,17
TOS25_PR.P38.003.002	Geotessile non tessuto agugliato costituito al 100% da fibra di polietilene ad alta densita' (HDPE), resistenti all'invecchimaneto da UV e immarcescibili con funzione di protezione; in rotoli / resistenza a trazione ≥17kN/m (UNI EN ISO 10319:2015), Allungamento a carico massimo ≥100% (UNI EN ISO 10319:2015), CBR ≥2,8kN (UNI EN ISO 12236:2006), Resistenza CDT ≤9mm (UNI EN ISO 13433:2006)	m²		1,15
TOS25_PR.P38.004.001	Geotessile tessuto monofilamento in polietilene ad alta densità (HDPE) per strato di separazione e filtrazione. / Apertura caratteristica dei pori O90 ≥ 300 μm (UNI EN ISO 12956:2010)	m²		1,66
TOS25_PR.P38.004.002	Geotessile tessuto monofilamento in polietilene ad alta densità (HDPE) per strato di separazione e filtrazione. / Apertura caratteristica dei pori O90 ≥ 600 μm (UNI EN ISO 12956:2010)	m²		4,52
TOS25_PR.P38.004.003	Geotessile tessuto monofilamento in polietilene ad alta densità (HDPE) per strato di separazione e filtrazione. / Apertura caratteristica dei pori O90 ≥ 1000 μm (UNI EN ISO 12956:2010)	m²		1,49
TOS25_PR.P38.005.001	Geocomposito drenante con nucleo cuspidato in HDPE con un geotessile non tessuto filtrante accoppiato sul lato delle cuspidi / capacità drenante in entrambe le direzioni (L/T) pari a 0,85l/m/s con prova con piastra flessibile a 20kPa e gradiente idraulico i=1 (EN ISO 12958:2010), spessore 4,6 mm	m²		7,67
TOS25_PR.P38.005.002	Geocomposito drenante con nucleo cuspidato in HDPE con un geotessile non tessuto filtrante accoppiato sul lato delle cuspidi / capacità drenante in entrambe le direzioni (L/T) pari a 1,45l/m/s con prova con piastra flessibile a 20kPa e gradiente idraulico i=1 (EN ISO 12958:2010), spessore 6,1 mm	m²		8,49
TOS25_PR.P38.005.003	Geocomposito drenante con nucleo cuspidato in HDPE con un geotessile non tessuto filtrante accoppiato sul lato delle cuspidi / capacità drenante in entrambe le direzioni (L/T) pari a 2,40l/m/s con prova con piastra flessibile a 20kPa e gradiente idraulico i=1 (EN ISO 12958:2010), spessore 7,6 mm	m²		10,51
TOS25_PR.P38.005.004	Geocomposito drenante con nucleo cuspidato in HDPE con un geotessile non tessuto filtrante accoppiato sul lato delle cuspidi / capacità drenante in entrambe le direzioni (L/T) pari a 4,25l/m/s con prova con piastra flessibile a 20kPa e gradiente idraulico i=1 (EN ISO 12958:2010), spessore 12,0 mm	m²		12,31
TOS25_PR.P38.006.001	Geotessile tessuto in bandelle di polipropilene ad alta tenacità, con funzione di separazione, filtrazione e rinforzo / resistenza a trazione longitudinale e trasversale non inferiore a 15 kN/m (UNI EN ISO 10319:2015)	m²		0,75
TOS25_PR.P38.006.002	Geotessile tessuto in bandelle di polipropilene ad alta tenacità, con funzione di separazione, filtrazione e rinforzo / resistenza a trazione longitudinale e trasversale non inferiore a 20 kN/m (UNI EN ISO 10319:2015)	m²		1,02
TOS25_PR.P38.006.003	Geotessile tessuto in bandelle di polipropilene ad alta tenacità, con funzione di separazione, filtrazione e rinforzo / resistenza a trazione longitudinale e trasversale non inferiore a 40 kN/m (UNI EN ISO 10319:2015)	m²		1,45
TOS25_PR.P38.006.004	Geotessile tessuto in bandelle di polipropilene ad alta tenacità, con funzione di separazione, filtrazione e rinforzo / resistenza a trazione longitudinale e trasversale non inferiore a 80 kN/m (UNI EN ISO 10319:2015)	m²		2,70
TOS25_PR.P38.006.005	Geotessile tessuto in bandelle di polipropilene ad alta tenacità, con funzione di separazione, filtrazione e rinforzo / resistenza a trazione longitudinale e trasversale non inferiore a 100 kN/m (UNI EN ISO 10319:2015)	m²		3,65
TOS25_PR.P38.006.006	Geotessile tessuto in bandelle di polipropilene ad alta tenacità, con funzione di separazione, filtrazione e rinforzo / resistenza a trazione longitudinale e trasversale non inferiore a 30 kN/m (UNI EN ISO 10319:2015)	m²		1,14
TOS25_PR.P38.006.007	Geotessile tessuto in bandelle di polipropilene ad alta tenacità, con funzione di separazione, filtrazione e rinforzo / resistenza a trazione longitudinale e trasversale non inferiore a 50 kN/m (UNI EN ISO 10319:2015)	m²		1,74
TOS25_PR.P38.006.008	Geotessile tessuto in bandelle di polipropilene ad alta tenacità, con funzione di separazione, filtrazione e rinforzo / resistenza a trazione longitudinale e trasversale non inferiore a 60 kN/m (UNI EN ISO 10319:2015)	m²		2,27
TOS25_PR.P38.007.001	Geotessile tessuto realizzato in direzione longitudinale in fibre di polivinilalcool (PVA) ad elevato modulo ed altamente resistente, per il rinforzo di terreni in condizioni critiche. / resistenza a trazione longitudinale non inferiore a 130 kN/m (UNI EN ISO 10319:2015) e deformazione longitudinale non superiore al 6% (UNI EN ISO 10319:2015)	m²		9,44
TOS25_PR.P38.007.002	Geotessile tessuto realizzato in direzione longitudinale in fibre di polivinilalcool (PVA) ad elevato modulo ed altamente resistente, per il rinforzo di terreni in condizioni critiche. / resistenza a trazione longitudinale non inferiore a 250 kN/m (UNI EN ISO 10319:2015) e deformazione longitudinale non superiore e al 6% (UNI EN ISO 10319:2015)	m²		15,96
TOS25_PR.P38.007.003	Geotessile tessuto realizzato in direzione longitudinale in fibre di polivinilalcool (PVA) ad elevato modulo ed altamente resistente, per il rinforzo di terreni in condizioni critiche. / resistenza a trazione longitudinale non inferiore a 400 kN/m (UNI EN ISO 10319:2015) e deformazione longitudinale inferiore al 5% (UNI EN ISO 10319:2015)	m²		18,26
TOS25_PR.P38.008.002	Geocomposito drenante con 2 geotessili filtranti ed interposta anima tridimensionale / conducibilità idraulica verticale 1,0 l/s con prova per contatto rigido-flessibile (R/F) a 20 kPa (EN-ISO 12958:2010) e gradiente idraulico = 1 (EN-ISO 12958:2010)	m²		3,90
TOS25_PR.P38.008.003	Geocomposito drenante con 2 geotessili filtranti ed interposta anima tridimensionale / conducibilità idraulica verticale 2,8 l/s con prova per contatto rigido-flessibile (R/F) a 20 kPa (EN-ISO 12958:2010) e gradiente idraulico = 1 (EN-ISO 12958:2010)	m²		4,48
TOS25_PR.P38.008.004	Geocomposito drenante con 2 geotessili filtranti ed interposta anima tridimensionale / conducibilità idraulica verticale 5,0 l/s con prova per contatto rigido-flessibile (R/F) a 20 kPa (EN-ISO 12958:2010) e gradiente idraulico = 1 (EN-ISO 12958:2010)	m²		5,64
TOS25_PR.P38.009.001	Geotessile tessuto realizzato in direzione longitudinale in fibre di poliestere (PET) ad elevato modulo ed altamente resistente, per il rinforzo di terreni a bassa portanza / Resistenza a trazione longitudinale non inferiore a 100kN/m, e deformazione longitudinale non superiore al 10% (UNI EN ISO 10319:2015), permeabilità all'acqua =2.10-3 m/s (UNI EN ISO 11058)	m²		3,71
TOS25_PR.P38.009.002	Geotessile tessuto realizzato in direzione longitudinale in fibre di poliestere (PET) ad elevato modulo ed altamente resistente, per il rinforzo di terreni a bassa portanza / Resistenza a trazione longitudinale non inferiore a 120kN/m, e deformazione longitudinale non superiore al 10% (UNI EN ISO 10319:2015), permeabilità all'acqua =2.10-3 m/s (UNI EN ISO 11058)	m²		5,88
TOS25_PR.P38.009.003	Geotessile tessuto realizzato in direzione longitudinale in fibre di poliestere (PET) ad elevato modulo ed altamente resistente, per il rinforzo di terreni a bassa portanza / Resistenza a trazione longitudinale non inferiore a 150kN/m, e deformazione longitudinale non superiore al 10% (UNI EN ISO 10319:2015), permeabilità all'acqua =2.10-3 m/s (UNI EN ISO 11058)	m²		4,59
TOS25_PR.P38.009.004	Geotessile tessuto realizzato in direzione longitudinale in fibre di poliestere (PET) ad elevato modulo ed altamente resistente, per il rinforzo di terreni a bassa portanza / Resistenza a trazione longitudinale non inferiore a 200kN/m, e deformazione longitudinale non superiore al 10% (UNI EN ISO 10319:2015), permeabilità all'acqua =2.10-3 m/s (UNI EN ISO 11058)	m²		5,61
TOS25_PR.P38.009.005	Geotessile tessuto realizzato in direzione longitudinale in fibre di poliestere (PET) ad elevato modulo ed altamente resistente, per il rinforzo di terreni a bassa portanza / Resistenza a trazione longitudinale non inferiore a 300kN/m, deformazione longitudinale non superiore al 10% (UNI EN ISO 10319:2015), permeabilità all'acqua =3.10-2 m/s (UNI EN ISO 11058)	m²		8,31
TOS25_PR.P38.009.006	Geotessile tessuto realizzato in direzione longitudinale in fibre di poliestere (PET) ad elevato modulo ed altamente resistente, per il rinforzo di terreni a bassa portanza / Resistenza a trazione longitudinale non inferiore a 400kN/m, deformazione longitudinale non superiore al 10% (UNI EN ISO 10319:2015), permeabilità all'acqua =3.10-2 m/s (UNI EN ISO 11058)	m²		10,42
TOS25_PR.P38.009.007	Geotessile tessuto realizzato in direzione longitudinale in fibre di poliestere (PET) ad elevato modulo ed altamente resistente, per il rinforzo di terreni a bassa portanza / Resistenza a trazione longitudinale non inferiore a 600kN/m, deformazione longitudinale non superiore al 10% (UNI EN ISO 10319:2015), permeabilità all'acqua =2.10-2 m/s (UNI EN ISO 11058)	m²		14,53
TOS25_PR.P38.009.008	Geotessile tessuto realizzato in direzione longitudinale in fibre di poliestere (PET) ad elevato modulo ed altamente resistente, per il rinforzo di terreni a bassa portanza / Resistenza a trazione longitudinale non inferiore a 800kN/m, deformazione longitudinale non superiore al 10% (UNI EN ISO 10319:2015), permeabilità all'acqua =1.10-2 m/s (UNI EN ISO 11058)	m²		18,86
TOS25_PR.P38.009.009	Geotessile tessuto realizzato in direzione longitudinale in fibre di poliestere (PET) ad elevato modulo ed altamente resistente, per il rinforzo di terreni a bassa portanza / Resistenza a trazione longitudinale non inferiore a 1000kN/m, deformazione longitudinale non superiore al 10% (UNI EN ISO 10319:2015), permeabilità all'acqua =1.10-2 m/s (UNI EN ISO 11058)	m²		23,48
TOS25_PR.P38.010.001	Geocomposito costituito dall'accoppiamento di una geostuoia in polipropilene sul lato superiore, da un geotessile nontessuto (GTX-N) intermedio in polipropilene e da una pellicola poliolefinica impermeabile (PL) sul lato inferiore. / massa areica > 970 g/m²(EN ISO 9864), uno spessore sotto 2 kPa > 15.0 mm (EN ISO 9863), una resistenza a trazione MD/CMD > 10.0/10.0 kN/m (EN ISO 10319), una deformazione a rottura MD/CMD < 90/100 % (EN ISO 10319), una resistenza a punzonamento statico > 2.0 kN (EN ISO 12236)	m²		9,95
TOS25_PR.P38.011.001	Barriera Geosintetica Bentonitica sodica costituita dall’accoppiamento meccanico di geotessili in polipropilene collegati fra loro per agugliatura che racchiudono uno strato uniforme di bentonite sodica granulare a bassa permeabilità. / Massa areica ≥4,0 kg/m² (EN 14196:2016) / Flusso < 1E-08 m³/m²s (EN 16416:2013)	m²		7,58
TOS25_PR.P38.011.002	Barriera Geosintetica Bentonitica sodica costituita dall’accoppiamento meccanico di geotessili in polipropilene collegati fra loro per agugliatura che racchiudono uno strato uniforme di bentonite sodica granulare a bassa permeabilità. / Massa areica ≥ 4,5 Kg/m² (EN 14196:2016) / Flusso < 1E-08 m³/m²s (EN 16416:2013)	m²		8,63
TOS25_PR.P38.011.003	Barriera Geosintetica Bentonitica sodica costituita dall’accoppiamento meccanico di geotessili in polipropilene collegati fra loro per agugliatura che racchiudono uno strato uniforme di bentonite sodica granulare a bassa permeabilità. / Massa areica ≥5.0 kg/m² (EN 14196:2016) / Flusso < 1E-08 m³/m²s (EN 16416:2013)	m²		9,99
TOS25_PR.P38.011.004	Barriera Geosintetica Bentonitica sodica costituita dall’accoppiamento meccanico di geotessili in polipropilene collegati fra loro per agugliatura che racchiudono uno strato uniforme di bentonite sodica granulare a bassa permeabilità. / Massa areica ≥10.0 kg/m² (EN 14196:2016) / Flusso < 1E-08 m³/m²s (EN 16416:2013)	m²		16,45
TOS25_PR.P38.011.010	Barriera Geosintetica Bentonitica sodica costituita dall’accoppiamento meccanico di geotessili in polipropilene collegati fra loro per agugliatura che racchiudono uno strato uniforme di bentonite sodica granulare a bassa permeabilità. / massa bentonite ≥3,5 kg/m² (EN 14196:2016) / Conduttività idraulica < 3E-11 m/s (EN 16416:2013)	m²		6,92
TOS25_PR.P38.011.011	Barriera Geosintetica Bentonitica sodica costituita dall’accoppiamento meccanico di geotessili in polipropilene collegati fra loro per agugliatura che racchiudono uno strato uniforme di bentonite sodica granulare a bassa permeabilità. / Massa areica ≥4,0 kg/m² (EN 14196:2016) / Conduttività idraulica < 3E-11 m/s (EN 16416:2013)	m²		7,13
TOS25_PR.P38.011.012	Barriera Geosintetica Bentonitica sodica costituita dall’accoppiamento meccanico di geotessili in polipropilene collegati fra loro per agugliatura che racchiudono uno strato uniforme di bentonite sodica granulare a bassa permeabilità. / Massa areica ≥4,5 kg/m² (EN 14196:2016) / Conduttività idraulica < 3E-11 m/s (EN 16416:2013)	m²		7,36
TOS25_PR.P38.011.013	Barriera Geosintetica Bentonitica sodica costituita dall’accoppiamento meccanico di geotessili in polipropilene collegati fra loro per agugliatura che racchiudono uno strato uniforme di bentonite sodica granulare a bassa permeabilità. / Massa areica ≥5,0 kg/m² (EN 14196:2016) / Conduttività idraulica < 3E-11 m/s (EN 16416:2013)	m²		7,66
TOS25_PR.P38.011.014	Barriera Geosintetica Bentonitica sodica costituita dall’accoppiamento meccanico di geotessili in polipropilene collegati fra loro per agugliatura che racchiudono uno strato uniforme di bentonite sodica granulare a bassa permeabilità. / Massa areica ≥4,5 kg/m² (EN 14196:2016) / Conduttività idraulica < 3E-11m/s (EN 16416:2013)	m²		9,76
TOS25_PR.P38.012.001	Barriera Geosintetica Bentonitica sodica costituita dall’accoppiamento meccanico di geotessili in polipropilene collegati fra loro per cucitura che racchiudono uno strato uniforme di bentonite sodica a bassa permeabilità con facce irruvidite ad elevato angolo di attrito / Massa areica ≥4,5 kg/m² (EN 14196:2016) / Conduttività idraulica < 2E-11m/s (EN 16416:2013)	m²		12,44
TOS25_PR.P38.012.002	Barriera Geosintetica Bentonitica sodica costituita dall’accoppiamento meccanico di geotessili in polipropilene collegati fra loro per cucitura che racchiudono uno strato uniforme di bentonite sodica a bassa permeabilità con facce irruvidite ad elevato angolo di attrito / Massa areica ≥10.0 kg/m² (EN 14196:2016) / Conduttività idraulica < 2E-11m/s (EN 16416:2013)	m²		17,10
TOS25_PR.P38.012.003	Barriera Geosintetica Bentonitica sodica costituita dall’accoppiamento meccanico di geotessili in polipropilene collegati fra loro per cucitura che racchiudono uno strato uniforme di bentonite sodica a bassa permeabilità con facce irruvidite ad elevato angolo di attrito / Massa areica ≥5.5 kg/m² (EN 14196:2016) / Conduttività idraulica < 1E-11m/s (EN 16416:2013)	m²		13,27
TOS25_PR.P38.012.004	Barriera Geosintetica Bentonitica sodica costituita dall’accoppiamento meccanico di geotessili in polipropilene collegati fra loro per cucitura che racchiudono uno strato uniforme di bentonite sodica a bassa permeabilità con facce irruvidite ad elevato angolo di attrito / Massa areica ≥10.0 kg/m² (EN 14196:2016) / Conduttività idraulica < 6E-11m/s (EN 16416:2013)	m²		16,56
TOS25_PR.P38.012.005	Barriera Geosintetica Bentonitica sodica costituita dall’accoppiamento meccanico di geotessili in polipropilene collegati fra loro per cucitura che racchiudono uno strato uniforme di bentonite sodica a bassa permeabilità con facce irruvidite ad elevato angolo di attrito / Massa areica ≥10.0 kg/m² (EN 14196:2016) / Conduttività idraulica < 6E-11m/s (EN 16416:2013)	m²		18,18
TOS25_PR.P38.015.001	Bentonite sodica naturale idroespansiva per la sigillatura dei giunti fra geosintetici bentonitici / in pasta	kg		22,98
TOS25_PR.P38.016.001	Geogriglia monodirezionale monolitica da estrusione di PEAD con giunzioni di processo per terre rinforzate, rinforzo pendii e rilevati / resistenza di rottura a trazione 45 kN/m (UNI EN ISO 10319:2015)	m²		3,19
TOS25_PR.P38.016.002	Geogriglia monodirezionale monolitica da estrusione di PEAD con giunzioni di processo per terre rinforzate, rinforzo pendii e rilevati / resistenza di rottura a trazione 60 kN/m (UNI EN ISO 10319:2015)	m²		4,32
TOS25_PR.P38.016.003	Geogriglia monodirezionale monolitica da estrusione di PEAD con giunzioni di processo per terre rinforzate, rinforzo pendii e rilevati / resistenza di rottura a trazione 90 kN/m (UNI EN ISO 10319:2015)	m²		5,88
TOS25_PR.P38.016.004	Geogriglia monodirezionale monolitica da estrusione di PEAD con giunzioni di processo per terre rinforzate, rinforzo pendii e rilevati / resistenza di rottura a trazione 120 kN/m (UNI EN ISO 10319:2015)	m²		7,58
TOS25_PR.P38.018.001	Geogriglia tessuta in PVA ad elevato modulo con rivestimento polimerico per terre rinforzate, rinforzo pendii e rilevati / Resistenza a trazione longitudinale non inferiore a 35N/m, e deformazione longitudinale inferiore al 6% (UNI EN ISO 10319:2015), resistenza chimica 2≤pH≤12,5	m²		4,76
TOS25_PR.P38.018.002	Geogriglia tessuta in PVA ad elevato modulo con rivestimento polimerico per terre rinforzate, rinforzo pendii e rilevati / Resistenza a trazione longitudinale non inferiore a 55N/m, e deformazione longitudinale inferiore al 6% (UNI EN ISO 10319:2015), resistenza chimica 2≤pH≤12,5	m²		6,76
TOS25_PR.P38.018.003	Geogriglia tessuta in PVA ad elevato modulo con rivestimento polimerico per terre rinforzate, rinforzo pendii e rilevati / Resistenza a trazione Longitudinale non inferiore a 80N/m, e deformazione longitudinale inferiore al 6% (UNI EN ISO 10319:2015), resistenza chimica 2≤pH≤12,5	m²		8,19
TOS25_PR.P38.018.004	Geogriglia tessuta in PVA ad elevato modulo con rivestimento polimerico per terre rinforzate, rinforzo pendii e rilevati / Resistenza a trazione Longitudinale non inferiore a 110N/m, e deformazione longitudinale inferiore al 6% (UNI EN ISO 10319:2015), resistenza chimica 2≤pH≤12,5	m²		9,93
TOS25_PR.P38.018.005	Geogriglia tessuta in PVA ad elevato modulo con rivestimento polimerico per terre rinforzate, rinforzo pendii e rilevati / Resistenza a trazione longitudinale non inferiore a 150N/m, e deformazione longitudinale inferiore al 6% (UNI EN ISO 10319:2015), resistenza chimica 2≤pH≤12,5	m²		11,74
TOS25_PR.P38.018.006	Geogriglia tessuta in PVA ad elevato modulo con rivestimento polimerico per terre rinforzate, rinforzo pendii e rilevati / Resistenza a trazione longitudinale non inferiore a 200N/m, e deformazione longitudinale inferiore al 6% (UNI EN ISO 10319:2015), resistenza chimica 2≤pH≤12,5	m²		14,16
TOS25_PR.P38.018.007	Geogriglia tessuta in PVA ad elevato modulo con rivestimento polimerico per terre rinforzate, rinforzo pendii e rilevati / Resistenza a trazione longitudinale non inferiore a 300N/m, e deformazione longitudinale inferiore al 6% (UNI EN ISO 10319:2015), resistenza chimica 2≤pH≤12,5	m²		20,82
TOS25_PR.P38.018.008	Geogriglia tessuta in PVA ad elevato modulo con rivestimento polimerico per terre rinforzate, rinforzo pendii e rilevati / Resistenza a trazione longitudinale non inferiore a 400N/m, e deformazione longitudinale inferiore al 6% (UNI EN ISO 10319:2015), resistenza chimica 2≤pH≤12,5	m²		27,12
TOS25_PR.P38.019.001	Geogriglia tessuta in PET ad elevato modulo con rivestimento polimerico per terre rinforzate, rinforzo pendii e rilevati. / resistenza a trazione non inferiore a 20 kN/m (UNI EN ISO 10319:2015)	m²		1,24
TOS25_PR.P38.019.002	Geogriglia tessuta in PET ad elevato modulo con rivestimento polimerico per terre rinforzate, rinforzo pendii e rilevati. / resistenza a trazione non inferiore a 35 kN/m (UNI EN ISO 10319:2015)	m²		1,79
TOS25_PR.P38.019.003	Geogriglia tessuta in PET ad elevato modulo con rivestimento polimerico per terre rinforzate, rinforzo pendii e rilevati. / resistenza a trazione non inferiore a 55 kN/m (UNI EN ISO 10319:2015)	m²		2,07
TOS25_PR.P38.019.004	Geogriglia tessuta in PET ad elevato modulo con rivestimento polimerico per terre rinforzate, rinforzo pendii e rilevati. / resistenza a trazione non inferiore a 80 kN/m (UNI EN ISO 10319:2015)	m²		2,63
TOS25_PR.P38.019.005	Geogriglia tessuta in PET ad elevato modulo con rivestimento polimerico per terre rinforzate, rinforzo pendii e rilevati. / resistenza a trazione non inferiore a 110 kN/m (UNI EN ISO 10319:2015)	m²		3,06
TOS25_PR.P38.019.006	Geogriglia tessuta in PET ad elevato modulo con rivestimento polimerico per terre rinforzate, rinforzo pendii e rilevati. / resistenza a trazione non inferiore a 150 kN/m (UNI EN ISO 10319:2015)	m²		3,78
TOS25_PR.P38.019.007	Geogriglia tessuta in PET ad elevato modulo con rivestimento polimerico per terre rinforzate, rinforzo pendii e rilevati. / resistenza a trazione non inferiore a 200 kN/m (UNI EN ISO 10319:2015)	m²		4,41
TOS25_PR.P38.019.008	Geogriglia tessuta in PET ad elevato modulo con rivestimento polimerico per terre rinforzate, rinforzo pendii e rilevati. / Resistenza a trazione non inferiore a 300 kN/m, e deformazione longitudinale non superiore al 10% (UNI EN ISO 10319)	m²		13,08
TOS25_PR.P38.019.009	Geogriglia tessuta in PET ad elevato modulo con rivestimento polimerico per terre rinforzate, rinforzo pendii e rilevati. / Resistenza a trazione non inferiore a 400 kN/m, e deformazione longitudinale non superiore al 10% (UNI EN ISO 10319)	m²		15,95
TOS25_PR.P38.019.010	Geogriglia tessuta in PET ad elevato modulo con rivestimento polimerico per terre rinforzate, rinforzo pendii e rilevati. / Resistenza a trazione non inferiore a 600 kN/m, e deformazione longitudinale non superiore al 10% (UNI EN ISO 10319)	m²		22,28
TOS25_PR.P38.020.001	Geomembrana impermeabile tessuta rinforzata, costituita da un’anima in geotessile tessuto in polietilene ad alta densità (HDPE) laminato da entrambi i lati con un film di polietilene a bassa densità (LDPE). / massa areica non inferiore a 0,240 kg/m² (UNI EN 1849-2) e resistenza a trazione longitudinale e trasversale non inferiore a 20 kN/m (UNI EN ISO 527-4)	m²		4,59
TOS25_PR.P38.020.002	Geomembrana impermeabile tessuta rinforzata, costituita da un’anima in geotessile tessuto in polietilene ad alta densità (HDPE) laminato da entrambi i lati con un film di polietilene a bassa densità (LDPE). / massa areica non inferiore a 0,380 kg/m² (EN ISO 9864:2005), resistenza a trazione longitudinale non inferiore a 28 kN/m e resistenza a trazione trasversale non inferiore a 26 kN/m (UNI EN ISO 527-4)	m²		8,20
TOS25_PR.P38.020.003	Geomembrana impermeabile tessuta rinforzata, costituita da un’anima in geotessile tessuto in polietilene ad alta densità (HDPE) laminato da entrambi i lati con un film di polietilene a bassa densità (LDPE). / massa areica non inferiore a 0,550 kg/m² (EN ISO 9864:2005) e resistenza a trazione longitudinale non inferiore a 30 kN/m e resistenza a trazione trasversale non inferiore a 27 kN/m (UNI EN ISO 527-4)	m²		13,17
TOS25_PR.P38.021.001	Geogriglia biassiale flessibile in PET ad elevato modulo con rivestimento polimerico per rinforzo dei sottofondi / Resistenza a trazione in entrambe le direzioni (L/T) non inferiore a 20 kN/m e allungamento massimo in entrambe le direzioni (L/T) non superiore al 10% (UNI EN ISO 10319:2015)	m²		2,25
TOS25_PR.P38.021.002	Geogriglia biassiale flessibile in PET ad elevato modulo con rivestimento polimerico per rinforzo dei sottofondi / Resistenza a trazione in entrambe le direzioni (L/T) non inferiore a 30 kN/m e allungamento massimo in entrambe le direzioni (L/T) non superiore al 10% (UNI EN ISO 10319:2015)	m²		3,39
TOS25_PR.P38.021.003	Geogriglia biassiale flessibile in PET ad elevato modulo con rivestimento polimerico per rinforzo dei sottofondi / Resistenza a trazione in entrambe le direzioni (L/T) non inferiore a 40 kN/m e allungamento massimo in entrambe le direzioni (L/T) non superiore al 10% (UNI EN ISO 10319:2015)	m²		4,15
TOS25_PR.P38.021.004	Geogriglia biassiale flessibile in PET ad elevato modulo con rivestimento polimerico per rinforzo dei sottofondi / Resistenza a trazione in entrambe le direzioni (L/T) non inferiore a 65 kN/m e allungamento massimo in entrambe le direzioni (L/T) non superiore al 10% (UNI EN ISO 10319:2015)	m²		6,28
TOS25_PR.P38.021.005	Geogriglia biassiale flessibile in PET ad elevato modulo con rivestimento polimerico per rinforzo dei sottofondi / Resistenza a trazione in entrambe le direzioni (L/T) non inferiore a 80 kN/m e allungamento massimo in entrambe le direzioni (L/T) non superiore al 10% (UNI EN ISO 10319:2015)	m²		7,07
TOS25_PR.P38.0210.001	Geogriglia biassiale flessibile in FIBRA DI VETRO rivestimento polimerico per rinforzo delle pavimentazioni stradali / Resistenza a trazione in entrambe le direzioni (L/T) non inferiore a 50 kN/m, Allungamento a carico max MD % 1,16 Allungamento a carico max CMD % 1,82 (UNI EN ISO 10319:2015) Massa areica 220 g/m² (EN ISO 9864)	m²		1,33
TOS25_PR.P38.0210.002	Geogriglia biassiale flessibile in FIBRA DI VETRO rivestimento polimerico per rinforzo delle pavimentazioni stradali / Resistenza a trazione in entrambe le direzioni (L/T) non inferiore a 100 kN/m, Allungamento a carico max MD % 1,63 Allungamento a carico max CMD % 1,70 (UNI EN ISO 10319:2015) Massa areica 420 g/m² (EN ISO 9864)	m²		1,99
TOS25_PR.P38.022.001	Geocomposito composto da geogriglia flessibile in PET ad elevato modulo e geotessile non tessuto in PP per rinforzo dei sottofondi / Resistenza a trazione in entrambe le direzioni (L/T) non inferiore a 30 kN/m e allungamento massimo in entrambe le direzioni (L/T) non superiore al 10% (UNI EN ISO 10319:2015), permeabilità all'acqua perpendicolare al piano ≥0,090 m/s (UNI EN ISO 11058:2010)	m²		6,30
TOS25_PR.P38.022.002	Geocomposito composto da geogriglia flessibile in PET ad elevato modulo e geotessile non tessuto in PP per rinforzo dei sottofondi / Resistenza a trazione in entrambe le direzioni (L/T) non inferiore a 40 kN/m e allungamento massimo in entrambe le direzioni (L/T) non superiore al 10% (UNI EN ISO 10319:2015), permeabilità all'acqua perpendicolare al piano ≥0,090 m/s (UNI EN ISO 11058:2010)	m²		7,34
TOS25_PR.P38.023.001	Geocomposito drenante con nucleo cuspidato in HDPE con un geotessile non tessuto filtrante accoppiato sul lato delle cuspidi / capacità drenante in entrambe le direzioni (L/T) pari a 1,45l/m/s con prova con piastra flessibile a 20kPa e gradiente idraulico i=1 (EN ISO 12958:2010), spessore 6,1 mm	m²		8,49
TOS25_PR.P38.023.002	Geocomposito drenante con nucleo cuspidato in HDPE con un geotessile non tessuto filtrante accoppiato sul lato delle cuspidi / capacità drenante in entrambe le direzioni (L/T) pari a 2,40l/m/s con prova con piastra flessibile a 20kPa e gradiente idraulico i=1 (EN ISO 12958:2010), spessore 7,6 mm	m²		10,51
TOS25_PR.P38.023.003	Geocomposito drenante con nucleo cuspidato in HDPE con un geotessile non tessuto filtrante accoppiato sul lato delle cuspidi / capacità drenante in entrambe le direzioni (L/T) pari a 4,25l/m/s con prova con piastra flessibile a 20kPa e gradiente idraulico i=1 (EN ISO 12958:2010), spessore 12 mm	m²		12,31
TOS25_PR.P38.024.001	Biorete in fibra naturale a maglia aperta con funzione di controllo dell'erosione delle scarpate. / fibre di juta con massa areica a mq 0,500 kg (EN ISO 9864:2005)	m²		1,57
TOS25_PR.P38.024.002	Biorete in fibra naturale a maglia aperta con funzione di controllo dell'erosione delle scarpate. / fibre di cocco con massa areica a mq 0,400 kg (EN ISO 9864:2005)	m²		2,36
TOS25_PR.P38.025.001	Biostuoia in fibra naturale a maglia aperta con funzione di controllo dell'erosione delle scarpate. / fibre di paglia con massa areica a mq 0,450 kg (EN ISO 9864:2005)	m²		1,56
TOS25_PR.P38.025.002	Biostuoia in fibra naturale a maglia aperta con funzione di controllo dell'erosione delle scarpate. / fibre di paglia e cocco con massa areica a mq 0,450 kg (EN ISO 9864:2005)	m²		2,34
TOS25_PR.P38.025.003	Biostuoia in fibra naturale a maglia aperta con funzione di controllo dell'erosione delle scarpate. / fibre di cocco con massa areica a mq 0,450 kg (EN ISO 9864:2005)	m²		2,57
TOS25_PR.P38.026.001	Geogriglia tridimensionale in PET ad elevato modulo con rivestimento polimerico di spessore circa 1 cm per il controllo dell'erosione e il rinforzo antiscivolamento di strati di terreno di copertura su superfici lisce inclinate / Resistenza a trazione non inferiore a 20 kN/m, e deformazione longitudinale non superiore al 12,5% (UNI EN ISO 10319)	m²		6,16
TOS25_PR.P38.026.002	Geogriglia tridimensionale in PET ad elevato modulo con rivestimento polimerico di spessore circa 1 cm per il controllo dell'erosione e il rinforzo antiscivolamento di strati di terreno di copertura su superfici lisce inclinate / Resistenza a trazione non inferiore a 30 kN/m, e deformazione longitudinale non superiore al 12,5% (UNI EN ISO 10319)	m²		6,76
TOS25_PR.P38.026.003	Geogriglia tridimensionale in PET ad elevato modulo con rivestimento polimerico di spessore circa 1 cm per il controllo dell'erosione e il rinforzo antiscivolamento di strati di terreno di copertura su superfici lisce inclinate / Resistenza a trazione non inferiore a 60 kN/m, e deformazione longitudinale non superiore al 12,5% (UNI EN ISO 10319)	m²		7,91
TOS25_PR.P38.026.004	Geogriglia tridimensionale in PET ad elevato modulo con rivestimento polimerico di spessore circa 1 cm per il controllo dell'erosione e il rinforzo antiscivolamento di strati di terreno di copertura su superfici lisce inclinate / Resistenza a trazione non inferiore a 120 kN/m, e deformazione longitudinale non superiore al 12,5% (UNI EN ISO 10319)	m²		11,04
TOS25_PR.P38.027.001	Georete/Geostuoia tridimensionale antierosione in polipropilene / spessore non inferiore a 15 mm (EN ISO 9863-1:2016) e resistenza a trazione non inferiore a 1,0 kN/m (UNI EN ISO 10319:2015)	m²		2,74
TOS25_PR.P38.027.002	Georete/Geostuoia tridimensionale antierosione in polipropilene / spessore non inferiore a 20 mm e resistenza a trazione longitudinale non inferiore a 1,35 kN/m (EN ISO 10319:2015)	m²		3,32
TOS25_PR.P38.027.003	Georete/Geostuoia tridimensionale antierosione in polipropilene / spessore non inferiore a 20 mm e resistenza a trazione longitudinale non inferiore a 4,5 kN/m (EN ISO 10319:2015)	m²		10,75
TOS25_PR.P38.027.004	Georete/Geostuoia tridimensionale antierosione in polipropilene / spessore non inferiore a 9 mm (EN ISO 9863-1:2016) e resistenza a trazione longitudinale non inferiore a 2,0 kN/m (EN ISO 10319:2015)	m²		5,84
TOS25_PR.P38.027.005	Georete/Geostuoia tridimensionale antierosione in polipropilene / spessore non inferiore a 13 mm (EN ISO 9863-1:2016) e resistenza a trazione longitudinale non inferiore a 1,8 kN/m (EN ISO 10319:2015)	m²		4,24
TOS25_PR.P38.027.006	Georete/Geostuoia tridimensionale antierosione in polipropilene / spessore non inferiore a 19 mm (EN ISO 9863-1:2016) e resistenza a trazione longitudinale non inferiore a 2,0 kN/m (EN ISO 10319:2015)	m²		5,37
TOS25_PR.P38.028.001	Geostuoia antierosiva in polipropilene accoppiata in fase di produzione con una rete metallica a doppia torsione. / massa areica a mq 0,500 kg (EN ISO 9864:2005)	m²		19,14
TOS25_PR.P38.029.001	Geostuoia antierosiva in polipropilene o poliamide accoppiata industrialmente con una geogriglia in PET ad elevato modulo. / resistenza a trazione non inferiore a 55 kN/m (UNI EN ISO 10319:2015)	m²		5,97
TOS25_PR.P38.029.002	Geostuoia antierosiva in polipropilene o poliamide accoppiata industrialmente con una geogriglia in PET ad elevato modulo. / resistenza a trazione non inferiore a 80 kN/m (UNI EN ISO 10319:2015)	m²		6,14
TOS25_PR.P38.029.003	Geostuoia antierosiva in polipropilene o poliamide accoppiata industrialmente con una geogriglia in PET ad elevato modulo. / resistenza a trazione non inferiore a 110 kN/m (UNI EN ISO 10319:2015)	m²		6,64
TOS25_PR.P38.029.004	Geostuoia antierosiva in polipropilene o poliamide accoppiata industrialmente con una geogriglia in PET ad elevato modulo. / resistenza a trazione non inferiore a 150 kN/m (UNI EN ISO 10319:2015)	m²		15,01
TOS25_PR.P38.030.002	Gabbione a scatola in rete metallica a forte zincatura / dim.2x1x1 m, filo d. 2,7 mm (15,7 kg)	cad		54,33
TOS25_PR.P38.031.001	Gabbione a scatola in rete metallica plastificata / dim.2x1x1 m, filo d. 2,7-3,7 mm (18,3 kg)	cad		79,75
TOS25_PR.P38.032.001	Gabbione a scatola in rete metallica zinco alluminio / dim.2x1x1 m, filo d. 2,7 mm (15,7 kg)	cad		58,03
TOS25_PR.P38.035.001	Complementi per legature e tiranti di gabbioni / filo di ferro a forte zincatura d. 2,2 mm	kg		4,21
TOS25_PR.P38.040.001	Materassi in rete metallica plastificata / dim.3x2x0,30 m, filo d. 2,2-3,2 mm (28,40 kg)	cad		147,56
TOS25_PR.P38.040.002	Materassi in rete metallica plastificata / dim.4x2x0,30 m, filo d. 2,2-3,2 mm (36,75 kg)	cad		196,73
TOS25_PR.P38.040.003	Materassi in rete metallica plastificata / dim.5x2x0,30 m, filo d. 2,2-3,2 mm (45,18 kg)	cad		245,91
TOS25_PR.P38.040.004	Materassi in rete metallica plastificata / dim.6x2x0,30 m, filo d. 2,2-3,2 mm (53,60 kg)	cad		295,09
TOS25_PR.P38.050.001	Moduli in rete metallica a doppia torsione plastificata per terre rinforzate / dim.3x3x0,73 m, filo d. 2,7-3,7 mm (38,20 kg)	cad		191,40
TOS25_PR.P38.050.002	Moduli in rete metallica a doppia torsione plastificata per terre rinforzate / dim.4x3x0,73 m, filo d. 2,7-3,7 mm (42,80 kg)	cad		219,47
TOS25_PR.P38.050.003	Moduli in rete metallica a doppia torsione plastificata per terre rinforzate / dim.5x3x0,73 m, filo d. 2,7-3,7 mm (47,30 kg)	cad		242,44
TOS25_PR.P38.050.004	Moduli in rete metallica a doppia torsione plastificata per terre rinforzate / dim.6x3x0,73 m, filo d. 2,7-3,7 mm (51,80 kg)	cad		267,96
TOS25_PR.P39	MATERIALE GEOTECNICO PER INDAGINI GEOGNOSTICHE. / Carotieri, campionatori, corone, aste e tubi per sondaggi geologici.
TOS25_PR.P39.001.010	Cassette catalogatrici e pozzetti di sicurezza per sondaggi geologici / Cassette catalogatrici, con separatori per i campioni, resistenti agli urti complete di etichette, idonee al trasporto. In materiale composito, in PVC rigido e/o in polietilene, di dimensioni circa 0,60 x 1,10 m e n. 5 scomparti per la conservazione di 5 m di carotaggio di d. 80 mm	cad		18,18
TOS25_PR.P39.001.011	Cassette catalogatrici e pozzetti di sicurezza per sondaggi geologici / Cassette catalogatrici, con separatori per i campioni, resistenti agli urti complete di etichette, idonee al trasporto. In materiale composito, in PVC rigido e/o in polietilene, di dimensioni circa 0,60 x 1,10 m e n. 5 scomparti per la conservazione di 5 m di carotaggio di d. 101 mm	cad		18,18
TOS25_PR.P39.001.012	Cassette catalogatrici e pozzetti di sicurezza per sondaggi geologici / Cassette catalogatrici, con separatori per i campioni, resistenti agli urti complete di etichette, idonee al trasporto. In materiale composito, in PVC rigido e/o in polietilene, di dimensioni circa 0,60 x 1,10 m e n. 5 scomparti per la conservazione di 5 m di carotaggio di d. 131 mm	cad		21,40
TOS25_PR.P39.001.013	Cassette catalogatrici e pozzetti di sicurezza per sondaggi geologici / Cassette catalogatrici, con separatori per i campioni, resistenti agli urti complete di etichette, idonee al trasporto. In materiale composito, in PVC rigido e/o in polietilene, di dimensioni circa 0,60 x 1,10 m e n. 3 scomparti per la conservazione di 3 m di carotaggio di d. 101 mm	cad		20,05
TOS25_PR.P39.001.014	Cassette catalogatrici e pozzetti di sicurezza per sondaggi geologici / Cassette catalogatrici, con separatori per i campioni, resistenti agli urti complete di etichette, idonee al trasporto. In materiale composito, in PVC rigido e/o in polietilene, di dimensioni circa 0,60 x 1,10 m e n. 3 scomparti per la conservazione di 3 m di carotaggio di d. 131 mm	cad		20,05
TOS25_PR.P39.001.051	Cassette catalogatrici e pozzetti di sicurezza per sondaggi geologici / Pozzetto di sicurezza per sondaggi geologici in materiale composito PVC rigido e/o in polietilene, lunghezza cm. 50. d. 120 mm	cad		39,56
TOS25_PR.P39.001.052	Cassette catalogatrici e pozzetti di sicurezza per sondaggi geologici / Pozzetto di sicurezza per sondaggi geologici, resistenti ad agenti corrosivi, acqua salmastra e agenti atmosferici, completi di coperchio con chiusura a tappo con cerniera rinforzata guarnizioni e agganci per lucchetto. In materiale composito PVC rigido e/o in polietilene lunghezza cm. 50. d. 140 mm	cad		42,11
TOS25_PR.P39.001.053	Cassette catalogatrici e pozzetti di sicurezza per sondaggi geologici / Pozzetto di sicurezza per sondaggi geologici, resistenti ad agenti corrosivi, acqua salmastra e agenti atmosferici, completi di coperchio con chiusura a tappo con cerniera rinforzata guarnizioni e agganci per lucchetto. In materiale composito PVC rigido e/o in polietilene, lunghezza cm. 50. d. 200 mm	cad		43,38
TOS25_PR.P39.001.054	Cassette catalogatrici e pozzetti di sicurezza per sondaggi geologici / Pozzetto di sicurezza per sondaggi geologici, resistenti ad agenti corrosivi, acqua salmastra e agenti atmosferici, completi di coperchio con chiusura a tappo con cerniera rinforzata guarnizioni e agganci per lucchetto. In acciaio verniciato lunghezza cm. 50. d. 80	cad		33,81
TOS25_PR.P39.001.055	Cassette catalogatrici e pozzetti di sicurezza per sondaggi geologici / Pozzetto di sicurezza per sondaggi geologici, resistenti ad agenti corrosivi, acqua salmastra e agenti atmosferici, completi di coperchio con chiusura a tappo con cerniera rinforzata guarnizioni e agganci per lucchetto. In acciaio verniciato lunghezza cm. 50. d. 100 mm	cad		40,83
TOS25_PR.P39.001.056	Cassette catalogatrici e pozzetti di sicurezza per sondaggi geologici / Pozzetto di sicurezza per sondaggi geologici, resistenti ad agenti corrosivi, acqua salmastra e agenti atmosferici, completi di coperchio con chiusura a tappo con cerniera rinforzata guarnizioni e agganci per lucchetto. In acciaio verniciato lunghezza cm. 50. d. 140 mm	cad		48,49
TOS25_PR.P39.002.010	Carotieri, campionatori e corone per sondaggi geologici / Carotiere semplice, con valvola di testa a sfera e calice, lunghezza utile L = 300 cm, diametro nominale esterno 101 mm.	cad		392,20
TOS25_PR.P39.002.011	Carotieri, campionatori e corone per sondaggi geologici / Carotiere semplice, con valvola di testa a sfera e calice, lunghezza utile L = 300 cm, diametro nominale esterno 131 mm	cad		547,93
TOS25_PR.P39.002.012	Carotieri, campionatori e corone per sondaggi geologici / Carotiere doppio a corona sottile (T2) con estrattore, lunghezza utile L = 300 cm, diametro nominale esterno 101 mm	cad		1112,19
TOS25_PR.P39.002.013	Carotieri, campionatori e corone per sondaggi geologici / Carotiere doppio a corona grossa (T6) con estrattore, lunghezza utile L = 300 cm, diametro nominale esterno 101 mm	cad		1277,35
TOS25_PR.P39.002.014	Carotieri, campionatori e corone per sondaggi geologici / Carotiere doppio a corona grossa (T6) con estrattore, lunghezza utile L = 300 cm, diametro nominale esterno 131 mm	cad		1655,09
TOS25_PR.P39.002.015	Carotieri, campionatori e corone per sondaggi geologici / Carotiere doppio con portacampione interno apribile longitudinalmente (T6S), con estrattore a / Calice, lunghezza utile L = 300 cm, diametro nominale esterno 101 mm	cad		1333,52
TOS25_PR.P39.002.016	Carotieri, campionatori e corone per sondaggi geologici / Carotiere doppio con portacampione interno apribile longitudinalmente (T6S), con estrattore a / Calice, lunghezza utile L = 300 cm, diametro nominale esterno 131 mm	cad		1788,53
TOS25_PR.P39.002.030	Carotieri, campionatori e corone per sondaggi geologici / Corona per carotiere a pareti sottili, diametro nominale esterno 101 mm	cad		49,24
TOS25_PR.P39.002.031	Carotieri, campionatori e corone per sondaggi geologici / Corona per carotiere a pareti sottili, diametro nominale esterno 131 mm	cad		73,40
TOS25_PR.P39.002.032	Carotieri, campionatori e corone per sondaggi geologici / Corona diamantata, diametro nominale esterno 101 mm	cad		94,00
TOS25_PR.P39.002.033	Carotieri, campionatori e corone per sondaggi geologici / Corona diamantata, diametro nominale esterno 131 mm	cad		151,10
TOS25_PR.P39.002.050	Carotieri, campionatori e corone per sondaggi geologici / Tubo di rivestimento, lunghezza utile L=150 cm, diametro nominale esterno 127 mm	cad		300,43
TOS25_PR.P39.002.051	Carotieri, campionatori e corone per sondaggi geologici / Tubo di rivestimento, lunghezza utile L=150 cm, diametro nominale esterno 152 mm	cad		384,15
TOS25_PR.P39.002.055	Carotieri, campionatori e corone per sondaggi geologici / Corona per tubo di rivestimento, diametro nominale esterno 127 mm	cad		82,55
TOS25_PR.P39.002.056	Carotieri, campionatori e corone per sondaggi geologici / Corona per tubo di rivestimento, diametro nominale esterno 152 mm	cad		108,97
TOS25_PR.P39.002.060	Carotieri, campionatori e corone per sondaggi geologici / Campionatore semplice in metallo Shelby con testa per infissione a singola o doppia uscita e completo di valvola sferica con sgancio automatico, serbatoio, fustella e tubo in acciaio tagliente oltre ai tappi finali. Dimensioni fustella L. fino a 900 mm e d. esterno di 88 mm	cad		880,88
TOS25_PR.P39.002.061	Carotieri, campionatori e corone per sondaggi geologici / Campionatore semplice in metallo Shelby con testa per infissione a singola o doppia uscita e completo di valvola sferica con sgancio automatico, serbatoio, fustella e tubo in acciaio tagliente oltre ai tappi finali. Dimensioni fustella L. fino a 900 mm e d. esterno di 101 mm.	cad		242,23
TOS25_PR.P39.002.062	Carotieri, campionatori e corone per sondaggi geologici / Campionatore Standard o Raymond completo di corona carotiere, tubo filettato F/F in acciaio, raccordi, corona e estrattore conico a cestello completo di molla. Lunghezza tubo m 1,50 / Diametro esterno 88 mm	cad		391,55
TOS25_PR.P39.002.063	Carotieri, campionatori e corone per sondaggi geologici / Campionatore a doppio carotiere MAZIER completo di tubo esterno filettato F/F in acciaio e tubo interno indipedente non rotante per preservare il campione dagli sforzi torsionali completo di raccordi, corona e estrattore conico a cestello e di molla. lunghezza fino a m 1,50 e per foro d. 88 mm.	cad		598,22
TOS25_PR.P39.002.064	Carotieri, campionatori e corone per sondaggi geologici / Campionatore a doppio carotiere MAZIER completo di tubo esterno filettato F/F in acciaio e tubo interno indipedente non rotante per preservare il campione dagli sforzi torsionali completo di raccordi, corona e estrattore conico a cestello e di molla. / lunghezza fino a m 1,50 e per foro diametro 101 mm.	cad		568,00
TOS25_PR.P39.020.003	Aste e tubi per sondaggi geologici, resistenti alla corrosione, alle acque salmastre e marine, agli acidi, alle correnti vaganti, assenza di incrostazioni delle pareti interne, completi di giunzione con filettatura M/F / Asta in acciaio per prove penetrometriche dinamiche DPSH, diametro 32 mm, lunghezza 1 m	cad		95,70
TOS25_PR.P39.020.005	Aste e tubi per sondaggi geologici, resistenti alla corrosione, alle acque salmastre e marine, agli acidi, alle correnti vaganti, assenza di incrostazioni delle pareti interne, completi di giunzione con filettatura M/F / Asta in acciaio per prove penetrometriche statiche (CPT, CPTU), diametro 36 mm, lunghezza 1 m	cad		126,32
TOS25_PR.P39.020.006	Aste e tubi per sondaggi geologici, resistenti alla corrosione, alle acque salmastre e marine, agli acidi, alle correnti vaganti, assenza di incrostazioni delle pareti interne, completi di giunzione con filettatura M/F / Astina interna per prova CPT, diametro 15 mm, lunghezza 1 m	cad		16,59
TOS25_PR.P39.020.010	Aste e tubi per sondaggi geologici, resistenti alla corrosione, alle acque salmastre e marine, agli acidi, alle correnti vaganti, assenza di incrostazioni delle pareti interne, completi di giunzione con filettatura M/F / tubo in PVC cieco per piezometro Casagrande e/o a tubo aperto. / Barre da m 3,00 d.1“	cad		15,85
TOS25_PR.P39.020.011	Aste e tubi per sondaggi geologici, resistenti alla corrosione, alle acque salmastre e marine, agli acidi, alle correnti vaganti, assenza di incrostazioni delle pareti interne, completi di giunzione con filettatura M/F / tubo in PVC cieco per piezometro Casagrande e a tubo aperto. / Barre da m 3,00 d.1 ½ ”	cad		25,76
TOS25_PR.P39.020.012	Aste e tubi per sondaggi geologici, resistenti alla corrosione, alle acque salmastre e marine, agli acidi, alle correnti vaganti, assenza di incrostazioni delle pareti interne, completi di giunzione con filettatura M/F / tubo cieco in PVC per piezometro a tubo aperto. / Barre da m 3,00 d.2“	cad		31,70
TOS25_PR.P39.020.013	Aste e tubi per sondaggi geologici, resistenti alla corrosione, alle acque salmastre e marine, agli acidi, alle correnti vaganti, assenza di incrostazioni delle pareti interne, completi di giunzione con filettatura M/F / tubo cieco in PVC per piezometro a tubo aperto. / Barre da m 3,00 d.3“	cad		53,49
TOS25_PR.P39.020.014	Aste e tubi per sondaggi geologici, resistenti alla corrosione, alle acque salmastre e marine, agli acidi, alle correnti vaganti, assenza di incrostazioni delle pareti interne, completi di giunzione con filettatura M/F / tubo fessurato in PVC, con scanalature longitudinali, per piezometro a tubo aperto. / Barre da m 3,00 d. 1”	cad		37,64
TOS25_PR.P39.020.015	Aste e tubi per sondaggi geologici, resistenti alla corrosione, alle acque salmastre e marine, agli acidi, alle correnti vaganti, assenza di incrostazioni delle pareti interne, completi di giunzione con filettatura M/F / tubo fessurato in PVC, con scanalature longitudinali, per piezometro a tubo aperto. / Barre da m 3,00 d. 1½”	cad		51,51
TOS25_PR.P39.020.016	Aste e tubi per sondaggi geologici, resistenti alla corrosione, alle acque salmastre e marine, agli acidi, alle correnti vaganti, assenza di incrostazioni delle pareti interne, completi di giunzione con filettatura M/F / tubo fessurato in PVC, con scanalature longitudinali, per piezometro a tubo aperto. / Barre da m 3,00 d. 2”	cad		55,47
TOS25_PR.P39.020.020	Aste e tubi per sondaggi geologici, resistenti alla corrosione, alle acque salmastre e marine, agli acidi, alle correnti vaganti, assenza di incrostazioni delle pareti interne, completi di giunzione con filettatura M/F / tubo in PVC per inclinometrico completo di scanalature guida per l’alloggiamento della sonda inclinometrica, tappi finali e di protezione. / Barre da m 3 d. 3”	cad		77,25
TOS25_PR.P39.020.030	Aste e tubi per sondaggi geologici, resistenti alla corrosione, alle acque salmastre e marine, agli acidi, alle correnti vaganti, assenza di incrostazioni delle pareti interne, completi di giunzione con filettatura M/F / cavo di segnale a 3 o più conduttori per il collegamento a centraline portatili o a Datalogger di piezometri singoli a coda vibrante( U.M. aggiornata nella pubblicazione del Prezzario 2024)	m		2,83
TOS25_PR.P39.020.031	Aste e tubi per sondaggi geologici, resistenti alla corrosione, alle acque salmastre e marine, agli acidi, alle correnti vaganti, assenza di incrostazioni delle pareti interne, completi di giunzione con filettatura M/F / cavo di segnale a 3 o più conduttori per il collegamento a centraline portatili o a Datalogger di piezometri singoli ad infissione e piezo-resistivo( U.M. aggiornata nella pubblicazione del Prezzario 2024)	m		4,12
TOS25_PR.P39.020.032	Aste e tubi per sondaggi geologici, resistenti alla corrosione, alle acque salmastre e marine, agli acidi, alle correnti vaganti, assenza di incrostazioni delle pareti interne, completi di giunzione con filettatura M/F / cavo di segnale a 3 o più conduttori per il collegamento a centraline portatili o a Datalogger per sonda inclinometrica biassiale ( U.M. aggiornata nella pubblicazione del Prezzario 2024)	m		3,22
TOS25_PR.P39.025.005	Punte per prove penetrometriche / Punta a recupero per prove penetrometriche dinamiche DPSH, area base cono 20cm², angolo apertura cono 60°	cad		66,31
TOS25_PR.P39.025.008	Punte per prove penetrometriche / Punta a recupero per prove penetrometriche dinamiche DPSH, area base cono 20cm², angolo apertura cono 90°	cad		79,82
TOS25_PR.P39.025.015	Punte per prove penetrometriche / Punta meccanica telescopica con manicotto per prove penetrometriche statiche CPT (Begemann), diametro base cono 35,7 mm, angolo apertura cono 60°	cad		489,24
TOS25_PR.P40	PRODOTTI PER RINFORZI STRUTTURALI
TOS25_PR.P40.001.001	TESSUTO IN FIBRA DI VETRO (GFRP). / In rotoli da 50 / Spessore: 0,17 mm / Peso: 430 g/m²	m²		17,61
TOS25_PR.P40.003.001	TESSUTO IN FIBRA DI CARBONIO. / Ad alta resistenza classe 210C (FRP) / CON FIBRE BIDIREZIONALI. / Resistenza a trazione > 2700 N/mm². / Peso: 300 g/m²	m²		107,28
TOS25_PR.P40.003.002	TESSUTO IN FIBRA DI CARBONIO. / Ad alta resistenza classe 210C (FRP) / CON FIBRE MONODIREZIONALI. / Resistenza a trazione> 4900 N/mm² / Peso: 300 g/mm² / Spessore: 0,164 mm	m²		123,06
TOS25_PR.P40.003.003	TESSUTO IN FIBRA DI CARBONIO. / Ad alta resistenza classe 210C (FRP) / CON FIBRE MONODIREZIONALI. / Resistenza a trazione > 4900 N/mm² / Peso 600 g/m² / Spessore 0,337 mm	m²		189,58
TOS25_PR.P40.003.004	TESSUTO IN FIBRA DI CARBONIO. / Ad alta resistenza classe 210C (FRP) / CON FIBRE MONODIREZIONALI. / Resistenza a trazione > 4410 N/mm² / Peso: 300 g/m² / Spessore: 0,164 mm	m²		123,06
TOS25_PR.P40.003.005	TESSUTO IN FIBRA DI CARBONIO. / Ad alta resistenza classe 210C (FRP) / CON FIBRE MONODIREZIONALI. / Resistenza a trazione > 4410 N/mm² / Peso: 600 g/m² / Spessore: 0,33 mm	m²		189,58
TOS25_PR.P40.003.006	TESSUTO IN FIBRA DI CARBONIO. / Ad alta resistenza classe 210C (FRP) / CON FIBRE QUADRIASSIALI. / Resistenza a trazione > 4800 N/mm² / Peso: 380 g/m² / Spessore: 0,053 mm	m²		191,43
TOS25_PR.P40.003.011	TESSUTO IN FIBRA DI CARBONIO. / Ad alta resistenza classe 210C (FRP) / CON FIBRE UNIDIREZIONALI. / Resistenza a trazione > 3500 N/mm² / Spessore: 0,13 mm / Peso: 300 g/m²	m²		90,85
TOS25_PR.P40.003.030	TESSUTO IN FIBRA DI CARBONIO. / Ad alta resistenza classe 210C (FRP) / CON FIBRE UNIDIREZIONALI. / Peso: 400 g/m²	m²		50,76
TOS25_PR.P40.003.032	TESSUTO IN FIBRA DI CARBONIO. / Ad alta resistenza classe 210C (FRP) / CON FIBRE UNIDIREZIONALI. / Peso: 600 g/m²	m²		129,87
TOS25_PR.P40.003.034	TESSUTO IN FIBRA DI CARBONIO. / Ad alta resistenza classe 210C (FRP) / CON FIBRE QUADRIASSIALI. / Peso: 380 g/m²	m²		135,57
TOS25_PR.P40.004.004	TESSUTO DI FIBRA DI CARBONIO ad alto modulo. / Classe 350/2800C / CON FIBRE UNIDIREZIONALI. / Peso: 300 g/m²	m²		141,02
TOS25_PR.P40.004.008	TESSUTO DI FIBRA DI CARBONIO ad alto modulo. / Classe 350/2800C / CON FIBRE UNIDIREZIONALI. / Peso: 600 g/m²	m²		238,64
TOS25_PR.P40.005.001	LAMINA PULTRUSA IN FIBRE DI CARBONIO IN ROTOLI. / Con Certificato di Valutazione Tecnica (C.V.T.) per i sistemi FRP / Larghezza: 50 mm / Spessore: 1,2 mm / Resistenza a trazione minima: 2700 N/mm² / Densità: 1,8 g/cm² / Qualificate in classe C150/2300	m		51,27
TOS25_PR.P40.005.002	LAMINA PULTRUSA IN FIBRE DI CARBONIO IN ROTOLI. / Con Certificato di Valutazione Tecnica (C.V.T.) per i sistemi FRP / Larghezza: 80 mm / Spessore: 1,2 mm / Resistenza a trazione minima: 2700 N/mm² / Densità: 1,8 g/cm² / Qualificate in classe C150/2300	m		82,72
TOS25_PR.P40.005.003	LAMINA PULTRUSA IN FIBRE DI CARBONIO IN ROTOLI. / Con Certificato di Valutazione Tecnica (C.V.T.) per i sistemi FRP / Larghezza: 100 mm / Spessore: 1,4 mm / Resistenza a trazione minima: 2700 N/mm² / Densità: 1,8 g/cm² / Qualificate in classe C150/2300	m		90,48
TOS25_PR.P40.005.004	LAMINA PULTRUSA IN FIBRE DI CARBONIO IN ROTOLI. / Con Certificato di Valutazione Tecnica (C.V.T.) per i sistemi FRP / Larghezza: 150 mm / Spessore: 1,4 mm / Resistenza a trazione minima: 2700 N/mm² / Densità: 1,8 g/cm² / Qualificate in classe C150/2300	m		98,08
TOS25_PR.P40.005.006	LAMINA PULTRUSA IN FIBRE DI CARBONIO IN ROTOLI. / Con Certificato di Valutazione Tecnica (C.V.T.) per i sistemi FRP / Larghezza 50 mm / Spessore 1,4 mm / Resistenza a trazione minima: 3100 N/mm² / Densità: 1,8 g/cm² / Qualificate in classe C190/1800	m		76,08
TOS25_PR.P40.005.007	LAMINA PULTRUSA IN FIBRE DI CARBONIO IN ROTOLI. / Con Certificato di Valutazione Tecnica (C.V.T.) per i sistemi FRP / Larghezza 100 mm / Spessore 1,4 mm / Resistenza a trazione minima: 3100 N/mm² / Densità 1,8 g/cm² / Qualificate in classe C190/1800	m		159,82
TOS25_PR.P40.005.008	LAMINA PULTRUSA IN FIBRE DI CARBONIO IN ROTOLI. / Con Certificato di Valutazione Tecnica (C.V.T.) per i sistemi FRP / Larghezza: 150 mm / Spessore: 1,4 mm / Resistenza a trazione minima: 3100 N/mm² / Densità: 1,8 g/cm² / Qualificate in classe C190/1800	m		193,28
TOS25_PR.P40.005.010	LAMINA PULTRUSA IN FIBRE DI CARBONIO IN ROTOLI. / Con Certificato di Valutazione Tecnica (C.V.T.) per i sistemi FRP / Larghezza: 50 mm / Spessore: 1,4 mm / Resistenza a trazione minima: 2400 N/mm² / Densità: 1,8 g/cm² / Qualificate in classe C200/1800	m		107,95
TOS25_PR.P40.005.011	LAMINA PULTRUSA IN FIBRE DI CARBONIO IN ROTOLI. / Con Certificato di Valutazione Tecnica (C.V.T.) per i sistemi FRP / Larghezza 100 mm / Spessore: 1,4 mm / Resistenza a trazione minima: 2400 N/mm² / Densità: 1,8 g/cm² / Qualificate in classe C200/1800	m		204,90
TOS25_PR.P40.005.012	LAMINA PULTRUSA IN FIBRE DI CARBONIO IN ROTOLI. / Con Certificato di Valutazione Tecnica (C.V.T.) per i sistemi FRP / Larghezza 150 mm / Spessore 1,4 mm / Resistenza a trazione minima 2400 N/mm² / Densità 1,8 g/cm² / qualificate in classe C200/1800	m		289,86
TOS25_PR.P40.005.051	LAMINA PULTRUSA IN FIBRE DI CARBONIO IN ROTOLI. / Con Certificato di Valutazione Tecnica (C.V.T.) per i sistemi FRP / classe C 190/1800. / Larghezza: 50 mm	m		53,40
TOS25_PR.P40.005.055	LAMINA PULTRUSA IN FIBRE DI CARBONIO IN ROTOLI. / Con Certificato di Valutazione Tecnica (C.V.T.) per i sistemi FRP / classe C 190/1800 / Larghezza: 100 mm	m		137,66
TOS25_PR.P40.010.001	RESINA EPOSSIDICA BICOMPONENTE. / PER L'APPLICAZIONE DI TESSUTI IN FIBRE DI VETRO O DI CARBONIO / Peso specifico: 1,31 kg/l / Resistenza a trazione: 30 N/mm²	kg		20,92
TOS25_PR.P40.015.001	PASTA ADESIVA A BASE DI RESINA EPOSSIDICA BICOMPONENTE TIXOTROPICA. / Per la regolarizzazione delle superfici in calcestruzzo, per l'applicazione di lamine in fibra di carbonio e per l’incollaggio strutturale / Peso specifico: 1,77 kg/l / Resa media: 1,7 kg/m² per mm di spessore steso	kg		33,91
TOS25_PR.P40.020.001	RESINA CHIMICA BICOMPONENTE. / A BASE EPOSSIDICA ED INERTE SILICEO IN GRANULI, / cartuccia da 330 cm³ / Coefficiente 1.43	kg		39,15
TOS25_PR.P40.020.002	RESINA CHIMICA BICOMPONENTE. / A BASE EPOSSIDICA ED INERTE SILICEO IN GRANULI, / cartuccia da 500 cm³ / Coefficiente 1.43	kg		58,76
TOS25_PR.P40.021.001	ATTREZZATURA. / PER INIEZIONE RESINA CHIMICA / pistola manuale	cad		94,00
TOS25_PR.P40.021.002	ATTREZZATURA. / PER INIEZIONE RESINA CHIMICA / beccuccio. / Confezione da 5 pezzi	cad		2,23
TOS25_PR.P40.029.001	ELEMENTI DI RINFORZO ED IL RECUPERO DI SOLAI MISTI IN CALCESTRUZZO, LATEROCEMENTO E A TRAVETTI ARMATI. / ADESIVO EPOSSIDICO BICOMPONENTE. / - componente A resina e componente B induritore - / Fluido per incollaggi strutturali di calcestruzzo fresco su calcestruzzo indurito per il consolidamento e il rinforzo statico di solai esistenti in laterocemento o tipo SAP, riprese di getto strutturali, ancoraggi di barre d’armatura e connettori profilati metallici, esente da solventi. / Adesione > 3 MPa / Resistenza a compressione > 30 MPa secondo la EN 12190 / Resistenza a taglio > 6 MPa secondo la EN 12615 / Modulo elastico > 2000 MPa secondo la EN 13412.	kg		53,95
TOS25_PR.P40.029.005	ELEMENTI DI RINFORZO ED IL RECUPERO DI SOLAI MISTI IN CALCESTRUZZO, LATEROCEMENTO E A TRAVETTI ARMATI. / CONNETTORE A SECCO. / Composto da un elemento prismatico in acciaio zincato a forma di cuneo cavo avente due fori allungati (asole) per il passaggio di una vite autofilettante per calcestruzzo zincata. / Diametro: 10 mm / Lunghezza: 60 mm	cad		4,89
TOS25_PR.P40.029.006	ELEMENTI DI RINFORZO ED IL RECUPERO DI SOLAI MISTI IN CALCESTRUZZO, LATEROCEMENTO E A TRAVETTI ARMATI. / CONNETTORE A SECCO. / Composto da un elemento prismatico in acciaio zincato a forma di cuneo cavo avente due fori allungati (asole) per il passaggio di una vite autofilettante per calcestruzzo zincata. / Diametro: 12 mm / Lunghezza: 70 mm.	cad		5,66
TOS25_PR.P40.030.001	ELEMENTI PER IL RINFORZO E IL RECUPERO DI SOLAI MISTI IN LEGNO E CALCESTRUZZO. / Certificati CE secondo la UNI EN 14545:2009 / Connettore a secco metallico di forma tubolare con fondello forato e saldato all'interno a rinforzo di trave primaria per garantire una deformazione del solaio inferiore a 1/500 della luce con i sovraccarichi richiesti, ø 70 mm	cad		38,28
TOS25_PR.P40.030.002	ELEMENTI PER IL RINFORZO E IL RECUPERO DI SOLAI MISTI IN LEGNO E CALCESTRUZZO. / Certificati CE secondo la UNI EN 14545:2009 / Connettore a secco metallico di forma tubolare con fondello forato e saldato all'interno a rinforzo delle travi primarie per garantire una deformazione del solaio inferiore a 1/500 della luce con i sovraccarichi richiesti, ø 108 mm	cad		44,66
TOS25_PR.P40.030.003	ELEMENTI PER IL RINFORZO E IL RECUPERO DI SOLAI MISTI IN LEGNO E CALCESTRUZZO. / Certificati CE secondo la UNI EN 14545:2009 / Prolunga per connettore a secco metallico di forma tubolare, ø 70 mm	cad		6,38
TOS25_PR.P40.030.004	ELEMENTI PER IL RINFORZO E IL RECUPERO DI SOLAI MISTI IN LEGNO E CALCESTRUZZO. / Certificati CE secondo la UNI EN 14545:2009 / Prolunga per connettore a secco metallico di forma tubolare, ø 108 mm	cad		6,38
TOS25_PR.P40.030.005	ELEMENTI PER IL RINFORZO E IL RECUPERO DI SOLAI MISTI IN LEGNO E CALCESTRUZZO. / Certificati CE secondo la UNI EN 14545:2009 / Traliccio metallico con sezione ad omega fissato con viti mordenti DIN 571 a rinforzo delle travi secondarie primarie per garantire una deformazione del solaio inferiore a 1/500 della luce con i sovraccarichi richiesti, con viti, h. 40 mm	m		30,62
TOS25_PR.P40.030.006	ELEMENTI PER IL RINFORZO E IL RECUPERO DI SOLAI MISTI IN LEGNO E CALCESTRUZZO. / Certificati CE secondo la UNI EN 14545:2009 / Traliccio metallico con sezione ad omega fissato con viti mordenti DIN 571 a rinforzo delle travi secondarie primarie per garantire una deformazione del solaio inferiore a 1/500 della luce con i sovraccarichi richiesti, con viti, h. 60 mm	m		35,73
TOS25_PR.P40.030.010	ELEMENTI PER IL RINFORZO E IL RECUPERO DI SOLAI MISTI IN LEGNO E CALCESTRUZZO. / Certificati CE secondo la UNI EN 14545:2009 / Connettore a secco composto da un unico perno in acciao diametro 16 mm, con lunghezza 16 cm	cad		3,86
TOS25_PR.P40.030.011	ELEMENTI PER IL RINFORZO E IL RECUPERO DI SOLAI MISTI IN LEGNO E CALCESTRUZZO. / Certificati CE secondo la UNI EN 14545:2009 / Connettore a secco composto da un unico perno in acciao diametro 16 mm, con lunghezza< 16 cm	cad		4,51
TOS25_PR.P40.030.012	ELEMENTI PER IL RINFORZO E IL RECUPERO DI SOLAI MISTI IN LEGNO E CALCESTRUZZO. / Certificati CE secondo la UNI EN 14545:2009 / Connettore a secco composto da un unico perno in acciao diametro 16 mm, con lunghezza 18 cm	cad		4,38
TOS25_PR.P40.030.013	ELEMENTI PER IL RINFORZO E IL RECUPERO DI SOLAI MISTI IN LEGNO E CALCESTRUZZO. / Certificati CE secondo la UNI EN 14545:2009 / Connettore a secco composto da un unico perno in acciao diametro 16 mm, con lunghezza 20 cm	cad		4,83
TOS25_PR.P40.030.014	ELEMENTI PER IL RINFORZO E IL RECUPERO DI SOLAI MISTI IN LEGNO E CALCESTRUZZO. / Certificati CE secondo la UNI EN 14545:2009 / Connettore a secco composto da un unico perno in acciao diametro 16 mm, con lunghezza 22 cm	cad		5,34
TOS25_PR.P40.030.015	ELEMENTI PER IL RINFORZO E IL RECUPERO DI SOLAI MISTI IN LEGNO E CALCESTRUZZO. / Certificati CE secondo la UNI EN 14545:2009 / Connettore a secco composto da un unico perno in acciao diametro 16 mm, con lunghezza 24 cm	cad		5,79
TOS25_PR.P40.030.016	ELEMENTI PER IL RINFORZO E IL RECUPERO DI SOLAI MISTI IN LEGNO E CALCESTRUZZO. / Certificati CE secondo la UNI EN 14545:2009 / Connettore (speciale) a secco composto da un unico perno in acciao diametro 16 mm, con lunghezza >16 cm	cm		0,24
TOS25_PR.P40.030.020	ELEMENTI PER IL RINFORZO E IL RECUPERO DI SOLAI MISTI IN LEGNO E CALCESTRUZZO. / Certificati CE secondo la UNI EN 14545:2009 / Connettore a secco in acciaio zincato diametro piolo mm. 12 comprensivi di piastra con due viti da 8 mm, con lunghezza fino a 8 cm	cad		3,04
TOS25_PR.P40.030.021	ELEMENTI PER IL RINFORZO E IL RECUPERO DI SOLAI MISTI IN LEGNO E CALCESTRUZZO. / Certificati CE secondo la UNI EN 14545:2009 / Connettore a secco in acciaio zincato diametro piolo mm. 12 comprensivi di piastra con due viti da 8 mm, con lunghezza da 10,5 a 12,5 cm	cad		3,80
TOS25_PR.P40.030.022	ELEMENTI PER IL RINFORZO E IL RECUPERO DI SOLAI MISTI IN LEGNO E CALCESTRUZZO. / Certificati CE secondo la UNI EN 14545:2009 / Connettore a secco in acciaio zincato diametro piolo mm. 12 comprensivi di piastra con due viti da 8 mm, con lunghezza da 15 a 20 cm	cad		4,88
TOS25_PR.P40.030.023	ELEMENTI PER IL RINFORZO E IL RECUPERO DI SOLAI MISTI IN LEGNO E CALCESTRUZZO. / Certificati CE secondo la UNI EN 14545:2009 / Connettore a secco in acciaio zincato diametro piolo mm. 12 comprensivi di piastra con due viti da 10mm, con lunghezza fino a 8 cm	cad		3,74
TOS25_PR.P40.030.024	ELEMENTI PER IL RINFORZO E IL RECUPERO DI SOLAI MISTI IN LEGNO E CALCESTRUZZO. / Certificati CE secondo la UNI EN 14545:2009 / Connettore a secco in acciaio zincato diametro piolo mm. 12 comprensivi di piastra con due viti da 10mm, con lunghezza da 10,5 a 12,5 cm	cad		4,45
TOS25_PR.P40.030.025	ELEMENTI PER IL RINFORZO E IL RECUPERO DI SOLAI MISTI IN LEGNO E CALCESTRUZZO. / Certificati CE secondo la UNI EN 14545:2009 / Connettore a secco in acciaio zincato diametro piolo mm. 12 comprensivi di piastra con due viti da 10mm, con lunghezza da 15 a 20 cm	cad		5,86
TOS25_PR.P40.030.030	ELEMENTI PER IL RINFORZO E IL RECUPERO DI SOLAI MISTI IN LEGNO E CALCESTRUZZO. / Certificati CE secondo la UNI EN 14545:2009 / Connettore a secco in materiale plastico con piastra acciaio e tre viti autoperforanti da 8 mm, con n.2 viti di lunghezza 11 cm e n.1 di 12,5 cm	cad		2,55
TOS25_PR.P40.030.031	ELEMENTI PER IL RINFORZO E IL RECUPERO DI SOLAI MISTI IN LEGNO E CALCESTRUZZO. / Certificati CE secondo la UNI EN 14545:2009 / Connettore a secco in materiale plastico con piastra acciaio e tre viti autoperforanti da 8 mm, con n.2 viti di lunghezza 11 cm e n.1 di 14,5 cm	cad		3,37
TOS25_PR.P40.030.032	ELEMENTI PER IL RINFORZO E IL RECUPERO DI SOLAI MISTI IN LEGNO E CALCESTRUZZO. / Certificati CE secondo la UNI EN 14545:2009 / Connettore a secco in materiale plastico con piastra acciaio e tre viti autoperforanti da 8 mm, con n.2 viti di lunghezza 11 cm e n.1 di 16,5 cm	cad		3,01
TOS25_PR.P40.030.033	ELEMENTI PER IL RINFORZO E IL RECUPERO DI SOLAI MISTI IN LEGNO E CALCESTRUZZO. / Certificati CE secondo la UNI EN 14545:2009 / Connettore a secco in materiale plastico con piastra acciaio e tre viti autoperforanti da 8 mm, con n.3 viti di lunghezza 13 cm	cad		3,34
TOS25_PR.P40.030.050	ELEMENTI PER IL RINFORZO E IL RECUPERO DI SOLAI MISTI IN LEGNO E CALCESTRUZZO. / Certificati CE secondo la UNI EN 14545:2009 / Connettore a secco composto da un elemento prismatico in acciaio zincato a forma di cuneo cavo avente due fori allungati (asole) per il passaggio a 45° di una vite per legno in acciaio zincato. Connettore certificato CE secondo EAD 130090-00-0303, diametro 10 mm e lunghezza 133 mm.	cad		4,89
TOS25_PR.P40.030.051	ELEMENTI PER IL RINFORZO E IL RECUPERO DI SOLAI MISTI IN LEGNO E CALCESTRUZZO. / Certificati CE secondo la UNI EN 14545:2009 / Connettore a secco composto da un elemento prismatico in acciaio zincato a forma di cuneo cavo avente due fori allungati (asole) per il passaggio a 45° di una vite per legno in acciaio zincato. Connettore certificato CE secondo EAD 130090-00-0303, diametro 10 mm e lunghezza 160 mm.	cad		4,89
TOS25_PR.P40.030.052	ELEMENTI PER IL RINFORZO E IL RECUPERO DI SOLAI MISTI IN LEGNO E CALCESTRUZZO. / Certificati CE secondo la UNI EN 14545:2009 / Connettore a secco composto da un elemento prismatico in acciaio zincato a forma di cuneo cavo avente due fori allungati (asole) per il passaggio a 45° di una vite per legno in acciaio zincato. Connettore certificato CE secondo EAD 130090-00-0303, diametro 12 mm e lunghezza 180 mm.	cad		5,15
TOS25_PR.P40.031.001	ELEMENTI DI RINFORZO E IL RECUPERO DI SOLAI MISTI IN ACCIAIO E CALCESTRUZZO / Connettore a secco composto da un elemento prismatico in acciaio zincato a forma di cuneo cavo avente due fori allungati (asole) per il passaggio di una vite autofilettante per acciaio zincata. Diametro 8,5 mm e lunghezza 17 mm.	cad		4,89
TOS25_PR.P40.031.004	ELEMENTI DI RINFORZO E IL RECUPERO DI SOLAI MISTI IN ACCIAIO E CALCESTRUZZO / Connettore composto da un elemento metallico in acciaio S235 non zincato di spessore 3 mm, da fissare al supporto tramite cordoni di saldatura. Dimensioni 70 x 40 x 36 mm, spessore 3 mm; cordone di saldatura con altezza di gola ≥ 5 mm	cad		2,45
TOS25_PR.P40.031.006	ELEMENTI DI RINFORZO E IL RECUPERO DI SOLAI MISTI IN ACCIAIO E CALCESTRUZZO / Connettore composto da un elemento metallico in acciaio S235 zincato di spessore 3 mm, da fissare al supporto tramite incollaggio strutturale con l'adesivo epossidico bicomponente tixotropico. Dimensioni 70 x 40 x 36 mm, spessore 3 mm; resistenza a compressione adesivo ≥ 30 MPa secondo la EN 12190, aderenza ≥ 14 MPa secondo la EN 12188, resistenza a taglio ≥ 12 Mpa secondo la EN 12188.	cad		2,70
TOS25_PR.P40.032.006	RETE IMPREGNATA CON RESINA TERMOINDURENTE. / A maglia quadra e trama piatta, preformata. / Per sistemi di rinforzo e/o consolidamento di edifici esistenti. / Per strutture in muratura o calcestruzzo. / Mediante tecnica dell'intonaco armato, come indicato nella NTC 2018, e dal punto 2 dell’art. 2 del Regolamento UE 305/2011. / Con Certificato CE di Valutazione Tecnica Europea ETA o Certificato di Valutazione Tecnica CVT in corso di validità in conformità al punto 4.3 Linea Guida CSLP 12/2018 / spessore medio 0,75 mm, resistenza a trazione caratteristica della singola barra >= 2,25 kN, maglia fino a 40 x 40 mm, resistenza a trazione per unità di lunghezza > 56 kN/m	m²		21,79
TOS25_PR.P40.032.007	RETE IMPREGNATA CON RESINA TERMOINDURENTE. / A maglia quadra e trama piatta, preformata. / Per sistemi di rinforzo e/o consolidamento di edifici esistenti. / Per strutture in muratura o calcestruzzo. / Mediante tecnica dell'intonaco armato, come indicato nella NTC 2018, e dal punto 2 dell’art. 2 del Regolamento UE 305/2011. / Con Certificato CE di Valutazione Tecnica Europea ETA o Certificato di Valutazione Tecnica CVT in corso di validità in conformità al punto 4.3 Linea Guida CSLP 12/2018 / spessore medio 3 mm, resistenza a trazione caratteristica della singola barra >=5 kN, maglia 33 x 33 mm, resistenza a trazione per unità di lunghezza > 150 kN/m	m²		25,14
TOS25_PR.P40.032.008	RETE IMPREGNATA CON RESINA TERMOINDURENTE. / A maglia quadra e trama piatta, preformata. / Per sistemi di rinforzo e/o consolidamento di edifici esistenti. / Per strutture in muratura o calcestruzzo. / Mediante tecnica dell'intonaco armato, come indicato nella NTC 2018, e dal punto 2 dell’art. 2 del Regolamento UE 305/2011. / Con Certificato CE di Valutazione Tecnica Europea ETA o Certificato di Valutazione Tecnica CVT in corso di validità in conformità al punto 4.3 Linea Guida CSLP 12/2018 / spessore medio 3 mm, resistenza a trazione caratteristica della singola barra >=5 kN, maglia 66 x 66 mm, resistenza a trazione per unità di lunghezza > 80 kN/m	m²		16,36
TOS25_PR.P40.032.009	RETE IMPREGNATA CON RESINA TERMOINDURENTE. / A maglia quadra e trama piatta, preformata. / Per sistemi di rinforzo e/o consolidamento di edifici esistenti. / Per strutture in muratura o calcestruzzo. / Mediante tecnica dell'intonaco armato, come indicato nella NTC 2018, e dal punto 2 dell’art. 2 del Regolamento UE 305/2011. / Con Certificato CE di Valutazione Tecnica Europea ETA o Certificato di Valutazione Tecnica CVT in corso di validità in conformità al punto 4.3 Linea Guida CSLP 12/2018 / spessore medio 3 mm, resistenza a trazione caratteristica della singola barra >=5 kN, maglia 99 x 99 mm, resistenza a trazione per unità di lunghezza > 50 kN/m	m²		15,07
TOS25_PR.P40.032.012	RETE IMPREGNATA CON RESINA TERMOINDURENTE. / A maglia quadra e trama piatta, preformata. / Per sistemi di rinforzo e/o consolidamento di edifici esistenti. / Per strutture in muratura o calcestruzzo. / Mediante tecnica dell'intonaco armato, come indicato nella NTC 2018, e dal punto 2 dell’art. 2 del Regolamento UE 305/2011. / Con Certificato CE di Valutazione Tecnica Europea ETA o Certificato di Valutazione Tecnica CVT in corso di validità in conformità al punto 4.3 Linea Guida CSLP 12/2018 / spessore da 3,01 fino a 5 mm, modulo elastico a trazione fino a 27.000 N/mmq, prova di distacco dal supporto del nodo >=0,43 kN, maglia 66 x 66 mm	m²		25,04
TOS25_PR.P40.032.020	RETE IMPREGNATA CON RESINA TERMOINDURENTE. / A maglia quadra e trama piatta, preformata. / Per sistemi di rinforzo e/o consolidamento di edifici esistenti. / Per strutture in muratura o calcestruzzo. / Mediante tecnica dell'intonaco armato, come indicato nella NTC 2018, e dal punto 2 dell’art. 2 del Regolamento UE 305/2011. / Con Certificato CE di Valutazione Tecnica Europea ETA o Certificato di Valutazione Tecnica CVT in corso di validità in conformità al punto 4.3 Linea Guida CSLP 12/2018 / spessore da 3,01 fino a 5 mm, modulo elastico a trazione fino a 27.000 N/mmq, prova di distacco dal supporto del nodo >=0,43 kN, maglia 99 x 99 mm	m²		19,01
TOS25_PR.P40.034.010	RETE SECCA IN FIBRA DI VETRO. / Tipo AR termosaldata e bilanciata con un alto contenuto di ossido di zirconio (> 16%). / Per il rinforzo di strutture in calcestruzzo armato, muratura, legno e acciaio, resistente agli alcali ed alla corrosione. / Con Certificato di Valutazione Tecnica Europea ETA o Certificato di Valutazione Tecnica CVT in corso di validità, in conformità al punto 4.3 Linea Guida CSLP 12/2018. / maglia 12x12 mm, tensione di rottura ≥ 1.400 MPa, modulo elastico ≥ 74 GPa, peso 100g/m²	m²		20,68
TOS25_PR.P40.034.012	RETE SECCA IN FIBRA DI VETRO. / Tipo AR termosaldata e bilanciata con un alto contenuto di ossido di zirconio (> 16%). / Per il rinforzo di strutture in calcestruzzo armato, muratura, legno e acciaio, resistente agli alcali ed alla corrosione. / Con Certificato di Valutazione Tecnica Europea ETA o Certificato di Valutazione Tecnica CVT in corso di validità, in conformità al punto 4.3 Linea Guida CSLP 12/2018. / maglia 12x12 mm, tensione di rottura ≥ 1.400 MPa, modulo elastico ≥ 74 GPa, peso 200g/m²	m²		20,68
TOS25_PR.P40.034.015	RETE SECCA IN FIBRA DI VETRO. / Tipo AR termosaldata e bilanciata con un alto contenuto di ossido di zirconio (> 16%). / Per il rinforzo di strutture in calcestruzzo armato, muratura, legno e acciaio, resistente agli alcali ed alla corrosione. / Con Certificato di Valutazione Tecnica Europea ETA o Certificato di Valutazione Tecnica CVT in corso di validità, in conformità al punto 4.3 Linea Guida CSLP 12/2018. / maglia 12x12 mm, tensione di rottura ≥ 1.400 MPa, modulo elastico ≥ 74 GPa, peso 300g/m²	m²		17,92
TOS25_PR.P40.034.020	RETE SECCA IN FIBRA DI VETRO. / Tipo AR termosaldata e bilanciata con un alto contenuto di ossido di zirconio (> 16%). / Per il rinforzo di strutture in calcestruzzo armato, muratura, legno e acciaio, resistente agli alcali ed alla corrosione. / Con Certificato di Valutazione Tecnica Europea ETA o Certificato di Valutazione Tecnica CVT in corso di validità, in conformità al punto 4.3 Linea Guida CSLP 12/2018. / maglia 21x21 mm, tensione di rottura ≥ 1.000 MPa, modulo elastico ≥ 60 GPa, peso fino a 300g/m²	m²		25,34
TOS25_PR.P40.035.005	RETE SECCA IN FIBRA DI CARBONIO TERMOSALDATA. / Per il rinforzo di strutture in calcestruzzo armato, muratura, legno e acciaio. / Spessore inferiore a 1 mm, sezione del rinforzo 0,56 mm² ogni centimetro di rete per ciascuna delle due direzioni. / Con Certificato di Valutazione Tecnica Europea ETA o Certificato di Valutazione Tecnica CVT in corso di validità, in conformità al punto 4.3 Linea Guida CSLP 12/2018 / maglia 8x8 mm, tensione di rottura 5100 MPa, modulo elastico fino a 245 GPa, peso 200g/m² bidirezionale	m²		29,97
TOS25_PR.P40.035.010	RETE SECCA IN FIBRA DI CARBONIO TERMOSALDATA. / Per il rinforzo di strutture in calcestruzzo armato, muratura, legno e acciaio. / Spessore inferiore a 1 mm, sezione del rinforzo 0,56 mm² ogni centimetro di rete per ciascuna delle due direzioni. / Con Certificato di Valutazione Tecnica Europea ETA o Certificato di Valutazione Tecnica CVT in corso di validità, in conformità al punto 4.3 Linea Guida CSLP 12/2018 / maglia 10x10 mm, tensione di rottura 2400 MPa, modulo elastico fino a 255 Gpa, peso 100g/m² unidirezionale	m²		70,06
TOS25_PR.P40.035.015	RETE SECCA IN FIBRA DI CARBONIO TERMOSALDATA. / Per il rinforzo di strutture in calcestruzzo armato, muratura, legno e acciaio. / Spessore inferiore a 1 mm, sezione del rinforzo 0,56 mm² ogni centimetro di rete per ciascuna delle due direzioni. / Con Certificato di Valutazione Tecnica Europea ETA o Certificato di Valutazione Tecnica CVT in corso di validità, in conformità al punto 4.3 Linea Guida CSLP 12/2018 / maglia 10x10 mm, tensione di rottura 5100 MPa, modulo elastico fino a 255 Gpa, peso 200g/m² unidirezionale	m²		70,06
TOS25_PR.P40.037.005	RETE PREFORMATA IN FIBRA DI BASALTO. / Per consolidamenti pavimenti, solai, volte. / Con Certificato di Valutazione Tecnica Europea ETA o Certificato di Valutazione Tecnica CVT in corso di validità, in conformità al punto 4.3 Linea Guida CSLP 12/2018 / maglia 6x6 mm., tensione di rottura ≥ 80 KN/m, modulo elastico ≥ 60 GPa, peso fino a 250g/m	m²		27,94
TOS25_PR.P40.037.007	RETE PREFORMATA IN FIBRA DI BASALTO. / Per consolidamenti pavimenti, solai, volte. / Con Certificato di Valutazione Tecnica Europea ETA o Certificato di Valutazione Tecnica CVT in corso di validità, in conformità al punto 4.3 Linea Guida CSLP 12/2018 / maglia 8x8 mm., tensione di rottura ≥ 80 KN/m, modulo elastico ≥ 85 GPa, peso fino a 300g/m	m²		27,94
TOS25_PR.P40.037.010	RETE PREFORMATA IN FIBRA DI BASALTO. / Per consolidamenti pavimenti, solai, volte. / Con Certificato di Valutazione Tecnica Europea ETA o Certificato di Valutazione Tecnica CVT in corso di validità, in conformità al punto 4.3 Linea Guida CSLP 12/2018 / maglia 20x20 mm., tensione di rottura ≥ 1000MPa, modulo elastico ≥ 50 GPa, peso fino a 150g/m	m²		27,94
TOS25_PR.P40.037.020	RETE PREFORMATA IN FIBRA DI BASALTO. / Per consolidamenti pavimenti, solai, volte. / Con Certificato di Valutazione Tecnica Europea ETA o Certificato di Valutazione Tecnica CVT in corso di validità, in conformità al punto 4.3 Linea Guida CSLP 12/2018 / maglia 15x15 mm., tensione di rottura ≥ 3100MPa, modulo elastico ≥ 85 GPa, peso fino a 200g/m con acciaio inox	m²		9,43
TOS25_PR.P40.037.025	RETE PREFORMATA IN FIBRA DI BASALTO. / Per consolidamenti pavimenti, solai, volte. / Con Certificato di Valutazione Tecnica Europea ETA o Certificato di Valutazione Tecnica CVT in corso di validità, in conformità al punto 4.3 Linea Guida CSLP 12/2018 / maglia 15x15 mm., tensione di rottura ≥ 3100MPa, modulo elastico ≥ 85 GPa, peso fino a 400g/m con acciaio inox	m²		14,80
TOS25_PR.P40.040.001	RETE PREFORMATA IN MATERIALE COMPOSITO FIBRORINFORZATO C.F.R.P. (Carbon Fiber Reinforced Polymer). / Costituita da fibra di carbonio e resina termoindurente. / Per consolidamenti di pavimenti, solai, volte. / Con Certificato di Valutazione Tecnica Europea ETA o Certificato di Valutazione Tecnica CVT in corso di validità, in conformità al punto 4.3 Linea Guida CSLP 12/2018 / trafilate a sezione circolare costituiti da resina poliestere e fibra di vetro, diametro 3 mm( U.M. aggiornata nella pubblicazione del Prezzario 2024)	m		0,56
TOS25_PR.P40.040.002	RETE PREFORMATA IN MATERIALE COMPOSITO FIBRORINFORZATO C.F.R.P. (Carbon Fiber Reinforced Polymer). / Costituita da fibra di carbonio e resina termoindurente. / Per consolidamenti di pavimenti, solai, volte. / Con Certificato di Valutazione Tecnica Europea ETA o Certificato di Valutazione Tecnica CVT in corso di validità, in conformità al punto 4.3 Linea Guida CSLP 12/2018 / trafilate a sezione circolare costituiti da resina poliestere e fibra di vetro, diametro 4 mm( U.M. aggiornata nella pubblicazione del Prezzario 2024)	m		0,71
TOS25_PR.P40.040.003	RETE PREFORMATA IN MATERIALE COMPOSITO FIBRORINFORZATO C.F.R.P. (Carbon Fiber Reinforced Polymer). / Costituita da fibra di carbonio e resina termoindurente. / Per consolidamenti di pavimenti, solai, volte. / Con Certificato di Valutazione Tecnica Europea ETA o Certificato di Valutazione Tecnica CVT in corso di validità, in conformità al punto 4.3 Linea Guida CSLP 12/2018 / trafilate a sezione circolare costituiti da resina poliestere e fibra di vetro, diametro 6 mm( U.M. aggiornata nella pubblicazione del Prezzario 2024)	m		1,10
TOS25_PR.P40.040.004	RETE PREFORMATA IN MATERIALE COMPOSITO FIBRORINFORZATO C.F.R.P. (Carbon Fiber Reinforced Polymer). / Costituita da fibra di carbonio e resina termoindurente. / Per consolidamenti di pavimenti, solai, volte. / Con Certificato di Valutazione Tecnica Europea ETA o Certificato di Valutazione Tecnica CVT in corso di validità, in conformità al punto 4.3 Linea Guida CSLP 12/2018 / trafilate a sezione circolare costituiti da resina poliestere e fibra di vetro, diametro 8 mm( U.M. aggiornata nella pubblicazione del Prezzario 2024)	m		2,19
TOS25_PR.P40.040.005	RETE PREFORMATA IN MATERIALE COMPOSITO FIBRORINFORZATO C.F.R.P. (Carbon Fiber Reinforced Polymer). / Costituita da fibra di carbonio e resina termoindurente. / Per consolidamenti di pavimenti, solai, volte. / Con Certificato di Valutazione Tecnica Europea ETA o Certificato di Valutazione Tecnica CVT in corso di validità, in conformità al punto 4.3 Linea Guida CSLP 12/2018 / modulo elastico a trazione ≥ 90000 N/mm², resistenza a trazione singola barra ≥ 5,8 kN; maglia 66x66 mm.	m²		15,02
TOS25_PR.P40.040.006	RETE PREFORMATA IN MATERIALE COMPOSITO FIBRORINFORZATO C.F.R.P. (Carbon Fiber Reinforced Polymer). / Costituita da fibra di carbonio e resina termoindurente. / Per consolidamenti di pavimenti, solai, volte. / Con Certificato di Valutazione Tecnica Europea ETA o Certificato di Valutazione Tecnica CVT in corso di validità, in conformità al punto 4.3 Linea Guida CSLP 12/2018 / trafilate a sezione circolare costituiti da resina poliestere e fibra di vetro, diametro 12 mm( U.M. aggiornata nella pubblicazione del Prezzario 2024)	m		4,21
TOS25_PR.P40.040.007	RETE PREFORMATA IN MATERIALE COMPOSITO FIBRORINFORZATO C.F.R.P. (Carbon Fiber Reinforced Polymer). / Costituita da fibra di carbonio e resina termoindurente. / Per consolidamenti di pavimenti, solai, volte. / Con Certificato di Valutazione Tecnica Europea ETA o Certificato di Valutazione Tecnica CVT in corso di validità, in conformità al punto 4.3 Linea Guida CSLP 12/2018 / trafilate a sezione circolare costituiti da resina poliestere e fibra di vetro, diametro 14 mm( U.M. aggiornata nella pubblicazione del Prezzario 2024)	m		5,82
TOS25_PR.P40.040.008	RETE PREFORMATA IN MATERIALE COMPOSITO FIBRORINFORZATO C.F.R.P. (Carbon Fiber Reinforced Polymer). / Costituita da fibra di carbonio e resina termoindurente. / Per consolidamenti di pavimenti, solai, volte. / Con Certificato di Valutazione Tecnica Europea ETA o Certificato di Valutazione Tecnica CVT in corso di validità, in conformità al punto 4.3 Linea Guida CSLP 12/2018 / trafilate a sezione circolare costituiti da resina poliestere e fibra di vetro, diametro 16 mm( U.M. aggiornata nella pubblicazione del Prezzario 2024)	m		6,86
TOS25_PR.P40.040.009	RETE PREFORMATA IN MATERIALE COMPOSITO FIBRORINFORZATO C.F.R.P. (Carbon Fiber Reinforced Polymer). / Costituita da fibra di carbonio e resina termoindurente. / Per consolidamenti di pavimenti, solai, volte. / Con Certificato di Valutazione Tecnica Europea ETA o Certificato di Valutazione Tecnica CVT in corso di validità, in conformità al punto 4.3 Linea Guida CSLP 12/2018 / trafilate a sezione circolare costituiti da resina poliestere e fibra di vetro, diametro 18 mm( U.M. aggiornata nella pubblicazione del Prezzario 2024)	m		7,78
TOS25_PR.P40.040.010	RETE PREFORMATA IN MATERIALE COMPOSITO FIBRORINFORZATO C.F.R.P. (Carbon Fiber Reinforced Polymer). / Costituita da fibra di carbonio e resina termoindurente. / Per consolidamenti di pavimenti, solai, volte. / Con Certificato di Valutazione Tecnica Europea ETA o Certificato di Valutazione Tecnica CVT in corso di validità, in conformità al punto 4.3 Linea Guida CSLP 12/2018 / per consolidamenti pavimenti, solai, volte, modulo elastico a trazione ≥ 90000 N/mm², resistenza a trazione singola barra ≥ 5,8 kN; maglia 99x99 mm.	m²		13,55
TOS25_PR.P40.050.001	ELEMENTI ANGOLARI E CONNETTORI PER ANCORAGGIO DI SISTEMI DI RINFORZO E/O CONSOLIDAMENTO DI EDIFICI ESISTENTI. / Per strutture in muratura o calcestruzzo. / Con Certificato di Valutazione Tecnica Europea ETA o Certificato di Valutazione Tecnica CVT in corso di validità, in conformità al punto 4.3 Linea Guida CSLP 12/2018. / Elemento angolare preformato ad angolo retto. / Per rete in fibra di vetro AR. / Spessore: 3 mm / Modulo elastico a trazione < 25.000 N/mm² / Resistenza allo strappo del nodo >= 0,25 kN / Maglia: 33 x 33 mm	m		35,60
TOS25_PR.P40.050.002	ELEMENTI ANGOLARI E CONNETTORI PER ANCORAGGIO DI SISTEMI DI RINFORZO E/O CONSOLIDAMENTO DI EDIFICI ESISTENTI. / Per strutture in muratura o calcestruzzo. / Con Certificato di Valutazione Tecnica Europea ETA o Certificato di Valutazione Tecnica CVT in corso di validità, in conformità al punto 4.3 Linea Guida CSLP 12/2018. / Elemento angolare preformato ad angolo retto. / Per rete in fibra di vetro AR. / Spessore: 3 mm / Modulo elastico a trazione < 25.000 N/mm² / Resistenza allo strappo del nodo >=0,25 kN / Maglia: 66 x 66 mm	m		20,38
TOS25_PR.P40.050.003	ELEMENTI ANGOLARI E CONNETTORI PER ANCORAGGIO DI SISTEMI DI RINFORZO E/O CONSOLIDAMENTO DI EDIFICI ESISTENTI. / Per strutture in muratura o calcestruzzo. / Con Certificato di Valutazione Tecnica Europea ETA o Certificato di Valutazione Tecnica CVT in corso di validità, in conformità al punto 4.3 Linea Guida CSLP 12/2018. / Elemento angolare preformato ad angolo retto. / Per rete in fibra di vetro AR / Spessore: 3 mm / Modulo elastico a trazione < 25.000 N/mm² / Resistenza allo strappo del nodo >=0,25 kN / Maglia 99 x 99 mm	m		16,08
TOS25_PR.P40.050.010	ELEMENTI ANGOLARI E CONNETTORI PER ANCORAGGIO DI SISTEMI DI RINFORZO E/O CONSOLIDAMENTO DI EDIFICI ESISTENTI. / Per strutture in muratura o calcestruzzo. / Con Certificato di Valutazione Tecnica Europea ETA o Certificato di Valutazione Tecnica CVT in corso di validità, in conformità al punto 4.3 Linea Guida CSLP 12/2018. / Elemento angolare preformato ad angolo retto per rete in fibra di vetro AR. / Spessore: 5 mm / Modulo elastico a trazione < 27.000 N/mm² / Resistenza allo strappo del nodo >=0,43 kN / Maglia: 66 x 66 mm	m		32,44
TOS25_PR.P40.050.013	ELEMENTI ANGOLARI E CONNETTORI PER ANCORAGGIO DI SISTEMI DI RINFORZO E/O CONSOLIDAMENTO DI EDIFICI ESISTENTI. / Per strutture in muratura o calcestruzzo. / Con Certificato di Valutazione Tecnica Europea ETA o Certificato di Valutazione Tecnica CVT in corso di validità, in conformità al punto 4.3 Linea Guida CSLP 12/2018. / Elemento angolare preformato ad angolo retto per rete in fibra di vetro AR. / Spessore: 5 mm / Modulo elastico a trazione < 27.000 N/mm² / Resistenza allo strappo del nodo >=0,43 kN / Maglia: 99 x 99 mm	m		24,81
TOS25_PR.P40.050.015	ELEMENTI ANGOLARI E CONNETTORI PER ANCORAGGIO DI SISTEMI DI RINFORZO E/O CONSOLIDAMENTO DI EDIFICI ESISTENTI. / Per strutture in muratura o calcestruzzo. / Con Certificato di Valutazione Tecnica Europea ETA o Certificato di Valutazione Tecnica CVT in corso di validità, in conformità al punto 4.3 Linea Guida CSLP 12/2018. / Elemento angolare preformato ad angolo retto per rete in fibra di carbonio / Spessore < 8 mm² / Modulo elastico a trazione < 90.000 N/mm² / Resistenza allo strappo del nodo >=0,26 kN / Maglia 66 x 66 mm	m		26,30
TOS25_PR.P40.050.018	ELEMENTI ANGOLARI E CONNETTORI PER ANCORAGGIO DI SISTEMI DI RINFORZO E/O CONSOLIDAMENTO DI EDIFICI ESISTENTI. / Per strutture in muratura o calcestruzzo. / Con Certificato di Valutazione Tecnica Europea ETA o Certificato di Valutazione Tecnica CVT in corso di validità, in conformità al punto 4.3 Linea Guida CSLP 12/2018. / Elemento angolare preformato ad angolo retto per rete in fibra di carbonio. / Spessore < 8 mm² / Modulo elastico a trazione < 90.000 N/mm² / Resistenza allo strappo del nodo >=0,26 kN / Maglia: 99x99 mm	m		17,46
TOS25_PR.P40.050.029	ELEMENTI ANGOLARI E CONNETTORI PER ANCORAGGIO DI SISTEMI DI RINFORZO E/O CONSOLIDAMENTO DI EDIFICI ESISTENTI. / Per strutture in muratura o calcestruzzo. / Con Certificato di Valutazione Tecnica Europea ETA o Certificato di Valutazione Tecnica CVT in corso di validità, in conformità al punto 4.3 Linea Guida CSLP 12/2018. / Connettore preformato a forma di L costituito da fibre di vetro AR e resina epossidica, irruvidito con quarzo minerale selezionato al fine di garantire una perfetta adesione tra la rete in fibra di vetro e gli elementi da rinforzare. / Provvisto di Certificato CE o Certificato di Valutazione Tecnica CVT in corso di validità in conformità al punto 4.3 Linea Guida CSLP 12/2018. / Sezione: 10 x 7 mm / Resistenza caratteristica a trazione: 26,6 kN / Modulo elastico a trazione: 24.000 N/mm² / Lunghezza: 15 cm	cad		1,89
TOS25_PR.P40.050.030	ELEMENTI ANGOLARI E CONNETTORI PER ANCORAGGIO DI SISTEMI DI RINFORZO E/O CONSOLIDAMENTO DI EDIFICI ESISTENTI. / Per strutture in muratura o calcestruzzo. / Con Certificato di Valutazione Tecnica Europea ETA o Certificato di Valutazione Tecnica CVT in corso di validità, in conformità al punto 4.3 Linea Guida CSLP 12/2018. / Connettore preformato a forma di L costituito da fibre di vetro AR e resina epossidica, irruvidito con quarzo minerale selezionato al fine di garantire una perfetta adesione tra la rete in fibra di vetro e gli elementi da rinforzare. / Provvisto di Certificato di Valutazione Tecnica Europea ETA o Certificato di Valutazione Tecnica CVT in corso di validità in conformità al punto 4.3 Linea Guida CSLP 12/2018. / Sezione 10 x 7 mm / Resistenza caratteristica a trazione: 26,6 kN / Modulo elastico a trazione: 24.000 N/mm² / Lunghezza: 30 cm	cad		3,56
TOS25_PR.P40.050.033	ELEMENTI ANGOLARI E CONNETTORI PER ANCORAGGIO DI SISTEMI DI RINFORZO E/O CONSOLIDAMENTO DI EDIFICI ESISTENTI. / Per strutture in muratura o calcestruzzo. / Con Certificato di Valutazione Tecnica Europea ETA o Certificato di Valutazione Tecnica CVT in corso di validità, in conformità al punto 4.3 Linea Guida CSLP 12/2018. / Connettore preformato a forma di L costituito da fibre di vetro AR e resina epossidica, irruvidito con quarzo minerale selezionato al fine di garantire una perfetta adesione tra la rete in fibra di vetro e gli elementi da rinforzare. / Provvisto di Certificato di Valutazione Tecnica Europea ETA o Certificato di Valutazione Tecnica CVT in corso di validità in conformità al punto 4.3 Linea Guida CSLP 12/2018. / Sezione: 10 x 7 mm / Resistenza caratteristica a trazione: 26,6 kN. / Modulo elastico a trazione: 24.000 N/mm² / Lunghezza: 50 cm	cad		7,57
TOS25_PR.P40.050.035	ELEMENTI ANGOLARI E CONNETTORI PER ANCORAGGIO DI SISTEMI DI RINFORZO E/O CONSOLIDAMENTO DI EDIFICI ESISTENTI. / Per strutture in muratura o calcestruzzo. / Con Certificato di Valutazione Tecnica Europea ETA o Certificato di Valutazione Tecnica CVT in corso di validità, in conformità al punto 4.3 Linea Guida CSLP 12/2018. / Connettore preformato a forma di L costituito da fibre di vetro AR e resina epossidica, irruvidito con quarzo minerale selezionato al fine di garantire una perfetta adesione tra la rete in fibra di vetro e gli elementi da rinforzare , provvisto di Certificato di Valutazione Tecnica Europea ETA o Certificato di Valutazione Tecnica CVT in corso di validità in conformità al punto 4.3 Linea Guida CSLP 12/2018,sezione 10 x 7 mm, resistenza caratteristica a trazione 26,6 kN, modulo elastico a trazione 24.000 N/mmq; lunghezza 80 cm	cad		11,40
TOS25_PR.P40.050.037	ELEMENTI ANGOLARI E CONNETTORI PER ANCORAGGIO DI SISTEMI DI RINFORZO E/O CONSOLIDAMENTO DI EDIFICI ESISTENTI. / Per strutture in muratura o calcestruzzo. / Con Certificato di Valutazione Tecnica Europea ETA o Certificato di Valutazione Tecnica CVT in corso di validità, in conformità al punto 4.3 Linea Guida CSLP 12/2018. / Connettore preformato a forma di L costituito da fibre di vetro AR e resina epossidica, irruvidito con quarzo minerale selezionato al fine di garantire una perfetta adesione tra la rete in fibra di vetro e gli elementi da rinforzare. / Provvisto di Certificato di Valutazione Tecnica Europea ETA o Certificato di Valutazione Tecnica CVT in corso di validità in conformità al punto 4.3 Linea Guida CSLP 12/2018. / Sezione 10 x 7 mm. / Resistenza caratteristica a trazione: 26,6 kN / Modulo elastico a trazione: 24.000 N/mm² / Lunghezza: 100 cm	cad		12,06
TOS25_PR.P40.050.041	ELEMENTI ANGOLARI E CONNETTORI PER ANCORAGGIO DI SISTEMI DI RINFORZO E/O CONSOLIDAMENTO DI EDIFICI ESISTENTI. / Per strutture in muratura o calcestruzzo. / Con Certificato di Valutazione Tecnica Europea ETA o Certificato di Valutazione Tecnica CVT in corso di validità, in conformità al punto 4.3 Linea Guida CSLP 12/2018. / Connettore a fiocco fibra di vetro AR unidirezionali per ancoraggi per riparazione, rinforzo e adeguamento statico di strutture in cemento armato, murature o tufo, in opera con resina epossidica bicomponente ( esclusa da computare a parte), provvisto di Certificato di Valutazione Tecnica Europea ETA o Certificato di Valutazione Tecnica CVT in corso di validità in conformità al punto 4.3 Linea Guida CSLP 12/2018. Con caratteristiche quali modulo elastico >=74 GPa, allungamento a rottura >=1,8%, diametro 6 mm( U.M. aggiornata nella pubblicazione del Prezzario 2024)	m		7,64
TOS25_PR.P40.050.042	ELEMENTI ANGOLARI E CONNETTORI PER ANCORAGGIO DI SISTEMI DI RINFORZO E/O CONSOLIDAMENTO DI EDIFICI ESISTENTI. / Per strutture in muratura o calcestruzzo. / Con Certificato di Valutazione Tecnica Europea ETA o Certificato di Valutazione Tecnica CVT in corso di validità, in conformità al punto 4.3 Linea Guida CSLP 12/2018. / Connettore a fiocco fibra di vetro AR unidirezionali per ancoraggi per riparazione, rinforzo e adeguamento statico di strutture in cemento armato, murature o tufo, in opera con resina epossidica bicomponente ( esclusa da computare a parte), provvisto di Certificato di Valutazione Tecnica Europea ETA o Certificato di Valutazione Tecnica CVT in corso di validità in conformità al punto 4.3 Linea Guida CSLP 12/2018. Con caratteristiche quali modulo elastico >=74 GPa, allungamento a rottura >=1,8%, diametro 8 mm( U.M. aggiornata nella pubblicazione del Prezzario 2024)	m		7,64
TOS25_PR.P40.050.044	ELEMENTI ANGOLARI E CONNETTORI PER ANCORAGGIO DI SISTEMI DI RINFORZO E/O CONSOLIDAMENTO DI EDIFICI ESISTENTI. / Per strutture in muratura o calcestruzzo. / Con Certificato di Valutazione Tecnica Europea ETA o Certificato di Valutazione Tecnica CVT in corso di validità, in conformità al punto 4.3 Linea Guida CSLP 12/2018. / Connettore a fiocco fibra di vetro AR unidirezionali per ancoraggi per riparazione, rinforzo e adeguamento statico di strutture in cemento armato, murature o tufo, in opera con resina epossidica bicomponente ( esclusa da computare a parte), provvisto di Certificato di Valutazione Tecnica Europea ETA o Certificato di Valutazione Tecnica CVT in corso di validità in conformità al punto 4.3 Linea Guida CSLP 12/2018. Con caratteristiche quali modulo elastico >=74 GPa, allungamento a rottura >=1,8%, diametro 10 mm( U.M. aggiornata nella pubblicazione del Prezzario 2024)	m		8,21
TOS25_PR.P40.050.052	ELEMENTI ANGOLARI E CONNETTORI PER ANCORAGGIO DI SISTEMI DI RINFORZO E/O CONSOLIDAMENTO DI EDIFICI ESISTENTI. / Per strutture in muratura o calcestruzzo. / Con Certificato di Valutazione Tecnica Europea ETA o Certificato di Valutazione Tecnica CVT in corso di validità, in conformità al punto 4.3 Linea Guida CSLP 12/2018. / Connettore a fiocco in fibra di carbonio ad alta tenacità, in opera con resina epossidica bicomponente ( esclusa da computare a parte) per ancoraggi per riparazione, rinforzo e adeguamento statico di strutture in cemento armato, murature e tufo, provvisto di Certificato di Valutazione Tecnica Europea ETA o Certificato di Valutazione Tecnica CVT in corso di validità in conformità al punto 4.3 Linea Guida CSLP 12/2018. Con caratteristiche quali modulo elastico >=245 GPa, allungamento a rottura >=1,5%, diametro 8 mm( U.M. aggiornata nella pubblicazione del Prezzario 2024)	m		13,33
TOS25_PR.P40.050.054	ELEMENTI ANGOLARI E CONNETTORI PER ANCORAGGIO DI SISTEMI DI RINFORZO E/O CONSOLIDAMENTO DI EDIFICI ESISTENTI. / Per strutture in muratura o calcestruzzo. / Con Certificato di Valutazione Tecnica Europea ETA o Certificato di Valutazione Tecnica CVT in corso di validità, in conformità al punto 4.3 Linea Guida CSLP 12/2018. / Connettore a fiocco in fibra di carbonio ad alta tenacità, in opera con resina epossidica bicomponente (esclusa, da computare a parte) per ancoraggi per riparazione, rinforzo e adeguamento statico di strutture in cemento armato, murature e tufo. / Provvisto di Certificato di Valutazione Tecnica Europea ETA o Certificato di Valutazione Tecnica CVT in corso di validità in conformità al punto 4.3 Linea Guida CSLP 12/2018. / Modulo elastico >=245 GPa / Allungamento a rottura >=1,5% / Diametro: 10 mm	m		15,71
TOS25_PR.P40.050.201	ELEMENTI ANGOLARI E CONNETTORI PER ANCORAGGIO DI SISTEMI DI RINFORZO E/O CONSOLIDAMENTO DI EDIFICI ESISTENTI. / Per strutture in muratura o calcestruzzo. / Con Certificato di Valutazione Tecnica Europea ETA o Certificato di Valutazione Tecnica CVT in corso di validità, in conformità al punto 4.3 Linea Guida CSLP 12/2018. / tassello in Nylon con vite in acciaio galvanizzato mutiespansione, completo di rondella. / Diametro esterno: 50 mm / Spessore: 1,5mm / Resistenza allo sfilamento per calcestruzzo Rck = 20 Mpa / Diametro: 8x150mm	cad		2,12
TOS25_PR.P40.050.203	ELEMENTI ANGOLARI E CONNETTORI PER ANCORAGGIO DI SISTEMI DI RINFORZO E/O CONSOLIDAMENTO DI EDIFICI ESISTENTI. / Per strutture in muratura o calcestruzzo. / Con Certificato di Valutazione Tecnica Europea ETA o Certificato di Valutazione Tecnica CVT in corso di validità, in conformità al punto 4.3 Linea Guida CSLP 12/2018. / tassello in Nylon con vite in acciaio inox mutiespansione, completo di rondella. / Diametro esterno: 50 mm / Spessore: 1,5 mm / Resistenza allo sfilamento per calcestruzzo Rck = 25 Mpa; / Diametro: 8x100mm	cad		1,26
TOS25_PR.P40.050.210	ELEMENTI ANGOLARI E CONNETTORI PER ANCORAGGIO DI SISTEMI DI RINFORZO E/O CONSOLIDAMENTO DI EDIFICI ESISTENTI. / Per strutture in muratura o calcestruzzo. / Con Certificato di Valutazione Tecnica Europea ETA o Certificato di Valutazione Tecnica CVT in corso di validità, in conformità al punto 4.3 Linea Guida CSLP 12/2018. / Fazzoletto di rete preformato in fibra di vetro AR. / Maglia: 33x33 / Per ripartizione del carico tra la rete in GFRP e il connettore preformato.	cad		0,75
TOS25_PR.P40.050.225	ELEMENTI ANGOLARI E CONNETTORI PER ANCORAGGIO DI SISTEMI DI RINFORZO E/O CONSOLIDAMENTO DI EDIFICI ESISTENTI. / Per strutture in muratura o calcestruzzo. / Con Certificato di Valutazione Tecnica Europea ETA o Certificato di Valutazione Tecnica CVT in corso di validità, in conformità al punto 4.3 Linea Guida CSLP 12/2018. / Ancorante chimico bicomponente vinilestere per ancoraggio e inghisaggio di connettori e barre 400 m	cad		25,95
TOS25_PR.P40.070.005	BARRE PER LA REALIZZAZIONE DI CONNESSIONI PASSANTI SU STRUTTURE IN MURATURA O CEMENTO ARMATO. / Con Certificato di Valutazione Tecnica Europea ETA o Certificato di Valutazione Tecnica CVT in corso di validità, in conformità al punto 4.3 Linea Guida CSLP 12/2018 / BARRA PREFORMATA IN FIBRA DI VETRO. / Chimicamente resistente e resina termoindurente. / Dotata alle due estremità di fiocco in fibra di vetro secca da impregnare in situ per la realizzazione di connessioni passanti su murature. / Diametro: 10 mm / Sezione delle fibre di vetro: 42 mm² / Resistenza a trazione media del composito (parte preformata): 800 Mpa / Lunghezza: 30 cm	m		15,15
TOS25_PR.P40.070.007	BARRE PER LA REALIZZAZIONE DI CONNESSIONI PASSANTI SU STRUTTURE IN MURATURA O CEMENTO ARMATO. / Con Certificato di Valutazione Tecnica Europea ETA o Certificato di Valutazione Tecnica CVT in corso di validità, in conformità al punto 4.3 Linea Guida CSLP 12/2018 / BARRA PREFORMATA IN FIBRA DI VETRO / Chimicamente resistente e resina termoindurente. / Dotata alle due estremità di fiocco in fibra di vetro secca da impregnare in situ per la realizzazione di connessioni passanti su murature. / Diametro: 10 mm / Sezione delle fibre di vetro: 42 mm² / Resistenza a trazione media del composito (parte preformata): 800 Mpa / Lunghezza: 50 cm	m		12,42
TOS25_PR.P40.070.010	BARRE PER LA REALIZZAZIONE DI CONNESSIONI PASSANTI SU STRUTTURE IN MURATURA O CEMENTO ARMATO. / Con Certificato di Valutazione Tecnica Europea ETA o Certificato di Valutazione Tecnica CVT in corso di validità, in conformità al punto 4.3 Linea Guida CSLP 12/2018 / BARRA PREFORMATA IN FIBRA DI VETRO / Chimicamente resistente e resina termoindurente. / Dotata alle due estremità di fiocco in fibra di vetro secca da impregnare in situ per la realizzazione di connessioni passanti su murature. / Diametro: 10 mm / Sezione delle fibre di vetro: 42 mm² / Resistenza a trazione media del composito (parte preformata): 800 Mpa / Lunghezza: 80 cm	m		10,97
TOS25_PR.P40.070.012	BARRE PER LA REALIZZAZIONE DI CONNESSIONI PASSANTI SU STRUTTURE IN MURATURA O CEMENTO ARMATO. / Con Certificato di Valutazione Tecnica Europea ETA o Certificato di Valutazione Tecnica CVT in corso di validità, in conformità al punto 4.3 Linea Guida CSLP 12/2018 / BARRA PREFORMATA IN FIBRA DI VETRO / Chimicamente resistente e resina termoindurente. / Dotata alle due estremità di fiocco in fibra di vetro secca da impregnare in situ per la realizzazione di connessioni passanti su murature. / Diametro 10 mm / Sezione delle fibre di vetro: 42 mm² / Resistenza a trazione media del composito (parte preformata): 800 Mpa / Lunghezza: 100 cm	m		10,43
TOS25_PR.P40.070.025	BARRE PER LA REALIZZAZIONE DI CONNESSIONI PASSANTI SU STRUTTURE IN MURATURA O CEMENTO ARMATO. / Con Certificato di Valutazione Tecnica Europea ETA o Certificato di Valutazione Tecnica CVT in corso di validità, in conformità al punto 4.3 Linea Guida CSLP 12/2018 / BARRA IN FIBRA DI VETRO. / Ad aderenza migliorata per connessioni con fissaggio chimico per strutture in cemento armato, murature. / Resistenza caratteristica a trazione: 800 Mpa / Modulo elastico: 35.000 Mpa. / Diametro: 8 mm	m		6,38
TOS25_PR.P40.070.027	BARRE PER LA REALIZZAZIONE DI CONNESSIONI PASSANTI SU STRUTTURE IN MURATURA O CEMENTO ARMATO. / Con Certificato di Valutazione Tecnica Europea ETA o Certificato di Valutazione Tecnica CVT in corso di validità, in conformità al punto 4.3 Linea Guida CSLP 12/2018 / BARRA IN FIBRA DI VETRO. / Ad aderenza migliorata per connessioni con fissaggio chimico per strutture in calcestruzzo armato murature. / Resistenza caratteristica a trazione: 800 Mpa. / Modulo elastico: 35.000 Mpa. / Diametro: 10 mm	m		6,93
TOS25_PR.P40.070.030	BARRE PER LA REALIZZAZIONE DI CONNESSIONI PASSANTI SU STRUTTURE IN MURATURA O CEMENTO ARMATO. / Con Certificato di Valutazione Tecnica Europea ETA o Certificato di Valutazione Tecnica CVT in corso di validità, in conformità al punto 4.3 Linea Guida CSLP 12/2018 / BARRA IN FIBRA DI VETRO. / Ad aderenza migliorata per connessioni con fissaggio chimico per strutture in calcestruzzo armato, murature. / Resistenza caratteristica a trazione: 800 Mpa / Modulo elastico: 35.000 Mpa. / Diametro: 12 mm	m		7,46
TOS25_PR.P40.070.040	BARRE PER LA REALIZZAZIONE DI CONNESSIONI PASSANTI SU STRUTTURE IN MURATURA O CEMENTO ARMATO. / Con Certificato di Valutazione Tecnica Europea ETA o Certificato di Valutazione Tecnica CVT in corso di validità, in conformità al punto 4.3 Linea Guida CSLP 12/2018 / BARRA PREFORMATA IN FIBRA DI CARBONIO. / Per connessioni trasversali per reti. / Resistenza caratteristica a trazione: 1700 Mpa. / Modulo elastico della fibra: 245 Gpa / Diametro: 10 mm	m		29,97
TOS25_PR.P40.070.052	BARRE PER LA REALIZZAZIONE DI CONNESSIONI PASSANTI SU STRUTTURE IN MURATURA O CEMENTO ARMATO. / Con Certificato di Valutazione Tecnica Europea ETA o Certificato di Valutazione Tecnica CVT in corso di validità, in conformità al punto 4.3 Linea Guida CSLP 12/2018 / BARRA IN FIBRA DI CARBONIO / Ad aderenza migliorata per connessioni con fissaggio chimico per strutture in calcestruzzo armato, murature / Resistenza caratteristica a trazione: 1700 Mpa / Modulo elastico: 130 Gpa / Diametro: 8 mm	m		21,53
TOS25_PR.P40.070.055	BARRE PER LA REALIZZAZIONE DI CONNESSIONI PASSANTI SU STRUTTURE IN MURATURA O CEMENTO ARMATO. / Con Certificato di Valutazione Tecnica Europea ETA o Certificato di Valutazione Tecnica CVT in corso di validità, in conformità al punto 4.3 Linea Guida CSLP 12/2018 / BARRA IN FIBRA DI CARBONIO / Ad aderenza migliorata per connessioni con fissaggio chimico per strutture in calcestruzzo armato, murature. / Resistenza caratteristica a trazione: 1700 Mpa. / Modulo elastico: 130 Gpa. / Diametro: 10 mm	m		24,50
TOS25_PR.P40.070.057	BARRE PER LA REALIZZAZIONE DI CONNESSIONI PASSANTI SU STRUTTURE IN MURATURA O CEMENTO ARMATO. / Con Certificato di Valutazione Tecnica Europea ETA o Certificato di Valutazione Tecnica CVT in corso di validità, in conformità al punto 4.3 Linea Guida CSLP 12/2018 / BARRA IN FIBRA DI CARBONIO / Ad aderenza migliorata per connessioni con fissaggio chimico per strutture in calcestruzzo armato, murature. / Resistenza caratteristica a trazione: 1700 Mpa / Modulo elastico: 130 Gpa / Diametro: 12 mm	m		26,44
TOS25_PR.P40.070.062	BARRE PER LA REALIZZAZIONE DI CONNESSIONI PASSANTI SU STRUTTURE IN MURATURA O CEMENTO ARMATO. / Con Certificato di Valutazione Tecnica Europea ETA o Certificato di Valutazione Tecnica CVT in corso di validità, in conformità al punto 4.3 Linea Guida CSLP 12/2018 / BARRA PREFORMATA IN ACCIAO INOX. / Tipo EN 1.4301 / 1.4567 (AISI 304) per connessioni trasversali a secco o con resina per reti o chiodature. / Lunghezza: 1,00 m / Diametro: 6 mm	m		12,89
TOS25_PR.P40.070.064	BARRE PER LA REALIZZAZIONE DI CONNESSIONI PASSANTI SU STRUTTURE IN MURATURA O CEMENTO ARMATO. / Con Certificato di Valutazione Tecnica Europea ETA o Certificato di Valutazione Tecnica CVT in corso di validità, in conformità al punto 4.3 Linea Guida CSLP 12/2018 / BARRA PREFORMATA IN ACCIAO INOX. / Tipo EN 1.4301 / 1.4567 (AISI 304) per connessioni trasversali a secco o con resina per reti o chiodature. / Lunghezza: 1,00 m / Diametro: 8 mm	m		13,03
TOS25_PR.P40.070.066	BARRE PER LA REALIZZAZIONE DI CONNESSIONI PASSANTI SU STRUTTURE IN MURATURA O CEMENTO ARMATO. / Con Certificato di Valutazione Tecnica Europea ETA o Certificato di Valutazione Tecnica CVT in corso di validità, in conformità al punto 4.3 Linea Guida CSLP 12/2018 / BARRA PREFORMATA IN ACCIAO INOX. / Tipo EN 1.4301 / 1.4567 (AISI 304) per connessioni trasversali a secco o con resina per reti o chiodature. / Lunghezza: 1,00 m / Diametro: 10 mm	m		16,77
TOS25_PR.P40.070.068	BARRE PER LA REALIZZAZIONE DI CONNESSIONI PASSANTI SU STRUTTURE IN MURATURA O CEMENTO ARMATO. / Con Certificato di Valutazione Tecnica Europea ETA o Certificato di Valutazione Tecnica CVT in corso di validità, in conformità al punto 4.3 Linea Guida CSLP 12/2018 / BARRA PREFORMATA IN ACCIAO INOX. / Tipo EN 1.4301 / 1.4567 (AISI 304) per connessioni trasversali a secco o con resina per reti o chiodature. / Lunghezza: 1,00 m / Diametro: 12 mm	m		20,61
TOS25_PR.P40.070.072	BARRE PER LA REALIZZAZIONE DI CONNESSIONI PASSANTI SU STRUTTURE IN MURATURA O CEMENTO ARMATO. / Con Certificato di Valutazione Tecnica Europea ETA o Certificato di Valutazione Tecnica CVT in corso di validità, in conformità al punto 4.3 Linea Guida CSLP 12/2018 / BARRA PREFORMATA IN ACCIAO INOX. / Tipo EN 1.4401 / 1.4404 (AISI 316) per connessioni trasversali a secco o con resina per reti o chiodature. / Diametro: 6 mm	m		14,31
TOS25_PR.P40.070.074	BARRE PER LA REALIZZAZIONE DI CONNESSIONI PASSANTI SU STRUTTURE IN MURATURA O CEMENTO ARMATO. / Con Certificato di Valutazione Tecnica Europea ETA o Certificato di Valutazione Tecnica CVT in corso di validità, in conformità al punto 4.3 Linea Guida CSLP 12/2018 / BARRA PREFORMATA IN ACCIAO INOX. / Tipo EN 1.4401 / 1.4404 (AISI 316) per connessioni trasversali a secco o con resina per reti o chiodature. / Diametro: 8 mm	m		16,36
TOS25_PR.P40.070.076	BARRE PER LA REALIZZAZIONE DI CONNESSIONI PASSANTI SU STRUTTURE IN MURATURA O CEMENTO ARMATO. / Con Certificato di Valutazione Tecnica Europea ETA o Certificato di Valutazione Tecnica CVT in corso di validità, in conformità al punto 4.3 Linea Guida CSLP 12/2018 / BARRA PREFORMATA IN ACCIAO INOX. / Tipo EN 1.4401 / 1.4404 (AISI 316) per connessioni trasversali a secco o con resina per reti o chiodature. / Lunghezza: 1,00 m / Diametro: 10 mm	m		19,56
TOS25_PR.P40.070.078	BARRE PER LA REALIZZAZIONE DI CONNESSIONI PASSANTI SU STRUTTURE IN MURATURA O CEMENTO ARMATO. / Con Certificato di Valutazione Tecnica Europea ETA o Certificato di Valutazione Tecnica CVT in corso di validità, in conformità al punto 4.3 Linea Guida CSLP 12/2018 / BARRA PREFORMATA IN ACCIAO INOX. / Tipo EN 1.4401 / 1.4404 (AISI 316) per connessioni trasversali a secco o con resina per reti o chiodature. / Lunghezza: 1,00 m / Diametro: 12 mm	m		28,83
TOS25_PR.P40.110.007	ISOLATORI SISMICO A SCORRIMENTO - HISLIDE. / Per il miglioramento o l'adeguamento sismico di strutture esistenti. / A superficie curva semplice o doppia, (friction pendulum). / Costituito da due piastre in acciaio a superficie concava rivestite da una lamina in acciaio inox AISI 316 con elemento intermedio di accoppiamento alle piastre concave; provvisto di pattini in polimero ad alta densità ad attrito controllato. / Marcato CE secondo la EN 15129:2009. / Dimensionato nei raggi di curvatura con valori dei coefficienti di attrito atti a garantire la dissipazione di energia al presentarsi dell’azione dinamica / portata verticale massima (SLC) fino a 1500 kN e scorrimento da +/- 201 mm e fino a ± 300 mm	cad		6183,74
TOS25_PR.P40.110.009	ISOLATORI SISMICO A SCORRIMENTO - HISLIDE. / Per il miglioramento o l'adeguamento sismico di strutture esistenti. / A superficie curva semplice o doppia, (friction pendulum). / Costituito da due piastre in acciaio a superficie concava rivestite da una lamina in acciaio inox AISI 316 con elemento intermedio di accoppiamento alle piastre concave; provvisto di pattini in polimero ad alta densità ad attrito controllato. / Marcato CE secondo la EN 15129:2009. / Dimensionato nei raggi di curvatura con valori dei coefficienti di attrito atti a garantire la dissipazione di energia al presentarsi dell’azione dinamica / portata verticale massima (SLC) fino a 1500 kN e scorrimento da +/- 301 mm e fino a ± 400	cad		8966,42
TOS25_PR.P40.110.012	ISOLATORI SISMICO A SCORRIMENTO - HISLIDE. / Per il miglioramento o l'adeguamento sismico di strutture esistenti. / A superficie curva semplice o doppia, (friction pendulum). / Costituito da due piastre in acciaio a superficie concava rivestite da una lamina in acciaio inox AISI 316 con elemento intermedio di accoppiamento alle piastre concave; provvisto di pattini in polimero ad alta densità ad attrito controllato. / Marcato CE secondo la EN 15129:2009. / Dimensionato nei raggi di curvatura con valori dei coefficienti di attrito atti a garantire la dissipazione di energia al presentarsi dell’azione dinamica / portata verticale massima (SLC) da 1501 fino a 3000 kN e scorrimento fino a+/- 100 mm	cad		5261,79
TOS25_PR.P40.110.015	ISOLATORI SISMICO A SCORRIMENTO - HISLIDE. / Per il miglioramento o l'adeguamento sismico di strutture esistenti. / A superficie curva semplice o doppia, (friction pendulum). / Costituito da due piastre in acciaio a superficie concava rivestite da una lamina in acciaio inox AISI 316 con elemento intermedio di accoppiamento alle piastre concave; provvisto di pattini in polimero ad alta densità ad attrito controllato. / Marcato CE secondo la EN 15129:2009. / Dimensionato nei raggi di curvatura con valori dei coefficienti di attrito atti a garantire la dissipazione di energia al presentarsi dell’azione dinamica / portata verticale massima (SLC)da 1501 fino a 3000 kN e scorrimento da +/- 101 mm e fino a ± 200 mm	cad		5787,97
TOS25_PR.P40.110.017	ISOLATORI SISMICO A SCORRIMENTO - HISLIDE. / Per il miglioramento o l'adeguamento sismico di strutture esistenti. / A superficie curva semplice o doppia, (friction pendulum). / Costituito da due piastre in acciaio a superficie concava rivestite da una lamina in acciaio inox AISI 316 con elemento intermedio di accoppiamento alle piastre concave; provvisto di pattini in polimero ad alta densità ad attrito controllato. / Marcato CE secondo la EN 15129:2009. / Dimensionato nei raggi di curvatura con valori dei coefficienti di attrito atti a garantire la dissipazione di energia al presentarsi dell’azione dinamica / portata verticale massima (SLC) da 1501 fino a 3000 kN e scorrimento da +/- 201 mm e fino a ± 300 mm	cad		7234,97
TOS25_PR.P40.110.019	ISOLATORI SISMICO A SCORRIMENTO - HISLIDE. / Per il miglioramento o l'adeguamento sismico di strutture esistenti. / A superficie curva semplice o doppia, (friction pendulum). / Costituito da due piastre in acciaio a superficie concava rivestite da una lamina in acciaio inox AISI 316 con elemento intermedio di accoppiamento alle piastre concave; provvisto di pattini in polimero ad alta densità ad attrito controllato. / Marcato CE secondo la EN 15129:2009. / Dimensionato nei raggi di curvatura con valori dei coefficienti di attrito atti a garantire la dissipazione di energia al presentarsi dell’azione dinamica / portata verticale massima (SLC) da 1501 fino a 3000 kN e scorrimento da +/- 301 mm e fino a ± 400	cad		10490,70
TOS25_PR.P40.110.022	ISOLATORI SISMICO A SCORRIMENTO - HISLIDE. / Per il miglioramento o l'adeguamento sismico di strutture esistenti. / A superficie curva semplice o doppia, (friction pendulum). / Costituito da due piastre in acciaio a superficie concava rivestite da una lamina in acciaio inox AISI 316 con elemento intermedio di accoppiamento alle piastre concave; provvisto di pattini in polimero ad alta densità ad attrito controllato. / Marcato CE secondo la EN 15129:2009. / Dimensionato nei raggi di curvatura con valori dei coefficienti di attrito atti a garantire la dissipazione di energia al presentarsi dell’azione dinamica / portata verticale massima (SLC) da 3001 fino a 4500 kN e scorrimento fino a+/- 100 mm	cad		6386,70
TOS25_PR.P40.110.025	ISOLATORI SISMICO A SCORRIMENTO - HISLIDE. / Per il miglioramento o l'adeguamento sismico di strutture esistenti. / A superficie curva semplice o doppia, (friction pendulum). / Costituito da due piastre in acciaio a superficie concava rivestite da una lamina in acciaio inox AISI 316 con elemento intermedio di accoppiamento alle piastre concave; provvisto di pattini in polimero ad alta densità ad attrito controllato. / Marcato CE secondo la EN 15129:2009. / Dimensionato nei raggi di curvatura con valori dei coefficienti di attrito atti a garantire la dissipazione di energia al presentarsi dell’azione dinamica / portata verticale massima (SLC)da 3001 fino a 4500 kN e scorrimento da +/- 101 mm e fino a ± 200 mm	cad		7025,37
TOS25_PR.P40.110.027	ISOLATORI SISMICO A SCORRIMENTO - HISLIDE. / Per il miglioramento o l'adeguamento sismico di strutture esistenti. / A superficie curva semplice o doppia, (friction pendulum). / Costituito da due piastre in acciaio a superficie concava rivestite da una lamina in acciaio inox AISI 316 con elemento intermedio di accoppiamento alle piastre concave; provvisto di pattini in polimero ad alta densità ad attrito controllato. / Marcato CE secondo la EN 15129:2009. / Dimensionato nei raggi di curvatura con valori dei coefficienti di attrito atti a garantire la dissipazione di energia al presentarsi dell’azione dinamica / portata verticale massima (SLC) da 3001 fino a 4500 kN e scorrimento da +/- 201 mm e fino a ± 300 mm	cad		8781,71
TOS25_PR.P40.110.029	ISOLATORI SISMICO A SCORRIMENTO - HISLIDE. / Per il miglioramento o l'adeguamento sismico di strutture esistenti. / A superficie curva semplice o doppia, (friction pendulum). / Costituito da due piastre in acciaio a superficie concava rivestite da una lamina in acciaio inox AISI 316 con elemento intermedio di accoppiamento alle piastre concave; provvisto di pattini in polimero ad alta densità ad attrito controllato. / Marcato CE secondo la EN 15129:2009. / Dimensionato nei raggi di curvatura con valori dei coefficienti di attrito atti a garantire la dissipazione di energia al presentarsi dell’azione dinamica / portata verticale massima (SLC) da 3001 fino a 4500 kN kN e scorrimento da +/- 301 mm e fino a ± 400	cad		12733,48
TOS25_PR.P40.110.032	ISOLATORI SISMICO A SCORRIMENTO - HISLIDE. / Per il miglioramento o l'adeguamento sismico di strutture esistenti. / A superficie curva semplice o doppia, (friction pendulum). / Costituito da due piastre in acciaio a superficie concava rivestite da una lamina in acciaio inox AISI 316 con elemento intermedio di accoppiamento alle piastre concave; provvisto di pattini in polimero ad alta densità ad attrito controllato. / Marcato CE secondo la EN 15129:2009. / Dimensionato nei raggi di curvatura con valori dei coefficienti di attrito atti a garantire la dissipazione di energia al presentarsi dell’azione dinamica / portata verticale massima (SLC) da 4501 fino a 6000 kN e scorrimento fino a +/- 100 mm	cad		8067,99
TOS25_PR.P40.110.035	ISOLATORI SISMICO A SCORRIMENTO - HISLIDE. / Per il miglioramento o l'adeguamento sismico di strutture esistenti. / A superficie curva semplice o doppia, (friction pendulum). / Costituito da due piastre in acciaio a superficie concava rivestite da una lamina in acciaio inox AISI 316 con elemento intermedio di accoppiamento alle piastre concave; provvisto di pattini in polimero ad alta densità ad attrito controllato. / Marcato CE secondo la EN 15129:2009. / Dimensionato nei raggi di curvatura con valori dei coefficienti di attrito atti a garantire la dissipazione di energia al presentarsi dell’azione dinamica / portata verticale massima (SLC) da 4501 fino a 6000 kN e scorrimento da +/- 101 mm e fino a ± 200 mm	cad		8874,79
TOS25_PR.P40.110.037	ISOLATORI SISMICO A SCORRIMENTO - HISLIDE. / Per il miglioramento o l'adeguamento sismico di strutture esistenti. / A superficie curva semplice o doppia, (friction pendulum). / Costituito da due piastre in acciaio a superficie concava rivestite da una lamina in acciaio inox AISI 316 con elemento intermedio di accoppiamento alle piastre concave; provvisto di pattini in polimero ad alta densità ad attrito controllato. / Marcato CE secondo la EN 15129:2009. / Dimensionato nei raggi di curvatura con valori dei coefficienti di attrito atti a garantire la dissipazione di energia al presentarsi dell’azione dinamica / portata verticale massima (SLC) da 4501 fino a 6000 kN e scorrimento da +/- 201 mm e fino a ± 300 mm	cad		11093,49
TOS25_PR.P40.110.039	ISOLATORI SISMICO A SCORRIMENTO - HISLIDE. / Per il miglioramento o l'adeguamento sismico di strutture esistenti. / A superficie curva semplice o doppia, (friction pendulum). / Costituito da due piastre in acciaio a superficie concava rivestite da una lamina in acciaio inox AISI 316 con elemento intermedio di accoppiamento alle piastre concave; provvisto di pattini in polimero ad alta densità ad attrito controllato. / Marcato CE secondo la EN 15129:2009. / Dimensionato nei raggi di curvatura con valori dei coefficienti di attrito atti a garantire la dissipazione di energia al presentarsi dell’azione dinamica / portata verticale massima (SLC) da 4501 fino a 6000 kN e scorrimento da +/- 301 mm e fino a ± 400	cad		16085,56
TOS25_PR.P40.110.042	ISOLATORI SISMICO A SCORRIMENTO - HISLIDE. / Per il miglioramento o l'adeguamento sismico di strutture esistenti. / A superficie curva semplice o doppia, (friction pendulum). / Costituito da due piastre in acciaio a superficie concava rivestite da una lamina in acciaio inox AISI 316 con elemento intermedio di accoppiamento alle piastre concave; provvisto di pattini in polimero ad alta densità ad attrito controllato. / Marcato CE secondo la EN 15129:2009. / Dimensionato nei raggi di curvatura con valori dei coefficienti di attrito atti a garantire la dissipazione di energia al presentarsi dell’azione dinamica / portata verticale massima (SLC) oltre 6000 kN e scorrimento fino a +/- 100 mm	KN		1,49
TOS25_PR.P40.110.045	ISOLATORI SISMICO A SCORRIMENTO - HISLIDE. / Per il miglioramento o l'adeguamento sismico di strutture esistenti. / A superficie curva semplice o doppia, (friction pendulum). / Costituito da due piastre in acciaio a superficie concava rivestite da una lamina in acciaio inox AISI 316 con elemento intermedio di accoppiamento alle piastre concave; provvisto di pattini in polimero ad alta densità ad attrito controllato. / Marcato CE secondo la EN 15129:2009. / Dimensionato nei raggi di curvatura con valori dei coefficienti di attrito atti a garantire la dissipazione di energia al presentarsi dell’azione dinamica / portata verticale massima (SLC) oltre 6000 kN e scorrimento da +/- 101 mm e fino a ± 200 mm	KN		1,64
TOS25_PR.P40.110.047	ISOLATORI SISMICO A SCORRIMENTO - HISLIDE. / Per il miglioramento o l'adeguamento sismico di strutture esistenti. / A superficie curva semplice o doppia, (friction pendulum). / Costituito da due piastre in acciaio a superficie concava rivestite da una lamina in acciaio inox AISI 316 con elemento intermedio di accoppiamento alle piastre concave; provvisto di pattini in polimero ad alta densità ad attrito controllato. / Marcato CE secondo la EN 15129:2009. / Dimensionato nei raggi di curvatura con valori dei coefficienti di attrito atti a garantire la dissipazione di energia al presentarsi dell’azione dinamica / portata verticale massima (SLC) oltre 6000 kN e scorrimento da +/- 201 mm e fino a ± 300 mm	KN		2,06
TOS25_PR.P40.110.049	ISOLATORI SISMICO A SCORRIMENTO - HISLIDE. / Per il miglioramento o l'adeguamento sismico di strutture esistenti. / A superficie curva semplice o doppia, (friction pendulum). / Costituito da due piastre in acciaio a superficie concava rivestite da una lamina in acciaio inox AISI 316 con elemento intermedio di accoppiamento alle piastre concave; provvisto di pattini in polimero ad alta densità ad attrito controllato. / Marcato CE secondo la EN 15129:2009. / Dimensionato nei raggi di curvatura con valori dei coefficienti di attrito atti a garantire la dissipazione di energia al presentarsi dell’azione dinamica / portata verticale massima (SLC) oltre 6000 kN e scorrimento da +/- 301 mm e fino a ± 400	KN		2,98
TOS25_PR.P40.115.002	ISOLATORI SISMICO ELASTOMERICI - HIDAMP. / Per il miglioramento o l'adeguamento sismico di strutture esistenti. / Ad alta dissipazione di energia per ridurre lo spostamento orizzontale della struttura, con elevata rigidezza verticale e bassa rigidezza orizzontale, costituito da piastre in acciaio, immerse in una matrice elastomerica con collegamento mediante vulcanizzazione. / Con le seguenti caratteristiche: / - modulo di elasticità tangenziale compreso tra 0,35 e 1,5 MPa; / - resistenza a rottura > 18 Mpa; / - allungamento a rottura > 500%; / - prova di aderenza elastomero-acciaio fino a deformazione di taglio pari a 3,0; / - smorzamento viscoso equivalente > 10%. / Dispositivo marcato CE secondo la EN 15129:2009 e dotato di attestato di conformità di cui al DPR 246/93 (marcatura CE) ovvero di attestato di qualificazione, oltre ad essere conforme alle prescrizioni del DM 17/01/2018. / Protezione delle superfici metalliche esposte alla corrosione in conformità alla EN 1337-9. / volume isolatore compreso fra 1 e 15 dm³	dm³		92,94
TOS25_PR.P40.115.004	ISOLATORI SISMICO ELASTOMERICI - HIDAMP. / Per il miglioramento o l'adeguamento sismico di strutture esistenti. / Ad alta dissipazione di energia per ridurre lo spostamento orizzontale della struttura, con elevata rigidezza verticale e bassa rigidezza orizzontale, costituito da piastre in acciaio, immerse in una matrice elastomerica con collegamento mediante vulcanizzazione. / Con le seguenti caratteristiche: / - modulo di elasticità tangenziale compreso tra 0,35 e 1,5 MPa; / - resistenza a rottura > 18 Mpa; / - allungamento a rottura > 500%; / - prova di aderenza elastomero-acciaio fino a deformazione di taglio pari a 3,0; / - smorzamento viscoso equivalente > 10%. / Dispositivo marcato CE secondo la EN 15129:2009 e dotato di attestato di conformità di cui al DPR 246/93 (marcatura CE) ovvero di attestato di qualificazione, oltre ad essere conforme alle prescrizioni del DM 17/01/2018. / Protezione delle superfici metalliche esposte alla corrosione in conformità alla EN 1337-9. / volume isolatore compreso fra 15,01 e 25 dm³	dm³		99,44
TOS25_PR.P40.115.006	ISOLATORI SISMICO ELASTOMERICI - HIDAMP. / Per il miglioramento o l'adeguamento sismico di strutture esistenti. / Ad alta dissipazione di energia per ridurre lo spostamento orizzontale della struttura, con elevata rigidezza verticale e bassa rigidezza orizzontale, costituito da piastre in acciaio, immerse in una matrice elastomerica con collegamento mediante vulcanizzazione. / Con le seguenti caratteristiche: / - modulo di elasticità tangenziale compreso tra 0,35 e 1,5 MPa; / - resistenza a rottura > 18 Mpa; / - allungamento a rottura > 500%; / - prova di aderenza elastomero-acciaio fino a deformazione di taglio pari a 3,0; / - smorzamento viscoso equivalente > 10%. / Dispositivo marcato CE secondo la EN 15129:2009 e dotato di attestato di conformità di cui al DPR 246/93 (marcatura CE) ovvero di attestato di qualificazione, oltre ad essere conforme alle prescrizioni del DM 17/01/2018. / Protezione delle superfici metalliche esposte alla corrosione in conformità alla EN 1337-9. / volume isolatore compreso fra 25,01 e 35 dm³	dm³		98,10
TOS25_PR.P40.115.008	ISOLATORI SISMICO ELASTOMERICI - HIDAMP. / Per il miglioramento o l'adeguamento sismico di strutture esistenti. / Ad alta dissipazione di energia per ridurre lo spostamento orizzontale della struttura, con elevata rigidezza verticale e bassa rigidezza orizzontale, costituito da piastre in acciaio, immerse in una matrice elastomerica con collegamento mediante vulcanizzazione. / Con le seguenti caratteristiche: / - modulo di elasticità tangenziale compreso tra 0,35 e 1,5 MPa; / - resistenza a rottura > 18 Mpa; / - allungamento a rottura > 500%; / - prova di aderenza elastomero-acciaio fino a deformazione di taglio pari a 3,0; / - smorzamento viscoso equivalente > 10%. / Dispositivo marcato CE secondo la EN 15129:2009 e dotato di attestato di conformità di cui al DPR 246/93 (marcatura CE) ovvero di attestato di qualificazione, oltre ad essere conforme alle prescrizioni del DM 17/01/2018. / Protezione delle superfici metalliche esposte alla corrosione in conformità alla EN 1337-9. / volume isolatore compreso fra 35,01 e 60 dm³	dm³		97,59
TOS25_PR.P40.115.010	ISOLATORI SISMICO ELASTOMERICI - HIDAMP. / Per il miglioramento o l'adeguamento sismico di strutture esistenti. / Ad alta dissipazione di energia per ridurre lo spostamento orizzontale della struttura, con elevata rigidezza verticale e bassa rigidezza orizzontale, costituito da piastre in acciaio, immerse in una matrice elastomerica con collegamento mediante vulcanizzazione. / Con le seguenti caratteristiche: / - modulo di elasticità tangenziale compreso tra 0,35 e 1,5 MPa; / - resistenza a rottura > 18 Mpa; / - allungamento a rottura > 500%; / - prova di aderenza elastomero-acciaio fino a deformazione di taglio pari a 3,0; / - smorzamento viscoso equivalente > 10%. / Dispositivo marcato CE secondo la EN 15129:2009 e dotato di attestato di conformità di cui al DPR 246/93 (marcatura CE) ovvero di attestato di qualificazione, oltre ad essere conforme alle prescrizioni del DM 17/01/2018. / Protezione delle superfici metalliche esposte alla corrosione in conformità alla EN 1337-9. / volume isolatore compreso fra 60,01 e 100 dm³	dm³		95,44
TOS25_PR.P40.115.012	ISOLATORI SISMICO ELASTOMERICI - HIDAMP. / Per il miglioramento o l'adeguamento sismico di strutture esistenti. / Ad alta dissipazione di energia per ridurre lo spostamento orizzontale della struttura, con elevata rigidezza verticale e bassa rigidezza orizzontale, costituito da piastre in acciaio, immerse in una matrice elastomerica con collegamento mediante vulcanizzazione. / Con le seguenti caratteristiche: / - modulo di elasticità tangenziale compreso tra 0,35 e 1,5 MPa; / - resistenza a rottura > 18 Mpa; / - allungamento a rottura > 500%; / - prova di aderenza elastomero-acciaio fino a deformazione di taglio pari a 3,0; / - smorzamento viscoso equivalente > 10%. / Dispositivo marcato CE secondo la EN 15129:2009 e dotato di attestato di conformità di cui al DPR 246/93 (marcatura CE) ovvero di attestato di qualificazione, oltre ad essere conforme alle prescrizioni del DM 17/01/2018. / Protezione delle superfici metalliche esposte alla corrosione in conformità alla EN 1337-9. / volume isolatore compreso fra 100,01 e 120 dm³	dm³		86,66
TOS25_PR.P40.115.014	ISOLATORI SISMICO ELASTOMERICI - HIDAMP. / Per il miglioramento o l'adeguamento sismico di strutture esistenti. / Ad alta dissipazione di energia per ridurre lo spostamento orizzontale della struttura, con elevata rigidezza verticale e bassa rigidezza orizzontale, costituito da piastre in acciaio, immerse in una matrice elastomerica con collegamento mediante vulcanizzazione. / Con le seguenti caratteristiche: / - modulo di elasticità tangenziale compreso tra 0,35 e 1,5 MPa; / - resistenza a rottura > 18 Mpa; / - allungamento a rottura > 500%; / - prova di aderenza elastomero-acciaio fino a deformazione di taglio pari a 3,0; / - smorzamento viscoso equivalente > 10%. / Dispositivo marcato CE secondo la EN 15129:2009 e dotato di attestato di conformità di cui al DPR 246/93 (marcatura CE) ovvero di attestato di qualificazione, oltre ad essere conforme alle prescrizioni del DM 17/01/2018. / Protezione delle superfici metalliche esposte alla corrosione in conformità alla EN 1337-9. / volume isolatore compreso fra 120,01 e 180 dm³	dm³		81,63
TOS25_PR.P40.115.016	ISOLATORI SISMICO ELASTOMERICI - HIDAMP. / Per il miglioramento o l'adeguamento sismico di strutture esistenti. / Ad alta dissipazione di energia per ridurre lo spostamento orizzontale della struttura, con elevata rigidezza verticale e bassa rigidezza orizzontale, costituito da piastre in acciaio, immerse in una matrice elastomerica con collegamento mediante vulcanizzazione. / Con le seguenti caratteristiche: / - modulo di elasticità tangenziale compreso tra 0,35 e 1,5 MPa; / - resistenza a rottura > 18 Mpa; / - allungamento a rottura > 500%; / - prova di aderenza elastomero-acciaio fino a deformazione di taglio pari a 3,0; / - smorzamento viscoso equivalente > 10%. / Dispositivo marcato CE secondo la EN 15129:2009 e dotato di attestato di conformità di cui al DPR 246/93 (marcatura CE) ovvero di attestato di qualificazione, oltre ad essere conforme alle prescrizioni del DM 17/01/2018. / Protezione delle superfici metalliche esposte alla corrosione in conformità alla EN 1337-9. / volume isolatore superiore a 180,01 dm³	dm³		77,22
TOS25_PR.P40.120.010	DISSIPATORI FLUIDODINAMICI - HIFLUID VDD-VSD, viscoelastico. / Per il miglioramento o l'adeguamento sismico di strutture esistenti, atto ad assorbire energia dalle forze di origine sismica e con precarico tale da permettere, dopo l’evento sismico, il riposizionamento della struttura nella posizione originaria senza l’ausilio di attrezzi esterni. / Il dispositivo deve essere costruito in modo che le caratteristiche meccaniche e la prestazione rimangano invariate dopo l’evento sismico. / Deve essere dotato di attestato di conformità (marcatura CE) ovvero di attestato di qualificazione secondo EN 15129 e conforme alla EN 10025 e EN 10088. / Tutte le superfici metalliche esposte alla corrosione dovranno essere protette in conformità alla EN 1337-9. / per dispositivi fino a 3000 kN	KN		25,74
TOS25_PR.P40.130.002	DISPOSITIVO DI VINCOLO DINAMICO - SHOCK TRASMITTER - HIFLUID LUD, a doppio effetto. / Costituiti da sistema pistone/cilindro su due camere riempite con fluido siliconico, collegate con circuito idraulico. / Deve consentire i movimenti lenti dovuti alle escursioni termiche o sismiche delle strutture, garantendo rigidità e capacità di trasmissione delle forza orizzontali agli elementi stessi. / Deve essere dotato di attestato di conformità (marcatura CE) ovvero di attestato di qualificazione secondo EN 15129, oltre ad essere conforme alla EN 10025 e EN 10088. / Sono compresi: / - gli snodi sferici per il montaggio corretto, libere rotazioni; / - la protezione dagli agenti atmosferici mediante una mano di fondo a base di zinco; / - la finitura con vernice epossipoliammidica / per un carico fino a 500 kN con corsa fino ad un massimo di 50 mm (+/- 5 mm)	KN		19,03
TOS25_PR.P40.130.004	DISPOSITIVO DI VINCOLO DINAMICO - SHOCK TRASMITTER - HIFLUID LUD, a doppio effetto. / Costituiti da sistema pistone/cilindro su due camere riempite con fluido siliconico, collegate con circuito idraulico. / Deve consentire i movimenti lenti dovuti alle escursioni termiche o sismiche delle strutture, garantendo rigidità e capacità di trasmissione delle forza orizzontali agli elementi stessi. / Deve essere dotato di attestato di conformità (marcatura CE) ovvero di attestato di qualificazione secondo EN 15129, oltre ad essere conforme alla EN 10025 e EN 10088. / Sono compresi: / - gli snodi sferici per il montaggio corretto, libere rotazioni; / - la protezione dagli agenti atmosferici mediante una mano di fondo a base di zinco; / - la finitura con vernice epossipoliammidica / - per un carico da 501 a 1500 kN con corsa fino ad un massimo di 50 mm (+/- 5 mm)	KN		17,11
TOS25_PR.P40.130.006	DISPOSITIVO DI VINCOLO DINAMICO - SHOCK TRASMITTER - HIFLUID LUD, a doppio effetto. / Costituiti da sistema pistone/cilindro su due camere riempite con fluido siliconico, collegate con circuito idraulico. / Deve consentire i movimenti lenti dovuti alle escursioni termiche o sismiche delle strutture, garantendo rigidità e capacità di trasmissione delle forza orizzontali agli elementi stessi. / Deve essere dotato di attestato di conformità (marcatura CE) ovvero di attestato di qualificazione secondo EN 15129, oltre ad essere conforme alla EN 10025 e EN 10088. / Sono compresi: / - gli snodi sferici per il montaggio corretto, libere rotazioni; / - la protezione dagli agenti atmosferici mediante una mano di fondo a base di zinco; / - la finitura con vernice epossipoliammidica / - per un carico da 1501 a 3000 kN con corsa fino ad un massimo di 50 mm (+/- 5 mm)	KN		14,77
TOS25_PR.P40.130.012	DISPOSITIVO DI VINCOLO DINAMICO - SHOCK TRASMITTER - HIFLUID LUD, a doppio effetto. / Costituiti da sistema pistone/cilindro su due camere riempite con fluido siliconico, collegate con circuito idraulico. / Deve consentire i movimenti lenti dovuti alle escursioni termiche o sismiche delle strutture, garantendo rigidità e capacità di trasmissione delle forza orizzontali agli elementi stessi. / Deve essere dotato di attestato di conformità (marcatura CE) ovvero di attestato di qualificazione secondo EN 15129, oltre ad essere conforme alla EN 10025 e EN 10088. / Sono compresi: / - gli snodi sferici per il montaggio corretto, libere rotazioni; / - la protezione dagli agenti atmosferici mediante una mano di fondo a base di zinco; / - la finitura con vernice epossipoliammidica / per un carico fino a 500 kN per corsa da +/- 51 a +/- 100 mm	KN		20,17
TOS25_PR.P40.130.014	DISPOSITIVO DI VINCOLO DINAMICO - SHOCK TRASMITTER - HIFLUID LUD, a doppio effetto. / Costituiti da sistema pistone/cilindro su due camere riempite con fluido siliconico, collegate con circuito idraulico. / Deve consentire i movimenti lenti dovuti alle escursioni termiche o sismiche delle strutture, garantendo rigidità e capacità di trasmissione delle forza orizzontali agli elementi stessi. / Deve essere dotato di attestato di conformità (marcatura CE) ovvero di attestato di qualificazione secondo EN 15129, oltre ad essere conforme alla EN 10025 e EN 10088. / Sono compresi: / - gli snodi sferici per il montaggio corretto, libere rotazioni; / - la protezione dagli agenti atmosferici mediante una mano di fondo a base di zinco; / - la finitura con vernice epossipoliammidica / per un carico da 501 a 1500 kN per corsa da +/- 51 a +/- 100 mm	KN		18,14
TOS25_PR.P40.130.016	DISPOSITIVO DI VINCOLO DINAMICO - SHOCK TRASMITTER - HIFLUID LUD, a doppio effetto. / Costituiti da sistema pistone/cilindro su due camere riempite con fluido siliconico, collegate con circuito idraulico. / Deve consentire i movimenti lenti dovuti alle escursioni termiche o sismiche delle strutture, garantendo rigidità e capacità di trasmissione delle forza orizzontali agli elementi stessi. / Deve essere dotato di attestato di conformità (marcatura CE) ovvero di attestato di qualificazione secondo EN 15129, oltre ad essere conforme alla EN 10025 e EN 10088. / Sono compresi: / - gli snodi sferici per il montaggio corretto, libere rotazioni; / - la protezione dagli agenti atmosferici mediante una mano di fondo a base di zinco; / - la finitura con vernice epossipoliammidica / per un carico da 1501 a 3000 kN per corsa da +/- 51 a +/- 100 mm	KN		15,66
TOS25_PR.P40.130.022	DISPOSITIVO DI VINCOLO DINAMICO - SHOCK TRASMITTER - HIFLUID LUD, a doppio effetto. / Costituiti da sistema pistone/cilindro su due camere riempite con fluido siliconico, collegate con circuito idraulico. / Deve consentire i movimenti lenti dovuti alle escursioni termiche o sismiche delle strutture, garantendo rigidità e capacità di trasmissione delle forza orizzontali agli elementi stessi. / Deve essere dotato di attestato di conformità (marcatura CE) ovvero di attestato di qualificazione secondo EN 15129, oltre ad essere conforme alla EN 10025 e EN 10088. / Sono compresi: / - gli snodi sferici per il montaggio corretto, libere rotazioni; / - la protezione dagli agenti atmosferici mediante una mano di fondo a base di zinco; / - la finitura con vernice epossipoliammidica / per un carico fino a 500 kN per corsa da +/- 101 a +/- 200 mm	KN		20,93
TOS25_PR.P40.130.024	DISPOSITIVO DI VINCOLO DINAMICO - SHOCK TRASMITTER - HIFLUID LUD, a doppio effetto. / Costituiti da sistema pistone/cilindro su due camere riempite con fluido siliconico, collegate con circuito idraulico. / Deve consentire i movimenti lenti dovuti alle escursioni termiche o sismiche delle strutture, garantendo rigidità e capacità di trasmissione delle forza orizzontali agli elementi stessi. / Deve essere dotato di attestato di conformità (marcatura CE) ovvero di attestato di qualificazione secondo EN 15129, oltre ad essere conforme alla EN 10025 e EN 10088. / Sono compresi: / - gli snodi sferici per il montaggio corretto, libere rotazioni; / - la protezione dagli agenti atmosferici mediante una mano di fondo a base di zinco; / - la finitura con vernice epossipoliammidica / per un carico da 501 a 1500 kN per corsa da +/- 101 a +/- 200 mm	KN		18,83
TOS25_PR.P40.130.026	DISPOSITIVO DI VINCOLO DINAMICO - SHOCK TRASMITTER - HIFLUID LUD, a doppio effetto. / Costituiti da sistema pistone/cilindro su due camere riempite con fluido siliconico, collegate con circuito idraulico. / Deve consentire i movimenti lenti dovuti alle escursioni termiche o sismiche delle strutture, garantendo rigidità e capacità di trasmissione delle forza orizzontali agli elementi stessi. / Deve essere dotato di attestato di conformità (marcatura CE) ovvero di attestato di qualificazione secondo EN 15129, oltre ad essere conforme alla EN 10025 e EN 10088. / Sono compresi: / - gli snodi sferici per il montaggio corretto, libere rotazioni; / - la protezione dagli agenti atmosferici mediante una mano di fondo a base di zinco; / - la finitura con vernice epossipoliammidica / per un carico da 1501 a 3000 kN per corsa da +/- 101 a +/- 200 mm	KN		16,25
TOS25_PR.P40.130.032	DISPOSITIVO DI VINCOLO DINAMICO - SHOCK TRASMITTER - HIFLUID LUD, a doppio effetto. / Costituiti da sistema pistone/cilindro su due camere riempite con fluido siliconico, collegate con circuito idraulico. / Deve consentire i movimenti lenti dovuti alle escursioni termiche o sismiche delle strutture, garantendo rigidità e capacità di trasmissione delle forza orizzontali agli elementi stessi. / Deve essere dotato di attestato di conformità (marcatura CE) ovvero di attestato di qualificazione secondo EN 15129, oltre ad essere conforme alla EN 10025 e EN 10088. / Sono compresi: / - gli snodi sferici per il montaggio corretto, libere rotazioni; / - la protezione dagli agenti atmosferici mediante una mano di fondo a base di zinco; / - la finitura con vernice epossipoliammidica / per un carico fino a 500 kN per corsa da +/- 201 a +/- 300 mm	KN		22,83
TOS25_PR.P40.130.034	DISPOSITIVO DI VINCOLO DINAMICO - SHOCK TRASMITTER - HIFLUID LUD, a doppio effetto. / Costituiti da sistema pistone/cilindro su due camere riempite con fluido siliconico, collegate con circuito idraulico. / Deve consentire i movimenti lenti dovuti alle escursioni termiche o sismiche delle strutture, garantendo rigidità e capacità di trasmissione delle forza orizzontali agli elementi stessi. / Deve essere dotato di attestato di conformità (marcatura CE) ovvero di attestato di qualificazione secondo EN 15129, oltre ad essere conforme alla EN 10025 e EN 10088. / Sono compresi: / - gli snodi sferici per il montaggio corretto, libere rotazioni; / - la protezione dagli agenti atmosferici mediante una mano di fondo a base di zinco; / - la finitura con vernice epossipoliammidica / per un carico da 501 a 1500 kN per corsa da +/- 201 a +/- 300 mm	KN		20,54
TOS25_PR.P42	PRODOTTI PER LA COMPARTIMENTAZIONE E/O IL CONTROLLO DEL FLUSSO DELLE ACQUE NEI CORPI IDRICI
TOS25_PR.P42.001.001	Valvola a clapet in acciaio inox AISI 304 a sezione rettangolare o quadrata esecuzione compatta con tenuta su quattro lati; tenute in EPDM ; carico idraulico fino a 5 m H20 ; telaio con struttura autoportante per fissaggio a muro con tasselli chimici o zanche per inghisaggio a muro completa di sistema a contrappesi per regolazione in campo / sezione 400mmx400mm oppure 400mmx500mm - a singolo battente	cad		5895,12
TOS25_PR.P42.001.002	Valvola a clapet in acciaio inox AISI 304 a sezione rettangolare o quadrata esecuzione compatta con tenuta su quattro lati; tenute in EPDM ; carico idraulico fino a 5 m H20 ; telaio con struttura autoportante per fissaggio a muro con tasselli chimici o zanche per inghisaggio a muro completa di sistema a contrappesi per regolazione in campo / sezione 500mmx500mm oppure 500mmx600mm - a singolo battente	cad		6609,68
TOS25_PR.P42.001.003	Valvola a clapet in acciaio inox AISI 304 a sezione rettangolare o quadrata esecuzione compatta con tenuta su quattro lati; tenute in EPDM ; carico idraulico fino a 5 m H20 ; telaio con struttura autoportante per fissaggio a muro con tasselli chimici o zanche per inghisaggio a muro completa di sistema a contrappesi per regolazione in campo / sezione 600mmx600mm oppure 600mmx700mm - a singolo battente	cad		7324,24
TOS25_PR.P42.001.004	Valvola a clapet in acciaio inox AISI 304 a sezione rettangolare o quadrata esecuzione compatta con tenuta su quattro lati; tenute in EPDM ; carico idraulico fino a 5 m H20 ; telaio con struttura autoportante per fissaggio a muro con tasselli chimici o zanche per inghisaggio a muro completa di sistema a contrappesi per regolazione in campo / sezione 700mmx700mm oppure 700mmx800mm - a singolo battente	cad		8038,80
TOS25_PR.P42.001.005	Valvola a clapet in acciaio inox AISI 304 a sezione rettangolare o quadrata esecuzione compatta con tenuta su quattro lati; tenute in EPDM ; carico idraulico fino a 5 m H20 ; telaio con struttura autoportante per fissaggio a muro con tasselli chimici o zanche per inghisaggio a muro completa di sistema a contrappesi per regolazione in campo / sezione 800mmx800mm oppure 800mmx900mm - a singolo battente	cad		8753,36
TOS25_PR.P42.001.006	Valvola a clapet in acciaio inox AISI 304 a sezione rettangolare o quadrata esecuzione compatta con tenuta su quattro lati; tenute in EPDM ; carico idraulico fino a 5 m H20 ; telaio con struttura autoportante per fissaggio a muro con tasselli chimici o zanche per inghisaggio a muro completa di sistema a contrappesi per regolazione in campo / sezione 900mmx900mm oppure 900mmx1000mm - a singolo battente	cad		9646,56
TOS25_PR.P42.001.007	Valvola a clapet in acciaio inox AISI 304 a sezione rettangolare o quadrata esecuzione compatta con tenuta su quattro lati; tenute in EPDM ; carico idraulico fino a 5 m H20 ; telaio con struttura autoportante per fissaggio a muro con tasselli chimici o zanche per inghisaggio a muro completa di sistema a contrappesi per regolazione in campo / sezione 1000mmx1000mm oppure 1000mmx1100mm - a singolo battente	cad		11968,88
TOS25_PR.P42.001.008	Valvola a clapet in acciaio inox AISI 304 a sezione rettangolare o quadrata esecuzione compatta con tenuta su quattro lati; tenute in EPDM ; carico idraulico fino a 5 m H20 ; telaio con struttura autoportante per fissaggio a muro con tasselli chimici o zanche per inghisaggio a muro completa di sistema a contrappesi per regolazione in campo / sezione 1100mmx1100mm oppure 1100mmx1200mm - a singolo battente	cad		12862,08
TOS25_PR.P42.001.009	Valvola a clapet in acciaio inox AISI 304 a sezione rettangolare o quadrata esecuzione compatta con tenuta su quattro lati; tenute in EPDM ; carico idraulico fino a 5 m H20 ; telaio con struttura autoportante per fissaggio a muro con tasselli chimici o zanche per inghisaggio a muro completa di sistema a contrappesi per regolazione in campo / sezione 1200mmx1200mm oppure 1200mmx1300mm - a singolo battente	cad		14648,48
TOS25_PR.P42.001.010	Valvola a clapet in acciaio inox AISI 304 a sezione rettangolare o quadrata esecuzione compatta con tenuta su quattro lati; tenute in EPDM ; carico idraulico fino a 5 m H20 ; telaio con struttura autoportante per fissaggio a muro con tasselli chimici o zanche per inghisaggio a muro completa di sistema a contrappesi per regolazione in campo / sezione 1300mmx1300mm oppure 1300mmx1400mm - a singolo battente	cad		16077,60
TOS25_PR.P42.001.011	Valvola a clapet in acciaio inox AISI 304 a sezione rettangolare o quadrata esecuzione compatta con tenuta su quattro lati; tenute in EPDM ; carico idraulico fino a 5 m H20 ; telaio con struttura autoportante per fissaggio a muro con tasselli chimici o zanche per inghisaggio a muro completa di sistema a contrappesi per regolazione in campo / sezione 1400mmx1400mm oppure 1400mmx1500mm - a singolo battente	cad		17685,36
TOS25_PR.P42.001.012	Valvola a clapet in acciaio inox AISI 304 a sezione rettangolare o quadrata esecuzione compatta con tenuta su quattro lati; tenute in EPDM ; carico idraulico fino a 5 m H20 ; telaio con struttura autoportante per fissaggio a muro con tasselli chimici o zanche per inghisaggio a muro completa di sistema a contrappesi per regolazione in campo / sezione 1500mmx1500mm oppure 1500mmx1600mm - a singolo battente	cad		21436,80
TOS25_PR.P42.001.013	Valvola a clapet in acciaio inox AISI 304 a sezione rettangolare o quadrata esecuzione compatta con tenuta su quattro lati; tenute in EPDM ; carico idraulico fino a 5 m H20 ; telaio con struttura autoportante per fissaggio a muro con tasselli chimici o zanche per inghisaggio a muro completa di sistema a contrappesi per regolazione in campo / sezione 1600mmx1600mm oppure 1600mmx1800mm - a singolo battente	cad		22865,92
TOS25_PR.P42.001.015	Valvola a clapet in acciaio inox AISI 304 a sezione rettangolare o quadrata esecuzione compatta con tenuta su quattro lati; tenute in EPDM ; carico idraulico fino a 5 m H20 ; telaio con struttura autoportante per fissaggio a muro con tasselli chimici o zanche per inghisaggio a muro completa di sistema a contrappesi per regolazione in campo / sezione 1800mmx1800mm oppure 1800mmx2000mm - a singolo battente	cad		26617,36
TOS25_PR.P42.001.018	Valvola a clapet in acciaio inox AISI 304 a sezione rettangolare o quadrata esecuzione compatta con tenuta su quattro lati; tenute in EPDM ; carico idraulico fino a 5 m H20 ; telaio con struttura autoportante per fissaggio a muro con tasselli chimici o zanche per inghisaggio a muro completa di sistema a contrappesi per regolazione in campo / sezione 2000mmx2000mm oppure 2000mmx2200mm - a singolo battente	cad		34120,24
TOS25_PR.P42.001.025	Valvola a clapet in acciaio inox AISI 304 a sezione rettangolare o quadrata esecuzione compatta con tenuta su quattro lati; tenute in EPDM ; carico idraulico fino a 5 m H20 ; telaio con struttura autoportante per fissaggio a muro con tasselli chimici o zanche per inghisaggio a muro completa di sistema a contrappesi per regolazione in campo / sezione 400mmx400mm oppure 400mmx500mm - a doppio battente	cad		6252,40
TOS25_PR.P42.001.026	Valvola a clapet in acciaio inox AISI 304 a sezione rettangolare o quadrata esecuzione compatta con tenuta su quattro lati; tenute in EPDM ; carico idraulico fino a 5 m H20 ; telaio con struttura autoportante per fissaggio a muro con tasselli chimici o zanche per inghisaggio a muro completa di sistema a contrappesi per regolazione in campo / sezione 500mmx500mm oppure 500mmx600mm - a doppio battente	cad		6966,96
TOS25_PR.P42.001.027	Valvola a clapet in acciaio inox AISI 304 a sezione rettangolare o quadrata esecuzione compatta con tenuta su quattro lati; tenute in EPDM ; carico idraulico fino a 5 m H20 ; telaio con struttura autoportante per fissaggio a muro con tasselli chimici o zanche per inghisaggio a muro completa di sistema a contrappesi per regolazione in campo / sezione 600mmx600mm oppure 600mmx700mm - a doppio battente	cad		7681,52
TOS25_PR.P42.001.028	Valvola a clapet in acciaio inox AISI 304 a sezione rettangolare o quadrata esecuzione compatta con tenuta su quattro lati; tenute in EPDM ; carico idraulico fino a 5 m H20 ; telaio con struttura autoportante per fissaggio a muro con tasselli chimici o zanche per inghisaggio a muro completa di sistema a contrappesi per regolazione in campo / sezione 700mmx700mm oppure 700mmx800mm - a doppio battente	cad		8396,08
TOS25_PR.P42.001.029	Valvola a clapet in acciaio inox AISI 304 a sezione rettangolare o quadrata esecuzione compatta con tenuta su quattro lati; tenute in EPDM ; carico idraulico fino a 5 m H20 ; telaio con struttura autoportante per fissaggio a muro con tasselli chimici o zanche per inghisaggio a muro completa di sistema a contrappesi per regolazione in campo / sezione 800mmx800mm oppure 800mmx900mm - a doppio battente	cad		9110,64
TOS25_PR.P42.001.030	Valvola a clapet in acciaio inox AISI 304 a sezione rettangolare o quadrata esecuzione compatta con tenuta su quattro lati; tenute in EPDM ; carico idraulico fino a 5 m H20 ; telaio con struttura autoportante per fissaggio a muro con tasselli chimici o zanche per inghisaggio a muro completa di sistema a contrappesi per regolazione in campo / sezione 900mmx900mm oppure 900mmx1000mm - a doppio battente	cad		11432,96
TOS25_PR.P42.001.031	Valvola a clapet in acciaio inox AISI 304 a sezione rettangolare o quadrata esecuzione compatta con tenuta su quattro lati; tenute in EPDM ; carico idraulico fino a 5 m H20 ; telaio con struttura autoportante per fissaggio a muro con tasselli chimici o zanche per inghisaggio a muro completa di sistema a contrappesi per regolazione in campo / sezione 1000mmx1000mm oppure 1000mmx1100mm - a doppio battente	cad		12504,80
TOS25_PR.P42.001.032	Valvola a clapet in acciaio inox AISI 304 a sezione rettangolare o quadrata esecuzione compatta con tenuta su quattro lati; tenute in EPDM ; carico idraulico fino a 5 m H20 ; telaio con struttura autoportante per fissaggio a muro con tasselli chimici o zanche per inghisaggio a muro completa di sistema a contrappesi per regolazione in campo / sezione 1100mmx1100mm oppure 1100mmx1200mm - a doppio battente	cad		13755,28
TOS25_PR.P42.001.033	Valvola a clapet in acciaio inox AISI 304 a sezione rettangolare o quadrata esecuzione compatta con tenuta su quattro lati; tenute in EPDM ; carico idraulico fino a 5 m H20 ; telaio con struttura autoportante per fissaggio a muro con tasselli chimici o zanche per inghisaggio a muro completa di sistema a contrappesi per regolazione in campo / sezione 1200mmx1200mm oppure 1200mmx1300mm - a doppio battente	cad		15363,04
TOS25_PR.P42.001.034	Valvola a clapet in acciaio inox AISI 304 a sezione rettangolare o quadrata esecuzione compatta con tenuta su quattro lati; tenute in EPDM ; carico idraulico fino a 5 m H20 ; telaio con struttura autoportante per fissaggio a muro con tasselli chimici o zanche per inghisaggio a muro completa di sistema a contrappesi per regolazione in campo / sezione 1300mmx1300mm oppure 1300mmx1400mm - a doppio battente	cad		16970,80
TOS25_PR.P42.001.035	Valvola a clapet in acciaio inox AISI 304 a sezione rettangolare o quadrata esecuzione compatta con tenuta su quattro lati; tenute in EPDM ; carico idraulico fino a 5 m H20 ; telaio con struttura autoportante per fissaggio a muro con tasselli chimici o zanche per inghisaggio a muro completa di sistema a contrappesi per regolazione in campo / sezione 1400mmx1400mm oppure 1400mmx1500mm - a doppio battente	cad		20543,60
TOS25_PR.P42.001.036	Valvola a clapet in acciaio inox AISI 304 a sezione rettangolare o quadrata esecuzione compatta con tenuta su quattro lati; tenute in EPDM ; carico idraulico fino a 5 m H20 ; telaio con struttura autoportante per fissaggio a muro con tasselli chimici o zanche per inghisaggio a muro completa di sistema a contrappesi per regolazione in campo / sezione 1500mmx1500mm oppure 1500mmx1600mm - a doppio battente	cad		21794,08
TOS25_PR.P42.001.037	Valvola a clapet in acciaio inox AISI 304 a sezione rettangolare o quadrata esecuzione compatta con tenuta su quattro lati; tenute in EPDM ; carico idraulico fino a 5 m H20 ; telaio con struttura autoportante per fissaggio a muro con tasselli chimici o zanche per inghisaggio a muro completa di sistema a contrappesi per regolazione in campo / sezione 1600mmx1600mm oppure 1600mmx1700mm - a doppio battente	cad		24830,96
TOS25_PR.P42.001.039	Valvola a clapet in acciaio inox AISI 304 a sezione rettangolare o quadrata esecuzione compatta con tenuta su quattro lati; tenute in EPDM ; carico idraulico fino a 5 m H20 ; telaio con struttura autoportante per fissaggio a muro con tasselli chimici o zanche per inghisaggio a muro completa di sistema a contrappesi per regolazione in campo / sezione 1800mmx1800mm oppure 1800mmx1900mm - a doppio battente	cad		41087,20
TOS25_PR.P42.001.041	Valvola a clapet in acciaio inox AISI 304 a sezione rettangolare o quadrata esecuzione compatta con tenuta su quattro lati; tenute in EPDM ; carico idraulico fino a 5 m H20 ; telaio con struttura autoportante per fissaggio a muro con tasselli chimici o zanche per inghisaggio a muro completa di sistema a contrappesi per regolazione in campo / sezione 2000mmx2000mm oppure 2000mmx2100mm - a doppio battente	cad		48743,20
TOS25_PR.P42.002.001	Valvola a clapet in acciaio inox AISI 304 a sezione circolare tenuta su tutta la circonferenza in EPDM ; carico idraulico fino a 5 m H20 ; telaio con struttura autoportante per fissaggio / su tubo avente diametro 400 mm	cad		6635,20
TOS25_PR.P42.002.002	Valvola a clapet in acciaio inox AISI 304 a sezione circolare tenuta su tutta la circonferenza in EPDM ; carico idraulico fino a 5 m H20 ; telaio con struttura autoportante per fissaggio / su tubo avente diametro 500 mm	cad		7400,80
TOS25_PR.P42.002.003	Valvola a clapet in acciaio inox AISI 304 a sezione circolare tenuta su tutta la circonferenza in EPDM ; carico idraulico fino a 5 m H20 ; telaio con struttura autoportante per fissaggio / su tubo avente diametro 600 mm	cad		9952,80
TOS25_PR.P42.002.004	Valvola a clapet in acciaio inox AISI 304 a sezione circolare tenuta su tutta la circonferenza in EPDM ; carico idraulico fino a 5 m H20 ; telaio con struttura autoportante per fissaggio / su tubo avente diametro 700 mm	cad		12504,80
TOS25_PR.P42.002.005	Valvola a clapet in acciaio inox AISI 304 a sezione circolare tenuta su tutta la circonferenza in EPDM ; carico idraulico fino a 5 m H20 ; telaio con struttura autoportante per fissaggio / su tubo avente diametro 800 mm	cad		14291,20
TOS25_PR.P42.002.006	Valvola a clapet in acciaio inox AISI 304 a sezione circolare tenuta su tutta la circonferenza in EPDM ; carico idraulico fino a 5 m H20 ; telaio con struttura autoportante per fissaggio / su tubo avente diametro 900 mm	cad		16077,60
TOS25_PR.P42.002.007	Valvola a clapet in acciaio inox AISI 304 a sezione circolare tenuta su tutta la circonferenza in EPDM ; carico idraulico fino a 5 m H20 ; telaio con struttura autoportante per fissaggio / su tubo avente diametro 1000 mm	cad		17098,40
TOS25_PR.P42.002.008	Valvola a clapet in acciaio inox AISI 304 a sezione circolare tenuta su tutta la circonferenza in EPDM ; carico idraulico fino a 5 m H20 ; telaio con struttura autoportante per fissaggio / su tubo avente diametro 1100 mm	cad		19650,40
TOS25_PR.P42.002.009	Valvola a clapet in acciaio inox AISI 304 a sezione circolare tenuta su tutta la circonferenza in EPDM ; carico idraulico fino a 5 m H20 ; telaio con struttura autoportante per fissaggio / su tubo avente diametro 1200 mm	cad		21436,80
TOS25_PR.P42.002.010	Valvola a clapet in acciaio inox AISI 304 a sezione circolare tenuta su tutta la circonferenza in EPDM ; carico idraulico fino a 5 m H20 ; telaio con struttura autoportante per fissaggio / su tubo avente diametro 1300 mm	cad		24244,00
TOS25_PR.P42.002.011	Valvola a clapet in acciaio inox AISI 304 a sezione circolare tenuta su tutta la circonferenza in EPDM ; carico idraulico fino a 5 m H20 ; telaio con struttura autoportante per fissaggio / su tubo avente diametro 1400 mm	cad		27051,20
TOS25_PR.P42.002.012	Valvola a clapet in acciaio inox AISI 304 a sezione circolare tenuta su tutta la circonferenza in EPDM ; carico idraulico fino a 5 m H20 ; telaio con struttura autoportante per fissaggio / su tubo avente diametro 1500 mm	cad		29348,00
TOS25_PR.P42.002.013	Valvola a clapet in acciaio inox AISI 304 a sezione circolare tenuta su tutta la circonferenza in EPDM ; carico idraulico fino a 5 m H20 ; telaio con struttura autoportante per fissaggio / su tubo avente diametro 1600 mm	cad		33176,00
TOS25_PR.P42.002.015	Valvola a clapet in acciaio inox AISI 304 a sezione circolare tenuta su tutta la circonferenza in EPDM ; carico idraulico fino a 5 m H20 ; telaio con struttura autoportante per fissaggio / su tubo avente diametro 1800 mm	cad		38280,00
TOS25_PR.P42.002.017	Valvola a clapet in acciaio inox AISI 304 a sezione circolare tenuta su tutta la circonferenza in EPDM ; carico idraulico fino a 5 m H20 ; telaio con struttura autoportante per fissaggio / su tubo avente diametro 2000 mm	cad		43384,00
TOS25_PR.P42.002.018	Valvola a clapet in acciaio inox AISI 304 a sezione circolare tenuta su tutta la circonferenza in EPDM ; carico idraulico fino a 5 m H20 ; telaio con struttura autoportante per fissaggio / su muro per foro con diametro 80 mm	cad		1276,00
TOS25_PR.P42.002.019	Valvola a clapet in acciaio inox AISI 304 a sezione circolare tenuta su tutta la circonferenza in EPDM ; carico idraulico fino a 5 m H20 ; telaio con struttura autoportante per fissaggio / su muro per foro con diametro 100 mm	cad		1505,68
TOS25_PR.P42.002.020	Valvola a clapet in acciaio inox AISI 304 a sezione circolare tenuta su tutta la circonferenza in EPDM ; carico idraulico fino a 5 m H20 ; telaio con struttura autoportante per fissaggio / su muro per foro con diametro 125 mm	cad		1556,72
TOS25_PR.P42.002.021	Valvola a clapet in acciaio inox AISI 304 a sezione circolare tenuta su tutta la circonferenza in EPDM ; carico idraulico fino a 5 m H20 ; telaio con struttura autoportante per fissaggio / su muro per foro con diametro 150 mm	cad		1684,32
TOS25_PR.P42.002.022	Valvola a clapet in acciaio inox AISI 304 a sezione circolare tenuta su tutta la circonferenza in EPDM ; carico idraulico fino a 5 m H20 ; telaio con struttura autoportante per fissaggio / su muro per foro con diametro 200 mm	cad		2092,64
TOS25_PR.P42.002.023	Valvola a clapet in acciaio inox AISI 304 a sezione circolare tenuta su tutta la circonferenza in EPDM ; carico idraulico fino a 5 m H20 ; telaio con struttura autoportante per fissaggio / su muro per foro con diametro 300 mm	cad		2985,84
TOS25_PR.P42.002.024	Valvola a clapet in acciaio inox AISI 304 a sezione circolare tenuta su tutta la circonferenza in EPDM ; carico idraulico fino a 5 m H20 ; telaio con struttura autoportante per fissaggio / su muro per foro con diametro 400 mm	cad		4593,60
TOS25_PR.P42.002.025	Valvola a clapet in acciaio inox AISI 304 a sezione circolare tenuta su tutta la circonferenza in EPDM ; carico idraulico fino a 5 m H20 ; telaio con struttura autoportante per fissaggio / su muro per foro con diametro 500 mm	cad		5104,00
TOS25_PR.P42.002.026	Valvola a clapet in acciaio inox AISI 304 a sezione circolare tenuta su tutta la circonferenza in EPDM ; carico idraulico fino a 5 m H20 ; telaio con struttura autoportante per fissaggio / su muro per foro con diametro 600 mm	cad		8294,00
TOS25_PR.P42.002.027	Valvola a clapet in acciaio inox AISI 304 a sezione circolare tenuta su tutta la circonferenza in EPDM ; carico idraulico fino a 5 m H20 ; telaio con struttura autoportante per fissaggio / su muro per foro con diametro 700 mm	cad		10463,20
TOS25_PR.P42.002.028	Valvola a clapet in acciaio inox AISI 304 a sezione circolare tenuta su tutta la circonferenza in EPDM ; carico idraulico fino a 5 m H20 ; telaio con struttura autoportante per fissaggio / su muro per foro con diametro 800 mm	cad		11739,20
TOS25_PR.P42.002.029	Valvola a clapet in acciaio inox AISI 304 a sezione circolare tenuta su tutta la circonferenza in EPDM ; carico idraulico fino a 5 m H20 ; telaio con struttura autoportante per fissaggio / su muro per foro con diametro 900 mm	cad		14546,40
TOS25_PR.P42.002.030	Valvola a clapet in acciaio inox AISI 304 a sezione circolare tenuta su tutta la circonferenza in EPDM ; carico idraulico fino a 5 m H20 ; telaio con struttura autoportante per fissaggio / su muro per foro con diametro 1000 mm	cad		15822,40
TOS25_PR.P42.002.031	Valvola a clapet in acciaio inox AISI 304 a sezione circolare tenuta su tutta la circonferenza in EPDM ; carico idraulico fino a 5 m H20 ; telaio con struttura autoportante per fissaggio / su muro per foro con diametro 1100 mm	cad		18884,80
TOS25_PR.P42.002.032	Valvola a clapet in acciaio inox AISI 304 a sezione circolare tenuta su tutta la circonferenza in EPDM ; carico idraulico fino a 5 m H20 ; telaio con struttura autoportante per fissaggio / su muro per foro con diametro 1200 mm	cad		20160,80
TOS25_PR.P42.002.033	Valvola a clapet in acciaio inox AISI 304 a sezione circolare tenuta su tutta la circonferenza in EPDM ; carico idraulico fino a 5 m H20 ; telaio con struttura autoportante per fissaggio / su muro per foro con diametro 1300 mm	cad		22968,00
TOS25_PR.P42.002.034	Valvola a clapet in acciaio inox AISI 304 a sezione circolare tenuta su tutta la circonferenza in EPDM ; carico idraulico fino a 5 m H20 ; telaio con struttura autoportante per fissaggio / su muro per foro con diametro 1400 mm	cad		25009,60
TOS25_PR.P42.002.035	Valvola a clapet in acciaio inox AISI 304 a sezione circolare tenuta su tutta la circonferenza in EPDM ; carico idraulico fino a 5 m H20 ; telaio con struttura autoportante per fissaggio / su muro per foro con diametro 1500 mm	cad		26796,00
TOS25_PR.P42.002.036	Valvola a clapet in acciaio inox AISI 304 a sezione circolare tenuta su tutta la circonferenza in EPDM ; carico idraulico fino a 5 m H20 ; telaio con struttura autoportante per fissaggio / su muro per foro con diametro 1600 mm	cad		32920,80
TOS25_PR.P42.002.038	Valvola a clapet in acciaio inox AISI 304 a sezione circolare tenuta su tutta la circonferenza in EPDM ; carico idraulico fino a 5 m H20 ; telaio con struttura autoportante per fissaggio / su muro per foro con diametro 1800 mm	cad		39045,60
TOS25_PR.P42.002.040	Valvola a clapet in acciaio inox AISI 304 a sezione circolare tenuta su tutta la circonferenza in EPDM ; carico idraulico fino a 5 m H20 ; telaio con struttura autoportante per fissaggio / su muro per foro con diametro 2000 mm	cad		44660,00
TOS25_PR.P42.002.041	Valvola a clapet in acciaio inox AISI 304 a sezione circolare tenuta su tutta la circonferenza in EPDM ; carico idraulico fino a 5 m H20 ; telaio con struttura autoportante per fissaggio / su flangia con foratura PN 10 diametro 80 mm	cad		1531,20
TOS25_PR.P42.002.042	Valvola a clapet in acciaio inox AISI 304 a sezione circolare tenuta su tutta la circonferenza in EPDM ; carico idraulico fino a 5 m H20 ; telaio con struttura autoportante per fissaggio / su flangia con foratura PN 10 diametro 100 mm	cad		1684,32
TOS25_PR.P42.002.043	Valvola a clapet in acciaio inox AISI 304 a sezione circolare tenuta su tutta la circonferenza in EPDM ; carico idraulico fino a 5 m H20 ; telaio con struttura autoportante per fissaggio / su flangia con foratura PN 10 diametro 125 mm	cad		1760,88
TOS25_PR.P42.002.044	Valvola a clapet in acciaio inox AISI 304 a sezione circolare tenuta su tutta la circonferenza in EPDM ; carico idraulico fino a 5 m H20 ; telaio con struttura autoportante per fissaggio / su flangia con foratura PN 10 diametro 150 mm	cad		1888,48
TOS25_PR.P42.002.045	Valvola a clapet in acciaio inox AISI 304 a sezione circolare tenuta su tutta la circonferenza in EPDM ; carico idraulico fino a 5 m H20 ; telaio con struttura autoportante per fissaggio / su flangia con foratura PN 10 diametro 200 mm	cad		2322,32
TOS25_PR.P42.002.046	Valvola a clapet in acciaio inox AISI 304 a sezione circolare tenuta su tutta la circonferenza in EPDM ; carico idraulico fino a 5 m H20 ; telaio con struttura autoportante per fissaggio / su flangia con foratura PN 10 diametro 300 mm	cad		3317,60
TOS25_PR.P42.002.047	Valvola a clapet in acciaio inox AISI 304 a sezione circolare tenuta su tutta la circonferenza in EPDM ; carico idraulico fino a 5 m H20 ; telaio con struttura autoportante per fissaggio / su flangia con foratura PN 10 diametro 400 mm	cad		4976,40
TOS25_PR.P42.002.048	Valvola a clapet in acciaio inox AISI 304 a sezione circolare tenuta su tutta la circonferenza in EPDM ; carico idraulico fino a 5 m H20 ; telaio con struttura autoportante per fissaggio / su flangia con foratura PN 10 diametro 500 mm	cad		5486,80
TOS25_PR.P42.002.049	Valvola a clapet in acciaio inox AISI 304 a sezione circolare tenuta su tutta la circonferenza in EPDM ; carico idraulico fino a 5 m H20 ; telaio con struttura autoportante per fissaggio / su flangia con foratura PN 10 diametro 600 mm	cad		9187,20
TOS25_PR.P42.002.050	Valvola a clapet in acciaio inox AISI 304 a sezione circolare tenuta su tutta la circonferenza in EPDM ; carico idraulico fino a 5 m H20 ; telaio con struttura autoportante per fissaggio / su flangia con foratura PN 10 diametro 700 mm	cad		11994,40
TOS25_PR.P42.002.051	Valvola a clapet in acciaio inox AISI 304 a sezione circolare tenuta su tutta la circonferenza in EPDM ; carico idraulico fino a 5 m H20 ; telaio con struttura autoportante per fissaggio / su flangia con foratura PN 10 diametro 800 mm	cad		13270,40
TOS25_PR.P42.002.052	Valvola a clapet in acciaio inox AISI 304 a sezione circolare tenuta su tutta la circonferenza in EPDM ; carico idraulico fino a 5 m H20 ; telaio con struttura autoportante per fissaggio / su flangia con foratura PN 10 diametro 900 mm	cad		16843,20
TOS25_PR.P42.002.053	Valvola a clapet in acciaio inox AISI 304 a sezione circolare tenuta su tutta la circonferenza in EPDM ; carico idraulico fino a 5 m H20 ; telaio con struttura autoportante per fissaggio / su flangia con foratura PN 10 diametro 1000 mm	cad		18119,20
TOS25_PR.P42.002.054	Valvola a clapet in acciaio inox AISI 304 a sezione circolare tenuta su tutta la circonferenza in EPDM ; carico idraulico fino a 5 m H20 ; telaio con struttura autoportante per fissaggio / su flangia con foratura PN 10 diametro 1100 mm	cad		23478,40
TOS25_PR.P42.002.055	Valvola a clapet in acciaio inox AISI 304 a sezione circolare tenuta su tutta la circonferenza in EPDM ; carico idraulico fino a 5 m H20 ; telaio con struttura autoportante per fissaggio / su flangia con foratura PN 10 diametro 1200 mm	cad		24499,20
TOS25_PR.P42.002.056	Valvola a clapet in acciaio inox AISI 304 a sezione circolare tenuta su tutta la circonferenza in EPDM ; carico idraulico fino a 5 m H20 ; telaio con struttura autoportante per fissaggio / su flangia con foratura PN 10 diametro 1300 mm	cad		28582,40
TOS25_PR.P42.002.057	Valvola a clapet in acciaio inox AISI 304 a sezione circolare tenuta su tutta la circonferenza in EPDM ; carico idraulico fino a 5 m H20 ; telaio con struttura autoportante per fissaggio / su flangia con foratura PN 10 diametro 1400 mm	cad		30113,60
TOS25_PR.P42.002.058	Valvola a clapet in acciaio inox AISI 304 a sezione circolare tenuta su tutta la circonferenza in EPDM ; carico idraulico fino a 5 m H20 ; telaio con struttura autoportante per fissaggio / su flangia con foratura PN 10 diametro 1500 mm	cad		32155,20
TOS25_PR.P42.002.059	Valvola a clapet in acciaio inox AISI 304 a sezione circolare tenuta su tutta la circonferenza in EPDM ; carico idraulico fino a 5 m H20 ; telaio con struttura autoportante per fissaggio / su flangia con foratura PN 10 diametro 1600 mm	cad		40576,80
TOS25_PR.P42.002.061	Valvola a clapet in acciaio inox AISI 304 a sezione circolare tenuta su tutta la circonferenza in EPDM ; carico idraulico fino a 5 m H20 ; telaio con struttura autoportante per fissaggio / su flangia con foratura PN 10 diametro 1800 mm	cad		47467,20
TOS25_PR.P42.002.063	Valvola a clapet in acciaio inox AISI 304 a sezione circolare tenuta su tutta la circonferenza in EPDM ; carico idraulico fino a 5 m H20 ; telaio con struttura autoportante per fissaggio / su flangia con foratura PN 10 diametro 2000 mm	cad		55123,20
TOS25_PR.P42.003.002	valvola antiriflusso fine linea costruita in poliestere rinforzato e gel-cot isoftalico , metallerie in acciaio inox AISI 316 , flangiata per accoppiamento a parete verticale ; battente inclinato ; tenuta idraulica 1 bar ; guarnizione di tenuta in EPDM / su flangia con foratura PN 10 diametro 100 mm	cad		1212,20
TOS25_PR.P42.003.003	valvola antiriflusso fine linea costruita in poliestere rinforzato e gel-cot isoftalico , metallerie in acciaio inox AISI 316 , flangiata per accoppiamento a parete verticale ; battente inclinato ; tenuta idraulica 1 bar ; guarnizione di tenuta in EPDM / su flangia con foratura PN 10 diametro 125 mm	cad		1403,60
TOS25_PR.P42.003.004	valvola antiriflusso fine linea costruita in poliestere rinforzato e gel-cot isoftalico , metallerie in acciaio inox AISI 316 , flangiata per accoppiamento a parete verticale ; battente inclinato ; tenuta idraulica 1 bar ; guarnizione di tenuta in EPDM / su flangia con foratura PN 10 diametro 150 mm	cad		1505,68
TOS25_PR.P42.003.005	valvola antiriflusso fine linea costruita in poliestere rinforzato e gel-cot isoftalico , metallerie in acciaio inox AISI 316 , flangiata per accoppiamento a parete verticale ; battente inclinato ; tenuta idraulica 1 bar ; guarnizione di tenuta in EPDM / su flangia con foratura PN 10 diametro 200 mm	cad		1556,72
TOS25_PR.P42.003.006	valvola antiriflusso fine linea costruita in poliestere rinforzato e gel-cot isoftalico , metallerie in acciaio inox AISI 316 , flangiata per accoppiamento a parete verticale ; battente inclinato ; tenuta idraulica 1 bar ; guarnizione di tenuta in EPDM / su flangia con foratura PN 10 diametro 300 mm	cad		2296,80
TOS25_PR.P42.003.007	valvola antiriflusso fine linea costruita in poliestere rinforzato e gel-cot isoftalico , metallerie in acciaio inox AISI 316 , flangiata per accoppiamento a parete verticale ; battente inclinato ; tenuta idraulica 1 bar ; guarnizione di tenuta in EPDM / su flangia con foratura PN 10 diametro 400 mm	cad		2807,20
TOS25_PR.P42.003.008	valvola antiriflusso fine linea costruita in poliestere rinforzato e gel-cot isoftalico , metallerie in acciaio inox AISI 316 , flangiata per accoppiamento a parete verticale ; battente inclinato ; tenuta idraulica 1 bar ; guarnizione di tenuta in EPDM / su flangia con foratura PN 10 diametro 500 mm	cad		3190,00
TOS25_PR.P42.003.009	valvola antiriflusso fine linea costruita in poliestere rinforzato e gel-cot isoftalico , metallerie in acciaio inox AISI 316 , flangiata per accoppiamento a parete verticale ; battente inclinato ; tenuta idraulica 1 bar ; guarnizione di tenuta in EPDM / su flangia con foratura PN 10 diametro 600 mm	cad		7145,60
TOS25_PR.P42.003.010	valvola antiriflusso fine linea costruita in poliestere rinforzato e gel-cot isoftalico , metallerie in acciaio inox AISI 316 , flangiata per accoppiamento a parete verticale ; battente inclinato ; tenuta idraulica 1 bar ; guarnizione di tenuta in EPDM / su flangia con foratura PN 10 diametro 700 mm	cad		8421,60
TOS25_PR.P42.003.011	valvola antiriflusso fine linea costruita in poliestere rinforzato e gel-cot isoftalico , metallerie in acciaio inox AISI 316 , flangiata per accoppiamento a parete verticale ; battente inclinato ; tenuta idraulica 1 bar ; guarnizione di tenuta in EPDM / su flangia con foratura PN 10 diametro 800 mm	cad		9442,40
TOS25_PR.P42.003.012	valvola antiriflusso fine linea costruita in poliestere rinforzato e gel-cot isoftalico , metallerie in acciaio inox AISI 316 , flangiata per accoppiamento a parete verticale ; battente inclinato ; tenuta idraulica 1 bar ; guarnizione di tenuta in EPDM / su flangia con foratura PN 10 diametro 900 mm	cad		11739,20
TOS25_PR.P42.003.013	valvola antiriflusso fine linea costruita in poliestere rinforzato e gel-cot isoftalico , metallerie in acciaio inox AISI 316 , flangiata per accoppiamento a parete verticale ; battente inclinato ; tenuta idraulica 1 bar ; guarnizione di tenuta in EPDM / su flangia con foratura PN 10 diametro 1000 mm	cad		13780,80
TOS25_PR.P42.003.014	valvola antiriflusso fine linea costruita in poliestere rinforzato e gel-cot isoftalico , metallerie in acciaio inox AISI 316 , flangiata per accoppiamento a parete verticale ; battente inclinato ; tenuta idraulica 1 bar ; guarnizione di tenuta in EPDM / su flangia con foratura PN 10 diametro 1100 mm	cad		16332,80
TOS25_PR.P42.003.015	valvola antiriflusso fine linea costruita in poliestere rinforzato e gel-cot isoftalico , metallerie in acciaio inox AISI 316 , flangiata per accoppiamento a parete verticale ; battente inclinato ; tenuta idraulica 1 bar ; guarnizione di tenuta in EPDM / su flangia con foratura PN 10 diametro 1200 mm	cad		18629,60
TOS25_PR.P42.003.017	valvola antiriflusso fine linea costruita in poliestere rinforzato e gel-cot isoftalico , metallerie in acciaio inox AISI 316 , flangiata per accoppiamento a parete verticale ; battente inclinato ; tenuta idraulica 1 bar ; guarnizione di tenuta in EPDM / su flangia con foratura PN 10 diametro 1400 mm	cad		25775,20
TOS25_PR.P42.003.018	valvola antiriflusso fine linea costruita in poliestere rinforzato e gel-cot isoftalico , metallerie in acciaio inox AISI 316 , flangiata per accoppiamento a parete verticale ; battente inclinato ; tenuta idraulica 1 bar ; guarnizione di tenuta in EPDM / su flangia standard diametro 1500 mm	cad		31644,80
TOS25_PR.P42.003.019	valvola antiriflusso fine linea costruita in poliestere rinforzato e gel-cot isoftalico , metallerie in acciaio inox AISI 316 , flangiata per accoppiamento a parete verticale ; battente inclinato ; tenuta idraulica 1 bar ; guarnizione di tenuta in EPDM / su flangia standard 1600 mm	cad		37259,20
TOS25_PR.P42.006.001	valvole a galleggiante in acciaio inox AISI 304 a sezione circolare per applicazione a muro / diametro 80 mm	cad		1965,04
TOS25_PR.P42.006.003	valvole a galleggiante in acciaio inox AISI 304 a sezione circolare per applicazione a muro / diametro 100 mm	cad		2054,36
TOS25_PR.P42.006.004	valvole a galleggiante in acciaio inox AISI 304 a sezione circolare per applicazione a muro / diametro 125 mm	cad		2233,00
TOS25_PR.P42.006.005	valvole a galleggiante in acciaio inox AISI 304 a sezione circolare per applicazione a muro / diametro 150 mm	cad		2411,64
TOS25_PR.P42.006.006	valvole a galleggiante in acciaio inox AISI 304 a sezione circolare per applicazione a muro / diametro 200 mm	cad		2590,28
TOS25_PR.P42.006.007	valvole a galleggiante in acciaio inox AISI 304 a sezione circolare per applicazione a muro / diametro 250 mm	cad		2679,60
TOS25_PR.P42.006.008	valvole a galleggiante in acciaio inox AISI 304 a sezione circolare per applicazione a muro / diametro 300 mm	cad		3394,16
TOS25_PR.P42.006.009	valvole a galleggiante in acciaio inox AISI 304 a sezione circolare per applicazione a muro / diametro 400 mm	cad		4287,36
TOS25_PR.P42.006.010	valvole a galleggiante in acciaio inox AISI 304 a sezione circolare per applicazione a muro / diametro 500 mm	cad		4912,60
TOS25_PR.P42.006.011	valvole a galleggiante in acciaio inox AISI 304 a sezione circolare per applicazione a muro / diametro 600 mm	cad		6609,68
TOS25_PR.P42.006.012	valvole a galleggiante in acciaio inox AISI 304 a sezione circolare per applicazione a muro / diametro 800 mm	cad		11790,24
TOS25_PR.P42.006.013	valvole a galleggiante in acciaio inox AISI 304 a sezione circolare per applicazione a muro / diametro 1000 mm	cad		18667,88
TOS25_PR.P42.020.001	Paratoia a ghigliottina e a stramazzo in acciaio zincato a sezione rettangolare o quadrata esecuzione compatta con tenuta su 3 lati; tenute in EPDM ; azionamento mediante vite in acciaio AISI 420 con filetto trapezoidale completo di volantino di manovra ; telaio con struttura autoportante per fissaggio a parete verticale con tasselli chimici o da inghisare a muro / sezione 400mmx400mm oppure 400mmx500mm - volantino saliente	cad		5716,48
TOS25_PR.P42.020.002	Paratoia a ghigliottina e a stramazzo in acciaio zincato a sezione rettangolare o quadrata esecuzione compatta con tenuta su 3 lati; tenute in EPDM ; azionamento mediante vite in acciaio AISI 420 con filetto trapezoidale completo di volantino di manovra ; telaio con struttura autoportante per fissaggio a parete verticale con tasselli chimici o da inghisare a muro / sezione 500mmx500mm oppure 500mmx600mm - volantino saliente	cad		6609,68
TOS25_PR.P42.020.003	Paratoia a ghigliottina e a stramazzo in acciaio zincato a sezione rettangolare o quadrata esecuzione compatta con tenuta su 3 lati; tenute in EPDM ; azionamento mediante vite in acciaio AISI 420 con filetto trapezoidale completo di volantino di manovra ; telaio con struttura autoportante per fissaggio a parete verticale con tasselli chimici o da inghisare a muro / sezione 600mmx600mm oppure 600mmx700mm - volantino saliente	cad		8128,12
TOS25_PR.P42.020.004	Paratoia a ghigliottina e a stramazzo in acciaio zincato a sezione rettangolare o quadrata esecuzione compatta con tenuta su 3 lati; tenute in EPDM ; azionamento mediante vite in acciaio AISI 420 con filetto trapezoidale completo di volantino di manovra ; telaio con struttura autoportante per fissaggio a parete verticale con tasselli chimici o da inghisare a muro / sezione 700mmx700mm oppure 700mmx800mm - volantino saliente	cad		8753,36
TOS25_PR.P42.020.005	Paratoia a ghigliottina e a stramazzo in acciaio zincato a sezione rettangolare o quadrata esecuzione compatta con tenuta su 3 lati; tenute in EPDM ; azionamento mediante vite in acciaio AISI 420 con filetto trapezoidale completo di volantino di manovra ; telaio con struttura autoportante per fissaggio a parete verticale con tasselli chimici o da inghisare a muro / sezione 800mmx800mm oppure 800mmx900mm - volantino saliente	cad		9378,60
TOS25_PR.P42.020.006	Paratoia a ghigliottina e a stramazzo in acciaio zincato a sezione rettangolare o quadrata esecuzione compatta con tenuta su 3 lati; tenute in EPDM ; azionamento mediante vite in acciaio AISI 420 con filetto trapezoidale completo di volantino di manovra ; telaio con struttura autoportante per fissaggio a parete verticale con tasselli chimici o da inghisare a muro / sezione 900mmx900mm oppure 900mmx1000mm - volantino saliente	cad		10539,76
TOS25_PR.P42.020.007	Paratoia a ghigliottina e a stramazzo in acciaio zincato a sezione rettangolare o quadrata esecuzione compatta con tenuta su 3 lati; tenute in EPDM ; azionamento mediante vite in acciaio AISI 420 con filetto trapezoidale completo di volantino di manovra ; telaio con struttura autoportante per fissaggio a parete verticale con tasselli chimici o da inghisare a muro / sezione 1000mmx1000mm oppure 1000mmx1100mm - volantino saliente	cad		11254,32
TOS25_PR.P42.020.008	Paratoia a ghigliottina e a stramazzo in acciaio zincato a sezione rettangolare o quadrata esecuzione compatta con tenuta su 3 lati; tenute in EPDM ; azionamento mediante vite in acciaio AISI 420 con filetto trapezoidale completo di volantino di manovra ; telaio con struttura autoportante per fissaggio a parete verticale con tasselli chimici o da inghisare a muro / sezione 1100mmx1100mm oppure 1100mmx1200mm - volantino saliente	cad		12147,52
TOS25_PR.P42.020.009	Paratoia a ghigliottina e a stramazzo in acciaio zincato a sezione rettangolare o quadrata esecuzione compatta con tenuta su 3 lati; tenute in EPDM ; azionamento mediante vite in acciaio AISI 420 con filetto trapezoidale completo di volantino di manovra ; telaio con struttura autoportante per fissaggio a parete verticale con tasselli chimici o da inghisare a muro / sezione 1200mmx1200mm oppure 1200mmx1300mm - volantino saliente	cad		13933,92
TOS25_PR.P42.020.010	Paratoia a ghigliottina e a stramazzo in acciaio zincato a sezione rettangolare o quadrata esecuzione compatta con tenuta su 3 lati; tenute in EPDM ; azionamento mediante vite in acciaio AISI 420 con filetto trapezoidale completo di volantino di manovra ; telaio con struttura autoportante per fissaggio a parete verticale con tasselli chimici o da inghisare a muro / sezione 1300mmx1300mm oppure 1300mmx1400mm - volantino saliente	cad		16434,88
TOS25_PR.P42.020.011	Paratoia a ghigliottina e a stramazzo in acciaio zincato a sezione rettangolare o quadrata esecuzione compatta con tenuta su 3 lati; tenute in EPDM ; azionamento mediante vite in acciaio AISI 420 con filetto trapezoidale completo di volantino di manovra ; telaio con struttura autoportante per fissaggio a parete verticale con tasselli chimici o da inghisare a muro / sezione 1400mmx1400mm oppure 1400mmx1500mm - volantino saliente	cad		18042,64
TOS25_PR.P42.020.012	Paratoia a ghigliottina e a stramazzo in acciaio zincato a sezione rettangolare o quadrata esecuzione compatta con tenuta su 3 lati; tenute in EPDM ; azionamento mediante vite in acciaio AISI 420 con filetto trapezoidale completo di volantino di manovra ; telaio con struttura autoportante per fissaggio a parete verticale con tasselli chimici o da inghisare a muro / sezione 1500mmx1500mm oppure 1500mmx1600mm - volantino saliente	cad		19829,04
TOS25_PR.P42.020.013	Paratoia a ghigliottina e a stramazzo in acciaio zincato a sezione rettangolare o quadrata esecuzione compatta con tenuta su 3 lati; tenute in EPDM ; azionamento mediante vite in acciaio AISI 420 con filetto trapezoidale completo di volantino di manovra ; telaio con struttura autoportante per fissaggio a parete verticale con tasselli chimici o da inghisare a muro / sezione 1600mmx1600mm oppure 1600mmx1800mm - volantino saliente	cad		25277,56
TOS25_PR.P42.020.015	Paratoia a ghigliottina e a stramazzo in acciaio zincato a sezione rettangolare o quadrata esecuzione compatta con tenuta su 3 lati; tenute in EPDM ; azionamento mediante vite in acciaio AISI 420 con filetto trapezoidale completo di volantino di manovra ; telaio con struttura autoportante per fissaggio a parete verticale con tasselli chimici o da inghisare a muro / sezione 1800mmx1800mm oppure 1800mmx2000mm - volantino saliente	cad		27778,52
TOS25_PR.P42.020.016	Paratoia a ghigliottina e a stramazzo in acciaio zincato a sezione rettangolare o quadrata esecuzione compatta con tenuta su 3 lati; tenute in EPDM ; azionamento mediante vite in acciaio AISI 420 con filetto trapezoidale completo di volantino di manovra ; telaio con struttura autoportante per fissaggio a parete verticale con tasselli chimici o da inghisare a muro / sezione 2000mmx2000mm oppure 2000mmx2200mm - volantino saliente	cad		34120,24
TOS25_PR.P42.020.052	Paratoia a ghigliottina e a stramazzo in acciaio zincato a sezione rettangolare o quadrata esecuzione compatta con tenuta su 3 lati; tenute in EPDM ; azionamento mediante vite in acciaio AISI 420 con filetto trapezoidale completo di volantino di manovra ; telaio con struttura autoportante per fissaggio a parete verticale con tasselli chimici o da inghisare a muro / sezione 400mmx400mm oppure 400mmx500mm - volantino non saliente	cad		5716,48
TOS25_PR.P42.020.053	Paratoia a ghigliottina e a stramazzo in acciaio zincato a sezione rettangolare o quadrata esecuzione compatta con tenuta su 3 lati; tenute in EPDM ; azionamento mediante vite in acciaio AISI 420 con filetto trapezoidale completo di volantino di manovra ; telaio con struttura autoportante per fissaggio a parete verticale con tasselli chimici o da inghisare a muro / sezione 500mmx500mm oppure 500mmx600mm - volantino non saliente	cad		6609,68
TOS25_PR.P42.020.054	Paratoia a ghigliottina e a stramazzo in acciaio zincato a sezione rettangolare o quadrata esecuzione compatta con tenuta su 3 lati; tenute in EPDM ; azionamento mediante vite in acciaio AISI 420 con filetto trapezoidale completo di volantino di manovra ; telaio con struttura autoportante per fissaggio a parete verticale con tasselli chimici o da inghisare a muro / sezione 600mmx600mm oppure 600mmx700mm - volantino non saliente	cad		8128,12
TOS25_PR.P42.020.055	Paratoia a ghigliottina e a stramazzo in acciaio zincato a sezione rettangolare o quadrata esecuzione compatta con tenuta su 3 lati; tenute in EPDM ; azionamento mediante vite in acciaio AISI 420 con filetto trapezoidale completo di volantino di manovra ; telaio con struttura autoportante per fissaggio a parete verticale con tasselli chimici o da inghisare a muro / sezione 700mmx700mm oppure 700mmx800mm - volantino non saliente	cad		8753,36
TOS25_PR.P42.020.056	Paratoia a ghigliottina e a stramazzo in acciaio zincato a sezione rettangolare o quadrata esecuzione compatta con tenuta su 3 lati; tenute in EPDM ; azionamento mediante vite in acciaio AISI 420 con filetto trapezoidale completo di volantino di manovra ; telaio con struttura autoportante per fissaggio a parete verticale con tasselli chimici o da inghisare a muro / sezione 800mmx800mm oppure 800mmx900mm - volantino non saliente	cad		9378,60
TOS25_PR.P42.020.057	Paratoia a ghigliottina e a stramazzo in acciaio zincato a sezione rettangolare o quadrata esecuzione compatta con tenuta su 3 lati; tenute in EPDM ; azionamento mediante vite in acciaio AISI 420 con filetto trapezoidale completo di volantino di manovra ; telaio con struttura autoportante per fissaggio a parete verticale con tasselli chimici o da inghisare a muro / sezione 900mmx900mm oppure 900mmx1000mm - volantino non saliente	cad		10539,76
TOS25_PR.P42.020.058	Paratoia a ghigliottina e a stramazzo in acciaio zincato a sezione rettangolare o quadrata esecuzione compatta con tenuta su 3 lati; tenute in EPDM ; azionamento mediante vite in acciaio AISI 420 con filetto trapezoidale completo di volantino di manovra ; telaio con struttura autoportante per fissaggio a parete verticale con tasselli chimici o da inghisare a muro / sezione 1000mmx1000mm oppure 1000mmx1100mm - volantino non saliente	cad		11254,32
TOS25_PR.P42.020.059	Paratoia a ghigliottina e a stramazzo in acciaio zincato a sezione rettangolare o quadrata esecuzione compatta con tenuta su 3 lati; tenute in EPDM ; azionamento mediante vite in acciaio AISI 420 con filetto trapezoidale completo di volantino di manovra ; telaio con struttura autoportante per fissaggio a parete verticale con tasselli chimici o da inghisare a muro / sezione 1100mmx1100mm oppure 1100mmx1200mm - volantino non saliente	cad		12147,52
TOS25_PR.P42.020.060	Paratoia a ghigliottina e a stramazzo in acciaio zincato a sezione rettangolare o quadrata esecuzione compatta con tenuta su 3 lati; tenute in EPDM ; azionamento mediante vite in acciaio AISI 420 con filetto trapezoidale completo di volantino di manovra ; telaio con struttura autoportante per fissaggio a parete verticale con tasselli chimici o da inghisare a muro / sezione 1200mmx1200mm oppure 1200mmx1300mm - volantino non saliente	cad		13933,92
TOS25_PR.P42.020.061	Paratoia a ghigliottina e a stramazzo in acciaio zincato a sezione rettangolare o quadrata esecuzione compatta con tenuta su 3 lati; tenute in EPDM ; azionamento mediante vite in acciaio AISI 420 con filetto trapezoidale completo di volantino di manovra ; telaio con struttura autoportante per fissaggio a parete verticale con tasselli chimici o da inghisare a muro / sezione 1300mmx1300mm oppure 1300mmx1400mm - volantino non saliente	cad		16434,88
TOS25_PR.P42.020.062	Paratoia a ghigliottina e a stramazzo in acciaio zincato a sezione rettangolare o quadrata esecuzione compatta con tenuta su 3 lati; tenute in EPDM ; azionamento mediante vite in acciaio AISI 420 con filetto trapezoidale completo di volantino di manovra ; telaio con struttura autoportante per fissaggio a parete verticale con tasselli chimici o da inghisare a muro / sezione 1400mmx1400mm oppure 1400mmx1500mm - volantino non saliente	cad		18042,64
TOS25_PR.P42.020.063	Paratoia a ghigliottina e a stramazzo in acciaio zincato a sezione rettangolare o quadrata esecuzione compatta con tenuta su 3 lati; tenute in EPDM ; azionamento mediante vite in acciaio AISI 420 con filetto trapezoidale completo di volantino di manovra ; telaio con struttura autoportante per fissaggio a parete verticale con tasselli chimici o da inghisare a muro / sezione 1500mmx1500mm oppure 1500mmx1600mm - volantino non saliente	cad		19829,04
TOS25_PR.P42.020.064	Paratoia a ghigliottina e a stramazzo in acciaio zincato a sezione rettangolare o quadrata esecuzione compatta con tenuta su 3 lati; tenute in EPDM ; azionamento mediante vite in acciaio AISI 420 con filetto trapezoidale completo di volantino di manovra ; telaio con struttura autoportante per fissaggio a parete verticale con tasselli chimici o da inghisare a muro / sezione 1600mmx1600mm oppure 1600mmx1700mm - volantino non saliente	cad		25277,56
TOS25_PR.P42.020.066	Paratoia a ghigliottina e a stramazzo in acciaio zincato a sezione rettangolare o quadrata esecuzione compatta con tenuta su 3 lati; tenute in EPDM ; azionamento mediante vite in acciaio AISI 420 con filetto trapezoidale completo di volantino di manovra ; telaio con struttura autoportante per fissaggio a parete verticale con tasselli chimici o da inghisare a muro / sezione 1800mmx1800mm oppure 1800mmx1900mm - volantino non saliente	cad		27778,52
TOS25_PR.P42.020.068	Paratoia a ghigliottina e a stramazzo in acciaio zincato a sezione rettangolare o quadrata esecuzione compatta con tenuta su 3 lati; tenute in EPDM ; azionamento mediante vite in acciaio AISI 420 con filetto trapezoidale completo di volantino di manovra ; telaio con struttura autoportante per fissaggio a parete verticale con tasselli chimici o da inghisare a muro / sezione 2000mmx2000mm oppure 2000mmx2100mm - volantino non saliente	cad		34120,24
TOS25_PR.P42.021.010	Paratoia a ghigliottina e a stramazzo in acciaio Inox AISI304 a sezione rettangolare o quadrata esecuzione compatta con tenuta su 3 lati; tenute in EPDM ; azionamento mediante vite in acciaio AISI 420 con filetto trapezoidale completo di volantino di manovra ; telaio con struttura autoportante per fissaggio a parete verticale con tasselli chimici o da inghisare a muro / sezione 400mmx400mm oppure 400mmx500mm - volantino non saliente	cad		3662,12
TOS25_PR.P42.021.012	Paratoia a ghigliottina e a stramazzo in acciaio Inox AISI304 a sezione rettangolare o quadrata esecuzione compatta con tenuta su 3 lati; tenute in EPDM ; azionamento mediante vite in acciaio AISI 420 con filetto trapezoidale completo di volantino di manovra ; telaio con struttura autoportante per fissaggio a parete verticale con tasselli chimici o da inghisare a muro / sezione 500mmx500mm oppure 500mmx600mm - volantino non saliente	cad		4108,72
TOS25_PR.P42.021.013	Paratoia a ghigliottina e a stramazzo in acciaio Inox AISI304 a sezione rettangolare o quadrata esecuzione compatta con tenuta su 3 lati; tenute in EPDM ; azionamento mediante vite in acciaio AISI 420 con filetto trapezoidale completo di volantino di manovra ; telaio con struttura autoportante per fissaggio a parete verticale con tasselli chimici o da inghisare a muro / sezione 600mmx600mm oppure 600mmx700mm - volantino non saliente	cad		4555,32
TOS25_PR.P42.021.014	Paratoia a ghigliottina e a stramazzo in acciaio Inox AISI304 a sezione rettangolare o quadrata esecuzione compatta con tenuta su 3 lati; tenute in EPDM ; azionamento mediante vite in acciaio AISI 420 con filetto trapezoidale completo di volantino di manovra ; telaio con struttura autoportante per fissaggio a parete verticale con tasselli chimici o da inghisare a muro / sezione 700mmx700mm oppure 700mmx800mm - volantino non saliente	cad		6341,72
TOS25_PR.P42.021.015	Paratoia a ghigliottina e a stramazzo in acciaio Inox AISI304 a sezione rettangolare o quadrata esecuzione compatta con tenuta su 3 lati; tenute in EPDM ; azionamento mediante vite in acciaio AISI 420 con filetto trapezoidale completo di volantino di manovra ; telaio con struttura autoportante per fissaggio a parete verticale con tasselli chimici o da inghisare a muro / sezione 800mmx800mm oppure 800mmx900mm - volantino non saliente	cad		6966,96
TOS25_PR.P42.021.016	Paratoia a ghigliottina e a stramazzo in acciaio Inox AISI304 a sezione rettangolare o quadrata esecuzione compatta con tenuta su 3 lati; tenute in EPDM ; azionamento mediante vite in acciaio AISI 420 con filetto trapezoidale completo di volantino di manovra ; telaio con struttura autoportante per fissaggio a parete verticale con tasselli chimici o da inghisare a muro / sezione 900mmx900mm oppure 900mmx1000mm - volantino non saliente	cad		10003,84
TOS25_PR.P42.021.017	Paratoia a ghigliottina e a stramazzo in acciaio Inox AISI304 a sezione rettangolare o quadrata esecuzione compatta con tenuta su 3 lati; tenute in EPDM ; azionamento mediante vite in acciaio AISI 420 con filetto trapezoidale completo di volantino di manovra ; telaio con struttura autoportante per fissaggio a parete verticale con tasselli chimici o da inghisare a muro / sezione 1000mmx1000mm oppure 1000mmx1100mm - volantino non saliente	cad		10182,48
TOS25_PR.P42.021.019	Paratoia a ghigliottina e a stramazzo in acciaio Inox AISI304 a sezione rettangolare o quadrata esecuzione compatta con tenuta su 3 lati; tenute in EPDM ; azionamento mediante vite in acciaio AISI 420 con filetto trapezoidale completo di volantino di manovra ; telaio con struttura autoportante per fissaggio a parete verticale con tasselli chimici o da inghisare a muro / sezione 1200mmx1200mm oppure 1200mmx1300mm - volantino non saliente	cad		11790,24
TOS25_PR.P42.021.035	Paratoia a ghigliottina e a stramazzo in acciaio Inox AISI304 a sezione rettangolare o quadrata esecuzione compatta con tenuta su 3 lati; tenute in EPDM ; azionamento mediante vite in acciaio AISI 420 con filetto trapezoidale completo di volantino di manovra ; telaio con struttura autoportante per fissaggio a parete verticale con tasselli chimici o da inghisare a muro / sezione 400mmx400mm oppure 400mmx500mm - volantino saliente	cad		6609,68
TOS25_PR.P42.021.036	Paratoia a ghigliottina e a stramazzo in acciaio Inox AISI304 a sezione rettangolare o quadrata esecuzione compatta con tenuta su 3 lati; tenute in EPDM ; azionamento mediante vite in acciaio AISI 420 con filetto trapezoidale completo di volantino di manovra ; telaio con struttura autoportante per fissaggio a parete verticale con tasselli chimici o da inghisare a muro / sezione 500mmx500mm oppure 500mmx600mm - volantino saliente	cad		7681,52
TOS25_PR.P42.021.037	Paratoia a ghigliottina e a stramazzo in acciaio Inox AISI304 a sezione rettangolare o quadrata esecuzione compatta con tenuta su 3 lati; tenute in EPDM ; azionamento mediante vite in acciaio AISI 420 con filetto trapezoidale completo di volantino di manovra ; telaio con struttura autoportante per fissaggio a parete verticale con tasselli chimici o da inghisare a muro / sezione 600mmx600mm oppure 600mmx700mm - volantino saliente	cad		9467,92
TOS25_PR.P42.021.038	Paratoia a ghigliottina e a stramazzo in acciaio Inox AISI304 a sezione rettangolare o quadrata esecuzione compatta con tenuta su 3 lati; tenute in EPDM ; azionamento mediante vite in acciaio AISI 420 con filetto trapezoidale completo di volantino di manovra ; telaio con struttura autoportante per fissaggio a parete verticale con tasselli chimici o da inghisare a muro / sezione 700mmx700mm oppure 700mmx800mm - volantino saliente	cad		10182,48
TOS25_PR.P42.021.039	Paratoia a ghigliottina e a stramazzo in acciaio Inox AISI304 a sezione rettangolare o quadrata esecuzione compatta con tenuta su 3 lati; tenute in EPDM ; azionamento mediante vite in acciaio AISI 420 con filetto trapezoidale completo di volantino di manovra ; telaio con struttura autoportante per fissaggio a parete verticale con tasselli chimici o da inghisare a muro / sezione 800mmx800mm oppure 800mmx900mm - volantino saliente	cad		10897,04
TOS25_PR.P42.021.040	Paratoia a ghigliottina e a stramazzo in acciaio Inox AISI304 a sezione rettangolare o quadrata esecuzione compatta con tenuta su 3 lati; tenute in EPDM ; azionamento mediante vite in acciaio AISI 420 con filetto trapezoidale completo di volantino di manovra ; telaio con struttura autoportante per fissaggio a parete verticale con tasselli chimici o da inghisare a muro / sezione 900mmx900mm oppure 900mmx1000mm - volantino saliente	cad		12147,52
TOS25_PR.P42.021.041	Paratoia a ghigliottina e a stramazzo in acciaio Inox AISI304 a sezione rettangolare o quadrata esecuzione compatta con tenuta su 3 lati; tenute in EPDM ; azionamento mediante vite in acciaio AISI 420 con filetto trapezoidale completo di volantino di manovra ; telaio con struttura autoportante per fissaggio a parete verticale con tasselli chimici o da inghisare a muro / sezione 1000mmx1000mm oppure 1000mmx1100mm - volantino saliente	cad		13040,72
TOS25_PR.P42.021.042	Paratoia a ghigliottina e a stramazzo in acciaio Inox AISI304 a sezione rettangolare o quadrata esecuzione compatta con tenuta su 3 lati; tenute in EPDM ; azionamento mediante vite in acciaio AISI 420 con filetto trapezoidale completo di volantino di manovra ; telaio con struttura autoportante per fissaggio a parete verticale con tasselli chimici o da inghisare a muro / sezione 1100mmx1100mm oppure 1100mmx1200mm - volantino saliente	cad		14112,56
TOS25_PR.P42.021.043	Paratoia a ghigliottina e a stramazzo in acciaio Inox AISI304 a sezione rettangolare o quadrata esecuzione compatta con tenuta su 3 lati; tenute in EPDM ; azionamento mediante vite in acciaio AISI 420 con filetto trapezoidale completo di volantino di manovra ; telaio con struttura autoportante per fissaggio a parete verticale con tasselli chimici o da inghisare a muro / sezione 1200mmx1200mm oppure 1200mmx1300mm - volantino saliente	cad		16792,16
TOS25_PR.P42.021.044	Paratoia a ghigliottina e a stramazzo in acciaio Inox AISI304 a sezione rettangolare o quadrata esecuzione compatta con tenuta su 3 lati; tenute in EPDM ; azionamento mediante vite in acciaio AISI 420 con filetto trapezoidale completo di volantino di manovra ; telaio con struttura autoportante per fissaggio a parete verticale con tasselli chimici o da inghisare a muro / sezione 1300mmx1300mm oppure 1300mmx1400mm - volantino saliente	cad		19650,40
TOS25_PR.P42.021.045	Paratoia a ghigliottina e a stramazzo in acciaio Inox AISI304 a sezione rettangolare o quadrata esecuzione compatta con tenuta su 3 lati; tenute in EPDM ; azionamento mediante vite in acciaio AISI 420 con filetto trapezoidale completo di volantino di manovra ; telaio con struttura autoportante per fissaggio a parete verticale con tasselli chimici o da inghisare a muro / sezione 1400mmx1400mm oppure 1400mmx1500mm - volantino saliente	cad		21794,08
TOS25_PR.P42.021.046	Paratoia a ghigliottina e a stramazzo in acciaio Inox AISI304 a sezione rettangolare o quadrata esecuzione compatta con tenuta su 3 lati; tenute in EPDM ; azionamento mediante vite in acciaio AISI 420 con filetto trapezoidale completo di volantino di manovra ; telaio con struttura autoportante per fissaggio a parete verticale con tasselli chimici o da inghisare a muro / sezione 1500mmx1500mm oppure 1500mmx1600mm - volantino saliente	cad		23937,76
TOS25_PR.P42.021.047	Paratoia a ghigliottina e a stramazzo in acciaio Inox AISI304 a sezione rettangolare o quadrata esecuzione compatta con tenuta su 3 lati; tenute in EPDM ; azionamento mediante vite in acciaio AISI 420 con filetto trapezoidale completo di volantino di manovra ; telaio con struttura autoportante per fissaggio a parete verticale con tasselli chimici o da inghisare a muro / sezione 1600mmx1600mm oppure 1600mmx1700mm - volantino saliente	cad		30368,80
TOS25_PR.P42.021.049	Paratoia a ghigliottina e a stramazzo in acciaio Inox AISI304 a sezione rettangolare o quadrata esecuzione compatta con tenuta su 3 lati; tenute in EPDM ; azionamento mediante vite in acciaio AISI 420 con filetto trapezoidale completo di volantino di manovra ; telaio con struttura autoportante per fissaggio a parete verticale con tasselli chimici o da inghisare a muro / sezione 1800mmx1800mm oppure 1800mmx1900mm - volantino saliente	cad		33405,68
TOS25_PR.P42.021.051	Paratoia a ghigliottina e a stramazzo in acciaio Inox AISI304 a sezione rettangolare o quadrata esecuzione compatta con tenuta su 3 lati; tenute in EPDM ; azionamento mediante vite in acciaio AISI 420 con filetto trapezoidale completo di volantino di manovra ; telaio con struttura autoportante per fissaggio a parete verticale con tasselli chimici o da inghisare a muro / sezione 2000mmx2000mm oppure 2000mmx2100mm - volantino saliente	cad		41087,20
TOS25_PR.P42.022.001	Paratoia a ghigliottina e a stramazzo in acciaio inox AISI304 a sezione circolare, in esecuzione compatta con tenuta su tutto il perimetro e nei due sensi di flusso. Telaio in Acciaio AISI 304, tenute in EPDM ; azionamento mediante vite in acciaio AISI 420 non saliente con filetto trapezoidale completo di volantino di manovra ; telaio con struttura autoportante per fissaggio a parete verticale tenuta H20 m 7 / con tasselli chimici diametro 150 mm	cad		3376,30
TOS25_PR.P42.022.002	Paratoia a ghigliottina e a stramazzo in acciaio inox AISI304 a sezione circolare, in esecuzione compatta con tenuta su tutto il perimetro e nei due sensi di flusso. Telaio in Acciaio AISI 304, tenute in EPDM ; azionamento mediante vite in acciaio AISI 420 non saliente con filetto trapezoidale completo di volantino di manovra ; telaio con struttura autoportante per fissaggio a parete verticale tenuta H20 m 7 / con tasselli chimici diametro 200 mm	cad		3412,02
TOS25_PR.P42.022.003	Paratoia a ghigliottina e a stramazzo in acciaio inox AISI304 a sezione circolare, in esecuzione compatta con tenuta su tutto il perimetro e nei due sensi di flusso. Telaio in Acciaio AISI 304, tenute in EPDM ; azionamento mediante vite in acciaio AISI 420 non saliente con filetto trapezoidale completo di volantino di manovra ; telaio con struttura autoportante per fissaggio a parete verticale tenuta H20 m 7 / con tasselli chimici diametro 300 mm	cad		4055,13
TOS25_PR.P42.022.004	Paratoia a ghigliottina e a stramazzo in acciaio inox AISI304 a sezione circolare, in esecuzione compatta con tenuta su tutto il perimetro e nei due sensi di flusso. Telaio in Acciaio AISI 304, tenute in EPDM ; azionamento mediante vite in acciaio AISI 420 non saliente con filetto trapezoidale completo di volantino di manovra ; telaio con struttura autoportante per fissaggio a parete verticale tenuta H20 m 7 / con tasselli chimici diametro 400 mm	cad		5216,29
TOS25_PR.P42.022.005	Paratoia a ghigliottina e a stramazzo in acciaio inox AISI304 a sezione circolare, in esecuzione compatta con tenuta su tutto il perimetro e nei due sensi di flusso. Telaio in Acciaio AISI 304, tenute in EPDM ; azionamento mediante vite in acciaio AISI 420 non saliente con filetto trapezoidale completo di volantino di manovra ; telaio con struttura autoportante per fissaggio a parete verticale tenuta H20 m 7 / con tasselli chimici diametro 500 mm	cad		6270,26
TOS25_PR.P42.022.006	Paratoia a ghigliottina e a stramazzo in acciaio inox AISI304 a sezione circolare, in esecuzione compatta con tenuta su tutto il perimetro e nei due sensi di flusso. Telaio in Acciaio AISI 304, tenute in EPDM ; azionamento mediante vite in acciaio AISI 420 non saliente con filetto trapezoidale completo di volantino di manovra ; telaio con struttura autoportante per fissaggio a parete verticale tenuta H20 m 7 / con tasselli chimici diametro 600 mm	cad		6654,34
TOS25_PR.P42.022.007	Paratoia a ghigliottina e a stramazzo in acciaio inox AISI304 a sezione circolare, in esecuzione compatta con tenuta su tutto il perimetro e nei due sensi di flusso. Telaio in Acciaio AISI 304, tenute in EPDM ; azionamento mediante vite in acciaio AISI 420 non saliente con filetto trapezoidale completo di volantino di manovra ; telaio con struttura autoportante per fissaggio a parete verticale tenuta H20 m 7 / con tasselli chimici diametro 700 mm	cad		11147,14
TOS25_PR.P42.022.008	Paratoia a ghigliottina e a stramazzo in acciaio inox AISI304 a sezione circolare, in esecuzione compatta con tenuta su tutto il perimetro e nei due sensi di flusso. Telaio in Acciaio AISI 304, tenute in EPDM ; azionamento mediante vite in acciaio AISI 420 non saliente con filetto trapezoidale completo di volantino di manovra ; telaio con struttura autoportante per fissaggio a parete verticale tenuta H20 m 7 / con tasselli chimici diametro 800 mm	cad		12147,52
TOS25_PR.P42.022.009	Paratoia a ghigliottina e a stramazzo in acciaio inox AISI304 a sezione circolare, in esecuzione compatta con tenuta su tutto il perimetro e nei due sensi di flusso. Telaio in Acciaio AISI 304, tenute in EPDM ; azionamento mediante vite in acciaio AISI 420 non saliente con filetto trapezoidale completo di volantino di manovra ; telaio con struttura autoportante per fissaggio a parete verticale tenuta H20 m 7 / con tasselli chimici diametro 900 mm	cad		16077,60
TOS25_PR.P42.022.010	Paratoia a ghigliottina e a stramazzo in acciaio inox AISI304 a sezione circolare, in esecuzione compatta con tenuta su tutto il perimetro e nei due sensi di flusso. Telaio in Acciaio AISI 304, tenute in EPDM ; azionamento mediante vite in acciaio AISI 420 non saliente con filetto trapezoidale completo di volantino di manovra ; telaio con struttura autoportante per fissaggio a parete verticale tenuta H20 m 7 / con tasselli chimici diametro 1000 mm	cad		16792,16
TOS25_PR.P42.022.011	Paratoia a ghigliottina e a stramazzo in acciaio inox AISI304 a sezione circolare, in esecuzione compatta con tenuta su tutto il perimetro e nei due sensi di flusso. Telaio in Acciaio AISI 304, tenute in EPDM ; azionamento mediante vite in acciaio AISI 420 non saliente con filetto trapezoidale completo di volantino di manovra ; telaio con struttura autoportante per fissaggio a parete verticale tenuta H20 m 7 / con tasselli chimici diametro 1200 mm	cad		18399,92
TOS25_PR.P42.022.012	Paratoia a ghigliottina e a stramazzo in acciaio inox AISI304 a sezione circolare, in esecuzione compatta con tenuta su tutto il perimetro e nei due sensi di flusso. Telaio in Acciaio AISI 304, tenute in EPDM ; azionamento mediante vite in acciaio AISI 420 non saliente con filetto trapezoidale completo di volantino di manovra ; telaio con struttura autoportante per fissaggio a parete verticale tenuta H20 m 7 / da inghisare a muro diametro 200 mm	cad		4555,32
TOS25_PR.P42.022.013	Paratoia a ghigliottina e a stramazzo in acciaio inox AISI304 a sezione circolare, in esecuzione compatta con tenuta su tutto il perimetro e nei due sensi di flusso. Telaio in Acciaio AISI 304, tenute in EPDM ; azionamento mediante vite in acciaio AISI 420 non saliente con filetto trapezoidale completo di volantino di manovra ; telaio con struttura autoportante per fissaggio a parete verticale tenuta H20 m 7 / da inghisare a muro diametro 300 mm	cad		5448,52
TOS25_PR.P42.022.014	Paratoia a ghigliottina e a stramazzo in acciaio inox AISI304 a sezione circolare, in esecuzione compatta con tenuta su tutto il perimetro e nei due sensi di flusso. Telaio in Acciaio AISI 304, tenute in EPDM ; azionamento mediante vite in acciaio AISI 420 non saliente con filetto trapezoidale completo di volantino di manovra ; telaio con struttura autoportante per fissaggio a parete verticale tenuta H20 m 7 / da inghisare a muro diametro 400 mm	cad		7681,52
TOS25_PR.P42.022.015	Paratoia a ghigliottina e a stramazzo in acciaio inox AISI304 a sezione circolare, in esecuzione compatta con tenuta su tutto il perimetro e nei due sensi di flusso. Telaio in Acciaio AISI 304, tenute in EPDM ; azionamento mediante vite in acciaio AISI 420 non saliente con filetto trapezoidale completo di volantino di manovra ; telaio con struttura autoportante per fissaggio a parete verticale tenuta H20 m 7 / da inghisare a muro diametro 500 mm	cad		9289,28
TOS25_PR.P42.022.016	Paratoia a ghigliottina e a stramazzo in acciaio inox AISI304 a sezione circolare, in esecuzione compatta con tenuta su tutto il perimetro e nei due sensi di flusso. Telaio in Acciaio AISI 304, tenute in EPDM ; azionamento mediante vite in acciaio AISI 420 non saliente con filetto trapezoidale completo di volantino di manovra ; telaio con struttura autoportante per fissaggio a parete verticale tenuta H20 m 7 / da inghisare a muro diametro 600 mm	cad		10539,76
TOS25_PR.P42.022.017	Paratoia a ghigliottina e a stramazzo in acciaio inox AISI304 a sezione circolare, in esecuzione compatta con tenuta su tutto il perimetro e nei due sensi di flusso. Telaio in Acciaio AISI 304, tenute in EPDM ; azionamento mediante vite in acciaio AISI 420 non saliente con filetto trapezoidale completo di volantino di manovra ; telaio con struttura autoportante per fissaggio a parete verticale tenuta H20 m 7 / da inghisare a muro diametro 700 mm	cad		16613,52
TOS25_PR.P42.022.018	Paratoia a ghigliottina e a stramazzo in acciaio inox AISI304 a sezione circolare, in esecuzione compatta con tenuta su tutto il perimetro e nei due sensi di flusso. Telaio in Acciaio AISI 304, tenute in EPDM ; azionamento mediante vite in acciaio AISI 420 non saliente con filetto trapezoidale completo di volantino di manovra ; telaio con struttura autoportante per fissaggio a parete verticale tenuta H20 m 7 / da inghisare a muro diametro 800 mm	cad		17685,36
TOS25_PR.P42.022.019	Paratoia a ghigliottina e a stramazzo in acciaio inox AISI304 a sezione circolare, in esecuzione compatta con tenuta su tutto il perimetro e nei due sensi di flusso. Telaio in Acciaio AISI 304, tenute in EPDM ; azionamento mediante vite in acciaio AISI 420 non saliente con filetto trapezoidale completo di volantino di manovra ; telaio con struttura autoportante per fissaggio a parete verticale tenuta H20 m 7 / da inghisare a muro diametro 900 mm	cad		27689,20
TOS25_PR.P42.022.020	Paratoia a ghigliottina e a stramazzo in acciaio inox AISI304 a sezione circolare, in esecuzione compatta con tenuta su tutto il perimetro e nei due sensi di flusso. Telaio in Acciaio AISI 304, tenute in EPDM ; azionamento mediante vite in acciaio AISI 420 non saliente con filetto trapezoidale completo di volantino di manovra ; telaio con struttura autoportante per fissaggio a parete verticale tenuta H20 m 7 / da inghisare a muro diametro 1000 mm	cad		28761,04
TOS25_PR.P42.022.021	Paratoia a ghigliottina e a stramazzo in acciaio inox AISI304 a sezione circolare, in esecuzione compatta con tenuta su tutto il perimetro e nei due sensi di flusso. Telaio in Acciaio AISI 304, tenute in EPDM ; azionamento mediante vite in acciaio AISI 420 non saliente con filetto trapezoidale completo di volantino di manovra ; telaio con struttura autoportante per fissaggio a parete verticale tenuta H20 m 7 / da inghisare a muro diametro 1200 mm	cad		31976,56
TOS25_PR.P45	PRODOTTI PER VERDE ED ARREDO URBANO
TOS25_PR.P45.001.001	Terre, terricciati e ammendanti / Terriccio universale in sacchi da 80 l	l		0,11
TOS25_PR.P45.001.002	Terre, terricciati e ammendanti / Torba bionda tedesca pH4,5-6,5 pressata in sacchi da 250 litri.	m³		86,77
TOS25_PR.P45.001.010	Terre, terricciati e ammendanti / Concime chimico granulare N-P-K con microelementi	kg		0,83
TOS25_PR.P45.001.011	Terre, terricciati e ammendanti / Concime chimico granulare N-P-K a lenta cessione	kg		1,22
TOS25_PR.P45.001.012	Terre, terricciati e ammendanti / concime organico stallatico pellettato o in polvere, in sacchi.	kg		0,33
TOS25_PR.P45.002.001	Semi e tappeti erbosi / Miscela di sementi per prato rustico	kg		8,42
TOS25_PR.P45.002.002	Semi e tappeti erbosi / Miscela di sementi per prato ornamentale	kg		5,43
TOS25_PR.P45.002.003	Semi e tappeti erbosi / Tappeto erboso in zolla per inerbimento a pronto effetto.	m²		5,90
TOS25_PR.P45.002.004	Semi e tappeti erbosi / Semente specifica per prati fioriti (6 gr/mq)	kg		15,74
TOS25_PR.P45.003.001	PIANTE IN CONTENITORE: si intendono allevate a cespuglio quando ne è indicata l'altezza (h) in m e ad albero quando è indicata la circonferenza del fusto in cm, misurata ad 1 m dal colletto. Accanto al nome specifico è indicata la tipologia (A = albero, C = cespuglio, R = rampicante, F = frutto). Per il tipo di allevamento: C= contenitore Z= zolla RN= radice nuda. Nel caso non sia specificato il nome della specie il titolo si intende comprenda le varie specie più diffuse in ambito urbano appartenenti al genere indicato. / Abelia, C, specie grandiflora, Clt 2	cad		8,55
TOS25_PR.P45.003.002	PIANTE IN CONTENITORE: si intendono allevate a cespuglio quando ne è indicata l'altezza (h) in m e ad albero quando è indicata la circonferenza del fusto in cm, misurata ad 1 m dal colletto. Accanto al nome specifico è indicata la tipologia (A = albero, C = cespuglio, R = rampicante, F = frutto). Per il tipo di allevamento: C= contenitore Z= zolla RN= radice nuda. Nel caso non sia specificato il nome della specie il titolo si intende comprenda le varie specie più diffuse in ambito urbano appartenenti al genere indicato. / Abelia, C, specie grandiflora, Clt 3	cad		10,19
TOS25_PR.P45.003.003	PIANTE IN CONTENITORE: si intendono allevate a cespuglio quando ne è indicata l'altezza (h) in m e ad albero quando è indicata la circonferenza del fusto in cm, misurata ad 1 m dal colletto. Accanto al nome specifico è indicata la tipologia (A = albero, C = cespuglio, R = rampicante, F = frutto). Per il tipo di allevamento: C= contenitore Z= zolla RN= radice nuda. Nel caso non sia specificato il nome della specie il titolo si intende comprenda le varie specie più diffuse in ambito urbano appartenenti al genere indicato. / Abelia C, specie grandiflora, Clt 9-10	cad		26,41
TOS25_PR.P45.003.004	PIANTE IN CONTENITORE: si intendono allevate a cespuglio quando ne è indicata l'altezza (h) in m e ad albero quando è indicata la circonferenza del fusto in cm, misurata ad 1 m dal colletto. Accanto al nome specifico è indicata la tipologia (A = albero, C = cespuglio, R = rampicante, F = frutto). Per il tipo di allevamento: C= contenitore Z= zolla RN= radice nuda. Nel caso non sia specificato il nome della specie il titolo si intende comprenda le varie specie più diffuse in ambito urbano appartenenti al genere indicato. / Abelia, C, specie grandiflora, Clt 15-18	cad		56,38
TOS25_PR.P45.003.009	PIANTE IN CONTENITORE: si intendono allevate a cespuglio quando ne è indicata l'altezza (h) in m e ad albero quando è indicata la circonferenza del fusto in cm, misurata ad 1 m dal colletto. Accanto al nome specifico è indicata la tipologia (A = albero, C = cespuglio, R = rampicante, F = frutto). Per il tipo di allevamento: C= contenitore Z= zolla RN= radice nuda. Nel caso non sia specificato il nome della specie il titolo si intende comprenda le varie specie più diffuse in ambito urbano appartenenti al genere indicato. / Abies A , specie concolor, nobilis, pinsapò (nome comune abete), h. 80/100 cm	cad		148,91
TOS25_PR.P45.003.010	PIANTE IN CONTENITORE: si intendono allevate a cespuglio quando ne è indicata l'altezza (h) in m e ad albero quando è indicata la circonferenza del fusto in cm, misurata ad 1 m dal colletto. Accanto al nome specifico è indicata la tipologia (A = albero, C = cespuglio, R = rampicante, F = frutto). Per il tipo di allevamento: C= contenitore Z= zolla RN= radice nuda. Nel caso non sia specificato il nome della specie il titolo si intende comprenda le varie specie più diffuse in ambito urbano appartenenti al genere indicato. / Abies, A , specie concolor, nobilis, pinsapò (nome comune abete), h. 125/150 cm	cad		325,15
TOS25_PR.P45.003.011	PIANTE IN CONTENITORE: si intendono allevate a cespuglio quando ne è indicata l'altezza (h) in m e ad albero quando è indicata la circonferenza del fusto in cm, misurata ad 1 m dal colletto. Accanto al nome specifico è indicata la tipologia (A = albero, C = cespuglio, R = rampicante, F = frutto). Per il tipo di allevamento: C= contenitore Z= zolla RN= radice nuda. Nel caso non sia specificato il nome della specie il titolo si intende comprenda le varie specie più diffuse in ambito urbano appartenenti al genere indicato. / Abies, A , specie concolor, nobilis, pinsapò (nome comune abete), h. 150/175 cm	cad		443,05
TOS25_PR.P45.003.012	PIANTE IN CONTENITORE: si intendono allevate a cespuglio quando ne è indicata l'altezza (h) in m e ad albero quando è indicata la circonferenza del fusto in cm, misurata ad 1 m dal colletto. Accanto al nome specifico è indicata la tipologia (A = albero, C = cespuglio, R = rampicante, F = frutto). Per il tipo di allevamento: C= contenitore Z= zolla RN= radice nuda. Nel caso non sia specificato il nome della specie il titolo si intende comprenda le varie specie più diffuse in ambito urbano appartenenti al genere indicato. / Abies, A , specie concolor, nobilis, pinsapò (nome comune abete), h. 175/200 cm	cad		637,06
TOS25_PR.P45.003.013	PIANTE IN CONTENITORE: si intendono allevate a cespuglio quando ne è indicata l'altezza (h) in m e ad albero quando è indicata la circonferenza del fusto in cm, misurata ad 1 m dal colletto. Accanto al nome specifico è indicata la tipologia (A = albero, C = cespuglio, R = rampicante, F = frutto). Per il tipo di allevamento: C= contenitore Z= zolla RN= radice nuda. Nel caso non sia specificato il nome della specie il titolo si intende comprenda le varie specie più diffuse in ambito urbano appartenenti al genere indicato. / Abies, A , specie concolor, nobilis, pinsapò (nome comune abete), h. 200/250 cm	cad		573,63
TOS25_PR.P45.003.014	PIANTE IN CONTENITORE: si intendono allevate a cespuglio quando ne è indicata l'altezza (h) in m e ad albero quando è indicata la circonferenza del fusto in cm, misurata ad 1 m dal colletto. Accanto al nome specifico è indicata la tipologia (A = albero, C = cespuglio, R = rampicante, F = frutto). Per il tipo di allevamento: C= contenitore Z= zolla RN= radice nuda. Nel caso non sia specificato il nome della specie il titolo si intende comprenda le varie specie più diffuse in ambito urbano appartenenti al genere indicato. / Abies, A , specie concolor, nobilis, pinsapò (nome comune abete), h. 250/300 cm	cad		865,70
TOS25_PR.P45.003.015	PIANTE IN CONTENITORE: si intendono allevate a cespuglio quando ne è indicata l'altezza (h) in m e ad albero quando è indicata la circonferenza del fusto in cm, misurata ad 1 m dal colletto. Accanto al nome specifico è indicata la tipologia (A = albero, C = cespuglio, R = rampicante, F = frutto). Per il tipo di allevamento: C= contenitore Z= zolla RN= radice nuda. Nel caso non sia specificato il nome della specie il titolo si intende comprenda le varie specie più diffuse in ambito urbano appartenenti al genere indicato. / Abies, A , specie alba (nome comune abete), h. 80/100 cm	cad		53,06
TOS25_PR.P45.003.016	PIANTE IN CONTENITORE: si intendono allevate a cespuglio quando ne è indicata l'altezza (h) in m e ad albero quando è indicata la circonferenza del fusto in cm, misurata ad 1 m dal colletto. Accanto al nome specifico è indicata la tipologia (A = albero, C = cespuglio, R = rampicante, F = frutto). Per il tipo di allevamento: C= contenitore Z= zolla RN= radice nuda. Nel caso non sia specificato il nome della specie il titolo si intende comprenda le varie specie più diffuse in ambito urbano appartenenti al genere indicato. / Abies, A , specie alba (nome comune abete), h. 100/125 cm	cad		66,50
TOS25_PR.P45.003.017	PIANTE IN CONTENITORE: si intendono allevate a cespuglio quando ne è indicata l'altezza (h) in m e ad albero quando è indicata la circonferenza del fusto in cm, misurata ad 1 m dal colletto. Accanto al nome specifico è indicata la tipologia (A = albero, C = cespuglio, R = rampicante, F = frutto). Per il tipo di allevamento: C= contenitore Z= zolla RN= radice nuda. Nel caso non sia specificato il nome della specie il titolo si intende comprenda le varie specie più diffuse in ambito urbano appartenenti al genere indicato. / Abies, A , specie alba (nome comune abete), h. 125/150 cm	cad		88,91
TOS25_PR.P45.003.018	PIANTE IN CONTENITORE: si intendono allevate a cespuglio quando ne è indicata l'altezza (h) in m e ad albero quando è indicata la circonferenza del fusto in cm, misurata ad 1 m dal colletto. Accanto al nome specifico è indicata la tipologia (A = albero, C = cespuglio, R = rampicante, F = frutto). Per il tipo di allevamento: C= contenitore Z= zolla RN= radice nuda. Nel caso non sia specificato il nome della specie il titolo si intende comprenda le varie specie più diffuse in ambito urbano appartenenti al genere indicato. / Abies, A , specie alba (nome comune abete), h. 150/175 cm	cad		127,70
TOS25_PR.P45.003.019	PIANTE IN CONTENITORE: si intendono allevate a cespuglio quando ne è indicata l'altezza (h) in m e ad albero quando è indicata la circonferenza del fusto in cm, misurata ad 1 m dal colletto. Accanto al nome specifico è indicata la tipologia (A = albero, C = cespuglio, R = rampicante, F = frutto). Per il tipo di allevamento: C= contenitore Z= zolla RN= radice nuda. Nel caso non sia specificato il nome della specie il titolo si intende comprenda le varie specie più diffuse in ambito urbano appartenenti al genere indicato. / Abies, A , specie alba (nome comune abete), h. 175/200 cm	cad		169,00
TOS25_PR.P45.003.020	PIANTE IN CONTENITORE: si intendono allevate a cespuglio quando ne è indicata l'altezza (h) in m e ad albero quando è indicata la circonferenza del fusto in cm, misurata ad 1 m dal colletto. Accanto al nome specifico è indicata la tipologia (A = albero, C = cespuglio, R = rampicante, F = frutto). Per il tipo di allevamento: C= contenitore Z= zolla RN= radice nuda. Nel caso non sia specificato il nome della specie il titolo si intende comprenda le varie specie più diffuse in ambito urbano appartenenti al genere indicato. / Abies, A , specie alba (nome comune abete), h. 200/250 cm	cad		241,53
TOS25_PR.P45.003.021	PIANTE IN CONTENITORE: si intendono allevate a cespuglio quando ne è indicata l'altezza (h) in m e ad albero quando è indicata la circonferenza del fusto in cm, misurata ad 1 m dal colletto. Accanto al nome specifico è indicata la tipologia (A = albero, C = cespuglio, R = rampicante, F = frutto). Per il tipo di allevamento: C= contenitore Z= zolla RN= radice nuda. Nel caso non sia specificato il nome della specie il titolo si intende comprenda le varie specie più diffuse in ambito urbano appartenenti al genere indicato. / Abies, A , specie alba (nome comune abete), h. 250/300 cm	cad		413,28
TOS25_PR.P45.003.022	PIANTE IN CONTENITORE: si intendono allevate a cespuglio quando ne è indicata l'altezza (h) in m e ad albero quando è indicata la circonferenza del fusto in cm, misurata ad 1 m dal colletto. Accanto al nome specifico è indicata la tipologia (A = albero, C = cespuglio, R = rampicante, F = frutto). Per il tipo di allevamento: C= contenitore Z= zolla RN= radice nuda. Nel caso non sia specificato il nome della specie il titolo si intende comprenda le varie specie più diffuse in ambito urbano appartenenti al genere indicato. / Abies, A , specie nordmanniana (nome comune abete), h. 80/100 cm	cad		104,97
TOS25_PR.P45.003.023	PIANTE IN CONTENITORE: si intendono allevate a cespuglio quando ne è indicata l'altezza (h) in m e ad albero quando è indicata la circonferenza del fusto in cm, misurata ad 1 m dal colletto. Accanto al nome specifico è indicata la tipologia (A = albero, C = cespuglio, R = rampicante, F = frutto). Per il tipo di allevamento: C= contenitore Z= zolla RN= radice nuda. Nel caso non sia specificato il nome della specie il titolo si intende comprenda le varie specie più diffuse in ambito urbano appartenenti al genere indicato. / Abies, A , specie nordmanniana (nome comune abete), h. 100/125 cm	cad		138,38
TOS25_PR.P45.003.024	PIANTE IN CONTENITORE: si intendono allevate a cespuglio quando ne è indicata l'altezza (h) in m e ad albero quando è indicata la circonferenza del fusto in cm, misurata ad 1 m dal colletto. Accanto al nome specifico è indicata la tipologia (A = albero, C = cespuglio, R = rampicante, F = frutto). Per il tipo di allevamento: C= contenitore Z= zolla RN= radice nuda. Nel caso non sia specificato il nome della specie il titolo si intende comprenda le varie specie più diffuse in ambito urbano appartenenti al genere indicato. / Abies, A , specie nordmanniana (nome comune abete), h. 125/150 cm	cad		207,62
TOS25_PR.P45.003.025	PIANTE IN CONTENITORE: si intendono allevate a cespuglio quando ne è indicata l'altezza (h) in m e ad albero quando è indicata la circonferenza del fusto in cm, misurata ad 1 m dal colletto. Accanto al nome specifico è indicata la tipologia (A = albero, C = cespuglio, R = rampicante, F = frutto). Per il tipo di allevamento: C= contenitore Z= zolla RN= radice nuda. Nel caso non sia specificato il nome della specie il titolo si intende comprenda le varie specie più diffuse in ambito urbano appartenenti al genere indicato. / Abies, A , specie nordmanniana (nome comune abete), h. 150/175 cm	cad		285,97
TOS25_PR.P45.003.026	PIANTE IN CONTENITORE: si intendono allevate a cespuglio quando ne è indicata l'altezza (h) in m e ad albero quando è indicata la circonferenza del fusto in cm, misurata ad 1 m dal colletto. Accanto al nome specifico è indicata la tipologia (A = albero, C = cespuglio, R = rampicante, F = frutto). Per il tipo di allevamento: C= contenitore Z= zolla RN= radice nuda. Nel caso non sia specificato il nome della specie il titolo si intende comprenda le varie specie più diffuse in ambito urbano appartenenti al genere indicato. / Abies, A , specie nordmanniana (nome comune abete), h. 175/200 cm	cad		382,19
TOS25_PR.P45.003.027	PIANTE IN CONTENITORE: si intendono allevate a cespuglio quando ne è indicata l'altezza (h) in m e ad albero quando è indicata la circonferenza del fusto in cm, misurata ad 1 m dal colletto. Accanto al nome specifico è indicata la tipologia (A = albero, C = cespuglio, R = rampicante, F = frutto). Per il tipo di allevamento: C= contenitore Z= zolla RN= radice nuda. Nel caso non sia specificato il nome della specie il titolo si intende comprenda le varie specie più diffuse in ambito urbano appartenenti al genere indicato. / Abies, A , specie nordmanniana (nome comune abete), h. 200/225 cm	cad		516,18
TOS25_PR.P45.003.028	PIANTE IN CONTENITORE: si intendono allevate a cespuglio quando ne è indicata l'altezza (h) in m e ad albero quando è indicata la circonferenza del fusto in cm, misurata ad 1 m dal colletto. Accanto al nome specifico è indicata la tipologia (A = albero, C = cespuglio, R = rampicante, F = frutto). Per il tipo di allevamento: C= contenitore Z= zolla RN= radice nuda. Nel caso non sia specificato il nome della specie il titolo si intende comprenda le varie specie più diffuse in ambito urbano appartenenti al genere indicato. / Abies, A , specie nordmanniana (nome comune abete), h. 225/250 cm	cad		651,79
TOS25_PR.P45.003.029	PIANTE IN CONTENITORE: si intendono allevate a cespuglio quando ne è indicata l'altezza (h) in m e ad albero quando è indicata la circonferenza del fusto in cm, misurata ad 1 m dal colletto. Accanto al nome specifico è indicata la tipologia (A = albero, C = cespuglio, R = rampicante, F = frutto). Per il tipo di allevamento: C= contenitore Z= zolla RN= radice nuda. Nel caso non sia specificato il nome della specie il titolo si intende comprenda le varie specie più diffuse in ambito urbano appartenenti al genere indicato. / Abies, A , specie nordmanniana (nome comune abete), h. 250/300 cm	cad		846,67
TOS25_PR.P45.003.030	PIANTE IN CONTENITORE: si intendono allevate a cespuglio quando ne è indicata l'altezza (h) in m e ad albero quando è indicata la circonferenza del fusto in cm, misurata ad 1 m dal colletto. Accanto al nome specifico è indicata la tipologia (A = albero, C = cespuglio, R = rampicante, F = frutto). Per il tipo di allevamento: C= contenitore Z= zolla RN= radice nuda. Nel caso non sia specificato il nome della specie il titolo si intende comprenda le varie specie più diffuse in ambito urbano appartenenti al genere indicato. / Abies, A , specie nordmanniana (nome comune abete), h. 300/350 cm	cad		1094,19
TOS25_PR.P45.003.031	PIANTE IN CONTENITORE: si intendono allevate a cespuglio quando ne è indicata l'altezza (h) in m e ad albero quando è indicata la circonferenza del fusto in cm, misurata ad 1 m dal colletto. Accanto al nome specifico è indicata la tipologia (A = albero, C = cespuglio, R = rampicante, F = frutto). Per il tipo di allevamento: C= contenitore Z= zolla RN= radice nuda. Nel caso non sia specificato il nome della specie il titolo si intende comprenda le varie specie più diffuse in ambito urbano appartenenti al genere indicato. / Abies, A , specie nordmanniana (nome comune abete), h. 350/400 cm	cad		1390,19
TOS25_PR.P45.003.032	PIANTE IN CONTENITORE: si intendono allevate a cespuglio quando ne è indicata l'altezza (h) in m e ad albero quando è indicata la circonferenza del fusto in cm, misurata ad 1 m dal colletto. Accanto al nome specifico è indicata la tipologia (A = albero, C = cespuglio, R = rampicante, F = frutto). Per il tipo di allevamento: C= contenitore Z= zolla RN= radice nuda. Nel caso non sia specificato il nome della specie il titolo si intende comprenda le varie specie più diffuse in ambito urbano appartenenti al genere indicato. / Abutilon, C ,spp, Clt.3	cad		10,54
TOS25_PR.P45.003.033	PIANTE IN CONTENITORE: si intendono allevate a cespuglio quando ne è indicata l'altezza (h) in m e ad albero quando è indicata la circonferenza del fusto in cm, misurata ad 1 m dal colletto. Accanto al nome specifico è indicata la tipologia (A = albero, C = cespuglio, R = rampicante, F = frutto). Per il tipo di allevamento: C= contenitore Z= zolla RN= radice nuda. Nel caso non sia specificato il nome della specie il titolo si intende comprenda le varie specie più diffuse in ambito urbano appartenenti al genere indicato. / Acacia, A, da seme, specie dealbata, nome comune mimosa, h.125/150,clt 3	cad		25,57
TOS25_PR.P45.003.034	PIANTE IN CONTENITORE: si intendono allevate a cespuglio quando ne è indicata l'altezza (h) in m e ad albero quando è indicata la circonferenza del fusto in cm, misurata ad 1 m dal colletto. Accanto al nome specifico è indicata la tipologia (A = albero, C = cespuglio, R = rampicante, F = frutto). Per il tipo di allevamento: C= contenitore Z= zolla RN= radice nuda. Nel caso non sia specificato il nome della specie il titolo si intende comprenda le varie specie più diffuse in ambito urbano appartenenti al genere indicato. / Acacia, A, da seme, specie dealbata, nome comune mimosa, h.150/175,clt 5	cad		27,63
TOS25_PR.P45.003.035	PIANTE IN CONTENITORE: si intendono allevate a cespuglio quando ne è indicata l'altezza (h) in m e ad albero quando è indicata la circonferenza del fusto in cm, misurata ad 1 m dal colletto. Accanto al nome specifico è indicata la tipologia (A = albero, C = cespuglio, R = rampicante, F = frutto). Per il tipo di allevamento: C= contenitore Z= zolla RN= radice nuda. Nel caso non sia specificato il nome della specie il titolo si intende comprenda le varie specie più diffuse in ambito urbano appartenenti al genere indicato. / Acacia, A, da seme, specie dealbata, nome comune mimosa, h.175/200,clt 5	cad		39,18
TOS25_PR.P45.003.036	PIANTE IN CONTENITORE: si intendono allevate a cespuglio quando ne è indicata l'altezza (h) in m e ad albero quando è indicata la circonferenza del fusto in cm, misurata ad 1 m dal colletto. Accanto al nome specifico è indicata la tipologia (A = albero, C = cespuglio, R = rampicante, F = frutto). Per il tipo di allevamento: C= contenitore Z= zolla RN= radice nuda. Nel caso non sia specificato il nome della specie il titolo si intende comprenda le varie specie più diffuse in ambito urbano appartenenti al genere indicato. / Acacia, A, da seme, specie dealbata, nome comune mimosa, h.200/250,clt 25	cad		112,16
TOS25_PR.P45.003.037	PIANTE IN CONTENITORE: si intendono allevate a cespuglio quando ne è indicata l'altezza (h) in m e ad albero quando è indicata la circonferenza del fusto in cm, misurata ad 1 m dal colletto. Accanto al nome specifico è indicata la tipologia (A = albero, C = cespuglio, R = rampicante, F = frutto). Per il tipo di allevamento: C= contenitore Z= zolla RN= radice nuda. Nel caso non sia specificato il nome della specie il titolo si intende comprenda le varie specie più diffuse in ambito urbano appartenenti al genere indicato. / Acacia, A, da seme, specie dealbata, nome comune mimosa, h.250/300,clt 35	cad		127,78
TOS25_PR.P45.003.038	PIANTE IN CONTENITORE: si intendono allevate a cespuglio quando ne è indicata l'altezza (h) in m e ad albero quando è indicata la circonferenza del fusto in cm, misurata ad 1 m dal colletto. Accanto al nome specifico è indicata la tipologia (A = albero, C = cespuglio, R = rampicante, F = frutto). Per il tipo di allevamento: C= contenitore Z= zolla RN= radice nuda. Nel caso non sia specificato il nome della specie il titolo si intende comprenda le varie specie più diffuse in ambito urbano appartenenti al genere indicato. / Acacia, A, da seme, specie dealbata, nome comune mimosa, circonferenza 6/8	cad		131,11
TOS25_PR.P45.003.039	PIANTE IN CONTENITORE: si intendono allevate a cespuglio quando ne è indicata l'altezza (h) in m e ad albero quando è indicata la circonferenza del fusto in cm, misurata ad 1 m dal colletto. Accanto al nome specifico è indicata la tipologia (A = albero, C = cespuglio, R = rampicante, F = frutto). Per il tipo di allevamento: C= contenitore Z= zolla RN= radice nuda. Nel caso non sia specificato il nome della specie il titolo si intende comprenda le varie specie più diffuse in ambito urbano appartenenti al genere indicato. / Acacia, A, da seme, specie dealbata, nome comune mimosa, circonferenza 8/10	cad		155,07
TOS25_PR.P45.003.040	PIANTE IN CONTENITORE: si intendono allevate a cespuglio quando ne è indicata l'altezza (h) in m e ad albero quando è indicata la circonferenza del fusto in cm, misurata ad 1 m dal colletto. Accanto al nome specifico è indicata la tipologia (A = albero, C = cespuglio, R = rampicante, F = frutto). Per il tipo di allevamento: C= contenitore Z= zolla RN= radice nuda. Nel caso non sia specificato il nome della specie il titolo si intende comprenda le varie specie più diffuse in ambito urbano appartenenti al genere indicato. / Acacia, A, da seme, specie dealbata, nome comune mimosa, circonferenza 10/12	cad		198,54
TOS25_PR.P45.003.041	PIANTE IN CONTENITORE: si intendono allevate a cespuglio quando ne è indicata l'altezza (h) in m e ad albero quando è indicata la circonferenza del fusto in cm, misurata ad 1 m dal colletto. Accanto al nome specifico è indicata la tipologia (A = albero, C = cespuglio, R = rampicante, F = frutto). Per il tipo di allevamento: C= contenitore Z= zolla RN= radice nuda. Nel caso non sia specificato il nome della specie il titolo si intende comprenda le varie specie più diffuse in ambito urbano appartenenti al genere indicato. / Acacia, A, da seme, specie dealbata, nome comune mimosa, circonferenza 12/14	cad		274,11
TOS25_PR.P45.003.042	PIANTE IN CONTENITORE: si intendono allevate a cespuglio quando ne è indicata l'altezza (h) in m e ad albero quando è indicata la circonferenza del fusto in cm, misurata ad 1 m dal colletto. Accanto al nome specifico è indicata la tipologia (A = albero, C = cespuglio, R = rampicante, F = frutto). Per il tipo di allevamento: C= contenitore Z= zolla RN= radice nuda. Nel caso non sia specificato il nome della specie il titolo si intende comprenda le varie specie più diffuse in ambito urbano appartenenti al genere indicato. / Acacia, A, da seme, specie dealbata, nome comune mimosa, circonferenza 14/16	cad		360,91
TOS25_PR.P45.003.043	PIANTE IN CONTENITORE: si intendono allevate a cespuglio quando ne è indicata l'altezza (h) in m e ad albero quando è indicata la circonferenza del fusto in cm, misurata ad 1 m dal colletto. Accanto al nome specifico è indicata la tipologia (A = albero, C = cespuglio, R = rampicante, F = frutto). Per il tipo di allevamento: C= contenitore Z= zolla RN= radice nuda. Nel caso non sia specificato il nome della specie il titolo si intende comprenda le varie specie più diffuse in ambito urbano appartenenti al genere indicato. / Acacia, A, da seme, specie dealbata, nome comune mimosa, circonferenza 16/18	cad		452,29
TOS25_PR.P45.003.044	PIANTE IN CONTENITORE: si intendono allevate a cespuglio quando ne è indicata l'altezza (h) in m e ad albero quando è indicata la circonferenza del fusto in cm, misurata ad 1 m dal colletto. Accanto al nome specifico è indicata la tipologia (A = albero, C = cespuglio, R = rampicante, F = frutto). Per il tipo di allevamento: C= contenitore Z= zolla RN= radice nuda. Nel caso non sia specificato il nome della specie il titolo si intende comprenda le varie specie più diffuse in ambito urbano appartenenti al genere indicato. / Acacia, A, da seme, specie dealbata, nome comune mimosa, circonferenza 18/20	cad		570,30
TOS25_PR.P45.003.045	PIANTE IN CONTENITORE: si intendono allevate a cespuglio quando ne è indicata l'altezza (h) in m e ad albero quando è indicata la circonferenza del fusto in cm, misurata ad 1 m dal colletto. Accanto al nome specifico è indicata la tipologia (A = albero, C = cespuglio, R = rampicante, F = frutto). Per il tipo di allevamento: C= contenitore Z= zolla RN= radice nuda. Nel caso non sia specificato il nome della specie il titolo si intende comprenda le varie specie più diffuse in ambito urbano appartenenti al genere indicato. / Acer, A, specie campestre, negundo, platanoides, saccharinum, nome comune acero, circonferenza 8/10	cad		112,58
TOS25_PR.P45.003.046	PIANTE IN CONTENITORE: si intendono allevate a cespuglio quando ne è indicata l'altezza (h) in m e ad albero quando è indicata la circonferenza del fusto in cm, misurata ad 1 m dal colletto. Accanto al nome specifico è indicata la tipologia (A = albero, C = cespuglio, R = rampicante, F = frutto). Per il tipo di allevamento: C= contenitore Z= zolla RN= radice nuda. Nel caso non sia specificato il nome della specie il titolo si intende comprenda le varie specie più diffuse in ambito urbano appartenenti al genere indicato. / Acer, A, specie campestre, negundo, platanoides, saccharinum, nome comune acero, circonferenza 10/12	cad		155,14
TOS25_PR.P45.003.047	PIANTE IN CONTENITORE: si intendono allevate a cespuglio quando ne è indicata l'altezza (h) in m e ad albero quando è indicata la circonferenza del fusto in cm, misurata ad 1 m dal colletto. Accanto al nome specifico è indicata la tipologia (A = albero, C = cespuglio, R = rampicante, F = frutto). Per il tipo di allevamento: C= contenitore Z= zolla RN= radice nuda. Nel caso non sia specificato il nome della specie il titolo si intende comprenda le varie specie più diffuse in ambito urbano appartenenti al genere indicato. / Acer, A, specie campestre, negundo, platanoides, saccharinum, nome comune acero, circonferenza 12/14	cad		215,11
TOS25_PR.P45.003.048	PIANTE IN CONTENITORE: si intendono allevate a cespuglio quando ne è indicata l'altezza (h) in m e ad albero quando è indicata la circonferenza del fusto in cm, misurata ad 1 m dal colletto. Accanto al nome specifico è indicata la tipologia (A = albero, C = cespuglio, R = rampicante, F = frutto). Per il tipo di allevamento: C= contenitore Z= zolla RN= radice nuda. Nel caso non sia specificato il nome della specie il titolo si intende comprenda le varie specie più diffuse in ambito urbano appartenenti al genere indicato. / Acer, A, specie campestre, negundo, platanoides, saccharinum, nome comune acero, circonferenza 14/16	cad		308,51
TOS25_PR.P45.003.049	PIANTE IN CONTENITORE: si intendono allevate a cespuglio quando ne è indicata l'altezza (h) in m e ad albero quando è indicata la circonferenza del fusto in cm, misurata ad 1 m dal colletto. Accanto al nome specifico è indicata la tipologia (A = albero, C = cespuglio, R = rampicante, F = frutto). Per il tipo di allevamento: C= contenitore Z= zolla RN= radice nuda. Nel caso non sia specificato il nome della specie il titolo si intende comprenda le varie specie più diffuse in ambito urbano appartenenti al genere indicato. / Acer, A, specie campestre, negundo, platanoides, saccharinum, nome comune acero, circonferenza 16/18	cad		381,66
TOS25_PR.P45.003.050	PIANTE IN CONTENITORE: si intendono allevate a cespuglio quando ne è indicata l'altezza (h) in m e ad albero quando è indicata la circonferenza del fusto in cm, misurata ad 1 m dal colletto. Accanto al nome specifico è indicata la tipologia (A = albero, C = cespuglio, R = rampicante, F = frutto). Per il tipo di allevamento: C= contenitore Z= zolla RN= radice nuda. Nel caso non sia specificato il nome della specie il titolo si intende comprenda le varie specie più diffuse in ambito urbano appartenenti al genere indicato. / Acer, A, specie campestre, negundo, platanoides, saccharinum, nome comune acero, circonferenza 18/20	cad		456,42
TOS25_PR.P45.003.051	PIANTE IN CONTENITORE: si intendono allevate a cespuglio quando ne è indicata l'altezza (h) in m e ad albero quando è indicata la circonferenza del fusto in cm, misurata ad 1 m dal colletto. Accanto al nome specifico è indicata la tipologia (A = albero, C = cespuglio, R = rampicante, F = frutto). Per il tipo di allevamento: C= contenitore Z= zolla RN= radice nuda. Nel caso non sia specificato il nome della specie il titolo si intende comprenda le varie specie più diffuse in ambito urbano appartenenti al genere indicato. / Acer, A, specie campestre, negundo, platanoides, saccharinum, nome comune acero, h. 150/200	cad		79,86
TOS25_PR.P45.003.052	PIANTE IN CONTENITORE: si intendono allevate a cespuglio quando ne è indicata l'altezza (h) in m e ad albero quando è indicata la circonferenza del fusto in cm, misurata ad 1 m dal colletto. Accanto al nome specifico è indicata la tipologia (A = albero, C = cespuglio, R = rampicante, F = frutto). Per il tipo di allevamento: C= contenitore Z= zolla RN= radice nuda. Nel caso non sia specificato il nome della specie il titolo si intende comprenda le varie specie più diffuse in ambito urbano appartenenti al genere indicato. / Acer, A, specie campestre, negundo, platanoides, saccharinum, nome comune acero, h. 200/250	cad		151,40
TOS25_PR.P45.003.053	PIANTE IN CONTENITORE: si intendono allevate a cespuglio quando ne è indicata l'altezza (h) in m e ad albero quando è indicata la circonferenza del fusto in cm, misurata ad 1 m dal colletto. Accanto al nome specifico è indicata la tipologia (A = albero, C = cespuglio, R = rampicante, F = frutto). Per il tipo di allevamento: C= contenitore Z= zolla RN= radice nuda. Nel caso non sia specificato il nome della specie il titolo si intende comprenda le varie specie più diffuse in ambito urbano appartenenti al genere indicato. / Acer, A, specie campestre, negundo, platanoides, saccharinum, nome comune acero, h. 250/300	cad		202,67
TOS25_PR.P45.003.054	PIANTE IN CONTENITORE: si intendono allevate a cespuglio quando ne è indicata l'altezza (h) in m e ad albero quando è indicata la circonferenza del fusto in cm, misurata ad 1 m dal colletto. Accanto al nome specifico è indicata la tipologia (A = albero, C = cespuglio, R = rampicante, F = frutto). Per il tipo di allevamento: C= contenitore Z= zolla RN= radice nuda. Nel caso non sia specificato il nome della specie il titolo si intende comprenda le varie specie più diffuse in ambito urbano appartenenti al genere indicato. / Acer, A, specie campestre, negundo, platanoides, saccharinum, nome comune acero, h. 300/350	cad		299,00
TOS25_PR.P45.003.055	PIANTE IN CONTENITORE: si intendono allevate a cespuglio quando ne è indicata l'altezza (h) in m e ad albero quando è indicata la circonferenza del fusto in cm, misurata ad 1 m dal colletto. Accanto al nome specifico è indicata la tipologia (A = albero, C = cespuglio, R = rampicante, F = frutto). Per il tipo di allevamento: C= contenitore Z= zolla RN= radice nuda. Nel caso non sia specificato il nome della specie il titolo si intende comprenda le varie specie più diffuse in ambito urbano appartenenti al genere indicato. / Acer, A, specie campestre, negundo, platanoides, saccharinum, nome comune acero, h. 350/400	cad		363,59
TOS25_PR.P45.003.056	PIANTE IN CONTENITORE: si intendono allevate a cespuglio quando ne è indicata l'altezza (h) in m e ad albero quando è indicata la circonferenza del fusto in cm, misurata ad 1 m dal colletto. Accanto al nome specifico è indicata la tipologia (A = albero, C = cespuglio, R = rampicante, F = frutto). Per il tipo di allevamento: C= contenitore Z= zolla RN= radice nuda. Nel caso non sia specificato il nome della specie il titolo si intende comprenda le varie specie più diffuse in ambito urbano appartenenti al genere indicato. / Acer, A, specie campestre, negundo, platanoides, saccharinum, nome comune acero, h. 400/450	cad		585,99
TOS25_PR.P45.003.057	PIANTE IN CONTENITORE: si intendono allevate a cespuglio quando ne è indicata l'altezza (h) in m e ad albero quando è indicata la circonferenza del fusto in cm, misurata ad 1 m dal colletto. Accanto al nome specifico è indicata la tipologia (A = albero, C = cespuglio, R = rampicante, F = frutto). Per il tipo di allevamento: C= contenitore Z= zolla RN= radice nuda. Nel caso non sia specificato il nome della specie il titolo si intende comprenda le varie specie più diffuse in ambito urbano appartenenti al genere indicato. / Acer, A, specie pseudoplatanus, japonicum, nome comune acero, circonferenza 8/10	cad		125,35
TOS25_PR.P45.003.058	PIANTE IN CONTENITORE: si intendono allevate a cespuglio quando ne è indicata l'altezza (h) in m e ad albero quando è indicata la circonferenza del fusto in cm, misurata ad 1 m dal colletto. Accanto al nome specifico è indicata la tipologia (A = albero, C = cespuglio, R = rampicante, F = frutto). Per il tipo di allevamento: C= contenitore Z= zolla RN= radice nuda. Nel caso non sia specificato il nome della specie il titolo si intende comprenda le varie specie più diffuse in ambito urbano appartenenti al genere indicato. / Acer, A, specie pseudoplatanus, japonicum, nome comune acero, circonferenza 10/12	cad		160,20
TOS25_PR.P45.003.059	PIANTE IN CONTENITORE: si intendono allevate a cespuglio quando ne è indicata l'altezza (h) in m e ad albero quando è indicata la circonferenza del fusto in cm, misurata ad 1 m dal colletto. Accanto al nome specifico è indicata la tipologia (A = albero, C = cespuglio, R = rampicante, F = frutto). Per il tipo di allevamento: C= contenitore Z= zolla RN= radice nuda. Nel caso non sia specificato il nome della specie il titolo si intende comprenda le varie specie più diffuse in ambito urbano appartenenti al genere indicato. / Acer, A, specie pseudoplatanus, japonicum, nome comune acero, circonferenza 12/14	cad		237,79
TOS25_PR.P45.003.060	PIANTE IN CONTENITORE: si intendono allevate a cespuglio quando ne è indicata l'altezza (h) in m e ad albero quando è indicata la circonferenza del fusto in cm, misurata ad 1 m dal colletto. Accanto al nome specifico è indicata la tipologia (A = albero, C = cespuglio, R = rampicante, F = frutto). Per il tipo di allevamento: C= contenitore Z= zolla RN= radice nuda. Nel caso non sia specificato il nome della specie il titolo si intende comprenda le varie specie più diffuse in ambito urbano appartenenti al genere indicato. / Acer, A, specie pseudoplatanus, japonicum, nome comune acero, circonferenza 14/16	cad		337,41
TOS25_PR.P45.003.061	PIANTE IN CONTENITORE: si intendono allevate a cespuglio quando ne è indicata l'altezza (h) in m e ad albero quando è indicata la circonferenza del fusto in cm, misurata ad 1 m dal colletto. Accanto al nome specifico è indicata la tipologia (A = albero, C = cespuglio, R = rampicante, F = frutto). Per il tipo di allevamento: C= contenitore Z= zolla RN= radice nuda. Nel caso non sia specificato il nome della specie il titolo si intende comprenda le varie specie più diffuse in ambito urbano appartenenti al genere indicato. / Acer, A, specie pseudoplatanus, japonicum, nome comune acero, circonferenza 16/18	cad		376,61
TOS25_PR.P45.003.062	PIANTE IN CONTENITORE: si intendono allevate a cespuglio quando ne è indicata l'altezza (h) in m e ad albero quando è indicata la circonferenza del fusto in cm, misurata ad 1 m dal colletto. Accanto al nome specifico è indicata la tipologia (A = albero, C = cespuglio, R = rampicante, F = frutto). Per il tipo di allevamento: C= contenitore Z= zolla RN= radice nuda. Nel caso non sia specificato il nome della specie il titolo si intende comprenda le varie specie più diffuse in ambito urbano appartenenti al genere indicato. / Acer, A, specie pseudoplatanus, japonicum, nome comune acero, circonferenza 18/20	cad		495,34
TOS25_PR.P45.003.063	PIANTE IN CONTENITORE: si intendono allevate a cespuglio quando ne è indicata l'altezza (h) in m e ad albero quando è indicata la circonferenza del fusto in cm, misurata ad 1 m dal colletto. Accanto al nome specifico è indicata la tipologia (A = albero, C = cespuglio, R = rampicante, F = frutto). Per il tipo di allevamento: C= contenitore Z= zolla RN= radice nuda. Nel caso non sia specificato il nome della specie il titolo si intende comprenda le varie specie più diffuse in ambito urbano appartenenti al genere indicato. / Acer, A, specie pseudoplatanus, japonicum, nome comune acero, h. 250/300	cad		680,11
TOS25_PR.P45.003.064	PIANTE IN CONTENITORE: si intendono allevate a cespuglio quando ne è indicata l'altezza (h) in m e ad albero quando è indicata la circonferenza del fusto in cm, misurata ad 1 m dal colletto. Accanto al nome specifico è indicata la tipologia (A = albero, C = cespuglio, R = rampicante, F = frutto). Per il tipo di allevamento: C= contenitore Z= zolla RN= radice nuda. Nel caso non sia specificato il nome della specie il titolo si intende comprenda le varie specie più diffuse in ambito urbano appartenenti al genere indicato. / Acer, A, specie pseudoplatanus, japonicum, nome comune acero, h. 300/350	cad		377,70
TOS25_PR.P45.003.065	PIANTE IN CONTENITORE: si intendono allevate a cespuglio quando ne è indicata l'altezza (h) in m e ad albero quando è indicata la circonferenza del fusto in cm, misurata ad 1 m dal colletto. Accanto al nome specifico è indicata la tipologia (A = albero, C = cespuglio, R = rampicante, F = frutto). Per il tipo di allevamento: C= contenitore Z= zolla RN= radice nuda. Nel caso non sia specificato il nome della specie il titolo si intende comprenda le varie specie più diffuse in ambito urbano appartenenti al genere indicato. / Acer, A, specie pseudoplatanus, japonicum, nome comune acero, h. 350/400	cad		1212,20
TOS25_PR.P45.003.066	PIANTE IN CONTENITORE: si intendono allevate a cespuglio quando ne è indicata l'altezza (h) in m e ad albero quando è indicata la circonferenza del fusto in cm, misurata ad 1 m dal colletto. Accanto al nome specifico è indicata la tipologia (A = albero, C = cespuglio, R = rampicante, F = frutto). Per il tipo di allevamento: C= contenitore Z= zolla RN= radice nuda. Nel caso non sia specificato il nome della specie il titolo si intende comprenda le varie specie più diffuse in ambito urbano appartenenti al genere indicato. / Acer, A, specie pseudoplatanus, japonicum, nome comune acero, h. 400/450	cad		663,52
TOS25_PR.P45.003.067	PIANTE IN CONTENITORE: si intendono allevate a cespuglio quando ne è indicata l'altezza (h) in m e ad albero quando è indicata la circonferenza del fusto in cm, misurata ad 1 m dal colletto. Accanto al nome specifico è indicata la tipologia (A = albero, C = cespuglio, R = rampicante, F = frutto). Per il tipo di allevamento: C= contenitore Z= zolla RN= radice nuda. Nel caso non sia specificato il nome della specie il titolo si intende comprenda le varie specie più diffuse in ambito urbano appartenenti al genere indicato. / Actinidia, F, specie chinensis, nome comune kiwi, Clt 5-7	cad		25,92
TOS25_PR.P45.003.068	PIANTE IN CONTENITORE: si intendono allevate a cespuglio quando ne è indicata l'altezza (h) in m e ad albero quando è indicata la circonferenza del fusto in cm, misurata ad 1 m dal colletto. Accanto al nome specifico è indicata la tipologia (A = albero, C = cespuglio, R = rampicante, F = frutto). Per il tipo di allevamento: C= contenitore Z= zolla RN= radice nuda. Nel caso non sia specificato il nome della specie il titolo si intende comprenda le varie specie più diffuse in ambito urbano appartenenti al genere indicato. / Actinidia, F, specie chinensis, nome comune kiwi, Clt 10-12	cad		49,05
TOS25_PR.P45.003.070	PIANTE IN CONTENITORE: si intendono allevate a cespuglio quando ne è indicata l'altezza (h) in m e ad albero quando è indicata la circonferenza del fusto in cm, misurata ad 1 m dal colletto. Accanto al nome specifico è indicata la tipologia (A = albero, C = cespuglio, R = rampicante, F = frutto). Per il tipo di allevamento: C= contenitore Z= zolla RN= radice nuda. Nel caso non sia specificato il nome della specie il titolo si intende comprenda le varie specie più diffuse in ambito urbano appartenenti al genere indicato. / Aesculus, A, specie hippocastanum, carnea, nome comune ippocastano, circonferenza 8/10	cad		133,86
TOS25_PR.P45.003.071	PIANTE IN CONTENITORE: si intendono allevate a cespuglio quando ne è indicata l'altezza (h) in m e ad albero quando è indicata la circonferenza del fusto in cm, misurata ad 1 m dal colletto. Accanto al nome specifico è indicata la tipologia (A = albero, C = cespuglio, R = rampicante, F = frutto). Per il tipo di allevamento: C= contenitore Z= zolla RN= radice nuda. Nel caso non sia specificato il nome della specie il titolo si intende comprenda le varie specie più diffuse in ambito urbano appartenenti al genere indicato. / Aesculus, A, specie hippocastanum, carnea, nome comune ippocastano, circonferenza 10/12	cad		184,21
TOS25_PR.P45.003.072	PIANTE IN CONTENITORE: si intendono allevate a cespuglio quando ne è indicata l'altezza (h) in m e ad albero quando è indicata la circonferenza del fusto in cm, misurata ad 1 m dal colletto. Accanto al nome specifico è indicata la tipologia (A = albero, C = cespuglio, R = rampicante, F = frutto). Per il tipo di allevamento: C= contenitore Z= zolla RN= radice nuda. Nel caso non sia specificato il nome della specie il titolo si intende comprenda le varie specie più diffuse in ambito urbano appartenenti al genere indicato. / Aesculus, A, specie hippocastanum, carnea, nome comune ippocastano, circonferenza 12/14	cad		241,63
TOS25_PR.P45.003.073	PIANTE IN CONTENITORE: si intendono allevate a cespuglio quando ne è indicata l'altezza (h) in m e ad albero quando è indicata la circonferenza del fusto in cm, misurata ad 1 m dal colletto. Accanto al nome specifico è indicata la tipologia (A = albero, C = cespuglio, R = rampicante, F = frutto). Per il tipo di allevamento: C= contenitore Z= zolla RN= radice nuda. Nel caso non sia specificato il nome della specie il titolo si intende comprenda le varie specie più diffuse in ambito urbano appartenenti al genere indicato. / Aesculus, A, specie hippocastanum, carnea, nome comune ippocastano, circonferenza 14/16	cad		317,40
TOS25_PR.P45.003.074	PIANTE IN CONTENITORE: si intendono allevate a cespuglio quando ne è indicata l'altezza (h) in m e ad albero quando è indicata la circonferenza del fusto in cm, misurata ad 1 m dal colletto. Accanto al nome specifico è indicata la tipologia (A = albero, C = cespuglio, R = rampicante, F = frutto). Per il tipo di allevamento: C= contenitore Z= zolla RN= radice nuda. Nel caso non sia specificato il nome della specie il titolo si intende comprenda le varie specie più diffuse in ambito urbano appartenenti al genere indicato. / Aesculus, A, specie hippocastanum, carnea, nome comune ippocastano, circonferenza 16/18	cad		418,19
TOS25_PR.P45.003.075	PIANTE IN CONTENITORE: si intendono allevate a cespuglio quando ne è indicata l'altezza (h) in m e ad albero quando è indicata la circonferenza del fusto in cm, misurata ad 1 m dal colletto. Accanto al nome specifico è indicata la tipologia (A = albero, C = cespuglio, R = rampicante, F = frutto). Per il tipo di allevamento: C= contenitore Z= zolla RN= radice nuda. Nel caso non sia specificato il nome della specie il titolo si intende comprenda le varie specie più diffuse in ambito urbano appartenenti al genere indicato. / Aesculus, A, specie hippocastanum, carnea, nome comune ippocastano, circonferenza 18/20	cad		554,62
TOS25_PR.P45.003.076	PIANTE IN CONTENITORE: si intendono allevate a cespuglio quando ne è indicata l'altezza (h) in m e ad albero quando è indicata la circonferenza del fusto in cm, misurata ad 1 m dal colletto. Accanto al nome specifico è indicata la tipologia (A = albero, C = cespuglio, R = rampicante, F = frutto). Per il tipo di allevamento: C= contenitore Z= zolla RN= radice nuda. Nel caso non sia specificato il nome della specie il titolo si intende comprenda le varie specie più diffuse in ambito urbano appartenenti al genere indicato. / Aesculus, A, specie hippocastanum, carnea, nome comune ippocastano, circonferenza 20/25	cad		678,34
TOS25_PR.P45.003.077	PIANTE IN CONTENITORE: si intendono allevate a cespuglio quando ne è indicata l'altezza (h) in m e ad albero quando è indicata la circonferenza del fusto in cm, misurata ad 1 m dal colletto. Accanto al nome specifico è indicata la tipologia (A = albero, C = cespuglio, R = rampicante, F = frutto). Per il tipo di allevamento: C= contenitore Z= zolla RN= radice nuda. Nel caso non sia specificato il nome della specie il titolo si intende comprenda le varie specie più diffuse in ambito urbano appartenenti al genere indicato. / Aesculus, A, specie hippocastanum, carnea, nome comune ippocastano, circonferenza 25/30	cad		888,19
TOS25_PR.P45.003.078	PIANTE IN CONTENITORE: si intendono allevate a cespuglio quando ne è indicata l'altezza (h) in m e ad albero quando è indicata la circonferenza del fusto in cm, misurata ad 1 m dal colletto. Accanto al nome specifico è indicata la tipologia (A = albero, C = cespuglio, R = rampicante, F = frutto). Per il tipo di allevamento: C= contenitore Z= zolla RN= radice nuda. Nel caso non sia specificato il nome della specie il titolo si intende comprenda le varie specie più diffuse in ambito urbano appartenenti al genere indicato. / Agave, C, specie americana, Clt 2-3	cad		21,13
TOS25_PR.P45.003.079	PIANTE IN CONTENITORE: si intendono allevate a cespuglio quando ne è indicata l'altezza (h) in m e ad albero quando è indicata la circonferenza del fusto in cm, misurata ad 1 m dal colletto. Accanto al nome specifico è indicata la tipologia (A = albero, C = cespuglio, R = rampicante, F = frutto). Per il tipo di allevamento: C= contenitore Z= zolla RN= radice nuda. Nel caso non sia specificato il nome della specie il titolo si intende comprenda le varie specie più diffuse in ambito urbano appartenenti al genere indicato. / Agave, C, specie americana, Clt 7/10	cad		41,78
TOS25_PR.P45.003.080	PIANTE IN CONTENITORE: si intendono allevate a cespuglio quando ne è indicata l'altezza (h) in m e ad albero quando è indicata la circonferenza del fusto in cm, misurata ad 1 m dal colletto. Accanto al nome specifico è indicata la tipologia (A = albero, C = cespuglio, R = rampicante, F = frutto). Per il tipo di allevamento: C= contenitore Z= zolla RN= radice nuda. Nel caso non sia specificato il nome della specie il titolo si intende comprenda le varie specie più diffuse in ambito urbano appartenenti al genere indicato. / Agave, C, specie americana, Clt 15/18	cad		78,32
TOS25_PR.P45.003.081	PIANTE IN CONTENITORE: si intendono allevate a cespuglio quando ne è indicata l'altezza (h) in m e ad albero quando è indicata la circonferenza del fusto in cm, misurata ad 1 m dal colletto. Accanto al nome specifico è indicata la tipologia (A = albero, C = cespuglio, R = rampicante, F = frutto). Per il tipo di allevamento: C= contenitore Z= zolla RN= radice nuda. Nel caso non sia specificato il nome della specie il titolo si intende comprenda le varie specie più diffuse in ambito urbano appartenenti al genere indicato. / Akebia, R, specie quinata, h. 100/150, Clt 2	cad		21,16
TOS25_PR.P45.003.082	PIANTE IN CONTENITORE: si intendono allevate a cespuglio quando ne è indicata l'altezza (h) in m e ad albero quando è indicata la circonferenza del fusto in cm, misurata ad 1 m dal colletto. Accanto al nome specifico è indicata la tipologia (A = albero, C = cespuglio, R = rampicante, F = frutto). Per il tipo di allevamento: C= contenitore Z= zolla RN= radice nuda. Nel caso non sia specificato il nome della specie il titolo si intende comprenda le varie specie più diffuse in ambito urbano appartenenti al genere indicato. / Akebia, R, specie quinata, h. 150/200, Clt 2	cad		21,07
TOS25_PR.P45.003.083	PIANTE IN CONTENITORE: si intendono allevate a cespuglio quando ne è indicata l'altezza (h) in m e ad albero quando è indicata la circonferenza del fusto in cm, misurata ad 1 m dal colletto. Accanto al nome specifico è indicata la tipologia (A = albero, C = cespuglio, R = rampicante, F = frutto). Per il tipo di allevamento: C= contenitore Z= zolla RN= radice nuda. Nel caso non sia specificato il nome della specie il titolo si intende comprenda le varie specie più diffuse in ambito urbano appartenenti al genere indicato. / Akebia, R, specie quinata, h. 200/250, Clt 10	cad		45,92
TOS25_PR.P45.003.084	PIANTE IN CONTENITORE: si intendono allevate a cespuglio quando ne è indicata l'altezza (h) in m e ad albero quando è indicata la circonferenza del fusto in cm, misurata ad 1 m dal colletto. Accanto al nome specifico è indicata la tipologia (A = albero, C = cespuglio, R = rampicante, F = frutto). Per il tipo di allevamento: C= contenitore Z= zolla RN= radice nuda. Nel caso non sia specificato il nome della specie il titolo si intende comprenda le varie specie più diffuse in ambito urbano appartenenti al genere indicato. / Albizia, A, specie julibrissin, circonferenza 10/12	cad		165,35
TOS25_PR.P45.003.085	PIANTE IN CONTENITORE: si intendono allevate a cespuglio quando ne è indicata l'altezza (h) in m e ad albero quando è indicata la circonferenza del fusto in cm, misurata ad 1 m dal colletto. Accanto al nome specifico è indicata la tipologia (A = albero, C = cespuglio, R = rampicante, F = frutto). Per il tipo di allevamento: C= contenitore Z= zolla RN= radice nuda. Nel caso non sia specificato il nome della specie il titolo si intende comprenda le varie specie più diffuse in ambito urbano appartenenti al genere indicato. / Albizia, A, specie julibrissin, circonferenza 12/14	cad		223,28
TOS25_PR.P45.003.086	PIANTE IN CONTENITORE: si intendono allevate a cespuglio quando ne è indicata l'altezza (h) in m e ad albero quando è indicata la circonferenza del fusto in cm, misurata ad 1 m dal colletto. Accanto al nome specifico è indicata la tipologia (A = albero, C = cespuglio, R = rampicante, F = frutto). Per il tipo di allevamento: C= contenitore Z= zolla RN= radice nuda. Nel caso non sia specificato il nome della specie il titolo si intende comprenda le varie specie più diffuse in ambito urbano appartenenti al genere indicato. / Albizia, A, specie julibrissin, circonferenza 14/16	cad		322,01
TOS25_PR.P45.003.087	PIANTE IN CONTENITORE: si intendono allevate a cespuglio quando ne è indicata l'altezza (h) in m e ad albero quando è indicata la circonferenza del fusto in cm, misurata ad 1 m dal colletto. Accanto al nome specifico è indicata la tipologia (A = albero, C = cespuglio, R = rampicante, F = frutto). Per il tipo di allevamento: C= contenitore Z= zolla RN= radice nuda. Nel caso non sia specificato il nome della specie il titolo si intende comprenda le varie specie più diffuse in ambito urbano appartenenti al genere indicato. / Albizia, A, specie julibrissin, circonferenza 16/18	cad		401,79
TOS25_PR.P45.003.088	PIANTE IN CONTENITORE: si intendono allevate a cespuglio quando ne è indicata l'altezza (h) in m e ad albero quando è indicata la circonferenza del fusto in cm, misurata ad 1 m dal colletto. Accanto al nome specifico è indicata la tipologia (A = albero, C = cespuglio, R = rampicante, F = frutto). Per il tipo di allevamento: C= contenitore Z= zolla RN= radice nuda. Nel caso non sia specificato il nome della specie il titolo si intende comprenda le varie specie più diffuse in ambito urbano appartenenti al genere indicato. / Albizia, A, specie julibrissin, circonferenza 18/20	cad		516,29
TOS25_PR.P45.003.089	PIANTE IN CONTENITORE: si intendono allevate a cespuglio quando ne è indicata l'altezza (h) in m e ad albero quando è indicata la circonferenza del fusto in cm, misurata ad 1 m dal colletto. Accanto al nome specifico è indicata la tipologia (A = albero, C = cespuglio, R = rampicante, F = frutto). Per il tipo di allevamento: C= contenitore Z= zolla RN= radice nuda. Nel caso non sia specificato il nome della specie il titolo si intende comprenda le varie specie più diffuse in ambito urbano appartenenti al genere indicato. / Albizia, A, specie julibrissin, circonferenza 20/25	cad		664,40
TOS25_PR.P45.003.090	PIANTE IN CONTENITORE: si intendono allevate a cespuglio quando ne è indicata l'altezza (h) in m e ad albero quando è indicata la circonferenza del fusto in cm, misurata ad 1 m dal colletto. Accanto al nome specifico è indicata la tipologia (A = albero, C = cespuglio, R = rampicante, F = frutto). Per il tipo di allevamento: C= contenitore Z= zolla RN= radice nuda. Nel caso non sia specificato il nome della specie il titolo si intende comprenda le varie specie più diffuse in ambito urbano appartenenti al genere indicato. / Alnus, A, specie cordata, glutinosa, nome comune ontano, circonferenza 10/12	cad		147,64
TOS25_PR.P45.003.091	PIANTE IN CONTENITORE: si intendono allevate a cespuglio quando ne è indicata l'altezza (h) in m e ad albero quando è indicata la circonferenza del fusto in cm, misurata ad 1 m dal colletto. Accanto al nome specifico è indicata la tipologia (A = albero, C = cespuglio, R = rampicante, F = frutto). Per il tipo di allevamento: C= contenitore Z= zolla RN= radice nuda. Nel caso non sia specificato il nome della specie il titolo si intende comprenda le varie specie più diffuse in ambito urbano appartenenti al genere indicato. / Alnus, A, specie cordata, glutinosa, nome comune ontano, circonferenza 12/14	cad		198,57
TOS25_PR.P45.003.092	PIANTE IN CONTENITORE: si intendono allevate a cespuglio quando ne è indicata l'altezza (h) in m e ad albero quando è indicata la circonferenza del fusto in cm, misurata ad 1 m dal colletto. Accanto al nome specifico è indicata la tipologia (A = albero, C = cespuglio, R = rampicante, F = frutto). Per il tipo di allevamento: C= contenitore Z= zolla RN= radice nuda. Nel caso non sia specificato il nome della specie il titolo si intende comprenda le varie specie più diffuse in ambito urbano appartenenti al genere indicato. / Alnus, A, specie cordata, glutinosa, nome comune ontano, circonferenza 14/16	cad		301,57
TOS25_PR.P45.003.093	PIANTE IN CONTENITORE: si intendono allevate a cespuglio quando ne è indicata l'altezza (h) in m e ad albero quando è indicata la circonferenza del fusto in cm, misurata ad 1 m dal colletto. Accanto al nome specifico è indicata la tipologia (A = albero, C = cespuglio, R = rampicante, F = frutto). Per il tipo di allevamento: C= contenitore Z= zolla RN= radice nuda. Nel caso non sia specificato il nome della specie il titolo si intende comprenda le varie specie più diffuse in ambito urbano appartenenti al genere indicato. / Alnus, A, specie cordata, glutinosa, nome comune ontano, circonferenza 16/18	cad		328,84
TOS25_PR.P45.003.094	PIANTE IN CONTENITORE: si intendono allevate a cespuglio quando ne è indicata l'altezza (h) in m e ad albero quando è indicata la circonferenza del fusto in cm, misurata ad 1 m dal colletto. Accanto al nome specifico è indicata la tipologia (A = albero, C = cespuglio, R = rampicante, F = frutto). Per il tipo di allevamento: C= contenitore Z= zolla RN= radice nuda. Nel caso non sia specificato il nome della specie il titolo si intende comprenda le varie specie più diffuse in ambito urbano appartenenti al genere indicato. / Alnus, A, specie cordata, glutinosa, nome comune ontano, circonferenza 18/20	cad		455,82
TOS25_PR.P45.003.095	PIANTE IN CONTENITORE: si intendono allevate a cespuglio quando ne è indicata l'altezza (h) in m e ad albero quando è indicata la circonferenza del fusto in cm, misurata ad 1 m dal colletto. Accanto al nome specifico è indicata la tipologia (A = albero, C = cespuglio, R = rampicante, F = frutto). Per il tipo di allevamento: C= contenitore Z= zolla RN= radice nuda. Nel caso non sia specificato il nome della specie il titolo si intende comprenda le varie specie più diffuse in ambito urbano appartenenti al genere indicato. / Alnus, A, specie cordata, glutinosa, nome comune ontano, circonferenza 20/25	cad		582,42
TOS25_PR.P45.003.096	PIANTE IN CONTENITORE: si intendono allevate a cespuglio quando ne è indicata l'altezza (h) in m e ad albero quando è indicata la circonferenza del fusto in cm, misurata ad 1 m dal colletto. Accanto al nome specifico è indicata la tipologia (A = albero, C = cespuglio, R = rampicante, F = frutto). Per il tipo di allevamento: C= contenitore Z= zolla RN= radice nuda. Nel caso non sia specificato il nome della specie il titolo si intende comprenda le varie specie più diffuse in ambito urbano appartenenti al genere indicato. / Amelanchier, C, specie canadensis, h. 125/150	cad		88,53
TOS25_PR.P45.003.097	PIANTE IN CONTENITORE: si intendono allevate a cespuglio quando ne è indicata l'altezza (h) in m e ad albero quando è indicata la circonferenza del fusto in cm, misurata ad 1 m dal colletto. Accanto al nome specifico è indicata la tipologia (A = albero, C = cespuglio, R = rampicante, F = frutto). Per il tipo di allevamento: C= contenitore Z= zolla RN= radice nuda. Nel caso non sia specificato il nome della specie il titolo si intende comprenda le varie specie più diffuse in ambito urbano appartenenti al genere indicato. / Amelanchier, C, specie canadensis, h. 150/175	cad		125,91
TOS25_PR.P45.003.098	PIANTE IN CONTENITORE: si intendono allevate a cespuglio quando ne è indicata l'altezza (h) in m e ad albero quando è indicata la circonferenza del fusto in cm, misurata ad 1 m dal colletto. Accanto al nome specifico è indicata la tipologia (A = albero, C = cespuglio, R = rampicante, F = frutto). Per il tipo di allevamento: C= contenitore Z= zolla RN= radice nuda. Nel caso non sia specificato il nome della specie il titolo si intende comprenda le varie specie più diffuse in ambito urbano appartenenti al genere indicato. / Amelanchier, C, specie canadensis, h. 175/200	cad		207,62
TOS25_PR.P45.003.099	PIANTE IN CONTENITORE: si intendono allevate a cespuglio quando ne è indicata l'altezza (h) in m e ad albero quando è indicata la circonferenza del fusto in cm, misurata ad 1 m dal colletto. Accanto al nome specifico è indicata la tipologia (A = albero, C = cespuglio, R = rampicante, F = frutto). Per il tipo di allevamento: C= contenitore Z= zolla RN= radice nuda. Nel caso non sia specificato il nome della specie il titolo si intende comprenda le varie specie più diffuse in ambito urbano appartenenti al genere indicato. / Aralia, C, specie sieboldii, h. 50/60, Clt 7	cad		24,01
TOS25_PR.P45.003.100	PIANTE IN CONTENITORE: si intendono allevate a cespuglio quando ne è indicata l'altezza (h) in m e ad albero quando è indicata la circonferenza del fusto in cm, misurata ad 1 m dal colletto. Accanto al nome specifico è indicata la tipologia (A = albero, C = cespuglio, R = rampicante, F = frutto). Per il tipo di allevamento: C= contenitore Z= zolla RN= radice nuda. Nel caso non sia specificato il nome della specie il titolo si intende comprenda le varie specie più diffuse in ambito urbano appartenenti al genere indicato. / Aralia, C, specie sieboldii, h. 60/80, Clt 10	cad		35,04
TOS25_PR.P45.003.101	PIANTE IN CONTENITORE: si intendono allevate a cespuglio quando ne è indicata l'altezza (h) in m e ad albero quando è indicata la circonferenza del fusto in cm, misurata ad 1 m dal colletto. Accanto al nome specifico è indicata la tipologia (A = albero, C = cespuglio, R = rampicante, F = frutto). Per il tipo di allevamento: C= contenitore Z= zolla RN= radice nuda. Nel caso non sia specificato il nome della specie il titolo si intende comprenda le varie specie più diffuse in ambito urbano appartenenti al genere indicato. / Aralia, C, specie sieboldii, h. 80/100, Clt 18	cad		56,58
TOS25_PR.P45.003.102	PIANTE IN CONTENITORE: si intendono allevate a cespuglio quando ne è indicata l'altezza (h) in m e ad albero quando è indicata la circonferenza del fusto in cm, misurata ad 1 m dal colletto. Accanto al nome specifico è indicata la tipologia (A = albero, C = cespuglio, R = rampicante, F = frutto). Per il tipo di allevamento: C= contenitore Z= zolla RN= radice nuda. Nel caso non sia specificato il nome della specie il titolo si intende comprenda le varie specie più diffuse in ambito urbano appartenenti al genere indicato. / Aralia, C, specie sieboldii, h. 100/125, Clt. 25	cad		102,01
TOS25_PR.P45.003.103	PIANTE IN CONTENITORE: si intendono allevate a cespuglio quando ne è indicata l'altezza (h) in m e ad albero quando è indicata la circonferenza del fusto in cm, misurata ad 1 m dal colletto. Accanto al nome specifico è indicata la tipologia (A = albero, C = cespuglio, R = rampicante, F = frutto). Per il tipo di allevamento: C= contenitore Z= zolla RN= radice nuda. Nel caso non sia specificato il nome della specie il titolo si intende comprenda le varie specie più diffuse in ambito urbano appartenenti al genere indicato. / Aralia, C, specie sieboldii, h. 125/150, Clt 35	cad		145,55
TOS25_PR.P45.003.104	PIANTE IN CONTENITORE: si intendono allevate a cespuglio quando ne è indicata l'altezza (h) in m e ad albero quando è indicata la circonferenza del fusto in cm, misurata ad 1 m dal colletto. Accanto al nome specifico è indicata la tipologia (A = albero, C = cespuglio, R = rampicante, F = frutto). Per il tipo di allevamento: C= contenitore Z= zolla RN= radice nuda. Nel caso non sia specificato il nome della specie il titolo si intende comprenda le varie specie più diffuse in ambito urbano appartenenti al genere indicato. / Araucaria, A, specie araucana, h. 125/150	cad		597,60
TOS25_PR.P45.003.105	PIANTE IN CONTENITORE: si intendono allevate a cespuglio quando ne è indicata l'altezza (h) in m e ad albero quando è indicata la circonferenza del fusto in cm, misurata ad 1 m dal colletto. Accanto al nome specifico è indicata la tipologia (A = albero, C = cespuglio, R = rampicante, F = frutto). Per il tipo di allevamento: C= contenitore Z= zolla RN= radice nuda. Nel caso non sia specificato il nome della specie il titolo si intende comprenda le varie specie più diffuse in ambito urbano appartenenti al genere indicato. / Araucaria, A, specie araucana, h. 150/160	cad		780,76
TOS25_PR.P45.003.106	PIANTE IN CONTENITORE: si intendono allevate a cespuglio quando ne è indicata l'altezza (h) in m e ad albero quando è indicata la circonferenza del fusto in cm, misurata ad 1 m dal colletto. Accanto al nome specifico è indicata la tipologia (A = albero, C = cespuglio, R = rampicante, F = frutto). Per il tipo di allevamento: C= contenitore Z= zolla RN= radice nuda. Nel caso non sia specificato il nome della specie il titolo si intende comprenda le varie specie più diffuse in ambito urbano appartenenti al genere indicato. / Araucaria, A, specie araucana, h. 160/180	cad		945,34
TOS25_PR.P45.003.107	PIANTE IN CONTENITORE: si intendono allevate a cespuglio quando ne è indicata l'altezza (h) in m e ad albero quando è indicata la circonferenza del fusto in cm, misurata ad 1 m dal colletto. Accanto al nome specifico è indicata la tipologia (A = albero, C = cespuglio, R = rampicante, F = frutto). Per il tipo di allevamento: C= contenitore Z= zolla RN= radice nuda. Nel caso non sia specificato il nome della specie il titolo si intende comprenda le varie specie più diffuse in ambito urbano appartenenti al genere indicato. / Araucaria, A, specie araucana, h. 180/200	cad		1351,99
TOS25_PR.P45.003.108	PIANTE IN CONTENITORE: si intendono allevate a cespuglio quando ne è indicata l'altezza (h) in m e ad albero quando è indicata la circonferenza del fusto in cm, misurata ad 1 m dal colletto. Accanto al nome specifico è indicata la tipologia (A = albero, C = cespuglio, R = rampicante, F = frutto). Per il tipo di allevamento: C= contenitore Z= zolla RN= radice nuda. Nel caso non sia specificato il nome della specie il titolo si intende comprenda le varie specie più diffuse in ambito urbano appartenenti al genere indicato. / Araucaria, A, specie araucana, h. 200/220	cad		1645,30
TOS25_PR.P45.003.109	PIANTE IN CONTENITORE: si intendono allevate a cespuglio quando ne è indicata l'altezza (h) in m e ad albero quando è indicata la circonferenza del fusto in cm, misurata ad 1 m dal colletto. Accanto al nome specifico è indicata la tipologia (A = albero, C = cespuglio, R = rampicante, F = frutto). Per il tipo di allevamento: C= contenitore Z= zolla RN= radice nuda. Nel caso non sia specificato il nome della specie il titolo si intende comprenda le varie specie più diffuse in ambito urbano appartenenti al genere indicato. / Arbutus, A, specie unedo, nome comune corbezzolo, h. 40-60, Clt 3	cad		11,24
TOS25_PR.P45.003.110	PIANTE IN CONTENITORE: si intendono allevate a cespuglio quando ne è indicata l'altezza (h) in m e ad albero quando è indicata la circonferenza del fusto in cm, misurata ad 1 m dal colletto. Accanto al nome specifico è indicata la tipologia (A = albero, C = cespuglio, R = rampicante, F = frutto). Per il tipo di allevamento: C= contenitore Z= zolla RN= radice nuda. Nel caso non sia specificato il nome della specie il titolo si intende comprenda le varie specie più diffuse in ambito urbano appartenenti al genere indicato. / Arbutus, A, specie unedo, nome comune corbezzolo, h. 60/80, Clt 7	cad		22,17
TOS25_PR.P45.003.111	PIANTE IN CONTENITORE: si intendono allevate a cespuglio quando ne è indicata l'altezza (h) in m e ad albero quando è indicata la circonferenza del fusto in cm, misurata ad 1 m dal colletto. Accanto al nome specifico è indicata la tipologia (A = albero, C = cespuglio, R = rampicante, F = frutto). Per il tipo di allevamento: C= contenitore Z= zolla RN= radice nuda. Nel caso non sia specificato il nome della specie il titolo si intende comprenda le varie specie più diffuse in ambito urbano appartenenti al genere indicato. / Arbutus, A, specie unedo, nome comune corbezzolo, h. 80/100, Clt 9-10	cad		30,07
TOS25_PR.P45.003.112	PIANTE IN CONTENITORE: si intendono allevate a cespuglio quando ne è indicata l'altezza (h) in m e ad albero quando è indicata la circonferenza del fusto in cm, misurata ad 1 m dal colletto. Accanto al nome specifico è indicata la tipologia (A = albero, C = cespuglio, R = rampicante, F = frutto). Per il tipo di allevamento: C= contenitore Z= zolla RN= radice nuda. Nel caso non sia specificato il nome della specie il titolo si intende comprenda le varie specie più diffuse in ambito urbano appartenenti al genere indicato. / Arbutus, A, specie unedo, nome comune corbezzolo, h. 100/125, Clt. 25	cad		74,42
TOS25_PR.P45.003.113	PIANTE IN CONTENITORE: si intendono allevate a cespuglio quando ne è indicata l'altezza (h) in m e ad albero quando è indicata la circonferenza del fusto in cm, misurata ad 1 m dal colletto. Accanto al nome specifico è indicata la tipologia (A = albero, C = cespuglio, R = rampicante, F = frutto). Per il tipo di allevamento: C= contenitore Z= zolla RN= radice nuda. Nel caso non sia specificato il nome della specie il titolo si intende comprenda le varie specie più diffuse in ambito urbano appartenenti al genere indicato. / Arbutus, A, specie unedo, nome comune corbezzolo, h. 125/150, Clt. 35	cad		126,74
TOS25_PR.P45.003.114	PIANTE IN CONTENITORE: si intendono allevate a cespuglio quando ne è indicata l'altezza (h) in m e ad albero quando è indicata la circonferenza del fusto in cm, misurata ad 1 m dal colletto. Accanto al nome specifico è indicata la tipologia (A = albero, C = cespuglio, R = rampicante, F = frutto). Per il tipo di allevamento: C= contenitore Z= zolla RN= radice nuda. Nel caso non sia specificato il nome della specie il titolo si intende comprenda le varie specie più diffuse in ambito urbano appartenenti al genere indicato. / Arbutus, A, specie unedo, nome comune corbezzolo, h. 150/175, Clt. 70	cad		225,16
TOS25_PR.P45.003.115	PIANTE IN CONTENITORE: si intendono allevate a cespuglio quando ne è indicata l'altezza (h) in m e ad albero quando è indicata la circonferenza del fusto in cm, misurata ad 1 m dal colletto. Accanto al nome specifico è indicata la tipologia (A = albero, C = cespuglio, R = rampicante, F = frutto). Per il tipo di allevamento: C= contenitore Z= zolla RN= radice nuda. Nel caso non sia specificato il nome della specie il titolo si intende comprenda le varie specie più diffuse in ambito urbano appartenenti al genere indicato. / Arbutus, A, specie unedo, nome comune corbezzolo, h. 175/200, Clt. 110	cad		422,82
TOS25_PR.P45.003.116	PIANTE IN CONTENITORE: si intendono allevate a cespuglio quando ne è indicata l'altezza (h) in m e ad albero quando è indicata la circonferenza del fusto in cm, misurata ad 1 m dal colletto. Accanto al nome specifico è indicata la tipologia (A = albero, C = cespuglio, R = rampicante, F = frutto). Per il tipo di allevamento: C= contenitore Z= zolla RN= radice nuda. Nel caso non sia specificato il nome della specie il titolo si intende comprenda le varie specie più diffuse in ambito urbano appartenenti al genere indicato. / Aucuba, C, specie japonica, h. 30/40, Clt 3	cad		13,34
TOS25_PR.P45.003.117	PIANTE IN CONTENITORE: si intendono allevate a cespuglio quando ne è indicata l'altezza (h) in m e ad albero quando è indicata la circonferenza del fusto in cm, misurata ad 1 m dal colletto. Accanto al nome specifico è indicata la tipologia (A = albero, C = cespuglio, R = rampicante, F = frutto). Per il tipo di allevamento: C= contenitore Z= zolla RN= radice nuda. Nel caso non sia specificato il nome della specie il titolo si intende comprenda le varie specie più diffuse in ambito urbano appartenenti al genere indicato. / Aucuba, C, specie japonica, h. 40/50, Clt 5	cad		20,95
TOS25_PR.P45.003.118	PIANTE IN CONTENITORE: si intendono allevate a cespuglio quando ne è indicata l'altezza (h) in m e ad albero quando è indicata la circonferenza del fusto in cm, misurata ad 1 m dal colletto. Accanto al nome specifico è indicata la tipologia (A = albero, C = cespuglio, R = rampicante, F = frutto). Per il tipo di allevamento: C= contenitore Z= zolla RN= radice nuda. Nel caso non sia specificato il nome della specie il titolo si intende comprenda le varie specie più diffuse in ambito urbano appartenenti al genere indicato. / Aucuba, C, specie japonica, h. 60/80, Clt 10	cad		33,53
TOS25_PR.P45.003.119	PIANTE IN CONTENITORE: si intendono allevate a cespuglio quando ne è indicata l'altezza (h) in m e ad albero quando è indicata la circonferenza del fusto in cm, misurata ad 1 m dal colletto. Accanto al nome specifico è indicata la tipologia (A = albero, C = cespuglio, R = rampicante, F = frutto). Per il tipo di allevamento: C= contenitore Z= zolla RN= radice nuda. Nel caso non sia specificato il nome della specie il titolo si intende comprenda le varie specie più diffuse in ambito urbano appartenenti al genere indicato. / Aucuba, C, specie japonica, h. 80/100, Clt 18-25	cad		72,80
TOS25_PR.P45.003.120	PIANTE IN CONTENITORE: si intendono allevate a cespuglio quando ne è indicata l'altezza (h) in m e ad albero quando è indicata la circonferenza del fusto in cm, misurata ad 1 m dal colletto. Accanto al nome specifico è indicata la tipologia (A = albero, C = cespuglio, R = rampicante, F = frutto). Per il tipo di allevamento: C= contenitore Z= zolla RN= radice nuda. Nel caso non sia specificato il nome della specie il titolo si intende comprenda le varie specie più diffuse in ambito urbano appartenenti al genere indicato. / Aucuba, C, specie japonica, h. 100/125, Clt 30	cad		114,53
TOS25_PR.P45.003.121	PIANTE IN CONTENITORE: si intendono allevate a cespuglio quando ne è indicata l'altezza (h) in m e ad albero quando è indicata la circonferenza del fusto in cm, misurata ad 1 m dal colletto. Accanto al nome specifico è indicata la tipologia (A = albero, C = cespuglio, R = rampicante, F = frutto). Per il tipo di allevamento: C= contenitore Z= zolla RN= radice nuda. Nel caso non sia specificato il nome della specie il titolo si intende comprenda le varie specie più diffuse in ambito urbano appartenenti al genere indicato. / Aucuba, C, specie japonica, h. 125/150, Clt 50	cad		183,38
TOS25_PR.P45.003.122	PIANTE IN CONTENITORE: si intendono allevate a cespuglio quando ne è indicata l'altezza (h) in m e ad albero quando è indicata la circonferenza del fusto in cm, misurata ad 1 m dal colletto. Accanto al nome specifico è indicata la tipologia (A = albero, C = cespuglio, R = rampicante, F = frutto). Per il tipo di allevamento: C= contenitore Z= zolla RN= radice nuda. Nel caso non sia specificato il nome della specie il titolo si intende comprenda le varie specie più diffuse in ambito urbano appartenenti al genere indicato. / Azalea, C, spp., h. 30-40, Clt 3	cad		15,76
TOS25_PR.P45.003.123	PIANTE IN CONTENITORE: si intendono allevate a cespuglio quando ne è indicata l'altezza (h) in m e ad albero quando è indicata la circonferenza del fusto in cm, misurata ad 1 m dal colletto. Accanto al nome specifico è indicata la tipologia (A = albero, C = cespuglio, R = rampicante, F = frutto). Per il tipo di allevamento: C= contenitore Z= zolla RN= radice nuda. Nel caso non sia specificato il nome della specie il titolo si intende comprenda le varie specie più diffuse in ambito urbano appartenenti al genere indicato. / Azalea, C, spp., h. 40-50, Clt 7	cad		36,91
TOS25_PR.P45.003.124	PIANTE IN CONTENITORE: si intendono allevate a cespuglio quando ne è indicata l'altezza (h) in m e ad albero quando è indicata la circonferenza del fusto in cm, misurata ad 1 m dal colletto. Accanto al nome specifico è indicata la tipologia (A = albero, C = cespuglio, R = rampicante, F = frutto). Per il tipo di allevamento: C= contenitore Z= zolla RN= radice nuda. Nel caso non sia specificato il nome della specie il titolo si intende comprenda le varie specie più diffuse in ambito urbano appartenenti al genere indicato. / Azalea, C, spp., h. 50-60, Clt 12-15	cad		64,16
TOS25_PR.P45.003.125	PIANTE IN CONTENITORE: si intendono allevate a cespuglio quando ne è indicata l'altezza (h) in m e ad albero quando è indicata la circonferenza del fusto in cm, misurata ad 1 m dal colletto. Accanto al nome specifico è indicata la tipologia (A = albero, C = cespuglio, R = rampicante, F = frutto). Per il tipo di allevamento: C= contenitore Z= zolla RN= radice nuda. Nel caso non sia specificato il nome della specie il titolo si intende comprenda le varie specie più diffuse in ambito urbano appartenenti al genere indicato. / Azalea, C, spp., h. 60/80, Clt Clt 25-35	cad		109,86
TOS25_PR.P45.003.126	PIANTE IN CONTENITORE: si intendono allevate a cespuglio quando ne è indicata l'altezza (h) in m e ad albero quando è indicata la circonferenza del fusto in cm, misurata ad 1 m dal colletto. Accanto al nome specifico è indicata la tipologia (A = albero, C = cespuglio, R = rampicante, F = frutto). Per il tipo di allevamento: C= contenitore Z= zolla RN= radice nuda. Nel caso non sia specificato il nome della specie il titolo si intende comprenda le varie specie più diffuse in ambito urbano appartenenti al genere indicato. / Azalea, C, spp., h. 80-100, Clt 35-80	cad		237,16
TOS25_PR.P45.003.127	PIANTE IN CONTENITORE: si intendono allevate a cespuglio quando ne è indicata l'altezza (h) in m e ad albero quando è indicata la circonferenza del fusto in cm, misurata ad 1 m dal colletto. Accanto al nome specifico è indicata la tipologia (A = albero, C = cespuglio, R = rampicante, F = frutto). Per il tipo di allevamento: C= contenitore Z= zolla RN= radice nuda. Nel caso non sia specificato il nome della specie il titolo si intende comprenda le varie specie più diffuse in ambito urbano appartenenti al genere indicato. / Bambusa, specie aurea--mitis, nome comune bambù, h. 100/125, Clt 10-12	cad		35,32
TOS25_PR.P45.003.128	PIANTE IN CONTENITORE: si intendono allevate a cespuglio quando ne è indicata l'altezza (h) in m e ad albero quando è indicata la circonferenza del fusto in cm, misurata ad 1 m dal colletto. Accanto al nome specifico è indicata la tipologia (A = albero, C = cespuglio, R = rampicante, F = frutto). Per il tipo di allevamento: C= contenitore Z= zolla RN= radice nuda. Nel caso non sia specificato il nome della specie il titolo si intende comprenda le varie specie più diffuse in ambito urbano appartenenti al genere indicato. / Bambusa, specie aurea--mitis, nome comune bambù, h. 125/150, Clt 12-15	cad		45,38
TOS25_PR.P45.003.129	PIANTE IN CONTENITORE: si intendono allevate a cespuglio quando ne è indicata l'altezza (h) in m e ad albero quando è indicata la circonferenza del fusto in cm, misurata ad 1 m dal colletto. Accanto al nome specifico è indicata la tipologia (A = albero, C = cespuglio, R = rampicante, F = frutto). Per il tipo di allevamento: C= contenitore Z= zolla RN= radice nuda. Nel caso non sia specificato il nome della specie il titolo si intende comprenda le varie specie più diffuse in ambito urbano appartenenti al genere indicato. / Bambusa, specie aurea--mitis, nome comune bambù, h. 150/200, Clt 18-25	cad		53,81
TOS25_PR.P45.003.130	PIANTE IN CONTENITORE: si intendono allevate a cespuglio quando ne è indicata l'altezza (h) in m e ad albero quando è indicata la circonferenza del fusto in cm, misurata ad 1 m dal colletto. Accanto al nome specifico è indicata la tipologia (A = albero, C = cespuglio, R = rampicante, F = frutto). Per il tipo di allevamento: C= contenitore Z= zolla RN= radice nuda. Nel caso non sia specificato il nome della specie il titolo si intende comprenda le varie specie più diffuse in ambito urbano appartenenti al genere indicato. / Bambusa, specie aurea--mitis, nome comune bambù, h. 250/300, Clt 35	cad		101,20
TOS25_PR.P45.003.131	PIANTE IN CONTENITORE: si intendono allevate a cespuglio quando ne è indicata l'altezza (h) in m e ad albero quando è indicata la circonferenza del fusto in cm, misurata ad 1 m dal colletto. Accanto al nome specifico è indicata la tipologia (A = albero, C = cespuglio, R = rampicante, F = frutto). Per il tipo di allevamento: C= contenitore Z= zolla RN= radice nuda. Nel caso non sia specificato il nome della specie il titolo si intende comprenda le varie specie più diffuse in ambito urbano appartenenti al genere indicato. / Bambusa, specie aurea--mitis, nome comune bambù, h. 350/400, Clt 85	cad		230,03
TOS25_PR.P45.003.132	PIANTE IN CONTENITORE: si intendono allevate a cespuglio quando ne è indicata l'altezza (h) in m e ad albero quando è indicata la circonferenza del fusto in cm, misurata ad 1 m dal colletto. Accanto al nome specifico è indicata la tipologia (A = albero, C = cespuglio, R = rampicante, F = frutto). Per il tipo di allevamento: C= contenitore Z= zolla RN= radice nuda. Nel caso non sia specificato il nome della specie il titolo si intende comprenda le varie specie più diffuse in ambito urbano appartenenti al genere indicato. / Banksia, C, spp., Clt 3	cad		18,21
TOS25_PR.P45.003.133	PIANTE IN CONTENITORE: si intendono allevate a cespuglio quando ne è indicata l'altezza (h) in m e ad albero quando è indicata la circonferenza del fusto in cm, misurata ad 1 m dal colletto. Accanto al nome specifico è indicata la tipologia (A = albero, C = cespuglio, R = rampicante, F = frutto). Per il tipo di allevamento: C= contenitore Z= zolla RN= radice nuda. Nel caso non sia specificato il nome della specie il titolo si intende comprenda le varie specie più diffuse in ambito urbano appartenenti al genere indicato. / Banksia, C, spp., Clt 5	cad		29,99
TOS25_PR.P45.003.134	PIANTE IN CONTENITORE: si intendono allevate a cespuglio quando ne è indicata l'altezza (h) in m e ad albero quando è indicata la circonferenza del fusto in cm, misurata ad 1 m dal colletto. Accanto al nome specifico è indicata la tipologia (A = albero, C = cespuglio, R = rampicante, F = frutto). Per il tipo di allevamento: C= contenitore Z= zolla RN= radice nuda. Nel caso non sia specificato il nome della specie il titolo si intende comprenda le varie specie più diffuse in ambito urbano appartenenti al genere indicato. / Berberis, C, spp., Clt 2	cad		10,02
TOS25_PR.P45.003.135	PIANTE IN CONTENITORE: si intendono allevate a cespuglio quando ne è indicata l'altezza (h) in m e ad albero quando è indicata la circonferenza del fusto in cm, misurata ad 1 m dal colletto. Accanto al nome specifico è indicata la tipologia (A = albero, C = cespuglio, R = rampicante, F = frutto). Per il tipo di allevamento: C= contenitore Z= zolla RN= radice nuda. Nel caso non sia specificato il nome della specie il titolo si intende comprenda le varie specie più diffuse in ambito urbano appartenenti al genere indicato. / Berberis, C, spp., Clt 3	cad		11,65
TOS25_PR.P45.003.136	PIANTE IN CONTENITORE: si intendono allevate a cespuglio quando ne è indicata l'altezza (h) in m e ad albero quando è indicata la circonferenza del fusto in cm, misurata ad 1 m dal colletto. Accanto al nome specifico è indicata la tipologia (A = albero, C = cespuglio, R = rampicante, F = frutto). Per il tipo di allevamento: C= contenitore Z= zolla RN= radice nuda. Nel caso non sia specificato il nome della specie il titolo si intende comprenda le varie specie più diffuse in ambito urbano appartenenti al genere indicato. / Berberis, C, spp., Clt 10	cad		26,97
TOS25_PR.P45.003.137	PIANTE IN CONTENITORE: si intendono allevate a cespuglio quando ne è indicata l'altezza (h) in m e ad albero quando è indicata la circonferenza del fusto in cm, misurata ad 1 m dal colletto. Accanto al nome specifico è indicata la tipologia (A = albero, C = cespuglio, R = rampicante, F = frutto). Per il tipo di allevamento: C= contenitore Z= zolla RN= radice nuda. Nel caso non sia specificato il nome della specie il titolo si intende comprenda le varie specie più diffuse in ambito urbano appartenenti al genere indicato. / Betula, A, specie alba, nome comune betulla, h. 200/250	cad		84,52
TOS25_PR.P45.003.138	PIANTE IN CONTENITORE: si intendono allevate a cespuglio quando ne è indicata l'altezza (h) in m e ad albero quando è indicata la circonferenza del fusto in cm, misurata ad 1 m dal colletto. Accanto al nome specifico è indicata la tipologia (A = albero, C = cespuglio, R = rampicante, F = frutto). Per il tipo di allevamento: C= contenitore Z= zolla RN= radice nuda. Nel caso non sia specificato il nome della specie il titolo si intende comprenda le varie specie più diffuse in ambito urbano appartenenti al genere indicato. / Betula, A, specie alba, nome comune betulla, h. 250/300	cad		138,50
TOS25_PR.P45.003.139	PIANTE IN CONTENITORE: si intendono allevate a cespuglio quando ne è indicata l'altezza (h) in m e ad albero quando è indicata la circonferenza del fusto in cm, misurata ad 1 m dal colletto. Accanto al nome specifico è indicata la tipologia (A = albero, C = cespuglio, R = rampicante, F = frutto). Per il tipo di allevamento: C= contenitore Z= zolla RN= radice nuda. Nel caso non sia specificato il nome della specie il titolo si intende comprenda le varie specie più diffuse in ambito urbano appartenenti al genere indicato. / Betula, A, specie alba, nome comune betulla, h. 300/350	cad		200,56
TOS25_PR.P45.003.140	PIANTE IN CONTENITORE: si intendono allevate a cespuglio quando ne è indicata l'altezza (h) in m e ad albero quando è indicata la circonferenza del fusto in cm, misurata ad 1 m dal colletto. Accanto al nome specifico è indicata la tipologia (A = albero, C = cespuglio, R = rampicante, F = frutto). Per il tipo di allevamento: C= contenitore Z= zolla RN= radice nuda. Nel caso non sia specificato il nome della specie il titolo si intende comprenda le varie specie più diffuse in ambito urbano appartenenti al genere indicato. / Betula, A, specie alba, nome comune betulla, h. 350/400	cad		261,58
TOS25_PR.P45.003.141	PIANTE IN CONTENITORE: si intendono allevate a cespuglio quando ne è indicata l'altezza (h) in m e ad albero quando è indicata la circonferenza del fusto in cm, misurata ad 1 m dal colletto. Accanto al nome specifico è indicata la tipologia (A = albero, C = cespuglio, R = rampicante, F = frutto). Per il tipo di allevamento: C= contenitore Z= zolla RN= radice nuda. Nel caso non sia specificato il nome della specie il titolo si intende comprenda le varie specie più diffuse in ambito urbano appartenenti al genere indicato. / Betula, A, specie alba, nome comune betulla, circonferenza 8/10	cad		116,97
TOS25_PR.P45.003.142	PIANTE IN CONTENITORE: si intendono allevate a cespuglio quando ne è indicata l'altezza (h) in m e ad albero quando è indicata la circonferenza del fusto in cm, misurata ad 1 m dal colletto. Accanto al nome specifico è indicata la tipologia (A = albero, C = cespuglio, R = rampicante, F = frutto). Per il tipo di allevamento: C= contenitore Z= zolla RN= radice nuda. Nel caso non sia specificato il nome della specie il titolo si intende comprenda le varie specie più diffuse in ambito urbano appartenenti al genere indicato. / Betula, A, specie alba, nome comune betulla, circonferenza 10/12	cad		174,01
TOS25_PR.P45.003.143	PIANTE IN CONTENITORE: si intendono allevate a cespuglio quando ne è indicata l'altezza (h) in m e ad albero quando è indicata la circonferenza del fusto in cm, misurata ad 1 m dal colletto. Accanto al nome specifico è indicata la tipologia (A = albero, C = cespuglio, R = rampicante, F = frutto). Per il tipo di allevamento: C= contenitore Z= zolla RN= radice nuda. Nel caso non sia specificato il nome della specie il titolo si intende comprenda le varie specie più diffuse in ambito urbano appartenenti al genere indicato. / Betula, A, specie alba, nome comune betulla, circonferenza 12/14	cad		218,97
TOS25_PR.P45.003.144	PIANTE IN CONTENITORE: si intendono allevate a cespuglio quando ne è indicata l'altezza (h) in m e ad albero quando è indicata la circonferenza del fusto in cm, misurata ad 1 m dal colletto. Accanto al nome specifico è indicata la tipologia (A = albero, C = cespuglio, R = rampicante, F = frutto). Per il tipo di allevamento: C= contenitore Z= zolla RN= radice nuda. Nel caso non sia specificato il nome della specie il titolo si intende comprenda le varie specie più diffuse in ambito urbano appartenenti al genere indicato. / Betula, A, specie alba, nome comune betulla, circonferenza 14/16	cad		326,94
TOS25_PR.P45.003.145	PIANTE IN CONTENITORE: si intendono allevate a cespuglio quando ne è indicata l'altezza (h) in m e ad albero quando è indicata la circonferenza del fusto in cm, misurata ad 1 m dal colletto. Accanto al nome specifico è indicata la tipologia (A = albero, C = cespuglio, R = rampicante, F = frutto). Per il tipo di allevamento: C= contenitore Z= zolla RN= radice nuda. Nel caso non sia specificato il nome della specie il titolo si intende comprenda le varie specie più diffuse in ambito urbano appartenenti al genere indicato. / Betula, A, specie alba, nome comune betulla, circonferenza 16/18	cad		382,75
TOS25_PR.P45.003.146	PIANTE IN CONTENITORE: si intendono allevate a cespuglio quando ne è indicata l'altezza (h) in m e ad albero quando è indicata la circonferenza del fusto in cm, misurata ad 1 m dal colletto. Accanto al nome specifico è indicata la tipologia (A = albero, C = cespuglio, R = rampicante, F = frutto). Per il tipo di allevamento: C= contenitore Z= zolla RN= radice nuda. Nel caso non sia specificato il nome della specie il titolo si intende comprenda le varie specie più diffuse in ambito urbano appartenenti al genere indicato. / Betula, A, specie utilis, pendula, nome comune betulla, h. 200/250	cad		118,90
TOS25_PR.P45.003.147	PIANTE IN CONTENITORE: si intendono allevate a cespuglio quando ne è indicata l'altezza (h) in m e ad albero quando è indicata la circonferenza del fusto in cm, misurata ad 1 m dal colletto. Accanto al nome specifico è indicata la tipologia (A = albero, C = cespuglio, R = rampicante, F = frutto). Per il tipo di allevamento: C= contenitore Z= zolla RN= radice nuda. Nel caso non sia specificato il nome della specie il titolo si intende comprenda le varie specie più diffuse in ambito urbano appartenenti al genere indicato. / Betula, A, specie utilis, pendula, nome comune betulla, h. 250/300	cad		174,70
TOS25_PR.P45.003.148	PIANTE IN CONTENITORE: si intendono allevate a cespuglio quando ne è indicata l'altezza (h) in m e ad albero quando è indicata la circonferenza del fusto in cm, misurata ad 1 m dal colletto. Accanto al nome specifico è indicata la tipologia (A = albero, C = cespuglio, R = rampicante, F = frutto). Per il tipo di allevamento: C= contenitore Z= zolla RN= radice nuda. Nel caso non sia specificato il nome della specie il titolo si intende comprenda le varie specie più diffuse in ambito urbano appartenenti al genere indicato. / Betula, A, specie utilis, pendula, nome comune betulla, h. 300/350	cad		255,03
TOS25_PR.P45.003.149	PIANTE IN CONTENITORE: si intendono allevate a cespuglio quando ne è indicata l'altezza (h) in m e ad albero quando è indicata la circonferenza del fusto in cm, misurata ad 1 m dal colletto. Accanto al nome specifico è indicata la tipologia (A = albero, C = cespuglio, R = rampicante, F = frutto). Per il tipo di allevamento: C= contenitore Z= zolla RN= radice nuda. Nel caso non sia specificato il nome della specie il titolo si intende comprenda le varie specie più diffuse in ambito urbano appartenenti al genere indicato. / Betula, A, specie utilis, pendula, nome comune betulla, h. 350/400	cad		334,85
TOS25_PR.P45.003.150	PIANTE IN CONTENITORE: si intendono allevate a cespuglio quando ne è indicata l'altezza (h) in m e ad albero quando è indicata la circonferenza del fusto in cm, misurata ad 1 m dal colletto. Accanto al nome specifico è indicata la tipologia (A = albero, C = cespuglio, R = rampicante, F = frutto). Per il tipo di allevamento: C= contenitore Z= zolla RN= radice nuda. Nel caso non sia specificato il nome della specie il titolo si intende comprenda le varie specie più diffuse in ambito urbano appartenenti al genere indicato. / Betula, A, specie utilis, pendula, nome comune betulla, circonferenza 8/10	cad		133,84
TOS25_PR.P45.003.151	PIANTE IN CONTENITORE: si intendono allevate a cespuglio quando ne è indicata l'altezza (h) in m e ad albero quando è indicata la circonferenza del fusto in cm, misurata ad 1 m dal colletto. Accanto al nome specifico è indicata la tipologia (A = albero, C = cespuglio, R = rampicante, F = frutto). Per il tipo di allevamento: C= contenitore Z= zolla RN= radice nuda. Nel caso non sia specificato il nome della specie il titolo si intende comprenda le varie specie più diffuse in ambito urbano appartenenti al genere indicato. / Betula, A, specie utilis, pendula, nome comune betulla, circonferenza 10/12	cad		194,30
TOS25_PR.P45.003.152	PIANTE IN CONTENITORE: si intendono allevate a cespuglio quando ne è indicata l'altezza (h) in m e ad albero quando è indicata la circonferenza del fusto in cm, misurata ad 1 m dal colletto. Accanto al nome specifico è indicata la tipologia (A = albero, C = cespuglio, R = rampicante, F = frutto). Per il tipo di allevamento: C= contenitore Z= zolla RN= radice nuda. Nel caso non sia specificato il nome della specie il titolo si intende comprenda le varie specie più diffuse in ambito urbano appartenenti al genere indicato. / Betula, A, specie utilis, pendula, nome comune betulla, circonferenza 12/14	cad		256,13
TOS25_PR.P45.003.153	PIANTE IN CONTENITORE: si intendono allevate a cespuglio quando ne è indicata l'altezza (h) in m e ad albero quando è indicata la circonferenza del fusto in cm, misurata ad 1 m dal colletto. Accanto al nome specifico è indicata la tipologia (A = albero, C = cespuglio, R = rampicante, F = frutto). Per il tipo di allevamento: C= contenitore Z= zolla RN= radice nuda. Nel caso non sia specificato il nome della specie il titolo si intende comprenda le varie specie più diffuse in ambito urbano appartenenti al genere indicato. / Betula, A, specie utilis, pendula, nome comune betulla, circonferenza 14/16	cad		376,22
TOS25_PR.P45.003.154	PIANTE IN CONTENITORE: si intendono allevate a cespuglio quando ne è indicata l'altezza (h) in m e ad albero quando è indicata la circonferenza del fusto in cm, misurata ad 1 m dal colletto. Accanto al nome specifico è indicata la tipologia (A = albero, C = cespuglio, R = rampicante, F = frutto). Per il tipo di allevamento: C= contenitore Z= zolla RN= radice nuda. Nel caso non sia specificato il nome della specie il titolo si intende comprenda le varie specie più diffuse in ambito urbano appartenenti al genere indicato. / Betula, A, specie utilis, pendula, nome comune betulla, circonferenza 16/18	cad		483,64
TOS25_PR.P45.003.155	PIANTE IN CONTENITORE: si intendono allevate a cespuglio quando ne è indicata l'altezza (h) in m e ad albero quando è indicata la circonferenza del fusto in cm, misurata ad 1 m dal colletto. Accanto al nome specifico è indicata la tipologia (A = albero, C = cespuglio, R = rampicante, F = frutto). Per il tipo di allevamento: C= contenitore Z= zolla RN= radice nuda. Nel caso non sia specificato il nome della specie il titolo si intende comprenda le varie specie più diffuse in ambito urbano appartenenti al genere indicato. / Bignonia, R, spp., h. 60/80, Clt 2	cad		11,11
TOS25_PR.P45.003.156	PIANTE IN CONTENITORE: si intendono allevate a cespuglio quando ne è indicata l'altezza (h) in m e ad albero quando è indicata la circonferenza del fusto in cm, misurata ad 1 m dal colletto. Accanto al nome specifico è indicata la tipologia (A = albero, C = cespuglio, R = rampicante, F = frutto). Per il tipo di allevamento: C= contenitore Z= zolla RN= radice nuda. Nel caso non sia specificato il nome della specie il titolo si intende comprenda le varie specie più diffuse in ambito urbano appartenenti al genere indicato. / Bignonia, R, spp., h.80/100, Clt 3	cad		15,46
TOS25_PR.P45.003.157	PIANTE IN CONTENITORE: si intendono allevate a cespuglio quando ne è indicata l'altezza (h) in m e ad albero quando è indicata la circonferenza del fusto in cm, misurata ad 1 m dal colletto. Accanto al nome specifico è indicata la tipologia (A = albero, C = cespuglio, R = rampicante, F = frutto). Per il tipo di allevamento: C= contenitore Z= zolla RN= radice nuda. Nel caso non sia specificato il nome della specie il titolo si intende comprenda le varie specie più diffuse in ambito urbano appartenenti al genere indicato. / Bignonia, R, spp., h100/125, Clt 3-5	cad		21,30
TOS25_PR.P45.003.158	PIANTE IN CONTENITORE: si intendono allevate a cespuglio quando ne è indicata l'altezza (h) in m e ad albero quando è indicata la circonferenza del fusto in cm, misurata ad 1 m dal colletto. Accanto al nome specifico è indicata la tipologia (A = albero, C = cespuglio, R = rampicante, F = frutto). Per il tipo di allevamento: C= contenitore Z= zolla RN= radice nuda. Nel caso non sia specificato il nome della specie il titolo si intende comprenda le varie specie più diffuse in ambito urbano appartenenti al genere indicato. / Bignonia, R, spp., h 150/200, Clt 10-12	cad		41,86
TOS25_PR.P45.003.159	PIANTE IN CONTENITORE: si intendono allevate a cespuglio quando ne è indicata l'altezza (h) in m e ad albero quando è indicata la circonferenza del fusto in cm, misurata ad 1 m dal colletto. Accanto al nome specifico è indicata la tipologia (A = albero, C = cespuglio, R = rampicante, F = frutto). Per il tipo di allevamento: C= contenitore Z= zolla RN= radice nuda. Nel caso non sia specificato il nome della specie il titolo si intende comprenda le varie specie più diffuse in ambito urbano appartenenti al genere indicato. / Bignonia, R, spp., h 200/250, Clt 15-18	cad		79,60
TOS25_PR.P45.003.160	PIANTE IN CONTENITORE: si intendono allevate a cespuglio quando ne è indicata l'altezza (h) in m e ad albero quando è indicata la circonferenza del fusto in cm, misurata ad 1 m dal colletto. Accanto al nome specifico è indicata la tipologia (A = albero, C = cespuglio, R = rampicante, F = frutto). Per il tipo di allevamento: C= contenitore Z= zolla RN= radice nuda. Nel caso non sia specificato il nome della specie il titolo si intende comprenda le varie specie più diffuse in ambito urbano appartenenti al genere indicato. / Bougainvillea, R, spp., h. 60/80, Clt 2	cad		15,47
TOS25_PR.P45.003.161	PIANTE IN CONTENITORE: si intendono allevate a cespuglio quando ne è indicata l'altezza (h) in m e ad albero quando è indicata la circonferenza del fusto in cm, misurata ad 1 m dal colletto. Accanto al nome specifico è indicata la tipologia (A = albero, C = cespuglio, R = rampicante, F = frutto). Per il tipo di allevamento: C= contenitore Z= zolla RN= radice nuda. Nel caso non sia specificato il nome della specie il titolo si intende comprenda le varie specie più diffuse in ambito urbano appartenenti al genere indicato. / Bougainvillea, R, spp., h. 80/100, Clt 2	cad		19,16
TOS25_PR.P45.003.162	PIANTE IN CONTENITORE: si intendono allevate a cespuglio quando ne è indicata l'altezza (h) in m e ad albero quando è indicata la circonferenza del fusto in cm, misurata ad 1 m dal colletto. Accanto al nome specifico è indicata la tipologia (A = albero, C = cespuglio, R = rampicante, F = frutto). Per il tipo di allevamento: C= contenitore Z= zolla RN= radice nuda. Nel caso non sia specificato il nome della specie il titolo si intende comprenda le varie specie più diffuse in ambito urbano appartenenti al genere indicato. / Bougainvillea, R, spp., h. 100/125, Clt 3	cad		21,74
TOS25_PR.P45.003.163	PIANTE IN CONTENITORE: si intendono allevate a cespuglio quando ne è indicata l'altezza (h) in m e ad albero quando è indicata la circonferenza del fusto in cm, misurata ad 1 m dal colletto. Accanto al nome specifico è indicata la tipologia (A = albero, C = cespuglio, R = rampicante, F = frutto). Per il tipo di allevamento: C= contenitore Z= zolla RN= radice nuda. Nel caso non sia specificato il nome della specie il titolo si intende comprenda le varie specie più diffuse in ambito urbano appartenenti al genere indicato. / Bougainvillea, R, spp., h. 150/200, Clt 7	cad		43,37
TOS25_PR.P45.003.164	PIANTE IN CONTENITORE: si intendono allevate a cespuglio quando ne è indicata l'altezza (h) in m e ad albero quando è indicata la circonferenza del fusto in cm, misurata ad 1 m dal colletto. Accanto al nome specifico è indicata la tipologia (A = albero, C = cespuglio, R = rampicante, F = frutto). Per il tipo di allevamento: C= contenitore Z= zolla RN= radice nuda. Nel caso non sia specificato il nome della specie il titolo si intende comprenda le varie specie più diffuse in ambito urbano appartenenti al genere indicato. / Buddleia, C, spp., Clt 3	cad		10,58
TOS25_PR.P45.003.165	PIANTE IN CONTENITORE: si intendono allevate a cespuglio quando ne è indicata l'altezza (h) in m e ad albero quando è indicata la circonferenza del fusto in cm, misurata ad 1 m dal colletto. Accanto al nome specifico è indicata la tipologia (A = albero, C = cespuglio, R = rampicante, F = frutto). Per il tipo di allevamento: C= contenitore Z= zolla RN= radice nuda. Nel caso non sia specificato il nome della specie il titolo si intende comprenda le varie specie più diffuse in ambito urbano appartenenti al genere indicato. / Buddleia, C, spp., Clt 9-10	cad		27,98
TOS25_PR.P45.003.166	PIANTE IN CONTENITORE: si intendono allevate a cespuglio quando ne è indicata l'altezza (h) in m e ad albero quando è indicata la circonferenza del fusto in cm, misurata ad 1 m dal colletto. Accanto al nome specifico è indicata la tipologia (A = albero, C = cespuglio, R = rampicante, F = frutto). Per il tipo di allevamento: C= contenitore Z= zolla RN= radice nuda. Nel caso non sia specificato il nome della specie il titolo si intende comprenda le varie specie più diffuse in ambito urbano appartenenti al genere indicato. / Buxus, C, specie sempervirens, macrophylla, microphylla, nome comune bosso, h. 25/30	cad		9,99
TOS25_PR.P45.003.167	PIANTE IN CONTENITORE: si intendono allevate a cespuglio quando ne è indicata l'altezza (h) in m e ad albero quando è indicata la circonferenza del fusto in cm, misurata ad 1 m dal colletto. Accanto al nome specifico è indicata la tipologia (A = albero, C = cespuglio, R = rampicante, F = frutto). Per il tipo di allevamento: C= contenitore Z= zolla RN= radice nuda. Nel caso non sia specificato il nome della specie il titolo si intende comprenda le varie specie più diffuse in ambito urbano appartenenti al genere indicato. / Buxus, C, specie sempervirens, macrophylla, microphylla, nome comune bosso, h. 30/35	cad		12,05
TOS25_PR.P45.003.168	PIANTE IN CONTENITORE: si intendono allevate a cespuglio quando ne è indicata l'altezza (h) in m e ad albero quando è indicata la circonferenza del fusto in cm, misurata ad 1 m dal colletto. Accanto al nome specifico è indicata la tipologia (A = albero, C = cespuglio, R = rampicante, F = frutto). Per il tipo di allevamento: C= contenitore Z= zolla RN= radice nuda. Nel caso non sia specificato il nome della specie il titolo si intende comprenda le varie specie più diffuse in ambito urbano appartenenti al genere indicato. / Buxus, C, specie sempervirens, macrophylla, microphylla, nome comune bosso, h. 35/40	cad		14,11
TOS25_PR.P45.003.169	PIANTE IN CONTENITORE: si intendono allevate a cespuglio quando ne è indicata l'altezza (h) in m e ad albero quando è indicata la circonferenza del fusto in cm, misurata ad 1 m dal colletto. Accanto al nome specifico è indicata la tipologia (A = albero, C = cespuglio, R = rampicante, F = frutto). Per il tipo di allevamento: C= contenitore Z= zolla RN= radice nuda. Nel caso non sia specificato il nome della specie il titolo si intende comprenda le varie specie più diffuse in ambito urbano appartenenti al genere indicato. / Buxus, C, specie sempervirens, macrophylla, microphylla, nome comune bosso, h. 40/50	cad		20,54
TOS25_PR.P45.003.170	PIANTE IN CONTENITORE: si intendono allevate a cespuglio quando ne è indicata l'altezza (h) in m e ad albero quando è indicata la circonferenza del fusto in cm, misurata ad 1 m dal colletto. Accanto al nome specifico è indicata la tipologia (A = albero, C = cespuglio, R = rampicante, F = frutto). Per il tipo di allevamento: C= contenitore Z= zolla RN= radice nuda. Nel caso non sia specificato il nome della specie il titolo si intende comprenda le varie specie più diffuse in ambito urbano appartenenti al genere indicato. / Buxus, C, specie sempervirens, macrophylla, microphylla, nome comune bosso, h. 50/60	cad		26,66
TOS25_PR.P45.003.171	PIANTE IN CONTENITORE: si intendono allevate a cespuglio quando ne è indicata l'altezza (h) in m e ad albero quando è indicata la circonferenza del fusto in cm, misurata ad 1 m dal colletto. Accanto al nome specifico è indicata la tipologia (A = albero, C = cespuglio, R = rampicante, F = frutto). Per il tipo di allevamento: C= contenitore Z= zolla RN= radice nuda. Nel caso non sia specificato il nome della specie il titolo si intende comprenda le varie specie più diffuse in ambito urbano appartenenti al genere indicato. / Buxus, C, specie sempervirens, macrophylla, microphylla, nome comune bosso, h. 60/70	cad		36,18
TOS25_PR.P45.003.172	PIANTE IN CONTENITORE: si intendono allevate a cespuglio quando ne è indicata l'altezza (h) in m e ad albero quando è indicata la circonferenza del fusto in cm, misurata ad 1 m dal colletto. Accanto al nome specifico è indicata la tipologia (A = albero, C = cespuglio, R = rampicante, F = frutto). Per il tipo di allevamento: C= contenitore Z= zolla RN= radice nuda. Nel caso non sia specificato il nome della specie il titolo si intende comprenda le varie specie più diffuse in ambito urbano appartenenti al genere indicato. / Buxus, C, specie sempervirens, macrophylla, microphylla, nome comune bosso, h. 70/80	cad		37,65
TOS25_PR.P45.003.173	PIANTE IN CONTENITORE: si intendono allevate a cespuglio quando ne è indicata l'altezza (h) in m e ad albero quando è indicata la circonferenza del fusto in cm, misurata ad 1 m dal colletto. Accanto al nome specifico è indicata la tipologia (A = albero, C = cespuglio, R = rampicante, F = frutto). Per il tipo di allevamento: C= contenitore Z= zolla RN= radice nuda. Nel caso non sia specificato il nome della specie il titolo si intende comprenda le varie specie più diffuse in ambito urbano appartenenti al genere indicato. / Buxus, C, specie sempervirens, macrophylla, microphylla, nome comune bosso, h. 80/100	cad		62,56
TOS25_PR.P45.003.174	PIANTE IN CONTENITORE: si intendono allevate a cespuglio quando ne è indicata l'altezza (h) in m e ad albero quando è indicata la circonferenza del fusto in cm, misurata ad 1 m dal colletto. Accanto al nome specifico è indicata la tipologia (A = albero, C = cespuglio, R = rampicante, F = frutto). Per il tipo di allevamento: C= contenitore Z= zolla RN= radice nuda. Nel caso non sia specificato il nome della specie il titolo si intende comprenda le varie specie più diffuse in ambito urbano appartenenti al genere indicato. / Buxus, C, specie sempervirens, macrophylla, microphylla, nome comune bosso, h. 100/125	cad		109,47
TOS25_PR.P45.003.175	PIANTE IN CONTENITORE: si intendono allevate a cespuglio quando ne è indicata l'altezza (h) in m e ad albero quando è indicata la circonferenza del fusto in cm, misurata ad 1 m dal colletto. Accanto al nome specifico è indicata la tipologia (A = albero, C = cespuglio, R = rampicante, F = frutto). Per il tipo di allevamento: C= contenitore Z= zolla RN= radice nuda. Nel caso non sia specificato il nome della specie il titolo si intende comprenda le varie specie più diffuse in ambito urbano appartenenti al genere indicato. / Callistemon, C, specie citrinus, laevis, h. 40/60, Clt 3	cad		10,77
TOS25_PR.P45.003.176	PIANTE IN CONTENITORE: si intendono allevate a cespuglio quando ne è indicata l'altezza (h) in m e ad albero quando è indicata la circonferenza del fusto in cm, misurata ad 1 m dal colletto. Accanto al nome specifico è indicata la tipologia (A = albero, C = cespuglio, R = rampicante, F = frutto). Per il tipo di allevamento: C= contenitore Z= zolla RN= radice nuda. Nel caso non sia specificato il nome della specie il titolo si intende comprenda le varie specie più diffuse in ambito urbano appartenenti al genere indicato. / Callistemon, C, specie citrinus, laevis, h. 60/80, Clt 7-9	cad		29,97
TOS25_PR.P45.003.177	PIANTE IN CONTENITORE: si intendono allevate a cespuglio quando ne è indicata l'altezza (h) in m e ad albero quando è indicata la circonferenza del fusto in cm, misurata ad 1 m dal colletto. Accanto al nome specifico è indicata la tipologia (A = albero, C = cespuglio, R = rampicante, F = frutto). Per il tipo di allevamento: C= contenitore Z= zolla RN= radice nuda. Nel caso non sia specificato il nome della specie il titolo si intende comprenda le varie specie più diffuse in ambito urbano appartenenti al genere indicato. / Callistemon, C, specie citrinus, laevis, h. 80/100, Clt 15	cad		57,43
TOS25_PR.P45.003.178	PIANTE IN CONTENITORE: si intendono allevate a cespuglio quando ne è indicata l'altezza (h) in m e ad albero quando è indicata la circonferenza del fusto in cm, misurata ad 1 m dal colletto. Accanto al nome specifico è indicata la tipologia (A = albero, C = cespuglio, R = rampicante, F = frutto). Per il tipo di allevamento: C= contenitore Z= zolla RN= radice nuda. Nel caso non sia specificato il nome della specie il titolo si intende comprenda le varie specie più diffuse in ambito urbano appartenenti al genere indicato. / Calycanthus, C, spp., nome comune calicanto, Clt 3	cad		10,50
TOS25_PR.P45.003.179	PIANTE IN CONTENITORE: si intendono allevate a cespuglio quando ne è indicata l'altezza (h) in m e ad albero quando è indicata la circonferenza del fusto in cm, misurata ad 1 m dal colletto. Accanto al nome specifico è indicata la tipologia (A = albero, C = cespuglio, R = rampicante, F = frutto). Per il tipo di allevamento: C= contenitore Z= zolla RN= radice nuda. Nel caso non sia specificato il nome della specie il titolo si intende comprenda le varie specie più diffuse in ambito urbano appartenenti al genere indicato. / Calycanthus, C, spp., nome comune calicanto, Clt 9/10	cad		27,53
TOS25_PR.P45.003.180	PIANTE IN CONTENITORE: si intendono allevate a cespuglio quando ne è indicata l'altezza (h) in m e ad albero quando è indicata la circonferenza del fusto in cm, misurata ad 1 m dal colletto. Accanto al nome specifico è indicata la tipologia (A = albero, C = cespuglio, R = rampicante, F = frutto). Per il tipo di allevamento: C= contenitore Z= zolla RN= radice nuda. Nel caso non sia specificato il nome della specie il titolo si intende comprenda le varie specie più diffuse in ambito urbano appartenenti al genere indicato. / Calycanthus, C, spp., nome comune calicanto, h. 100/125	cad		52,05
TOS25_PR.P45.003.181	PIANTE IN CONTENITORE: si intendono allevate a cespuglio quando ne è indicata l'altezza (h) in m e ad albero quando è indicata la circonferenza del fusto in cm, misurata ad 1 m dal colletto. Accanto al nome specifico è indicata la tipologia (A = albero, C = cespuglio, R = rampicante, F = frutto). Per il tipo di allevamento: C= contenitore Z= zolla RN= radice nuda. Nel caso non sia specificato il nome della specie il titolo si intende comprenda le varie specie più diffuse in ambito urbano appartenenti al genere indicato. / Calycanthus, C, spp., nome comune calicanto, h. 125/150	cad		85,22
TOS25_PR.P45.003.182	PIANTE IN CONTENITORE: si intendono allevate a cespuglio quando ne è indicata l'altezza (h) in m e ad albero quando è indicata la circonferenza del fusto in cm, misurata ad 1 m dal colletto. Accanto al nome specifico è indicata la tipologia (A = albero, C = cespuglio, R = rampicante, F = frutto). Per il tipo di allevamento: C= contenitore Z= zolla RN= radice nuda. Nel caso non sia specificato il nome della specie il titolo si intende comprenda le varie specie più diffuse in ambito urbano appartenenti al genere indicato. / Camellia, C, specie japonica, sasanqua, nome comune camelia, Clt 3	cad		21,24
TOS25_PR.P45.003.183	PIANTE IN CONTENITORE: si intendono allevate a cespuglio quando ne è indicata l'altezza (h) in m e ad albero quando è indicata la circonferenza del fusto in cm, misurata ad 1 m dal colletto. Accanto al nome specifico è indicata la tipologia (A = albero, C = cespuglio, R = rampicante, F = frutto). Per il tipo di allevamento: C= contenitore Z= zolla RN= radice nuda. Nel caso non sia specificato il nome della specie il titolo si intende comprenda le varie specie più diffuse in ambito urbano appartenenti al genere indicato. / Camellia, C, specie japonica, sasanqua, nome comune camelia, Clt 5-7	cad		36,01
TOS25_PR.P45.003.184	PIANTE IN CONTENITORE: si intendono allevate a cespuglio quando ne è indicata l'altezza (h) in m e ad albero quando è indicata la circonferenza del fusto in cm, misurata ad 1 m dal colletto. Accanto al nome specifico è indicata la tipologia (A = albero, C = cespuglio, R = rampicante, F = frutto). Per il tipo di allevamento: C= contenitore Z= zolla RN= radice nuda. Nel caso non sia specificato il nome della specie il titolo si intende comprenda le varie specie più diffuse in ambito urbano appartenenti al genere indicato. / Camellia, C, specie japonica, sasanqua, nome comune camelia, Clt 10-12	cad		53,36
TOS25_PR.P45.003.185	PIANTE IN CONTENITORE: si intendono allevate a cespuglio quando ne è indicata l'altezza (h) in m e ad albero quando è indicata la circonferenza del fusto in cm, misurata ad 1 m dal colletto. Accanto al nome specifico è indicata la tipologia (A = albero, C = cespuglio, R = rampicante, F = frutto). Per il tipo di allevamento: C= contenitore Z= zolla RN= radice nuda. Nel caso non sia specificato il nome della specie il titolo si intende comprenda le varie specie più diffuse in ambito urbano appartenenti al genere indicato. / Camellia, C, specie japonica, sasanqua, nome comune camelia, h. 60/80	cad		64,60
TOS25_PR.P45.003.186	PIANTE IN CONTENITORE: si intendono allevate a cespuglio quando ne è indicata l'altezza (h) in m e ad albero quando è indicata la circonferenza del fusto in cm, misurata ad 1 m dal colletto. Accanto al nome specifico è indicata la tipologia (A = albero, C = cespuglio, R = rampicante, F = frutto). Per il tipo di allevamento: C= contenitore Z= zolla RN= radice nuda. Nel caso non sia specificato il nome della specie il titolo si intende comprenda le varie specie più diffuse in ambito urbano appartenenti al genere indicato. / Camellia, C, specie japonica, sasanqua, nome comune camelia, h. 80/100	cad		99,21
TOS25_PR.P45.003.187	PIANTE IN CONTENITORE: si intendono allevate a cespuglio quando ne è indicata l'altezza (h) in m e ad albero quando è indicata la circonferenza del fusto in cm, misurata ad 1 m dal colletto. Accanto al nome specifico è indicata la tipologia (A = albero, C = cespuglio, R = rampicante, F = frutto). Per il tipo di allevamento: C= contenitore Z= zolla RN= radice nuda. Nel caso non sia specificato il nome della specie il titolo si intende comprenda le varie specie più diffuse in ambito urbano appartenenti al genere indicato. / Camellia, C, specie japonica, sasanqua, nome comune camelia, h. 100/125	cad		133,59
TOS25_PR.P45.003.188	PIANTE IN CONTENITORE: si intendono allevate a cespuglio quando ne è indicata l'altezza (h) in m e ad albero quando è indicata la circonferenza del fusto in cm, misurata ad 1 m dal colletto. Accanto al nome specifico è indicata la tipologia (A = albero, C = cespuglio, R = rampicante, F = frutto). Per il tipo di allevamento: C= contenitore Z= zolla RN= radice nuda. Nel caso non sia specificato il nome della specie il titolo si intende comprenda le varie specie più diffuse in ambito urbano appartenenti al genere indicato. / Camellia, C, specie japonica, sasanqua, nome comune camelia, h. 125/150	cad		217,41
TOS25_PR.P45.003.189	PIANTE IN CONTENITORE: si intendono allevate a cespuglio quando ne è indicata l'altezza (h) in m e ad albero quando è indicata la circonferenza del fusto in cm, misurata ad 1 m dal colletto. Accanto al nome specifico è indicata la tipologia (A = albero, C = cespuglio, R = rampicante, F = frutto). Per il tipo di allevamento: C= contenitore Z= zolla RN= radice nuda. Nel caso non sia specificato il nome della specie il titolo si intende comprenda le varie specie più diffuse in ambito urbano appartenenti al genere indicato. / Carpinus, A, specie betulus, nome comune carpino bianco, h. 100/150	cad		29,59
TOS25_PR.P45.003.190	PIANTE IN CONTENITORE: si intendono allevate a cespuglio quando ne è indicata l'altezza (h) in m e ad albero quando è indicata la circonferenza del fusto in cm, misurata ad 1 m dal colletto. Accanto al nome specifico è indicata la tipologia (A = albero, C = cespuglio, R = rampicante, F = frutto). Per il tipo di allevamento: C= contenitore Z= zolla RN= radice nuda. Nel caso non sia specificato il nome della specie il titolo si intende comprenda le varie specie più diffuse in ambito urbano appartenenti al genere indicato. / Carpinus, A, specie betulus, nome comune carpino bianco, h. 150/200	cad		52,36
TOS25_PR.P45.003.191	PIANTE IN CONTENITORE: si intendono allevate a cespuglio quando ne è indicata l'altezza (h) in m e ad albero quando è indicata la circonferenza del fusto in cm, misurata ad 1 m dal colletto. Accanto al nome specifico è indicata la tipologia (A = albero, C = cespuglio, R = rampicante, F = frutto). Per il tipo di allevamento: C= contenitore Z= zolla RN= radice nuda. Nel caso non sia specificato il nome della specie il titolo si intende comprenda le varie specie più diffuse in ambito urbano appartenenti al genere indicato. / Carpinus, A, specie betulus, nome comune carpino bianco, h. 200/250	cad		83,60
TOS25_PR.P45.003.192	PIANTE IN CONTENITORE: si intendono allevate a cespuglio quando ne è indicata l'altezza (h) in m e ad albero quando è indicata la circonferenza del fusto in cm, misurata ad 1 m dal colletto. Accanto al nome specifico è indicata la tipologia (A = albero, C = cespuglio, R = rampicante, F = frutto). Per il tipo di allevamento: C= contenitore Z= zolla RN= radice nuda. Nel caso non sia specificato il nome della specie il titolo si intende comprenda le varie specie più diffuse in ambito urbano appartenenti al genere indicato. / Carpinus, A, specie betulus, nome comune carpino bianco, h. 250/300	cad		170,30
TOS25_PR.P45.003.193	PIANTE IN CONTENITORE: si intendono allevate a cespuglio quando ne è indicata l'altezza (h) in m e ad albero quando è indicata la circonferenza del fusto in cm, misurata ad 1 m dal colletto. Accanto al nome specifico è indicata la tipologia (A = albero, C = cespuglio, R = rampicante, F = frutto). Per il tipo di allevamento: C= contenitore Z= zolla RN= radice nuda. Nel caso non sia specificato il nome della specie il titolo si intende comprenda le varie specie più diffuse in ambito urbano appartenenti al genere indicato. / Carpinus, A, specie betulus, nome comune carpino bianco, h. 300/350	cad		284,29
TOS25_PR.P45.003.194	PIANTE IN CONTENITORE: si intendono allevate a cespuglio quando ne è indicata l'altezza (h) in m e ad albero quando è indicata la circonferenza del fusto in cm, misurata ad 1 m dal colletto. Accanto al nome specifico è indicata la tipologia (A = albero, C = cespuglio, R = rampicante, F = frutto). Per il tipo di allevamento: C= contenitore Z= zolla RN= radice nuda. Nel caso non sia specificato il nome della specie il titolo si intende comprenda le varie specie più diffuse in ambito urbano appartenenti al genere indicato. / Carpinus, A, specie betulus, nome comune carpino bianco, h. 350/400	cad		338,83
TOS25_PR.P45.003.195	PIANTE IN CONTENITORE: si intendono allevate a cespuglio quando ne è indicata l'altezza (h) in m e ad albero quando è indicata la circonferenza del fusto in cm, misurata ad 1 m dal colletto. Accanto al nome specifico è indicata la tipologia (A = albero, C = cespuglio, R = rampicante, F = frutto). Per il tipo di allevamento: C= contenitore Z= zolla RN= radice nuda. Nel caso non sia specificato il nome della specie il titolo si intende comprenda le varie specie più diffuse in ambito urbano appartenenti al genere indicato. / Carpinus, A, specie betulus, nome comune carpino bianco, circonferenza 8/10	cad		123,92
TOS25_PR.P45.003.196	PIANTE IN CONTENITORE: si intendono allevate a cespuglio quando ne è indicata l'altezza (h) in m e ad albero quando è indicata la circonferenza del fusto in cm, misurata ad 1 m dal colletto. Accanto al nome specifico è indicata la tipologia (A = albero, C = cespuglio, R = rampicante, F = frutto). Per il tipo di allevamento: C= contenitore Z= zolla RN= radice nuda. Nel caso non sia specificato il nome della specie il titolo si intende comprenda le varie specie più diffuse in ambito urbano appartenenti al genere indicato. / Carpinus, A, specie betulus, nome comune carpino bianco, circonferenza 10/12	cad		188,33
TOS25_PR.P45.003.197	PIANTE IN CONTENITORE: si intendono allevate a cespuglio quando ne è indicata l'altezza (h) in m e ad albero quando è indicata la circonferenza del fusto in cm, misurata ad 1 m dal colletto. Accanto al nome specifico è indicata la tipologia (A = albero, C = cespuglio, R = rampicante, F = frutto). Per il tipo di allevamento: C= contenitore Z= zolla RN= radice nuda. Nel caso non sia specificato il nome della specie il titolo si intende comprenda le varie specie più diffuse in ambito urbano appartenenti al genere indicato. / Carpinus, A, specie betulus, nome comune carpino bianco, circonferenza 12/14	cad		250,41
TOS25_PR.P45.003.198	PIANTE IN CONTENITORE: si intendono allevate a cespuglio quando ne è indicata l'altezza (h) in m e ad albero quando è indicata la circonferenza del fusto in cm, misurata ad 1 m dal colletto. Accanto al nome specifico è indicata la tipologia (A = albero, C = cespuglio, R = rampicante, F = frutto). Per il tipo di allevamento: C= contenitore Z= zolla RN= radice nuda. Nel caso non sia specificato il nome della specie il titolo si intende comprenda le varie specie più diffuse in ambito urbano appartenenti al genere indicato. / Carpinus, A, specie betulus, nome comune carpino bianco, circonferenza 14/16	cad		353,07
TOS25_PR.P45.003.200	PIANTE IN CONTENITORE: si intendono allevate a cespuglio quando ne è indicata l'altezza (h) in m e ad albero quando è indicata la circonferenza del fusto in cm, misurata ad 1 m dal colletto. Accanto al nome specifico è indicata la tipologia (A = albero, C = cespuglio, R = rampicante, F = frutto). Per il tipo di allevamento: C= contenitore Z= zolla RN= radice nuda. Nel caso non sia specificato il nome della specie il titolo si intende comprenda le varie specie più diffuse in ambito urbano appartenenti al genere indicato. / Carpinus, A, specie betulus, nome comune carpino bianco, circonferenza 16/18	cad		403,76
TOS25_PR.P45.003.201	PIANTE IN CONTENITORE: si intendono allevate a cespuglio quando ne è indicata l'altezza (h) in m e ad albero quando è indicata la circonferenza del fusto in cm, misurata ad 1 m dal colletto. Accanto al nome specifico è indicata la tipologia (A = albero, C = cespuglio, R = rampicante, F = frutto). Per il tipo di allevamento: C= contenitore Z= zolla RN= radice nuda. Nel caso non sia specificato il nome della specie il titolo si intende comprenda le varie specie più diffuse in ambito urbano appartenenti al genere indicato. / Carpinus, A, specie betulus, nome comune carpino bianco, circonferenza 18/20	cad		517,41
TOS25_PR.P45.003.202	PIANTE IN CONTENITORE: si intendono allevate a cespuglio quando ne è indicata l'altezza (h) in m e ad albero quando è indicata la circonferenza del fusto in cm, misurata ad 1 m dal colletto. Accanto al nome specifico è indicata la tipologia (A = albero, C = cespuglio, R = rampicante, F = frutto). Per il tipo di allevamento: C= contenitore Z= zolla RN= radice nuda. Nel caso non sia specificato il nome della specie il titolo si intende comprenda le varie specie più diffuse in ambito urbano appartenenti al genere indicato. / Carpinus, A, specie betulus, nome comune carpino bianco, circonferenza 20/25	cad		633,88
TOS25_PR.P45.003.213	PIANTE IN CONTENITORE: si intendono allevate a cespuglio quando ne è indicata l'altezza (h) in m e ad albero quando è indicata la circonferenza del fusto in cm, misurata ad 1 m dal colletto. Accanto al nome specifico è indicata la tipologia (A = albero, C = cespuglio, R = rampicante, F = frutto). Per il tipo di allevamento: C= contenitore Z= zolla RN= radice nuda. Nel caso non sia specificato il nome della specie il titolo si intende comprenda le varie specie più diffuse in ambito urbano appartenenti al genere indicato. / Caryopteris, C, spp., Clt 3	cad		10,55
TOS25_PR.P45.003.214	PIANTE IN CONTENITORE: si intendono allevate a cespuglio quando ne è indicata l'altezza (h) in m e ad albero quando è indicata la circonferenza del fusto in cm, misurata ad 1 m dal colletto. Accanto al nome specifico è indicata la tipologia (A = albero, C = cespuglio, R = rampicante, F = frutto). Per il tipo di allevamento: C= contenitore Z= zolla RN= radice nuda. Nel caso non sia specificato il nome della specie il titolo si intende comprenda le varie specie più diffuse in ambito urbano appartenenti al genere indicato. / Caryopteris, C, spp., Clt 9-10	cad		27,05
TOS25_PR.P45.003.218	PIANTE IN CONTENITORE: si intendono allevate a cespuglio quando ne è indicata l'altezza (h) in m e ad albero quando è indicata la circonferenza del fusto in cm, misurata ad 1 m dal colletto. Accanto al nome specifico è indicata la tipologia (A = albero, C = cespuglio, R = rampicante, F = frutto). Per il tipo di allevamento: C= contenitore Z= zolla RN= radice nuda. Nel caso non sia specificato il nome della specie il titolo si intende comprenda le varie specie più diffuse in ambito urbano appartenenti al genere indicato. / Cassia, C, spp. h. 60/80, Clt 3	cad		12,17
TOS25_PR.P45.003.219	PIANTE IN CONTENITORE: si intendono allevate a cespuglio quando ne è indicata l'altezza (h) in m e ad albero quando è indicata la circonferenza del fusto in cm, misurata ad 1 m dal colletto. Accanto al nome specifico è indicata la tipologia (A = albero, C = cespuglio, R = rampicante, F = frutto). Per il tipo di allevamento: C= contenitore Z= zolla RN= radice nuda. Nel caso non sia specificato il nome della specie il titolo si intende comprenda le varie specie più diffuse in ambito urbano appartenenti al genere indicato. / Cassia, C, spp. h. 80/100, Clt 10	cad		28,41
TOS25_PR.P45.003.220	PIANTE IN CONTENITORE: si intendono allevate a cespuglio quando ne è indicata l'altezza (h) in m e ad albero quando è indicata la circonferenza del fusto in cm, misurata ad 1 m dal colletto. Accanto al nome specifico è indicata la tipologia (A = albero, C = cespuglio, R = rampicante, F = frutto). Per il tipo di allevamento: C= contenitore Z= zolla RN= radice nuda. Nel caso non sia specificato il nome della specie il titolo si intende comprenda le varie specie più diffuse in ambito urbano appartenenti al genere indicato. / Castanea, A, specie sativa, nome comune castagno, 12/14	cad		237,34
TOS25_PR.P45.003.221	PIANTE IN CONTENITORE: si intendono allevate a cespuglio quando ne è indicata l'altezza (h) in m e ad albero quando è indicata la circonferenza del fusto in cm, misurata ad 1 m dal colletto. Accanto al nome specifico è indicata la tipologia (A = albero, C = cespuglio, R = rampicante, F = frutto). Per il tipo di allevamento: C= contenitore Z= zolla RN= radice nuda. Nel caso non sia specificato il nome della specie il titolo si intende comprenda le varie specie più diffuse in ambito urbano appartenenti al genere indicato. / Castanea, A, specie sativa, nome comune castagno, h. 14/16	cad		348,35
TOS25_PR.P45.003.222	PIANTE IN CONTENITORE: si intendono allevate a cespuglio quando ne è indicata l'altezza (h) in m e ad albero quando è indicata la circonferenza del fusto in cm, misurata ad 1 m dal colletto. Accanto al nome specifico è indicata la tipologia (A = albero, C = cespuglio, R = rampicante, F = frutto). Per il tipo di allevamento: C= contenitore Z= zolla RN= radice nuda. Nel caso non sia specificato il nome della specie il titolo si intende comprenda le varie specie più diffuse in ambito urbano appartenenti al genere indicato. / Castanea, A, specie sativa, nome comune castagno, h. 16/18	cad		510,40
TOS25_PR.P45.003.223	PIANTE IN CONTENITORE: si intendono allevate a cespuglio quando ne è indicata l'altezza (h) in m e ad albero quando è indicata la circonferenza del fusto in cm, misurata ad 1 m dal colletto. Accanto al nome specifico è indicata la tipologia (A = albero, C = cespuglio, R = rampicante, F = frutto). Per il tipo di allevamento: C= contenitore Z= zolla RN= radice nuda. Nel caso non sia specificato il nome della specie il titolo si intende comprenda le varie specie più diffuse in ambito urbano appartenenti al genere indicato. / Castanea, A, specie sativa, nome comune castagno, h. 18/20	cad		612,48
TOS25_PR.P45.003.224	PIANTE IN CONTENITORE: si intendono allevate a cespuglio quando ne è indicata l'altezza (h) in m e ad albero quando è indicata la circonferenza del fusto in cm, misurata ad 1 m dal colletto. Accanto al nome specifico è indicata la tipologia (A = albero, C = cespuglio, R = rampicante, F = frutto). Per il tipo di allevamento: C= contenitore Z= zolla RN= radice nuda. Nel caso non sia specificato il nome della specie il titolo si intende comprenda le varie specie più diffuse in ambito urbano appartenenti al genere indicato. / Castanea, A, specie sativa, nome comune castagno, h. 20/25	cad		714,56
TOS25_PR.P45.003.228	PIANTE IN CONTENITORE: si intendono allevate a cespuglio quando ne è indicata l'altezza (h) in m e ad albero quando è indicata la circonferenza del fusto in cm, misurata ad 1 m dal colletto. Accanto al nome specifico è indicata la tipologia (A = albero, C = cespuglio, R = rampicante, F = frutto). Per il tipo di allevamento: C= contenitore Z= zolla RN= radice nuda. Nel caso non sia specificato il nome della specie il titolo si intende comprenda le varie specie più diffuse in ambito urbano appartenenti al genere indicato. / Catalpa, A, specie bignonioides, h. 10/12	cad		110,17
TOS25_PR.P45.003.229	PIANTE IN CONTENITORE: si intendono allevate a cespuglio quando ne è indicata l'altezza (h) in m e ad albero quando è indicata la circonferenza del fusto in cm, misurata ad 1 m dal colletto. Accanto al nome specifico è indicata la tipologia (A = albero, C = cespuglio, R = rampicante, F = frutto). Per il tipo di allevamento: C= contenitore Z= zolla RN= radice nuda. Nel caso non sia specificato il nome della specie il titolo si intende comprenda le varie specie più diffuse in ambito urbano appartenenti al genere indicato. / Catalpa, A, specie bignonioides, h. 12/14	cad		150,42
TOS25_PR.P45.003.235	PIANTE IN CONTENITORE: si intendono allevate a cespuglio quando ne è indicata l'altezza (h) in m e ad albero quando è indicata la circonferenza del fusto in cm, misurata ad 1 m dal colletto. Accanto al nome specifico è indicata la tipologia (A = albero, C = cespuglio, R = rampicante, F = frutto). Per il tipo di allevamento: C= contenitore Z= zolla RN= radice nuda. Nel caso non sia specificato il nome della specie il titolo si intende comprenda le varie specie più diffuse in ambito urbano appartenenti al genere indicato. / Ceanothus, C, spp., Clt 3	cad		10,59
TOS25_PR.P45.003.236	PIANTE IN CONTENITORE: si intendono allevate a cespuglio quando ne è indicata l'altezza (h) in m e ad albero quando è indicata la circonferenza del fusto in cm, misurata ad 1 m dal colletto. Accanto al nome specifico è indicata la tipologia (A = albero, C = cespuglio, R = rampicante, F = frutto). Per il tipo di allevamento: C= contenitore Z= zolla RN= radice nuda. Nel caso non sia specificato il nome della specie il titolo si intende comprenda le varie specie più diffuse in ambito urbano appartenenti al genere indicato. / Ceanothus, C, spp., Clt 9-10	cad		27,39
TOS25_PR.P45.003.242	PIANTE IN CONTENITORE: si intendono allevate a cespuglio quando ne è indicata l'altezza (h) in m e ad albero quando è indicata la circonferenza del fusto in cm, misurata ad 1 m dal colletto. Accanto al nome specifico è indicata la tipologia (A = albero, C = cespuglio, R = rampicante, F = frutto). Per il tipo di allevamento: C= contenitore Z= zolla RN= radice nuda. Nel caso non sia specificato il nome della specie il titolo si intende comprenda le varie specie più diffuse in ambito urbano appartenenti al genere indicato. / Cedrus, A, specie atlantica, libani, nome comune cedro, h. 125/150	cad		86,08
TOS25_PR.P45.003.243	PIANTE IN CONTENITORE: si intendono allevate a cespuglio quando ne è indicata l'altezza (h) in m e ad albero quando è indicata la circonferenza del fusto in cm, misurata ad 1 m dal colletto. Accanto al nome specifico è indicata la tipologia (A = albero, C = cespuglio, R = rampicante, F = frutto). Per il tipo di allevamento: C= contenitore Z= zolla RN= radice nuda. Nel caso non sia specificato il nome della specie il titolo si intende comprenda le varie specie più diffuse in ambito urbano appartenenti al genere indicato. / Cedrus, A, specie atlantica, libani, nome comune cedro, h. 175/200	cad		138,73
TOS25_PR.P45.003.244	PIANTE IN CONTENITORE: si intendono allevate a cespuglio quando ne è indicata l'altezza (h) in m e ad albero quando è indicata la circonferenza del fusto in cm, misurata ad 1 m dal colletto. Accanto al nome specifico è indicata la tipologia (A = albero, C = cespuglio, R = rampicante, F = frutto). Per il tipo di allevamento: C= contenitore Z= zolla RN= radice nuda. Nel caso non sia specificato il nome della specie il titolo si intende comprenda le varie specie più diffuse in ambito urbano appartenenti al genere indicato. / Cedrus, A, specie atlantica, libani, nome comune cedro, h. 250/300	cad		328,21
TOS25_PR.P45.003.245	PIANTE IN CONTENITORE: si intendono allevate a cespuglio quando ne è indicata l'altezza (h) in m e ad albero quando è indicata la circonferenza del fusto in cm, misurata ad 1 m dal colletto. Accanto al nome specifico è indicata la tipologia (A = albero, C = cespuglio, R = rampicante, F = frutto). Per il tipo di allevamento: C= contenitore Z= zolla RN= radice nuda. Nel caso non sia specificato il nome della specie il titolo si intende comprenda le varie specie più diffuse in ambito urbano appartenenti al genere indicato. / Cedrus, A, specie atlantica, libani, nome comune cedro, h. 300/350	cad		486,45
TOS25_PR.P45.003.246	PIANTE IN CONTENITORE: si intendono allevate a cespuglio quando ne è indicata l'altezza (h) in m e ad albero quando è indicata la circonferenza del fusto in cm, misurata ad 1 m dal colletto. Accanto al nome specifico è indicata la tipologia (A = albero, C = cespuglio, R = rampicante, F = frutto). Per il tipo di allevamento: C= contenitore Z= zolla RN= radice nuda. Nel caso non sia specificato il nome della specie il titolo si intende comprenda le varie specie più diffuse in ambito urbano appartenenti al genere indicato. / Cedrus, A, specie atlantica, libani, nome comune cedro, h. 350/400	cad		692,46
TOS25_PR.P45.003.247	PIANTE IN CONTENITORE: si intendono allevate a cespuglio quando ne è indicata l'altezza (h) in m e ad albero quando è indicata la circonferenza del fusto in cm, misurata ad 1 m dal colletto. Accanto al nome specifico è indicata la tipologia (A = albero, C = cespuglio, R = rampicante, F = frutto). Per il tipo di allevamento: C= contenitore Z= zolla RN= radice nuda. Nel caso non sia specificato il nome della specie il titolo si intende comprenda le varie specie più diffuse in ambito urbano appartenenti al genere indicato. / Cedrus, A, specie atlantica, libani, nome comune cedro, h. 450/500	cad		1260,21
TOS25_PR.P45.003.253	PIANTE IN CONTENITORE: si intendono allevate a cespuglio quando ne è indicata l'altezza (h) in m e ad albero quando è indicata la circonferenza del fusto in cm, misurata ad 1 m dal colletto. Accanto al nome specifico è indicata la tipologia (A = albero, C = cespuglio, R = rampicante, F = frutto). Per il tipo di allevamento: C= contenitore Z= zolla RN= radice nuda. Nel caso non sia specificato il nome della specie il titolo si intende comprenda le varie specie più diffuse in ambito urbano appartenenti al genere indicato. / Celtis, A, specie australis, nome comune begolaro, circonferenza 8/10	cad		121,38
TOS25_PR.P45.003.254	PIANTE IN CONTENITORE: si intendono allevate a cespuglio quando ne è indicata l'altezza (h) in m e ad albero quando è indicata la circonferenza del fusto in cm, misurata ad 1 m dal colletto. Accanto al nome specifico è indicata la tipologia (A = albero, C = cespuglio, R = rampicante, F = frutto). Per il tipo di allevamento: C= contenitore Z= zolla RN= radice nuda. Nel caso non sia specificato il nome della specie il titolo si intende comprenda le varie specie più diffuse in ambito urbano appartenenti al genere indicato. / Celtis, A, specie australis, nome comune bagolaro, circonferenza 10/12	cad		152,59
TOS25_PR.P45.003.255	PIANTE IN CONTENITORE: si intendono allevate a cespuglio quando ne è indicata l'altezza (h) in m e ad albero quando è indicata la circonferenza del fusto in cm, misurata ad 1 m dal colletto. Accanto al nome specifico è indicata la tipologia (A = albero, C = cespuglio, R = rampicante, F = frutto). Per il tipo di allevamento: C= contenitore Z= zolla RN= radice nuda. Nel caso non sia specificato il nome della specie il titolo si intende comprenda le varie specie più diffuse in ambito urbano appartenenti al genere indicato. / Celtis, A, specie australis, nome comune bagolaro, circonferenza 12/14	cad		240,77
TOS25_PR.P45.003.256	PIANTE IN CONTENITORE: si intendono allevate a cespuglio quando ne è indicata l'altezza (h) in m e ad albero quando è indicata la circonferenza del fusto in cm, misurata ad 1 m dal colletto. Accanto al nome specifico è indicata la tipologia (A = albero, C = cespuglio, R = rampicante, F = frutto). Per il tipo di allevamento: C= contenitore Z= zolla RN= radice nuda. Nel caso non sia specificato il nome della specie il titolo si intende comprenda le varie specie più diffuse in ambito urbano appartenenti al genere indicato. / Celtis, A, specie australis, nome comune bagolaro, circonferenza 14/16	cad		302,13
TOS25_PR.P45.003.257	PIANTE IN CONTENITORE: si intendono allevate a cespuglio quando ne è indicata l'altezza (h) in m e ad albero quando è indicata la circonferenza del fusto in cm, misurata ad 1 m dal colletto. Accanto al nome specifico è indicata la tipologia (A = albero, C = cespuglio, R = rampicante, F = frutto). Per il tipo di allevamento: C= contenitore Z= zolla RN= radice nuda. Nel caso non sia specificato il nome della specie il titolo si intende comprenda le varie specie più diffuse in ambito urbano appartenenti al genere indicato. / Celtis, A, specie australis, nome comune bagolaro, circonferenza 16/18	cad		385,22
TOS25_PR.P45.003.258	PIANTE IN CONTENITORE: si intendono allevate a cespuglio quando ne è indicata l'altezza (h) in m e ad albero quando è indicata la circonferenza del fusto in cm, misurata ad 1 m dal colletto. Accanto al nome specifico è indicata la tipologia (A = albero, C = cespuglio, R = rampicante, F = frutto). Per il tipo di allevamento: C= contenitore Z= zolla RN= radice nuda. Nel caso non sia specificato il nome della specie il titolo si intende comprenda le varie specie più diffuse in ambito urbano appartenenti al genere indicato. / Celtis, A, specie australis, nome comune bagolaro, circonferenza 18/20	cad		533,59
TOS25_PR.P45.003.259	PIANTE IN CONTENITORE: si intendono allevate a cespuglio quando ne è indicata l'altezza (h) in m e ad albero quando è indicata la circonferenza del fusto in cm, misurata ad 1 m dal colletto. Accanto al nome specifico è indicata la tipologia (A = albero, C = cespuglio, R = rampicante, F = frutto). Per il tipo di allevamento: C= contenitore Z= zolla RN= radice nuda. Nel caso non sia specificato il nome della specie il titolo si intende comprenda le varie specie più diffuse in ambito urbano appartenenti al genere indicato. / Celtis, A, specie australis, nome comune bagolaro, circonferenza 20/25	cad		635,58
TOS25_PR.P45.003.260	PIANTE IN CONTENITORE: si intendono allevate a cespuglio quando ne è indicata l'altezza (h) in m e ad albero quando è indicata la circonferenza del fusto in cm, misurata ad 1 m dal colletto. Accanto al nome specifico è indicata la tipologia (A = albero, C = cespuglio, R = rampicante, F = frutto). Per il tipo di allevamento: C= contenitore Z= zolla RN= radice nuda. Nel caso non sia specificato il nome della specie il titolo si intende comprenda le varie specie più diffuse in ambito urbano appartenenti al genere indicato. / Celtis, A, specie australis, nome comune bagolaro, circonferenza 25/30	cad		818,06
TOS25_PR.P45.003.265	PIANTE IN CONTENITORE: si intendono allevate a cespuglio quando ne è indicata l'altezza (h) in m e ad albero quando è indicata la circonferenza del fusto in cm, misurata ad 1 m dal colletto. Accanto al nome specifico è indicata la tipologia (A = albero, C = cespuglio, R = rampicante, F = frutto). Per il tipo di allevamento: C= contenitore Z= zolla RN= radice nuda. Nel caso non sia specificato il nome della specie il titolo si intende comprenda le varie specie più diffuse in ambito urbano appartenenti al genere indicato. / Ceratonia, A, specie siliqua, nome comune carrubo, circonferenza 12/14, Clt 50	cad		244,99
TOS25_PR.P45.003.266	PIANTE IN CONTENITORE: si intendono allevate a cespuglio quando ne è indicata l'altezza (h) in m e ad albero quando è indicata la circonferenza del fusto in cm, misurata ad 1 m dal colletto. Accanto al nome specifico è indicata la tipologia (A = albero, C = cespuglio, R = rampicante, F = frutto). Per il tipo di allevamento: C= contenitore Z= zolla RN= radice nuda. Nel caso non sia specificato il nome della specie il titolo si intende comprenda le varie specie più diffuse in ambito urbano appartenenti al genere indicato. / Ceratonia, A, specie siliqua, nome comune carrubo, circonferenza 18/20, Clt 130	cad		555,83
TOS25_PR.P45.003.270	PIANTE IN CONTENITORE: si intendono allevate a cespuglio quando ne è indicata l'altezza (h) in m e ad albero quando è indicata la circonferenza del fusto in cm, misurata ad 1 m dal colletto. Accanto al nome specifico è indicata la tipologia (A = albero, C = cespuglio, R = rampicante, F = frutto). Per il tipo di allevamento: C= contenitore Z= zolla RN= radice nuda. Nel caso non sia specificato il nome della specie il titolo si intende comprenda le varie specie più diffuse in ambito urbano appartenenti al genere indicato. / Ceratostigma, C, spp., Clt.3	cad		10,68
TOS25_PR.P45.003.275	PIANTE IN CONTENITORE: si intendono allevate a cespuglio quando ne è indicata l'altezza (h) in m e ad albero quando è indicata la circonferenza del fusto in cm, misurata ad 1 m dal colletto. Accanto al nome specifico è indicata la tipologia (A = albero, C = cespuglio, R = rampicante, F = frutto). Per il tipo di allevamento: C= contenitore Z= zolla RN= radice nuda. Nel caso non sia specificato il nome della specie il titolo si intende comprenda le varie specie più diffuse in ambito urbano appartenenti al genere indicato. / Cercidiphillum, A, specie japonicum, Clt 3	cad		18,50
TOS25_PR.P45.003.280	PIANTE IN CONTENITORE: si intendono allevate a cespuglio quando ne è indicata l'altezza (h) in m e ad albero quando è indicata la circonferenza del fusto in cm, misurata ad 1 m dal colletto. Accanto al nome specifico è indicata la tipologia (A = albero, C = cespuglio, R = rampicante, F = frutto). Per il tipo di allevamento: C= contenitore Z= zolla RN= radice nuda. Nel caso non sia specificato il nome della specie il titolo si intende comprenda le varie specie più diffuse in ambito urbano appartenenti al genere indicato. / Cercis, A, specie siliquastrum, circonferenza 6/8	cad		98,35
TOS25_PR.P45.003.281	PIANTE IN CONTENITORE: si intendono allevate a cespuglio quando ne è indicata l'altezza (h) in m e ad albero quando è indicata la circonferenza del fusto in cm, misurata ad 1 m dal colletto. Accanto al nome specifico è indicata la tipologia (A = albero, C = cespuglio, R = rampicante, F = frutto). Per il tipo di allevamento: C= contenitore Z= zolla RN= radice nuda. Nel caso non sia specificato il nome della specie il titolo si intende comprenda le varie specie più diffuse in ambito urbano appartenenti al genere indicato. / Cercis, A, specie siliquastrum, circonferenza 8/10	cad		132,66
TOS25_PR.P45.003.282	PIANTE IN CONTENITORE: si intendono allevate a cespuglio quando ne è indicata l'altezza (h) in m e ad albero quando è indicata la circonferenza del fusto in cm, misurata ad 1 m dal colletto. Accanto al nome specifico è indicata la tipologia (A = albero, C = cespuglio, R = rampicante, F = frutto). Per il tipo di allevamento: C= contenitore Z= zolla RN= radice nuda. Nel caso non sia specificato il nome della specie il titolo si intende comprenda le varie specie più diffuse in ambito urbano appartenenti al genere indicato. / Cercis, A, specie siliquastrum, circonferenza 10/12	cad		186,09
TOS25_PR.P45.003.283	PIANTE IN CONTENITORE: si intendono allevate a cespuglio quando ne è indicata l'altezza (h) in m e ad albero quando è indicata la circonferenza del fusto in cm, misurata ad 1 m dal colletto. Accanto al nome specifico è indicata la tipologia (A = albero, C = cespuglio, R = rampicante, F = frutto). Per il tipo di allevamento: C= contenitore Z= zolla RN= radice nuda. Nel caso non sia specificato il nome della specie il titolo si intende comprenda le varie specie più diffuse in ambito urbano appartenenti al genere indicato. / Cercis, A, specie siliquastrum, circonferenza 12/14	cad		253,91
TOS25_PR.P45.003.284	PIANTE IN CONTENITORE: si intendono allevate a cespuglio quando ne è indicata l'altezza (h) in m e ad albero quando è indicata la circonferenza del fusto in cm, misurata ad 1 m dal colletto. Accanto al nome specifico è indicata la tipologia (A = albero, C = cespuglio, R = rampicante, F = frutto). Per il tipo di allevamento: C= contenitore Z= zolla RN= radice nuda. Nel caso non sia specificato il nome della specie il titolo si intende comprenda le varie specie più diffuse in ambito urbano appartenenti al genere indicato. / Cercis, A, specie siliquastrum, circonferenza 14/16	cad		367,30
TOS25_PR.P45.003.285	PIANTE IN CONTENITORE: si intendono allevate a cespuglio quando ne è indicata l'altezza (h) in m e ad albero quando è indicata la circonferenza del fusto in cm, misurata ad 1 m dal colletto. Accanto al nome specifico è indicata la tipologia (A = albero, C = cespuglio, R = rampicante, F = frutto). Per il tipo di allevamento: C= contenitore Z= zolla RN= radice nuda. Nel caso non sia specificato il nome della specie il titolo si intende comprenda le varie specie più diffuse in ambito urbano appartenenti al genere indicato. / Cercis, A, specie siliquastrum, circonferenza 16/18	cad		482,91
TOS25_PR.P45.003.286	PIANTE IN CONTENITORE: si intendono allevate a cespuglio quando ne è indicata l'altezza (h) in m e ad albero quando è indicata la circonferenza del fusto in cm, misurata ad 1 m dal colletto. Accanto al nome specifico è indicata la tipologia (A = albero, C = cespuglio, R = rampicante, F = frutto). Per il tipo di allevamento: C= contenitore Z= zolla RN= radice nuda. Nel caso non sia specificato il nome della specie il titolo si intende comprenda le varie specie più diffuse in ambito urbano appartenenti al genere indicato. / Cercis, A, specie siliquastrum, circonferenza 18/20	cad		653,62
TOS25_PR.P45.003.287	PIANTE IN CONTENITORE: si intendono allevate a cespuglio quando ne è indicata l'altezza (h) in m e ad albero quando è indicata la circonferenza del fusto in cm, misurata ad 1 m dal colletto. Accanto al nome specifico è indicata la tipologia (A = albero, C = cespuglio, R = rampicante, F = frutto). Per il tipo di allevamento: C= contenitore Z= zolla RN= radice nuda. Nel caso non sia specificato il nome della specie il titolo si intende comprenda le varie specie più diffuse in ambito urbano appartenenti al genere indicato. / Cercis, A, specie siliquastrum, h. 80/100	cad		46,36
TOS25_PR.P45.003.288	PIANTE IN CONTENITORE: si intendono allevate a cespuglio quando ne è indicata l'altezza (h) in m e ad albero quando è indicata la circonferenza del fusto in cm, misurata ad 1 m dal colletto. Accanto al nome specifico è indicata la tipologia (A = albero, C = cespuglio, R = rampicante, F = frutto). Per il tipo di allevamento: C= contenitore Z= zolla RN= radice nuda. Nel caso non sia specificato il nome della specie il titolo si intende comprenda le varie specie più diffuse in ambito urbano appartenenti al genere indicato. / Cercis, A, specie siliquastrum, h. 100/125	cad		64,43
TOS25_PR.P45.003.289	PIANTE IN CONTENITORE: si intendono allevate a cespuglio quando ne è indicata l'altezza (h) in m e ad albero quando è indicata la circonferenza del fusto in cm, misurata ad 1 m dal colletto. Accanto al nome specifico è indicata la tipologia (A = albero, C = cespuglio, R = rampicante, F = frutto). Per il tipo di allevamento: C= contenitore Z= zolla RN= radice nuda. Nel caso non sia specificato il nome della specie il titolo si intende comprenda le varie specie più diffuse in ambito urbano appartenenti al genere indicato. / Cercis, A, specie siliquastrum, h. 125/150	cad		84,83
TOS25_PR.P45.003.290	PIANTE IN CONTENITORE: si intendono allevate a cespuglio quando ne è indicata l'altezza (h) in m e ad albero quando è indicata la circonferenza del fusto in cm, misurata ad 1 m dal colletto. Accanto al nome specifico è indicata la tipologia (A = albero, C = cespuglio, R = rampicante, F = frutto). Per il tipo di allevamento: C= contenitore Z= zolla RN= radice nuda. Nel caso non sia specificato il nome della specie il titolo si intende comprenda le varie specie più diffuse in ambito urbano appartenenti al genere indicato. / Cercis, A, specie siliquastrum, h. 150/175	cad		118,89
TOS25_PR.P45.003.291	PIANTE IN CONTENITORE: si intendono allevate a cespuglio quando ne è indicata l'altezza (h) in m e ad albero quando è indicata la circonferenza del fusto in cm, misurata ad 1 m dal colletto. Accanto al nome specifico è indicata la tipologia (A = albero, C = cespuglio, R = rampicante, F = frutto). Per il tipo di allevamento: C= contenitore Z= zolla RN= radice nuda. Nel caso non sia specificato il nome della specie il titolo si intende comprenda le varie specie più diffuse in ambito urbano appartenenti al genere indicato. / Cercis, A, specie siliquastrum, h. 175/200	cad		190,42
TOS25_PR.P45.003.297	PIANTE IN CONTENITORE: si intendono allevate a cespuglio quando ne è indicata l'altezza (h) in m e ad albero quando è indicata la circonferenza del fusto in cm, misurata ad 1 m dal colletto. Accanto al nome specifico è indicata la tipologia (A = albero, C = cespuglio, R = rampicante, F = frutto). Per il tipo di allevamento: C= contenitore Z= zolla RN= radice nuda. Nel caso non sia specificato il nome della specie il titolo si intende comprenda le varie specie più diffuse in ambito urbano appartenenti al genere indicato. / Chaenomeles, C, specie japonica, nome comune cydonia, Clt 3	cad		10,55
TOS25_PR.P45.003.298	PIANTE IN CONTENITORE: si intendono allevate a cespuglio quando ne è indicata l'altezza (h) in m e ad albero quando è indicata la circonferenza del fusto in cm, misurata ad 1 m dal colletto. Accanto al nome specifico è indicata la tipologia (A = albero, C = cespuglio, R = rampicante, F = frutto). Per il tipo di allevamento: C= contenitore Z= zolla RN= radice nuda. Nel caso non sia specificato il nome della specie il titolo si intende comprenda le varie specie più diffuse in ambito urbano appartenenti al genere indicato. / Chaenomeles, C, specie japonica, nome comune cydonia, Clt 9-10	cad		27,91
TOS25_PR.P45.003.299	PIANTE IN CONTENITORE: si intendono allevate a cespuglio quando ne è indicata l'altezza (h) in m e ad albero quando è indicata la circonferenza del fusto in cm, misurata ad 1 m dal colletto. Accanto al nome specifico è indicata la tipologia (A = albero, C = cespuglio, R = rampicante, F = frutto). Per il tipo di allevamento: C= contenitore Z= zolla RN= radice nuda. Nel caso non sia specificato il nome della specie il titolo si intende comprenda le varie specie più diffuse in ambito urbano appartenenti al genere indicato. / Chaenomeles, C, specie japonica, nome comune cydonia, Clt 15-18	cad		50,49
TOS25_PR.P45.003.305	PIANTE IN CONTENITORE: si intendono allevate a cespuglio quando ne è indicata l'altezza (h) in m e ad albero quando è indicata la circonferenza del fusto in cm, misurata ad 1 m dal colletto. Accanto al nome specifico è indicata la tipologia (A = albero, C = cespuglio, R = rampicante, F = frutto). Per il tipo di allevamento: C= contenitore Z= zolla RN= radice nuda. Nel caso non sia specificato il nome della specie il titolo si intende comprenda le varie specie più diffuse in ambito urbano appartenenti al genere indicato. / Chamaerops, C, specie humilis, Clt 3	cad		14,82
TOS25_PR.P45.003.306	PIANTE IN CONTENITORE: si intendono allevate a cespuglio quando ne è indicata l'altezza (h) in m e ad albero quando è indicata la circonferenza del fusto in cm, misurata ad 1 m dal colletto. Accanto al nome specifico è indicata la tipologia (A = albero, C = cespuglio, R = rampicante, F = frutto). Per il tipo di allevamento: C= contenitore Z= zolla RN= radice nuda. Nel caso non sia specificato il nome della specie il titolo si intende comprenda le varie specie più diffuse in ambito urbano appartenenti al genere indicato. / Chamaerops, C, specie humilis, Clt 7	cad		32,57
TOS25_PR.P45.003.307	PIANTE IN CONTENITORE: si intendono allevate a cespuglio quando ne è indicata l'altezza (h) in m e ad albero quando è indicata la circonferenza del fusto in cm, misurata ad 1 m dal colletto. Accanto al nome specifico è indicata la tipologia (A = albero, C = cespuglio, R = rampicante, F = frutto). Per il tipo di allevamento: C= contenitore Z= zolla RN= radice nuda. Nel caso non sia specificato il nome della specie il titolo si intende comprenda le varie specie più diffuse in ambito urbano appartenenti al genere indicato. / Chamaerops, C, specie humilis, Clt 10	cad		45,00
TOS25_PR.P45.003.308	PIANTE IN CONTENITORE: si intendono allevate a cespuglio quando ne è indicata l'altezza (h) in m e ad albero quando è indicata la circonferenza del fusto in cm, misurata ad 1 m dal colletto. Accanto al nome specifico è indicata la tipologia (A = albero, C = cespuglio, R = rampicante, F = frutto). Per il tipo di allevamento: C= contenitore Z= zolla RN= radice nuda. Nel caso non sia specificato il nome della specie il titolo si intende comprenda le varie specie più diffuse in ambito urbano appartenenti al genere indicato. / Chamaerops, C, specie humilis, h. 50/60	cad		66,47
TOS25_PR.P45.003.309	PIANTE IN CONTENITORE: si intendono allevate a cespuglio quando ne è indicata l'altezza (h) in m e ad albero quando è indicata la circonferenza del fusto in cm, misurata ad 1 m dal colletto. Accanto al nome specifico è indicata la tipologia (A = albero, C = cespuglio, R = rampicante, F = frutto). Per il tipo di allevamento: C= contenitore Z= zolla RN= radice nuda. Nel caso non sia specificato il nome della specie il titolo si intende comprenda le varie specie più diffuse in ambito urbano appartenenti al genere indicato. / Chamaerops, C, specie humilis, h. 60/80	cad		88,17
TOS25_PR.P45.003.310	PIANTE IN CONTENITORE: si intendono allevate a cespuglio quando ne è indicata l'altezza (h) in m e ad albero quando è indicata la circonferenza del fusto in cm, misurata ad 1 m dal colletto. Accanto al nome specifico è indicata la tipologia (A = albero, C = cespuglio, R = rampicante, F = frutto). Per il tipo di allevamento: C= contenitore Z= zolla RN= radice nuda. Nel caso non sia specificato il nome della specie il titolo si intende comprenda le varie specie più diffuse in ambito urbano appartenenti al genere indicato. / Chamaerops, C, specie humilis, h. 80/100	cad		144,94
TOS25_PR.P45.003.311	PIANTE IN CONTENITORE: si intendono allevate a cespuglio quando ne è indicata l'altezza (h) in m e ad albero quando è indicata la circonferenza del fusto in cm, misurata ad 1 m dal colletto. Accanto al nome specifico è indicata la tipologia (A = albero, C = cespuglio, R = rampicante, F = frutto). Per il tipo di allevamento: C= contenitore Z= zolla RN= radice nuda. Nel caso non sia specificato il nome della specie il titolo si intende comprenda le varie specie più diffuse in ambito urbano appartenenti al genere indicato. / Chamaerops, C, specie humilis, h. 100/125	cad		229,52
TOS25_PR.P45.003.312	PIANTE IN CONTENITORE: si intendono allevate a cespuglio quando ne è indicata l'altezza (h) in m e ad albero quando è indicata la circonferenza del fusto in cm, misurata ad 1 m dal colletto. Accanto al nome specifico è indicata la tipologia (A = albero, C = cespuglio, R = rampicante, F = frutto). Per il tipo di allevamento: C= contenitore Z= zolla RN= radice nuda. Nel caso non sia specificato il nome della specie il titolo si intende comprenda le varie specie più diffuse in ambito urbano appartenenti al genere indicato. / Chamaerops, C, specie humilis, h. 125/150	cad		316,92
TOS25_PR.P45.003.313	PIANTE IN CONTENITORE: si intendono allevate a cespuglio quando ne è indicata l'altezza (h) in m e ad albero quando è indicata la circonferenza del fusto in cm, misurata ad 1 m dal colletto. Accanto al nome specifico è indicata la tipologia (A = albero, C = cespuglio, R = rampicante, F = frutto). Per il tipo di allevamento: C= contenitore Z= zolla RN= radice nuda. Nel caso non sia specificato il nome della specie il titolo si intende comprenda le varie specie più diffuse in ambito urbano appartenenti al genere indicato. / Choisya, C, specie ternata, h. 30/40, Clt 3	cad		15,97
TOS25_PR.P45.003.314	PIANTE IN CONTENITORE: si intendono allevate a cespuglio quando ne è indicata l'altezza (h) in m e ad albero quando è indicata la circonferenza del fusto in cm, misurata ad 1 m dal colletto. Accanto al nome specifico è indicata la tipologia (A = albero, C = cespuglio, R = rampicante, F = frutto). Per il tipo di allevamento: C= contenitore Z= zolla RN= radice nuda. Nel caso non sia specificato il nome della specie il titolo si intende comprenda le varie specie più diffuse in ambito urbano appartenenti al genere indicato. / Choisya, C, specie ternata, h. 40/60, Clt 7-10	cad		39,63
TOS25_PR.P45.003.315	PIANTE IN CONTENITORE: si intendono allevate a cespuglio quando ne è indicata l'altezza (h) in m e ad albero quando è indicata la circonferenza del fusto in cm, misurata ad 1 m dal colletto. Accanto al nome specifico è indicata la tipologia (A = albero, C = cespuglio, R = rampicante, F = frutto). Per il tipo di allevamento: C= contenitore Z= zolla RN= radice nuda. Nel caso non sia specificato il nome della specie il titolo si intende comprenda le varie specie più diffuse in ambito urbano appartenenti al genere indicato. / Cinnamomium, C, specie camphora, h. 200/250, Clt 35	cad		198,92
TOS25_PR.P45.003.321	PIANTE IN CONTENITORE: si intendono allevate a cespuglio quando ne è indicata l'altezza (h) in m e ad albero quando è indicata la circonferenza del fusto in cm, misurata ad 1 m dal colletto. Accanto al nome specifico è indicata la tipologia (A = albero, C = cespuglio, R = rampicante, F = frutto). Per il tipo di allevamento: C= contenitore Z= zolla RN= radice nuda. Nel caso non sia specificato il nome della specie il titolo si intende comprenda le varie specie più diffuse in ambito urbano appartenenti al genere indicato. / Cinnamomium, C, specie camphora, h. 250/300, Clt 110	cad		330,75
TOS25_PR.P45.003.325	PIANTE IN CONTENITORE: si intendono allevate a cespuglio quando ne è indicata l'altezza (h) in m e ad albero quando è indicata la circonferenza del fusto in cm, misurata ad 1 m dal colletto. Accanto al nome specifico è indicata la tipologia (A = albero, C = cespuglio, R = rampicante, F = frutto). Per il tipo di allevamento: C= contenitore Z= zolla RN= radice nuda. Nel caso non sia specificato il nome della specie il titolo si intende comprenda le varie specie più diffuse in ambito urbano appartenenti al genere indicato. / Clematis, R, Clt 3	cad		25,56
TOS25_PR.P45.003.330	PIANTE IN CONTENITORE: si intendono allevate a cespuglio quando ne è indicata l'altezza (h) in m e ad albero quando è indicata la circonferenza del fusto in cm, misurata ad 1 m dal colletto. Accanto al nome specifico è indicata la tipologia (A = albero, C = cespuglio, R = rampicante, F = frutto). Per il tipo di allevamento: C= contenitore Z= zolla RN= radice nuda. Nel caso non sia specificato il nome della specie il titolo si intende comprenda le varie specie più diffuse in ambito urbano appartenenti al genere indicato. / Clerodendrom, C, specie trichotomum, h. 125/150	cad		74,85
TOS25_PR.P45.003.331	PIANTE IN CONTENITORE: si intendono allevate a cespuglio quando ne è indicata l'altezza (h) in m e ad albero quando è indicata la circonferenza del fusto in cm, misurata ad 1 m dal colletto. Accanto al nome specifico è indicata la tipologia (A = albero, C = cespuglio, R = rampicante, F = frutto). Per il tipo di allevamento: C= contenitore Z= zolla RN= radice nuda. Nel caso non sia specificato il nome della specie il titolo si intende comprenda le varie specie più diffuse in ambito urbano appartenenti al genere indicato. / Clerodendrom, C, specie trichotomum, h. 150/175	cad		117,05
TOS25_PR.P45.003.332	PIANTE IN CONTENITORE: si intendono allevate a cespuglio quando ne è indicata l'altezza (h) in m e ad albero quando è indicata la circonferenza del fusto in cm, misurata ad 1 m dal colletto. Accanto al nome specifico è indicata la tipologia (A = albero, C = cespuglio, R = rampicante, F = frutto). Per il tipo di allevamento: C= contenitore Z= zolla RN= radice nuda. Nel caso non sia specificato il nome della specie il titolo si intende comprenda le varie specie più diffuse in ambito urbano appartenenti al genere indicato. / Clerodendrom, C, specie trichotomum, circonferenza 8/10	cad		154,56
TOS25_PR.P45.003.333	PIANTE IN CONTENITORE: si intendono allevate a cespuglio quando ne è indicata l'altezza (h) in m e ad albero quando è indicata la circonferenza del fusto in cm, misurata ad 1 m dal colletto. Accanto al nome specifico è indicata la tipologia (A = albero, C = cespuglio, R = rampicante, F = frutto). Per il tipo di allevamento: C= contenitore Z= zolla RN= radice nuda. Nel caso non sia specificato il nome della specie il titolo si intende comprenda le varie specie più diffuse in ambito urbano appartenenti al genere indicato. / Clerodendrom, C, specie trichotomum, circonferenza 10/12	cad		199,43
TOS25_PR.P45.003.339	PIANTE IN CONTENITORE: si intendono allevate a cespuglio quando ne è indicata l'altezza (h) in m e ad albero quando è indicata la circonferenza del fusto in cm, misurata ad 1 m dal colletto. Accanto al nome specifico è indicata la tipologia (A = albero, C = cespuglio, R = rampicante, F = frutto). Per il tipo di allevamento: C= contenitore Z= zolla RN= radice nuda. Nel caso non sia specificato il nome della specie il titolo si intende comprenda le varie specie più diffuse in ambito urbano appartenenti al genere indicato. / Cornus, C, specie alba, florida, mas, sanguinea, Clt 3	cad		10,74
TOS25_PR.P45.003.340	PIANTE IN CONTENITORE: si intendono allevate a cespuglio quando ne è indicata l'altezza (h) in m e ad albero quando è indicata la circonferenza del fusto in cm, misurata ad 1 m dal colletto. Accanto al nome specifico è indicata la tipologia (A = albero, C = cespuglio, R = rampicante, F = frutto). Per il tipo di allevamento: C= contenitore Z= zolla RN= radice nuda. Nel caso non sia specificato il nome della specie il titolo si intende comprenda le varie specie più diffuse in ambito urbano appartenenti al genere indicato. / Cornus, C, specie alba, florida, mas, sanguinea, Clt 7-10	cad		31,04
TOS25_PR.P45.003.341	PIANTE IN CONTENITORE: si intendono allevate a cespuglio quando ne è indicata l'altezza (h) in m e ad albero quando è indicata la circonferenza del fusto in cm, misurata ad 1 m dal colletto. Accanto al nome specifico è indicata la tipologia (A = albero, C = cespuglio, R = rampicante, F = frutto). Per il tipo di allevamento: C= contenitore Z= zolla RN= radice nuda. Nel caso non sia specificato il nome della specie il titolo si intende comprenda le varie specie più diffuse in ambito urbano appartenenti al genere indicato. / Cornus, C, specie alba, florida, mas, sanguinea, h. 80/100	cad		68,41
TOS25_PR.P45.003.342	PIANTE IN CONTENITORE: si intendono allevate a cespuglio quando ne è indicata l'altezza (h) in m e ad albero quando è indicata la circonferenza del fusto in cm, misurata ad 1 m dal colletto. Accanto al nome specifico è indicata la tipologia (A = albero, C = cespuglio, R = rampicante, F = frutto). Per il tipo di allevamento: C= contenitore Z= zolla RN= radice nuda. Nel caso non sia specificato il nome della specie il titolo si intende comprenda le varie specie più diffuse in ambito urbano appartenenti al genere indicato. / Cornus, C, specie alba, florida, mas, sanguinea, h. 100/125	cad		91,98
TOS25_PR.P45.003.343	PIANTE IN CONTENITORE: si intendono allevate a cespuglio quando ne è indicata l'altezza (h) in m e ad albero quando è indicata la circonferenza del fusto in cm, misurata ad 1 m dal colletto. Accanto al nome specifico è indicata la tipologia (A = albero, C = cespuglio, R = rampicante, F = frutto). Per il tipo di allevamento: C= contenitore Z= zolla RN= radice nuda. Nel caso non sia specificato il nome della specie il titolo si intende comprenda le varie specie più diffuse in ambito urbano appartenenti al genere indicato. / Cornus, C, specie alba, florida, mas, sanguinea, h. 125/150	cad		161,03
TOS25_PR.P45.003.344	PIANTE IN CONTENITORE: si intendono allevate a cespuglio quando ne è indicata l'altezza (h) in m e ad albero quando è indicata la circonferenza del fusto in cm, misurata ad 1 m dal colletto. Accanto al nome specifico è indicata la tipologia (A = albero, C = cespuglio, R = rampicante, F = frutto). Per il tipo di allevamento: C= contenitore Z= zolla RN= radice nuda. Nel caso non sia specificato il nome della specie il titolo si intende comprenda le varie specie più diffuse in ambito urbano appartenenti al genere indicato. / Cornus, C, specie alba, florida, mas, sanguinea, h. 150/175	cad		237,72
TOS25_PR.P45.003.350	PIANTE IN CONTENITORE: si intendono allevate a cespuglio quando ne è indicata l'altezza (h) in m e ad albero quando è indicata la circonferenza del fusto in cm, misurata ad 1 m dal colletto. Accanto al nome specifico è indicata la tipologia (A = albero, C = cespuglio, R = rampicante, F = frutto). Per il tipo di allevamento: C= contenitore Z= zolla RN= radice nuda. Nel caso non sia specificato il nome della specie il titolo si intende comprenda le varie specie più diffuse in ambito urbano appartenenti al genere indicato. / Corylus, A-F, specie avellana, nome comune nocciolo, h. 80/100	cad		44,82
TOS25_PR.P45.003.351	PIANTE IN CONTENITORE: si intendono allevate a cespuglio quando ne è indicata l'altezza (h) in m e ad albero quando è indicata la circonferenza del fusto in cm, misurata ad 1 m dal colletto. Accanto al nome specifico è indicata la tipologia (A = albero, C = cespuglio, R = rampicante, F = frutto). Per il tipo di allevamento: C= contenitore Z= zolla RN= radice nuda. Nel caso non sia specificato il nome della specie il titolo si intende comprenda le varie specie più diffuse in ambito urbano appartenenti al genere indicato. / Corylus, A-F, specie avellana, nome comune nocciolo, h.100/125	cad		73,67
TOS25_PR.P45.003.352	PIANTE IN CONTENITORE: si intendono allevate a cespuglio quando ne è indicata l'altezza (h) in m e ad albero quando è indicata la circonferenza del fusto in cm, misurata ad 1 m dal colletto. Accanto al nome specifico è indicata la tipologia (A = albero, C = cespuglio, R = rampicante, F = frutto). Per il tipo di allevamento: C= contenitore Z= zolla RN= radice nuda. Nel caso non sia specificato il nome della specie il titolo si intende comprenda le varie specie più diffuse in ambito urbano appartenenti al genere indicato. / Corylus, A-F, specie avellana, nome comune nocciolo, h. 125/150	cad		98,45
TOS25_PR.P45.003.353	PIANTE IN CONTENITORE: si intendono allevate a cespuglio quando ne è indicata l'altezza (h) in m e ad albero quando è indicata la circonferenza del fusto in cm, misurata ad 1 m dal colletto. Accanto al nome specifico è indicata la tipologia (A = albero, C = cespuglio, R = rampicante, F = frutto). Per il tipo di allevamento: C= contenitore Z= zolla RN= radice nuda. Nel caso non sia specificato il nome della specie il titolo si intende comprenda le varie specie più diffuse in ambito urbano appartenenti al genere indicato. / Corylus, A-F, specie avellana, nome comune nocciolo, h. 150/175	cad		155,62
TOS25_PR.P45.003.354	PIANTE IN CONTENITORE: si intendono allevate a cespuglio quando ne è indicata l'altezza (h) in m e ad albero quando è indicata la circonferenza del fusto in cm, misurata ad 1 m dal colletto. Accanto al nome specifico è indicata la tipologia (A = albero, C = cespuglio, R = rampicante, F = frutto). Per il tipo di allevamento: C= contenitore Z= zolla RN= radice nuda. Nel caso non sia specificato il nome della specie il titolo si intende comprenda le varie specie più diffuse in ambito urbano appartenenti al genere indicato. / Corylus, A-F, specie avellana, nome comune nocciolo, h. 175/200	cad		186,89
TOS25_PR.P45.003.360	PIANTE IN CONTENITORE: si intendono allevate a cespuglio quando ne è indicata l'altezza (h) in m e ad albero quando è indicata la circonferenza del fusto in cm, misurata ad 1 m dal colletto. Accanto al nome specifico è indicata la tipologia (A = albero, C = cespuglio, R = rampicante, F = frutto). Per il tipo di allevamento: C= contenitore Z= zolla RN= radice nuda. Nel caso non sia specificato il nome della specie il titolo si intende comprenda le varie specie più diffuse in ambito urbano appartenenti al genere indicato. / Corylus, A-F, specie colurna, nome comune nocciolo, circonferenza 14/16	cad		312,72
TOS25_PR.P45.003.361	PIANTE IN CONTENITORE: si intendono allevate a cespuglio quando ne è indicata l'altezza (h) in m e ad albero quando è indicata la circonferenza del fusto in cm, misurata ad 1 m dal colletto. Accanto al nome specifico è indicata la tipologia (A = albero, C = cespuglio, R = rampicante, F = frutto). Per il tipo di allevamento: C= contenitore Z= zolla RN= radice nuda. Nel caso non sia specificato il nome della specie il titolo si intende comprenda le varie specie più diffuse in ambito urbano appartenenti al genere indicato. / Corylus, A-F, specie colurna, nome comune nocciolo, circonferenza 16/18	cad		355,53
TOS25_PR.P45.003.362	PIANTE IN CONTENITORE: si intendono allevate a cespuglio quando ne è indicata l'altezza (h) in m e ad albero quando è indicata la circonferenza del fusto in cm, misurata ad 1 m dal colletto. Accanto al nome specifico è indicata la tipologia (A = albero, C = cespuglio, R = rampicante, F = frutto). Per il tipo di allevamento: C= contenitore Z= zolla RN= radice nuda. Nel caso non sia specificato il nome della specie il titolo si intende comprenda le varie specie più diffuse in ambito urbano appartenenti al genere indicato. / Corylus, A-F, specie colurna, nome comune nocciolo, circonferenza 18/20	cad		469,51
TOS25_PR.P45.003.363	PIANTE IN CONTENITORE: si intendono allevate a cespuglio quando ne è indicata l'altezza (h) in m e ad albero quando è indicata la circonferenza del fusto in cm, misurata ad 1 m dal colletto. Accanto al nome specifico è indicata la tipologia (A = albero, C = cespuglio, R = rampicante, F = frutto). Per il tipo di allevamento: C= contenitore Z= zolla RN= radice nuda. Nel caso non sia specificato il nome della specie il titolo si intende comprenda le varie specie più diffuse in ambito urbano appartenenti al genere indicato. / Corylus, A-F, specie colurna, nome comune nocciolo, circonferenza 20/25	cad		585,27
TOS25_PR.P45.003.369	PIANTE IN CONTENITORE: si intendono allevate a cespuglio quando ne è indicata l'altezza (h) in m e ad albero quando è indicata la circonferenza del fusto in cm, misurata ad 1 m dal colletto. Accanto al nome specifico è indicata la tipologia (A = albero, C = cespuglio, R = rampicante, F = frutto). Per il tipo di allevamento: C= contenitore Z= zolla RN= radice nuda. Nel caso non sia specificato il nome della specie il titolo si intende comprenda le varie specie più diffuse in ambito urbano appartenenti al genere indicato. / Cotoneaster C, specie spp., h. 30/40, Clt 2	cad		8,84
TOS25_PR.P45.003.370	PIANTE IN CONTENITORE: si intendono allevate a cespuglio quando ne è indicata l'altezza (h) in m e ad albero quando è indicata la circonferenza del fusto in cm, misurata ad 1 m dal colletto. Accanto al nome specifico è indicata la tipologia (A = albero, C = cespuglio, R = rampicante, F = frutto). Per il tipo di allevamento: C= contenitore Z= zolla RN= radice nuda. Nel caso non sia specificato il nome della specie il titolo si intende comprenda le varie specie più diffuse in ambito urbano appartenenti al genere indicato. / Cotoneaster C, specie spp., h. 40/60, Clt 3	cad		10,59
TOS25_PR.P45.003.371	PIANTE IN CONTENITORE: si intendono allevate a cespuglio quando ne è indicata l'altezza (h) in m e ad albero quando è indicata la circonferenza del fusto in cm, misurata ad 1 m dal colletto. Accanto al nome specifico è indicata la tipologia (A = albero, C = cespuglio, R = rampicante, F = frutto). Per il tipo di allevamento: C= contenitore Z= zolla RN= radice nuda. Nel caso non sia specificato il nome della specie il titolo si intende comprenda le varie specie più diffuse in ambito urbano appartenenti al genere indicato. / Cotoneaster C, specie spp., h. 80/100, Clt 9-10	cad		27,22
TOS25_PR.P45.003.377	PIANTE IN CONTENITORE: si intendono allevate a cespuglio quando ne è indicata l'altezza (h) in m e ad albero quando è indicata la circonferenza del fusto in cm, misurata ad 1 m dal colletto. Accanto al nome specifico è indicata la tipologia (A = albero, C = cespuglio, R = rampicante, F = frutto). Per il tipo di allevamento: C= contenitore Z= zolla RN= radice nuda. Nel caso non sia specificato il nome della specie il titolo si intende comprenda le varie specie più diffuse in ambito urbano appartenenti al genere indicato. / Crataegus C, specie spp., circonferenza 12/14	cad		244,47
TOS25_PR.P45.003.378	PIANTE IN CONTENITORE: si intendono allevate a cespuglio quando ne è indicata l'altezza (h) in m e ad albero quando è indicata la circonferenza del fusto in cm, misurata ad 1 m dal colletto. Accanto al nome specifico è indicata la tipologia (A = albero, C = cespuglio, R = rampicante, F = frutto). Per il tipo di allevamento: C= contenitore Z= zolla RN= radice nuda. Nel caso non sia specificato il nome della specie il titolo si intende comprenda le varie specie più diffuse in ambito urbano appartenenti al genere indicato. / Crataegus C, specie spp., circonferenza 14/16	cad		353,94
TOS25_PR.P45.003.379	PIANTE IN CONTENITORE: si intendono allevate a cespuglio quando ne è indicata l'altezza (h) in m e ad albero quando è indicata la circonferenza del fusto in cm, misurata ad 1 m dal colletto. Accanto al nome specifico è indicata la tipologia (A = albero, C = cespuglio, R = rampicante, F = frutto). Per il tipo di allevamento: C= contenitore Z= zolla RN= radice nuda. Nel caso non sia specificato il nome della specie il titolo si intende comprenda le varie specie più diffuse in ambito urbano appartenenti al genere indicato. / Crataegus C, specie spp., circonferenza 16/18	cad		421,94
TOS25_PR.P45.003.380	PIANTE IN CONTENITORE: si intendono allevate a cespuglio quando ne è indicata l'altezza (h) in m e ad albero quando è indicata la circonferenza del fusto in cm, misurata ad 1 m dal colletto. Accanto al nome specifico è indicata la tipologia (A = albero, C = cespuglio, R = rampicante, F = frutto). Per il tipo di allevamento: C= contenitore Z= zolla RN= radice nuda. Nel caso non sia specificato il nome della specie il titolo si intende comprenda le varie specie più diffuse in ambito urbano appartenenti al genere indicato. / Crataegus C, specie spp., circonferenza 18/20	cad		648,62
TOS25_PR.P45.003.381	PIANTE IN CONTENITORE: si intendono allevate a cespuglio quando ne è indicata l'altezza (h) in m e ad albero quando è indicata la circonferenza del fusto in cm, misurata ad 1 m dal colletto. Accanto al nome specifico è indicata la tipologia (A = albero, C = cespuglio, R = rampicante, F = frutto). Per il tipo di allevamento: C= contenitore Z= zolla RN= radice nuda. Nel caso non sia specificato il nome della specie il titolo si intende comprenda le varie specie più diffuse in ambito urbano appartenenti al genere indicato. / Crataegus C, specie spp., circonferenza 20/25	cad		839,13
TOS25_PR.P45.003.387	PIANTE IN CONTENITORE: si intendono allevate a cespuglio quando ne è indicata l'altezza (h) in m e ad albero quando è indicata la circonferenza del fusto in cm, misurata ad 1 m dal colletto. Accanto al nome specifico è indicata la tipologia (A = albero, C = cespuglio, R = rampicante, F = frutto). Per il tipo di allevamento: C= contenitore Z= zolla RN= radice nuda. Nel caso non sia specificato il nome della specie il titolo si intende comprenda le varie specie più diffuse in ambito urbano appartenenti al genere indicato. / Cryptomeria A, specie japonica, nome comune nana, h. 40/50	cad		41,48
TOS25_PR.P45.003.388	PIANTE IN CONTENITORE: si intendono allevate a cespuglio quando ne è indicata l'altezza (h) in m e ad albero quando è indicata la circonferenza del fusto in cm, misurata ad 1 m dal colletto. Accanto al nome specifico è indicata la tipologia (A = albero, C = cespuglio, R = rampicante, F = frutto). Per il tipo di allevamento: C= contenitore Z= zolla RN= radice nuda. Nel caso non sia specificato il nome della specie il titolo si intende comprenda le varie specie più diffuse in ambito urbano appartenenti al genere indicato. / Cryptomeria A, specie japonica, nome comune nana, h. 60/70	cad		75,55
TOS25_PR.P45.003.389	PIANTE IN CONTENITORE: si intendono allevate a cespuglio quando ne è indicata l'altezza (h) in m e ad albero quando è indicata la circonferenza del fusto in cm, misurata ad 1 m dal colletto. Accanto al nome specifico è indicata la tipologia (A = albero, C = cespuglio, R = rampicante, F = frutto). Per il tipo di allevamento: C= contenitore Z= zolla RN= radice nuda. Nel caso non sia specificato il nome della specie il titolo si intende comprenda le varie specie più diffuse in ambito urbano appartenenti al genere indicato. / Cryptomeria A, specie japonica, nome comune nana, h. 80/100	cad		132,49
TOS25_PR.P45.003.390	PIANTE IN CONTENITORE: si intendono allevate a cespuglio quando ne è indicata l'altezza (h) in m e ad albero quando è indicata la circonferenza del fusto in cm, misurata ad 1 m dal colletto. Accanto al nome specifico è indicata la tipologia (A = albero, C = cespuglio, R = rampicante, F = frutto). Per il tipo di allevamento: C= contenitore Z= zolla RN= radice nuda. Nel caso non sia specificato il nome della specie il titolo si intende comprenda le varie specie più diffuse in ambito urbano appartenenti al genere indicato. / Cryptomeria A, specie japonica, nome comune nana, h. 100/125	cad		115,95
TOS25_PR.P45.003.391	PIANTE IN CONTENITORE: si intendono allevate a cespuglio quando ne è indicata l'altezza (h) in m e ad albero quando è indicata la circonferenza del fusto in cm, misurata ad 1 m dal colletto. Accanto al nome specifico è indicata la tipologia (A = albero, C = cespuglio, R = rampicante, F = frutto). Per il tipo di allevamento: C= contenitore Z= zolla RN= radice nuda. Nel caso non sia specificato il nome della specie il titolo si intende comprenda le varie specie più diffuse in ambito urbano appartenenti al genere indicato. / Cryptomeria A, specie japonica, nome comune nana, h. 125/150	cad		154,17
TOS25_PR.P45.003.392	PIANTE IN CONTENITORE: si intendono allevate a cespuglio quando ne è indicata l'altezza (h) in m e ad albero quando è indicata la circonferenza del fusto in cm, misurata ad 1 m dal colletto. Accanto al nome specifico è indicata la tipologia (A = albero, C = cespuglio, R = rampicante, F = frutto). Per il tipo di allevamento: C= contenitore Z= zolla RN= radice nuda. Nel caso non sia specificato il nome della specie il titolo si intende comprenda le varie specie più diffuse in ambito urbano appartenenti al genere indicato. / Cryptomeria A, specie japonica, nome comune nana, h. 150/175	cad		126,15
TOS25_PR.P45.003.398	PIANTE IN CONTENITORE: si intendono allevate a cespuglio quando ne è indicata l'altezza (h) in m e ad albero quando è indicata la circonferenza del fusto in cm, misurata ad 1 m dal colletto. Accanto al nome specifico è indicata la tipologia (A = albero, C = cespuglio, R = rampicante, F = frutto). Per il tipo di allevamento: C= contenitore Z= zolla RN= radice nuda. Nel caso non sia specificato il nome della specie il titolo si intende comprenda le varie specie più diffuse in ambito urbano appartenenti al genere indicato. / Cupressuciparis A, specie leylandii, h. 125/150	cad		25,04
TOS25_PR.P45.003.399	PIANTE IN CONTENITORE: si intendono allevate a cespuglio quando ne è indicata l'altezza (h) in m e ad albero quando è indicata la circonferenza del fusto in cm, misurata ad 1 m dal colletto. Accanto al nome specifico è indicata la tipologia (A = albero, C = cespuglio, R = rampicante, F = frutto). Per il tipo di allevamento: C= contenitore Z= zolla RN= radice nuda. Nel caso non sia specificato il nome della specie il titolo si intende comprenda le varie specie più diffuse in ambito urbano appartenenti al genere indicato. / Cupressuciparis A, specie leylandii, h. 175/200	cad		54,72
TOS25_PR.P45.003.400	PIANTE IN CONTENITORE: si intendono allevate a cespuglio quando ne è indicata l'altezza (h) in m e ad albero quando è indicata la circonferenza del fusto in cm, misurata ad 1 m dal colletto. Accanto al nome specifico è indicata la tipologia (A = albero, C = cespuglio, R = rampicante, F = frutto). Per il tipo di allevamento: C= contenitore Z= zolla RN= radice nuda. Nel caso non sia specificato il nome della specie il titolo si intende comprenda le varie specie più diffuse in ambito urbano appartenenti al genere indicato. / Cupressuciparis A, specie leylandii, h. 250/300	cad		107,11
TOS25_PR.P45.003.408	PIANTE IN CONTENITORE: si intendono allevate a cespuglio quando ne è indicata l'altezza (h) in m e ad albero quando è indicata la circonferenza del fusto in cm, misurata ad 1 m dal colletto. Accanto al nome specifico è indicata la tipologia (A = albero, C = cespuglio, R = rampicante, F = frutto). Per il tipo di allevamento: C= contenitore Z= zolla RN= radice nuda. Nel caso non sia specificato il nome della specie il titolo si intende comprenda le varie specie più diffuse in ambito urbano appartenenti al genere indicato. / Cupressus A, specie arizonica, macrocarpa, sempervirens, nome comune cipresso comune, h. 125/150	cad		49,31
TOS25_PR.P45.003.409	PIANTE IN CONTENITORE: si intendono allevate a cespuglio quando ne è indicata l'altezza (h) in m e ad albero quando è indicata la circonferenza del fusto in cm, misurata ad 1 m dal colletto. Accanto al nome specifico è indicata la tipologia (A = albero, C = cespuglio, R = rampicante, F = frutto). Per il tipo di allevamento: C= contenitore Z= zolla RN= radice nuda. Nel caso non sia specificato il nome della specie il titolo si intende comprenda le varie specie più diffuse in ambito urbano appartenenti al genere indicato. / Cupressus A, specie arizonica, macrocarpa, sempervirens, nome comune cipresso comune, h. 175/200	cad		91,90
TOS25_PR.P45.003.410	PIANTE IN CONTENITORE: si intendono allevate a cespuglio quando ne è indicata l'altezza (h) in m e ad albero quando è indicata la circonferenza del fusto in cm, misurata ad 1 m dal colletto. Accanto al nome specifico è indicata la tipologia (A = albero, C = cespuglio, R = rampicante, F = frutto). Per il tipo di allevamento: C= contenitore Z= zolla RN= radice nuda. Nel caso non sia specificato il nome della specie il titolo si intende comprenda le varie specie più diffuse in ambito urbano appartenenti al genere indicato. / Cupressus A, specie arizonica, macrocarpa, sempervirens, nome comune cipresso comune, h. 250/300	cad		171,76
TOS25_PR.P45.003.411	PIANTE IN CONTENITORE: si intendono allevate a cespuglio quando ne è indicata l'altezza (h) in m e ad albero quando è indicata la circonferenza del fusto in cm, misurata ad 1 m dal colletto. Accanto al nome specifico è indicata la tipologia (A = albero, C = cespuglio, R = rampicante, F = frutto). Per il tipo di allevamento: C= contenitore Z= zolla RN= radice nuda. Nel caso non sia specificato il nome della specie il titolo si intende comprenda le varie specie più diffuse in ambito urbano appartenenti al genere indicato. / Cupressus A, specie arizonica, macrocarpa, sempervirens, nome comune cipresso comune, h. 350/400	cad		405,72
TOS25_PR.P45.003.412	PIANTE IN CONTENITORE: si intendono allevate a cespuglio quando ne è indicata l'altezza (h) in m e ad albero quando è indicata la circonferenza del fusto in cm, misurata ad 1 m dal colletto. Accanto al nome specifico è indicata la tipologia (A = albero, C = cespuglio, R = rampicante, F = frutto). Per il tipo di allevamento: C= contenitore Z= zolla RN= radice nuda. Nel caso non sia specificato il nome della specie il titolo si intende comprenda le varie specie più diffuse in ambito urbano appartenenti al genere indicato. / Cupressus A, specie arizonica, macrocarpa, sempervirens, nome comune cipresso comune, h. 150/175	cad		68,77
TOS25_PR.P45.003.413	PIANTE IN CONTENITORE: si intendono allevate a cespuglio quando ne è indicata l'altezza (h) in m e ad albero quando è indicata la circonferenza del fusto in cm, misurata ad 1 m dal colletto. Accanto al nome specifico è indicata la tipologia (A = albero, C = cespuglio, R = rampicante, F = frutto). Per il tipo di allevamento: C= contenitore Z= zolla RN= radice nuda. Nel caso non sia specificato il nome della specie il titolo si intende comprenda le varie specie più diffuse in ambito urbano appartenenti al genere indicato. / Cupressus A, specie arizonica, macrocarpa, sempervirens, nome comune cipresso comune, h. 200/250	cad		120,64
TOS25_PR.P45.003.414	PIANTE IN CONTENITORE: si intendono allevate a cespuglio quando ne è indicata l'altezza (h) in m e ad albero quando è indicata la circonferenza del fusto in cm, misurata ad 1 m dal colletto. Accanto al nome specifico è indicata la tipologia (A = albero, C = cespuglio, R = rampicante, F = frutto). Per il tipo di allevamento: C= contenitore Z= zolla RN= radice nuda. Nel caso non sia specificato il nome della specie il titolo si intende comprenda le varie specie più diffuse in ambito urbano appartenenti al genere indicato. / Cupressus A, specie arizonica, macrocarpa, sempervirens, nome comune cipresso comune, h. 300/350	cad		278,63
TOS25_PR.P45.003.415	PIANTE IN CONTENITORE: si intendono allevate a cespuglio quando ne è indicata l'altezza (h) in m e ad albero quando è indicata la circonferenza del fusto in cm, misurata ad 1 m dal colletto. Accanto al nome specifico è indicata la tipologia (A = albero, C = cespuglio, R = rampicante, F = frutto). Per il tipo di allevamento: C= contenitore Z= zolla RN= radice nuda. Nel caso non sia specificato il nome della specie il titolo si intende comprenda le varie specie più diffuse in ambito urbano appartenenti al genere indicato. / Cupressus A, specie arizonica, macrocarpa, sempervirens, nome comune cipresso comune, h. 400/450	cad		563,43
TOS25_PR.P45.003.421	PIANTE IN CONTENITORE: si intendono allevate a cespuglio quando ne è indicata l'altezza (h) in m e ad albero quando è indicata la circonferenza del fusto in cm, misurata ad 1 m dal colletto. Accanto al nome specifico è indicata la tipologia (A = albero, C = cespuglio, R = rampicante, F = frutto). Per il tipo di allevamento: C= contenitore Z= zolla RN= radice nuda. Nel caso non sia specificato il nome della specie il titolo si intende comprenda le varie specie più diffuse in ambito urbano appartenenti al genere indicato. / Cydonia F, specie oblonga, nome comune cotogno, circonferenza 5/6, Clt 12	cad		44,66
TOS25_PR.P45.003.422	PIANTE IN CONTENITORE: si intendono allevate a cespuglio quando ne è indicata l'altezza (h) in m e ad albero quando è indicata la circonferenza del fusto in cm, misurata ad 1 m dal colletto. Accanto al nome specifico è indicata la tipologia (A = albero, C = cespuglio, R = rampicante, F = frutto). Per il tipo di allevamento: C= contenitore Z= zolla RN= radice nuda. Nel caso non sia specificato il nome della specie il titolo si intende comprenda le varie specie più diffuse in ambito urbano appartenenti al genere indicato. / Cydonia F, specie oblonga, nome comune cotogno, circonferenza 6/8, Clt 12	cad		44,02
TOS25_PR.P45.003.428	PIANTE IN CONTENITORE: si intendono allevate a cespuglio quando ne è indicata l'altezza (h) in m e ad albero quando è indicata la circonferenza del fusto in cm, misurata ad 1 m dal colletto. Accanto al nome specifico è indicata la tipologia (A = albero, C = cespuglio, R = rampicante, F = frutto). Per il tipo di allevamento: C= contenitore Z= zolla RN= radice nuda. Nel caso non sia specificato il nome della specie il titolo si intende comprenda le varie specie più diffuse in ambito urbano appartenenti al genere indicato. / Cytisus C, specie spp., Clt 2	cad		8,70
TOS25_PR.P45.003.429	PIANTE IN CONTENITORE: si intendono allevate a cespuglio quando ne è indicata l'altezza (h) in m e ad albero quando è indicata la circonferenza del fusto in cm, misurata ad 1 m dal colletto. Accanto al nome specifico è indicata la tipologia (A = albero, C = cespuglio, R = rampicante, F = frutto). Per il tipo di allevamento: C= contenitore Z= zolla RN= radice nuda. Nel caso non sia specificato il nome della specie il titolo si intende comprenda le varie specie più diffuse in ambito urbano appartenenti al genere indicato. / Cytisus C, specie spp., Clt 3	cad		10,55
TOS25_PR.P45.003.430	PIANTE IN CONTENITORE: si intendono allevate a cespuglio quando ne è indicata l'altezza (h) in m e ad albero quando è indicata la circonferenza del fusto in cm, misurata ad 1 m dal colletto. Accanto al nome specifico è indicata la tipologia (A = albero, C = cespuglio, R = rampicante, F = frutto). Per il tipo di allevamento: C= contenitore Z= zolla RN= radice nuda. Nel caso non sia specificato il nome della specie il titolo si intende comprenda le varie specie più diffuse in ambito urbano appartenenti al genere indicato. / Cytisus C, specie spp., Clt 9-10	cad		27,20
TOS25_PR.P45.003.436	PIANTE IN CONTENITORE: si intendono allevate a cespuglio quando ne è indicata l'altezza (h) in m e ad albero quando è indicata la circonferenza del fusto in cm, misurata ad 1 m dal colletto. Accanto al nome specifico è indicata la tipologia (A = albero, C = cespuglio, R = rampicante, F = frutto). Per il tipo di allevamento: C= contenitore Z= zolla RN= radice nuda. Nel caso non sia specificato il nome della specie il titolo si intende comprenda le varie specie più diffuse in ambito urbano appartenenti al genere indicato. / Datura C, specie arborea, Clt 3	cad		13,27
TOS25_PR.P45.003.442	PIANTE IN CONTENITORE: si intendono allevate a cespuglio quando ne è indicata l'altezza (h) in m e ad albero quando è indicata la circonferenza del fusto in cm, misurata ad 1 m dal colletto. Accanto al nome specifico è indicata la tipologia (A = albero, C = cespuglio, R = rampicante, F = frutto). Per il tipo di allevamento: C= contenitore Z= zolla RN= radice nuda. Nel caso non sia specificato il nome della specie il titolo si intende comprenda le varie specie più diffuse in ambito urbano appartenenti al genere indicato. / Davidia A, specie involucrata, h. 100/125	cad		91,87
TOS25_PR.P45.003.443	PIANTE IN CONTENITORE: si intendono allevate a cespuglio quando ne è indicata l'altezza (h) in m e ad albero quando è indicata la circonferenza del fusto in cm, misurata ad 1 m dal colletto. Accanto al nome specifico è indicata la tipologia (A = albero, C = cespuglio, R = rampicante, F = frutto). Per il tipo di allevamento: C= contenitore Z= zolla RN= radice nuda. Nel caso non sia specificato il nome della specie il titolo si intende comprenda le varie specie più diffuse in ambito urbano appartenenti al genere indicato. / Davidia A, specie involucrata, h. 125/150	cad		113,56
TOS25_PR.P45.003.444	PIANTE IN CONTENITORE: si intendono allevate a cespuglio quando ne è indicata l'altezza (h) in m e ad albero quando è indicata la circonferenza del fusto in cm, misurata ad 1 m dal colletto. Accanto al nome specifico è indicata la tipologia (A = albero, C = cespuglio, R = rampicante, F = frutto). Per il tipo di allevamento: C= contenitore Z= zolla RN= radice nuda. Nel caso non sia specificato il nome della specie il titolo si intende comprenda le varie specie più diffuse in ambito urbano appartenenti al genere indicato. / Davidia A, specie involucrata, h. 150/175	cad		159,50
TOS25_PR.P45.003.450	PIANTE IN CONTENITORE: si intendono allevate a cespuglio quando ne è indicata l'altezza (h) in m e ad albero quando è indicata la circonferenza del fusto in cm, misurata ad 1 m dal colletto. Accanto al nome specifico è indicata la tipologia (A = albero, C = cespuglio, R = rampicante, F = frutto). Per il tipo di allevamento: C= contenitore Z= zolla RN= radice nuda. Nel caso non sia specificato il nome della specie il titolo si intende comprenda le varie specie più diffuse in ambito urbano appartenenti al genere indicato. / Deutzia C, specie spp., Clt 3	cad		10,40
TOS25_PR.P45.003.451	PIANTE IN CONTENITORE: si intendono allevate a cespuglio quando ne è indicata l'altezza (h) in m e ad albero quando è indicata la circonferenza del fusto in cm, misurata ad 1 m dal colletto. Accanto al nome specifico è indicata la tipologia (A = albero, C = cespuglio, R = rampicante, F = frutto). Per il tipo di allevamento: C= contenitore Z= zolla RN= radice nuda. Nel caso non sia specificato il nome della specie il titolo si intende comprenda le varie specie più diffuse in ambito urbano appartenenti al genere indicato. / Deutzia C, specie spp., Clt 9-10	cad		26,49
TOS25_PR.P45.003.457	PIANTE IN CONTENITORE: si intendono allevate a cespuglio quando ne è indicata l'altezza (h) in m e ad albero quando è indicata la circonferenza del fusto in cm, misurata ad 1 m dal colletto. Accanto al nome specifico è indicata la tipologia (A = albero, C = cespuglio, R = rampicante, F = frutto). Per il tipo di allevamento: C= contenitore Z= zolla RN= radice nuda. Nel caso non sia specificato il nome della specie il titolo si intende comprenda le varie specie più diffuse in ambito urbano appartenenti al genere indicato. / Diospyros F, specie kaki, nome comune Kaki, circonferenza 5/6, Clt 12	cad		47,85
TOS25_PR.P45.003.458	PIANTE IN CONTENITORE: si intendono allevate a cespuglio quando ne è indicata l'altezza (h) in m e ad albero quando è indicata la circonferenza del fusto in cm, misurata ad 1 m dal colletto. Accanto al nome specifico è indicata la tipologia (A = albero, C = cespuglio, R = rampicante, F = frutto). Per il tipo di allevamento: C= contenitore Z= zolla RN= radice nuda. Nel caso non sia specificato il nome della specie il titolo si intende comprenda le varie specie più diffuse in ambito urbano appartenenti al genere indicato. / Diospyros F, specie kaki, nome comune Kaki, circonferenza 6/8, Clt 12	cad		44,04
TOS25_PR.P45.003.459	PIANTE IN CONTENITORE: si intendono allevate a cespuglio quando ne è indicata l'altezza (h) in m e ad albero quando è indicata la circonferenza del fusto in cm, misurata ad 1 m dal colletto. Accanto al nome specifico è indicata la tipologia (A = albero, C = cespuglio, R = rampicante, F = frutto). Per il tipo di allevamento: C= contenitore Z= zolla RN= radice nuda. Nel caso non sia specificato il nome della specie il titolo si intende comprenda le varie specie più diffuse in ambito urbano appartenenti al genere indicato. / Diospyros F, specie kaki, nome comune Kaki, circonferenza 8/10	cad		54,91
TOS25_PR.P45.003.460	PIANTE IN CONTENITORE: si intendono allevate a cespuglio quando ne è indicata l'altezza (h) in m e ad albero quando è indicata la circonferenza del fusto in cm, misurata ad 1 m dal colletto. Accanto al nome specifico è indicata la tipologia (A = albero, C = cespuglio, R = rampicante, F = frutto). Per il tipo di allevamento: C= contenitore Z= zolla RN= radice nuda. Nel caso non sia specificato il nome della specie il titolo si intende comprenda le varie specie più diffuse in ambito urbano appartenenti al genere indicato. / Diospyros F, specie kaki, nome comune Kaki, circonferenza 10/12	cad		102,67
TOS25_PR.P45.003.467	PIANTE IN CONTENITORE: si intendono allevate a cespuglio quando ne è indicata l'altezza (h) in m e ad albero quando è indicata la circonferenza del fusto in cm, misurata ad 1 m dal colletto. Accanto al nome specifico è indicata la tipologia (A = albero, C = cespuglio, R = rampicante, F = frutto). Per il tipo di allevamento: C= contenitore Z= zolla RN= radice nuda. Nel caso non sia specificato il nome della specie il titolo si intende comprenda le varie specie più diffuse in ambito urbano appartenenti al genere indicato. / Eleagnus A - C, specie angustifolia, pungens, circonferenza 6/8	cad		79,01
TOS25_PR.P45.003.468	PIANTE IN CONTENITORE: si intendono allevate a cespuglio quando ne è indicata l'altezza (h) in m e ad albero quando è indicata la circonferenza del fusto in cm, misurata ad 1 m dal colletto. Accanto al nome specifico è indicata la tipologia (A = albero, C = cespuglio, R = rampicante, F = frutto). Per il tipo di allevamento: C= contenitore Z= zolla RN= radice nuda. Nel caso non sia specificato il nome della specie il titolo si intende comprenda le varie specie più diffuse in ambito urbano appartenenti al genere indicato. / Eleagnus A - C, specie angustifolia, pungens, circonferenza 8/10	cad		120,21
TOS25_PR.P45.003.469	PIANTE IN CONTENITORE: si intendono allevate a cespuglio quando ne è indicata l'altezza (h) in m e ad albero quando è indicata la circonferenza del fusto in cm, misurata ad 1 m dal colletto. Accanto al nome specifico è indicata la tipologia (A = albero, C = cespuglio, R = rampicante, F = frutto). Per il tipo di allevamento: C= contenitore Z= zolla RN= radice nuda. Nel caso non sia specificato il nome della specie il titolo si intende comprenda le varie specie più diffuse in ambito urbano appartenenti al genere indicato. / Eleagnus A - C, specie angustifolia, pungens, circonferenza 10/12	cad		168,42
TOS25_PR.P45.003.470	PIANTE IN CONTENITORE: si intendono allevate a cespuglio quando ne è indicata l'altezza (h) in m e ad albero quando è indicata la circonferenza del fusto in cm, misurata ad 1 m dal colletto. Accanto al nome specifico è indicata la tipologia (A = albero, C = cespuglio, R = rampicante, F = frutto). Per il tipo di allevamento: C= contenitore Z= zolla RN= radice nuda. Nel caso non sia specificato il nome della specie il titolo si intende comprenda le varie specie più diffuse in ambito urbano appartenenti al genere indicato. / Eleagnus A - C, specie angustifolia, pungens, h. 40/60, Clt 7	cad		21,08
TOS25_PR.P45.003.471	PIANTE IN CONTENITORE: si intendono allevate a cespuglio quando ne è indicata l'altezza (h) in m e ad albero quando è indicata la circonferenza del fusto in cm, misurata ad 1 m dal colletto. Accanto al nome specifico è indicata la tipologia (A = albero, C = cespuglio, R = rampicante, F = frutto). Per il tipo di allevamento: C= contenitore Z= zolla RN= radice nuda. Nel caso non sia specificato il nome della specie il titolo si intende comprenda le varie specie più diffuse in ambito urbano appartenenti al genere indicato. / Eleagnus A - C, specie angustifolia, pungens, h. 60/80, Clt 10	cad		32,23
TOS25_PR.P45.003.472	PIANTE IN CONTENITORE: si intendono allevate a cespuglio quando ne è indicata l'altezza (h) in m e ad albero quando è indicata la circonferenza del fusto in cm, misurata ad 1 m dal colletto. Accanto al nome specifico è indicata la tipologia (A = albero, C = cespuglio, R = rampicante, F = frutto). Per il tipo di allevamento: C= contenitore Z= zolla RN= radice nuda. Nel caso non sia specificato il nome della specie il titolo si intende comprenda le varie specie più diffuse in ambito urbano appartenenti al genere indicato. / Eleagnus A - C, specie angustifolia, pungens, h. 80/100, Clt 12	cad		48,22
TOS25_PR.P45.003.473	PIANTE IN CONTENITORE: si intendono allevate a cespuglio quando ne è indicata l'altezza (h) in m e ad albero quando è indicata la circonferenza del fusto in cm, misurata ad 1 m dal colletto. Accanto al nome specifico è indicata la tipologia (A = albero, C = cespuglio, R = rampicante, F = frutto). Per il tipo di allevamento: C= contenitore Z= zolla RN= radice nuda. Nel caso non sia specificato il nome della specie il titolo si intende comprenda le varie specie più diffuse in ambito urbano appartenenti al genere indicato. / Eleagnus A - C, specie angustifolia, pungens, h. 100/125, Clt 18	cad		64,19
TOS25_PR.P45.003.474	PIANTE IN CONTENITORE: si intendono allevate a cespuglio quando ne è indicata l'altezza (h) in m e ad albero quando è indicata la circonferenza del fusto in cm, misurata ad 1 m dal colletto. Accanto al nome specifico è indicata la tipologia (A = albero, C = cespuglio, R = rampicante, F = frutto). Per il tipo di allevamento: C= contenitore Z= zolla RN= radice nuda. Nel caso non sia specificato il nome della specie il titolo si intende comprenda le varie specie più diffuse in ambito urbano appartenenti al genere indicato. / Eleagnus A - C, specie angustifolia, pungens, circonferenza 30/40, Clt 18	cad		74,34
TOS25_PR.P45.003.480	PIANTE IN CONTENITORE: si intendono allevate a cespuglio quando ne è indicata l'altezza (h) in m e ad albero quando è indicata la circonferenza del fusto in cm, misurata ad 1 m dal colletto. Accanto al nome specifico è indicata la tipologia (A = albero, C = cespuglio, R = rampicante, F = frutto). Per il tipo di allevamento: C= contenitore Z= zolla RN= radice nuda. Nel caso non sia specificato il nome della specie il titolo si intende comprenda le varie specie più diffuse in ambito urbano appartenenti al genere indicato. / Erica, C, spp., Clt 1,5-2	cad		7,27
TOS25_PR.P45.003.481	PIANTE IN CONTENITORE: si intendono allevate a cespuglio quando ne è indicata l'altezza (h) in m e ad albero quando è indicata la circonferenza del fusto in cm, misurata ad 1 m dal colletto. Accanto al nome specifico è indicata la tipologia (A = albero, C = cespuglio, R = rampicante, F = frutto). Per il tipo di allevamento: C= contenitore Z= zolla RN= radice nuda. Nel caso non sia specificato il nome della specie il titolo si intende comprenda le varie specie più diffuse in ambito urbano appartenenti al genere indicato. / Erica, C, spp., Clt 3	cad		14,36
TOS25_PR.P45.003.488	PIANTE IN CONTENITORE: si intendono allevate a cespuglio quando ne è indicata l'altezza (h) in m e ad albero quando è indicata la circonferenza del fusto in cm, misurata ad 1 m dal colletto. Accanto al nome specifico è indicata la tipologia (A = albero, C = cespuglio, R = rampicante, F = frutto). Per il tipo di allevamento: C= contenitore Z= zolla RN= radice nuda. Nel caso non sia specificato il nome della specie il titolo si intende comprenda le varie specie più diffuse in ambito urbano appartenenti al genere indicato. / Eriobotrya, C, specie japonica, nome comune nespolo, h. 80/100	cad		43,95
TOS25_PR.P45.003.489	PIANTE IN CONTENITORE: si intendono allevate a cespuglio quando ne è indicata l'altezza (h) in m e ad albero quando è indicata la circonferenza del fusto in cm, misurata ad 1 m dal colletto. Accanto al nome specifico è indicata la tipologia (A = albero, C = cespuglio, R = rampicante, F = frutto). Per il tipo di allevamento: C= contenitore Z= zolla RN= radice nuda. Nel caso non sia specificato il nome della specie il titolo si intende comprenda le varie specie più diffuse in ambito urbano appartenenti al genere indicato. / Eriobotrya, C, specie japonica, nome comune nespolo, h. 100/125	cad		57,43
TOS25_PR.P45.003.490	PIANTE IN CONTENITORE: si intendono allevate a cespuglio quando ne è indicata l'altezza (h) in m e ad albero quando è indicata la circonferenza del fusto in cm, misurata ad 1 m dal colletto. Accanto al nome specifico è indicata la tipologia (A = albero, C = cespuglio, R = rampicante, F = frutto). Per il tipo di allevamento: C= contenitore Z= zolla RN= radice nuda. Nel caso non sia specificato il nome della specie il titolo si intende comprenda le varie specie più diffuse in ambito urbano appartenenti al genere indicato. / Eriobotrya, C, specie japonica, nome comune nespolo, h. 125/150	cad		88,79
TOS25_PR.P45.003.491	PIANTE IN CONTENITORE: si intendono allevate a cespuglio quando ne è indicata l'altezza (h) in m e ad albero quando è indicata la circonferenza del fusto in cm, misurata ad 1 m dal colletto. Accanto al nome specifico è indicata la tipologia (A = albero, C = cespuglio, R = rampicante, F = frutto). Per il tipo di allevamento: C= contenitore Z= zolla RN= radice nuda. Nel caso non sia specificato il nome della specie il titolo si intende comprenda le varie specie più diffuse in ambito urbano appartenenti al genere indicato. / Eriobotrya, C, specie japonica, nome comune nespolo, h. 150/175	cad		132,17
TOS25_PR.P45.003.492	PIANTE IN CONTENITORE: si intendono allevate a cespuglio quando ne è indicata l'altezza (h) in m e ad albero quando è indicata la circonferenza del fusto in cm, misurata ad 1 m dal colletto. Accanto al nome specifico è indicata la tipologia (A = albero, C = cespuglio, R = rampicante, F = frutto). Per il tipo di allevamento: C= contenitore Z= zolla RN= radice nuda. Nel caso non sia specificato il nome della specie il titolo si intende comprenda le varie specie più diffuse in ambito urbano appartenenti al genere indicato. / Eriobotrya, C, specie japonica, nome comune nespolo, circonferenza 6/8	cad		60,25
TOS25_PR.P45.003.493	PIANTE IN CONTENITORE: si intendono allevate a cespuglio quando ne è indicata l'altezza (h) in m e ad albero quando è indicata la circonferenza del fusto in cm, misurata ad 1 m dal colletto. Accanto al nome specifico è indicata la tipologia (A = albero, C = cespuglio, R = rampicante, F = frutto). Per il tipo di allevamento: C= contenitore Z= zolla RN= radice nuda. Nel caso non sia specificato il nome della specie il titolo si intende comprenda le varie specie più diffuse in ambito urbano appartenenti al genere indicato. / Eriobotrya, C, specie japonica, nome comune nespolo, circonferenza 8/10	cad		82,64
TOS25_PR.P45.003.494	PIANTE IN CONTENITORE: si intendono allevate a cespuglio quando ne è indicata l'altezza (h) in m e ad albero quando è indicata la circonferenza del fusto in cm, misurata ad 1 m dal colletto. Accanto al nome specifico è indicata la tipologia (A = albero, C = cespuglio, R = rampicante, F = frutto). Per il tipo di allevamento: C= contenitore Z= zolla RN= radice nuda. Nel caso non sia specificato il nome della specie il titolo si intende comprenda le varie specie più diffuse in ambito urbano appartenenti al genere indicato. / Erythrina, C, specie crista galli, Clt 3	cad		16,46
TOS25_PR.P45.003.495	PIANTE IN CONTENITORE: si intendono allevate a cespuglio quando ne è indicata l'altezza (h) in m e ad albero quando è indicata la circonferenza del fusto in cm, misurata ad 1 m dal colletto. Accanto al nome specifico è indicata la tipologia (A = albero, C = cespuglio, R = rampicante, F = frutto). Per il tipo di allevamento: C= contenitore Z= zolla RN= radice nuda. Nel caso non sia specificato il nome della specie il titolo si intende comprenda le varie specie più diffuse in ambito urbano appartenenti al genere indicato. / Erythrina, C, specie crista galli, Clt 9-10	cad		34,45
TOS25_PR.P45.003.501	PIANTE IN CONTENITORE: si intendono allevate a cespuglio quando ne è indicata l'altezza (h) in m e ad albero quando è indicata la circonferenza del fusto in cm, misurata ad 1 m dal colletto. Accanto al nome specifico è indicata la tipologia (A = albero, C = cespuglio, R = rampicante, F = frutto). Per il tipo di allevamento: C= contenitore Z= zolla RN= radice nuda. Nel caso non sia specificato il nome della specie il titolo si intende comprenda le varie specie più diffuse in ambito urbano appartenenti al genere indicato. / Escallonia, C, spp., h. 40/60, Clt 3	cad		10,72
TOS25_PR.P45.003.502	PIANTE IN CONTENITORE: si intendono allevate a cespuglio quando ne è indicata l'altezza (h) in m e ad albero quando è indicata la circonferenza del fusto in cm, misurata ad 1 m dal colletto. Accanto al nome specifico è indicata la tipologia (A = albero, C = cespuglio, R = rampicante, F = frutto). Per il tipo di allevamento: C= contenitore Z= zolla RN= radice nuda. Nel caso non sia specificato il nome della specie il titolo si intende comprenda le varie specie più diffuse in ambito urbano appartenenti al genere indicato. / Escallonia, C, spp., h. 60/80, Clt 9-10	cad		26,89
TOS25_PR.P45.003.508	PIANTE IN CONTENITORE: si intendono allevate a cespuglio quando ne è indicata l'altezza (h) in m e ad albero quando è indicata la circonferenza del fusto in cm, misurata ad 1 m dal colletto. Accanto al nome specifico è indicata la tipologia (A = albero, C = cespuglio, R = rampicante, F = frutto). Per il tipo di allevamento: C= contenitore Z= zolla RN= radice nuda. Nel caso non sia specificato il nome della specie il titolo si intende comprenda le varie specie più diffuse in ambito urbano appartenenti al genere indicato. / Eucaliptus, A, spp., nome comune eucalipto, h. 80/100	cad		18,84
TOS25_PR.P45.003.509	PIANTE IN CONTENITORE: si intendono allevate a cespuglio quando ne è indicata l'altezza (h) in m e ad albero quando è indicata la circonferenza del fusto in cm, misurata ad 1 m dal colletto. Accanto al nome specifico è indicata la tipologia (A = albero, C = cespuglio, R = rampicante, F = frutto). Per il tipo di allevamento: C= contenitore Z= zolla RN= radice nuda. Nel caso non sia specificato il nome della specie il titolo si intende comprenda le varie specie più diffuse in ambito urbano appartenenti al genere indicato. / Eucaliptus, A, spp., nome comune eucalipto, h. 100/125	cad		15,89
TOS25_PR.P45.003.510	PIANTE IN CONTENITORE: si intendono allevate a cespuglio quando ne è indicata l'altezza (h) in m e ad albero quando è indicata la circonferenza del fusto in cm, misurata ad 1 m dal colletto. Accanto al nome specifico è indicata la tipologia (A = albero, C = cespuglio, R = rampicante, F = frutto). Per il tipo di allevamento: C= contenitore Z= zolla RN= radice nuda. Nel caso non sia specificato il nome della specie il titolo si intende comprenda le varie specie più diffuse in ambito urbano appartenenti al genere indicato. / Eucaliptus, A, spp., nome comune eucalipto, h. 125/150	cad		24,94
TOS25_PR.P45.003.511	PIANTE IN CONTENITORE: si intendono allevate a cespuglio quando ne è indicata l'altezza (h) in m e ad albero quando è indicata la circonferenza del fusto in cm, misurata ad 1 m dal colletto. Accanto al nome specifico è indicata la tipologia (A = albero, C = cespuglio, R = rampicante, F = frutto). Per il tipo di allevamento: C= contenitore Z= zolla RN= radice nuda. Nel caso non sia specificato il nome della specie il titolo si intende comprenda le varie specie più diffuse in ambito urbano appartenenti al genere indicato. / Eucaliptus, A, spp., nome comune eucalipto, h. 150/200	cad		44,25
TOS25_PR.P45.003.512	PIANTE IN CONTENITORE: si intendono allevate a cespuglio quando ne è indicata l'altezza (h) in m e ad albero quando è indicata la circonferenza del fusto in cm, misurata ad 1 m dal colletto. Accanto al nome specifico è indicata la tipologia (A = albero, C = cespuglio, R = rampicante, F = frutto). Per il tipo di allevamento: C= contenitore Z= zolla RN= radice nuda. Nel caso non sia specificato il nome della specie il titolo si intende comprenda le varie specie più diffuse in ambito urbano appartenenti al genere indicato. / Eucaliptus, A, spp., nome comune eucalipto, h. 200/250	cad		63,30
TOS25_PR.P45.003.513	PIANTE IN CONTENITORE: si intendono allevate a cespuglio quando ne è indicata l'altezza (h) in m e ad albero quando è indicata la circonferenza del fusto in cm, misurata ad 1 m dal colletto. Accanto al nome specifico è indicata la tipologia (A = albero, C = cespuglio, R = rampicante, F = frutto). Per il tipo di allevamento: C= contenitore Z= zolla RN= radice nuda. Nel caso non sia specificato il nome della specie il titolo si intende comprenda le varie specie più diffuse in ambito urbano appartenenti al genere indicato. / Eucaliptus, A, spp., nome comune eucalipto, h. 250/300	cad		161,48
TOS25_PR.P45.003.519	PIANTE IN CONTENITORE: si intendono allevate a cespuglio quando ne è indicata l'altezza (h) in m e ad albero quando è indicata la circonferenza del fusto in cm, misurata ad 1 m dal colletto. Accanto al nome specifico è indicata la tipologia (A = albero, C = cespuglio, R = rampicante, F = frutto). Per il tipo di allevamento: C= contenitore Z= zolla RN= radice nuda. Nel caso non sia specificato il nome della specie il titolo si intende comprenda le varie specie più diffuse in ambito urbano appartenenti al genere indicato. / Euonymus, C, specie japonicus, nome comune evonimo, h. 30/40, Clt 2-3	cad		10,55
TOS25_PR.P45.003.520	PIANTE IN CONTENITORE: si intendono allevate a cespuglio quando ne è indicata l'altezza (h) in m e ad albero quando è indicata la circonferenza del fusto in cm, misurata ad 1 m dal colletto. Accanto al nome specifico è indicata la tipologia (A = albero, C = cespuglio, R = rampicante, F = frutto). Per il tipo di allevamento: C= contenitore Z= zolla RN= radice nuda. Nel caso non sia specificato il nome della specie il titolo si intende comprenda le varie specie più diffuse in ambito urbano appartenenti al genere indicato. / Euonymus, C, specie japonicus, nome comune evonimo, h. 40/50, Clt 5-7	cad		19,00
TOS25_PR.P45.003.521	PIANTE IN CONTENITORE: si intendono allevate a cespuglio quando ne è indicata l'altezza (h) in m e ad albero quando è indicata la circonferenza del fusto in cm, misurata ad 1 m dal colletto. Accanto al nome specifico è indicata la tipologia (A = albero, C = cespuglio, R = rampicante, F = frutto). Per il tipo di allevamento: C= contenitore Z= zolla RN= radice nuda. Nel caso non sia specificato il nome della specie il titolo si intende comprenda le varie specie più diffuse in ambito urbano appartenenti al genere indicato. / Euonymus, C, specie japonicus, nome comune evonimo, h. 50/60, Clt 7-9	cad		26,57
TOS25_PR.P45.003.522	PIANTE IN CONTENITORE: si intendono allevate a cespuglio quando ne è indicata l'altezza (h) in m e ad albero quando è indicata la circonferenza del fusto in cm, misurata ad 1 m dal colletto. Accanto al nome specifico è indicata la tipologia (A = albero, C = cespuglio, R = rampicante, F = frutto). Per il tipo di allevamento: C= contenitore Z= zolla RN= radice nuda. Nel caso non sia specificato il nome della specie il titolo si intende comprenda le varie specie più diffuse in ambito urbano appartenenti al genere indicato. / Euonymus, C, specie japonicus, nome comune evonimo, h. 60/80, Clt 9-12	cad		25,53
TOS25_PR.P45.003.523	PIANTE IN CONTENITORE: si intendono allevate a cespuglio quando ne è indicata l'altezza (h) in m e ad albero quando è indicata la circonferenza del fusto in cm, misurata ad 1 m dal colletto. Accanto al nome specifico è indicata la tipologia (A = albero, C = cespuglio, R = rampicante, F = frutto). Per il tipo di allevamento: C= contenitore Z= zolla RN= radice nuda. Nel caso non sia specificato il nome della specie il titolo si intende comprenda le varie specie più diffuse in ambito urbano appartenenti al genere indicato. / Euonymus, C, specie japonicus, nome comune evonimo, h. 80/100, Clt 15	cad		41,96
TOS25_PR.P45.003.524	PIANTE IN CONTENITORE: si intendono allevate a cespuglio quando ne è indicata l'altezza (h) in m e ad albero quando è indicata la circonferenza del fusto in cm, misurata ad 1 m dal colletto. Accanto al nome specifico è indicata la tipologia (A = albero, C = cespuglio, R = rampicante, F = frutto). Per il tipo di allevamento: C= contenitore Z= zolla RN= radice nuda. Nel caso non sia specificato il nome della specie il titolo si intende comprenda le varie specie più diffuse in ambito urbano appartenenti al genere indicato. / Euonymus, C, specie japonicus, nome comune evonimo, h. 100/125, Clt 18	cad		59,94
TOS25_PR.P45.003.530	PIANTE IN CONTENITORE: si intendono allevate a cespuglio quando ne è indicata l'altezza (h) in m e ad albero quando è indicata la circonferenza del fusto in cm, misurata ad 1 m dal colletto. Accanto al nome specifico è indicata la tipologia (A = albero, C = cespuglio, R = rampicante, F = frutto). Per il tipo di allevamento: C= contenitore Z= zolla RN= radice nuda. Nel caso non sia specificato il nome della specie il titolo si intende comprenda le varie specie più diffuse in ambito urbano appartenenti al genere indicato. / Fagus, A, specie sylvatica, nome comune faggio, h. 175/200	cad		90,67
TOS25_PR.P45.003.531	PIANTE IN CONTENITORE: si intendono allevate a cespuglio quando ne è indicata l'altezza (h) in m e ad albero quando è indicata la circonferenza del fusto in cm, misurata ad 1 m dal colletto. Accanto al nome specifico è indicata la tipologia (A = albero, C = cespuglio, R = rampicante, F = frutto). Per il tipo di allevamento: C= contenitore Z= zolla RN= radice nuda. Nel caso non sia specificato il nome della specie il titolo si intende comprenda le varie specie più diffuse in ambito urbano appartenenti al genere indicato. / Fagus, A, specie sylvatica, nome comune faggio, h. 250/300	cad		272,71
TOS25_PR.P45.003.532	PIANTE IN CONTENITORE: si intendono allevate a cespuglio quando ne è indicata l'altezza (h) in m e ad albero quando è indicata la circonferenza del fusto in cm, misurata ad 1 m dal colletto. Accanto al nome specifico è indicata la tipologia (A = albero, C = cespuglio, R = rampicante, F = frutto). Per il tipo di allevamento: C= contenitore Z= zolla RN= radice nuda. Nel caso non sia specificato il nome della specie il titolo si intende comprenda le varie specie più diffuse in ambito urbano appartenenti al genere indicato. / Fagus, A, specie sylvatica, nome comune faggio, h. 300/350	cad		385,75
TOS25_PR.P45.003.533	PIANTE IN CONTENITORE: si intendono allevate a cespuglio quando ne è indicata l'altezza (h) in m e ad albero quando è indicata la circonferenza del fusto in cm, misurata ad 1 m dal colletto. Accanto al nome specifico è indicata la tipologia (A = albero, C = cespuglio, R = rampicante, F = frutto). Per il tipo di allevamento: C= contenitore Z= zolla RN= radice nuda. Nel caso non sia specificato il nome della specie il titolo si intende comprenda le varie specie più diffuse in ambito urbano appartenenti al genere indicato. / Fagus, A, specie sylvatica, nome comune faggio, h. 350/400	cad		586,13
TOS25_PR.P45.003.534	PIANTE IN CONTENITORE: si intendono allevate a cespuglio quando ne è indicata l'altezza (h) in m e ad albero quando è indicata la circonferenza del fusto in cm, misurata ad 1 m dal colletto. Accanto al nome specifico è indicata la tipologia (A = albero, C = cespuglio, R = rampicante, F = frutto). Per il tipo di allevamento: C= contenitore Z= zolla RN= radice nuda. Nel caso non sia specificato il nome della specie il titolo si intende comprenda le varie specie più diffuse in ambito urbano appartenenti al genere indicato. / Fagus, A, specie sylvatica, nome comune faggio, circonferenza 10/12	cad		224,24
TOS25_PR.P45.003.535	PIANTE IN CONTENITORE: si intendono allevate a cespuglio quando ne è indicata l'altezza (h) in m e ad albero quando è indicata la circonferenza del fusto in cm, misurata ad 1 m dal colletto. Accanto al nome specifico è indicata la tipologia (A = albero, C = cespuglio, R = rampicante, F = frutto). Per il tipo di allevamento: C= contenitore Z= zolla RN= radice nuda. Nel caso non sia specificato il nome della specie il titolo si intende comprenda le varie specie più diffuse in ambito urbano appartenenti al genere indicato. / Fagus, A, specie sylvatica, nome comune faggio, circonferenza 12/14	cad		307,87
TOS25_PR.P45.003.536	PIANTE IN CONTENITORE: si intendono allevate a cespuglio quando ne è indicata l'altezza (h) in m e ad albero quando è indicata la circonferenza del fusto in cm, misurata ad 1 m dal colletto. Accanto al nome specifico è indicata la tipologia (A = albero, C = cespuglio, R = rampicante, F = frutto). Per il tipo di allevamento: C= contenitore Z= zolla RN= radice nuda. Nel caso non sia specificato il nome della specie il titolo si intende comprenda le varie specie più diffuse in ambito urbano appartenenti al genere indicato. / Fagus, A, specie sylvatica, nome comune faggio, circonferenza 14/16	cad		465,48
TOS25_PR.P45.003.537	PIANTE IN CONTENITORE: si intendono allevate a cespuglio quando ne è indicata l'altezza (h) in m e ad albero quando è indicata la circonferenza del fusto in cm, misurata ad 1 m dal colletto. Accanto al nome specifico è indicata la tipologia (A = albero, C = cespuglio, R = rampicante, F = frutto). Per il tipo di allevamento: C= contenitore Z= zolla RN= radice nuda. Nel caso non sia specificato il nome della specie il titolo si intende comprenda le varie specie più diffuse in ambito urbano appartenenti al genere indicato. / Fagus, A, specie sylvatica, nome comune faggio, circonferenza 16/18	cad		490,46
TOS25_PR.P45.003.543	PIANTE IN CONTENITORE: si intendono allevate a cespuglio quando ne è indicata l'altezza (h) in m e ad albero quando è indicata la circonferenza del fusto in cm, misurata ad 1 m dal colletto. Accanto al nome specifico è indicata la tipologia (A = albero, C = cespuglio, R = rampicante, F = frutto). Per il tipo di allevamento: C= contenitore Z= zolla RN= radice nuda. Nel caso non sia specificato il nome della specie il titolo si intende comprenda le varie specie più diffuse in ambito urbano appartenenti al genere indicato. / Feijoa, A-F, specie sellowiana, h. 30/40, Clt 2-3	cad		8,93
TOS25_PR.P45.003.544	PIANTE IN CONTENITORE: si intendono allevate a cespuglio quando ne è indicata l'altezza (h) in m e ad albero quando è indicata la circonferenza del fusto in cm, misurata ad 1 m dal colletto. Accanto al nome specifico è indicata la tipologia (A = albero, C = cespuglio, R = rampicante, F = frutto). Per il tipo di allevamento: C= contenitore Z= zolla RN= radice nuda. Nel caso non sia specificato il nome della specie il titolo si intende comprenda le varie specie più diffuse in ambito urbano appartenenti al genere indicato. / Feijoa, A-F, specie sellowiana, h. 40/60, Clt 3	cad		10,10
TOS25_PR.P45.003.545	PIANTE IN CONTENITORE: si intendono allevate a cespuglio quando ne è indicata l'altezza (h) in m e ad albero quando è indicata la circonferenza del fusto in cm, misurata ad 1 m dal colletto. Accanto al nome specifico è indicata la tipologia (A = albero, C = cespuglio, R = rampicante, F = frutto). Per il tipo di allevamento: C= contenitore Z= zolla RN= radice nuda. Nel caso non sia specificato il nome della specie il titolo si intende comprenda le varie specie più diffuse in ambito urbano appartenenti al genere indicato. / Feijoa, A-F, specie sellowiana, h. 60/80, Clt 7-9	cad		24,77
TOS25_PR.P45.003.546	PIANTE IN CONTENITORE: si intendono allevate a cespuglio quando ne è indicata l'altezza (h) in m e ad albero quando è indicata la circonferenza del fusto in cm, misurata ad 1 m dal colletto. Accanto al nome specifico è indicata la tipologia (A = albero, C = cespuglio, R = rampicante, F = frutto). Per il tipo di allevamento: C= contenitore Z= zolla RN= radice nuda. Nel caso non sia specificato il nome della specie il titolo si intende comprenda le varie specie più diffuse in ambito urbano appartenenti al genere indicato. / Feijoa, A-F, specie sellowiana, h. 80/100, Clt 10-12	cad		40,20
TOS25_PR.P45.003.553	PIANTE IN CONTENITORE: si intendono allevate a cespuglio quando ne è indicata l'altezza (h) in m e ad albero quando è indicata la circonferenza del fusto in cm, misurata ad 1 m dal colletto. Accanto al nome specifico è indicata la tipologia (A = albero, C = cespuglio, R = rampicante, F = frutto). Per il tipo di allevamento: C= contenitore Z= zolla RN= radice nuda. Nel caso non sia specificato il nome della specie il titolo si intende comprenda le varie specie più diffuse in ambito urbano appartenenti al genere indicato. / Ficus, R, specie repens, h. 20/40, Clt 2-3	cad		16,31
TOS25_PR.P45.003.554	PIANTE IN CONTENITORE: si intendono allevate a cespuglio quando ne è indicata l'altezza (h) in m e ad albero quando è indicata la circonferenza del fusto in cm, misurata ad 1 m dal colletto. Accanto al nome specifico è indicata la tipologia (A = albero, C = cespuglio, R = rampicante, F = frutto). Per il tipo di allevamento: C= contenitore Z= zolla RN= radice nuda. Nel caso non sia specificato il nome della specie il titolo si intende comprenda le varie specie più diffuse in ambito urbano appartenenti al genere indicato. / Ficus, R, specie repens, h. 60/80, Clt 2-3	cad		15,86
TOS25_PR.P45.003.560	PIANTE IN CONTENITORE: si intendono allevate a cespuglio quando ne è indicata l'altezza (h) in m e ad albero quando è indicata la circonferenza del fusto in cm, misurata ad 1 m dal colletto. Accanto al nome specifico è indicata la tipologia (A = albero, C = cespuglio, R = rampicante, F = frutto). Per il tipo di allevamento: C= contenitore Z= zolla RN= radice nuda. Nel caso non sia specificato il nome della specie il titolo si intende comprenda le varie specie più diffuse in ambito urbano appartenenti al genere indicato. / Ficus, A-F, specie carica, nome comune fico comune, circonferenza 8/10	cad		60,39
TOS25_PR.P45.003.561	PIANTE IN CONTENITORE: si intendono allevate a cespuglio quando ne è indicata l'altezza (h) in m e ad albero quando è indicata la circonferenza del fusto in cm, misurata ad 1 m dal colletto. Accanto al nome specifico è indicata la tipologia (A = albero, C = cespuglio, R = rampicante, F = frutto). Per il tipo di allevamento: C= contenitore Z= zolla RN= radice nuda. Nel caso non sia specificato il nome della specie il titolo si intende comprenda le varie specie più diffuse in ambito urbano appartenenti al genere indicato. / Ficus, A-F, specie carica, nome comune fico comune, circonferenza 12/14	cad		246,27
TOS25_PR.P45.003.567	PIANTE IN CONTENITORE: si intendono allevate a cespuglio quando ne è indicata l'altezza (h) in m e ad albero quando è indicata la circonferenza del fusto in cm, misurata ad 1 m dal colletto. Accanto al nome specifico è indicata la tipologia (A = albero, C = cespuglio, R = rampicante, F = frutto). Per il tipo di allevamento: C= contenitore Z= zolla RN= radice nuda. Nel caso non sia specificato il nome della specie il titolo si intende comprenda le varie specie più diffuse in ambito urbano appartenenti al genere indicato. / Forsythia, C, spp., Clt 3	cad		10,68
TOS25_PR.P45.003.568	PIANTE IN CONTENITORE: si intendono allevate a cespuglio quando ne è indicata l'altezza (h) in m e ad albero quando è indicata la circonferenza del fusto in cm, misurata ad 1 m dal colletto. Accanto al nome specifico è indicata la tipologia (A = albero, C = cespuglio, R = rampicante, F = frutto). Per il tipo di allevamento: C= contenitore Z= zolla RN= radice nuda. Nel caso non sia specificato il nome della specie il titolo si intende comprenda le varie specie più diffuse in ambito urbano appartenenti al genere indicato. / Forsythia, C, spp., Clt 9-10	cad		26,73
TOS25_PR.P45.003.574	PIANTE IN CONTENITORE: si intendono allevate a cespuglio quando ne è indicata l'altezza (h) in m e ad albero quando è indicata la circonferenza del fusto in cm, misurata ad 1 m dal colletto. Accanto al nome specifico è indicata la tipologia (A = albero, C = cespuglio, R = rampicante, F = frutto). Per il tipo di allevamento: C= contenitore Z= zolla RN= radice nuda. Nel caso non sia specificato il nome della specie il titolo si intende comprenda le varie specie più diffuse in ambito urbano appartenenti al genere indicato. / Fraxinus, A, specie excelsior, ornus, circonferenza 12/14	cad		200,18
TOS25_PR.P45.003.575	PIANTE IN CONTENITORE: si intendono allevate a cespuglio quando ne è indicata l'altezza (h) in m e ad albero quando è indicata la circonferenza del fusto in cm, misurata ad 1 m dal colletto. Accanto al nome specifico è indicata la tipologia (A = albero, C = cespuglio, R = rampicante, F = frutto). Per il tipo di allevamento: C= contenitore Z= zolla RN= radice nuda. Nel caso non sia specificato il nome della specie il titolo si intende comprenda le varie specie più diffuse in ambito urbano appartenenti al genere indicato. / Fraxinus, A, specie excelsior, ornus, circonferenza 14/16	cad		302,87
TOS25_PR.P45.003.576	PIANTE IN CONTENITORE: si intendono allevate a cespuglio quando ne è indicata l'altezza (h) in m e ad albero quando è indicata la circonferenza del fusto in cm, misurata ad 1 m dal colletto. Accanto al nome specifico è indicata la tipologia (A = albero, C = cespuglio, R = rampicante, F = frutto). Per il tipo di allevamento: C= contenitore Z= zolla RN= radice nuda. Nel caso non sia specificato il nome della specie il titolo si intende comprenda le varie specie più diffuse in ambito urbano appartenenti al genere indicato. / Fraxinus, A, specie excelsior, ornus, circonferenza 16/18	cad		372,97
TOS25_PR.P45.003.577	PIANTE IN CONTENITORE: si intendono allevate a cespuglio quando ne è indicata l'altezza (h) in m e ad albero quando è indicata la circonferenza del fusto in cm, misurata ad 1 m dal colletto. Accanto al nome specifico è indicata la tipologia (A = albero, C = cespuglio, R = rampicante, F = frutto). Per il tipo di allevamento: C= contenitore Z= zolla RN= radice nuda. Nel caso non sia specificato il nome della specie il titolo si intende comprenda le varie specie più diffuse in ambito urbano appartenenti al genere indicato. / Fraxinus, A, specie excelsior, ornus, circonferenza 18/20	cad		469,05
TOS25_PR.P45.003.578	PIANTE IN CONTENITORE: si intendono allevate a cespuglio quando ne è indicata l'altezza (h) in m e ad albero quando è indicata la circonferenza del fusto in cm, misurata ad 1 m dal colletto. Accanto al nome specifico è indicata la tipologia (A = albero, C = cespuglio, R = rampicante, F = frutto). Per il tipo di allevamento: C= contenitore Z= zolla RN= radice nuda. Nel caso non sia specificato il nome della specie il titolo si intende comprenda le varie specie più diffuse in ambito urbano appartenenti al genere indicato. / Fraxinus, A, specie excelsior, ornus, circonferenza 20/25	cad		593,40
TOS25_PR.P45.003.584	PIANTE IN CONTENITORE: si intendono allevate a cespuglio quando ne è indicata l'altezza (h) in m e ad albero quando è indicata la circonferenza del fusto in cm, misurata ad 1 m dal colletto. Accanto al nome specifico è indicata la tipologia (A = albero, C = cespuglio, R = rampicante, F = frutto). Per il tipo di allevamento: C= contenitore Z= zolla RN= radice nuda. Nel caso non sia specificato il nome della specie il titolo si intende comprenda le varie specie più diffuse in ambito urbano appartenenti al genere indicato. / Genista, C, specie hispanica, lydia, tinctoria, Clt. 3	cad		11,06
TOS25_PR.P45.003.590	PIANTE IN CONTENITORE: si intendono allevate a cespuglio quando ne è indicata l'altezza (h) in m e ad albero quando è indicata la circonferenza del fusto in cm, misurata ad 1 m dal colletto. Accanto al nome specifico è indicata la tipologia (A = albero, C = cespuglio, R = rampicante, F = frutto). Per il tipo di allevamento: C= contenitore Z= zolla RN= radice nuda. Nel caso non sia specificato il nome della specie il titolo si intende comprenda le varie specie più diffuse in ambito urbano appartenenti al genere indicato. / Ginkgo, A, specie biloba, nome comune ginco, circonferenza 6/8	cad		36,77
TOS25_PR.P45.003.591	PIANTE IN CONTENITORE: si intendono allevate a cespuglio quando ne è indicata l'altezza (h) in m e ad albero quando è indicata la circonferenza del fusto in cm, misurata ad 1 m dal colletto. Accanto al nome specifico è indicata la tipologia (A = albero, C = cespuglio, R = rampicante, F = frutto). Per il tipo di allevamento: C= contenitore Z= zolla RN= radice nuda. Nel caso non sia specificato il nome della specie il titolo si intende comprenda le varie specie più diffuse in ambito urbano appartenenti al genere indicato. / Ginkgo, A, specie biloba, nome comune ginco, circonferenza 8/10	cad		134,48
TOS25_PR.P45.003.592	PIANTE IN CONTENITORE: si intendono allevate a cespuglio quando ne è indicata l'altezza (h) in m e ad albero quando è indicata la circonferenza del fusto in cm, misurata ad 1 m dal colletto. Accanto al nome specifico è indicata la tipologia (A = albero, C = cespuglio, R = rampicante, F = frutto). Per il tipo di allevamento: C= contenitore Z= zolla RN= radice nuda. Nel caso non sia specificato il nome della specie il titolo si intende comprenda le varie specie più diffuse in ambito urbano appartenenti al genere indicato. / Ginkgo, A, specie biloba, nome comune ginco, circonferenza 10/12	cad		177,62
TOS25_PR.P45.003.593	PIANTE IN CONTENITORE: si intendono allevate a cespuglio quando ne è indicata l'altezza (h) in m e ad albero quando è indicata la circonferenza del fusto in cm, misurata ad 1 m dal colletto. Accanto al nome specifico è indicata la tipologia (A = albero, C = cespuglio, R = rampicante, F = frutto). Per il tipo di allevamento: C= contenitore Z= zolla RN= radice nuda. Nel caso non sia specificato il nome della specie il titolo si intende comprenda le varie specie più diffuse in ambito urbano appartenenti al genere indicato. / Ginkgo, A, specie biloba, nome comune ginco, circonferenza 12/14	cad		236,34
TOS25_PR.P45.003.594	PIANTE IN CONTENITORE: si intendono allevate a cespuglio quando ne è indicata l'altezza (h) in m e ad albero quando è indicata la circonferenza del fusto in cm, misurata ad 1 m dal colletto. Accanto al nome specifico è indicata la tipologia (A = albero, C = cespuglio, R = rampicante, F = frutto). Per il tipo di allevamento: C= contenitore Z= zolla RN= radice nuda. Nel caso non sia specificato il nome della specie il titolo si intende comprenda le varie specie più diffuse in ambito urbano appartenenti al genere indicato. / Ginkgo, A, specie biloba, nome comune ginco, circonferenza 14/16	cad		334,06
TOS25_PR.P45.003.595	PIANTE IN CONTENITORE: si intendono allevate a cespuglio quando ne è indicata l'altezza (h) in m e ad albero quando è indicata la circonferenza del fusto in cm, misurata ad 1 m dal colletto. Accanto al nome specifico è indicata la tipologia (A = albero, C = cespuglio, R = rampicante, F = frutto). Per il tipo di allevamento: C= contenitore Z= zolla RN= radice nuda. Nel caso non sia specificato il nome della specie il titolo si intende comprenda le varie specie più diffuse in ambito urbano appartenenti al genere indicato. / Ginkgo, A, specie biloba, nome comune ginco, circonferenza 16/18	cad		418,62
TOS25_PR.P45.003.596	PIANTE IN CONTENITORE: si intendono allevate a cespuglio quando ne è indicata l'altezza (h) in m e ad albero quando è indicata la circonferenza del fusto in cm, misurata ad 1 m dal colletto. Accanto al nome specifico è indicata la tipologia (A = albero, C = cespuglio, R = rampicante, F = frutto). Per il tipo di allevamento: C= contenitore Z= zolla RN= radice nuda. Nel caso non sia specificato il nome della specie il titolo si intende comprenda le varie specie più diffuse in ambito urbano appartenenti al genere indicato. / Ginkgo, A, specie biloba, nome comune ginco, circonferenza 18/20	cad		535,17
TOS25_PR.P45.003.602	PIANTE IN CONTENITORE: si intendono allevate a cespuglio quando ne è indicata l'altezza (h) in m e ad albero quando è indicata la circonferenza del fusto in cm, misurata ad 1 m dal colletto. Accanto al nome specifico è indicata la tipologia (A = albero, C = cespuglio, R = rampicante, F = frutto). Per il tipo di allevamento: C= contenitore Z= zolla RN= radice nuda. Nel caso non sia specificato il nome della specie il titolo si intende comprenda le varie specie più diffuse in ambito urbano appartenenti al genere indicato. / Gleditsia, A, specie triacanthos, circonferenza 8/10	cad		104,45
TOS25_PR.P45.003.603	PIANTE IN CONTENITORE: si intendono allevate a cespuglio quando ne è indicata l'altezza (h) in m e ad albero quando è indicata la circonferenza del fusto in cm, misurata ad 1 m dal colletto. Accanto al nome specifico è indicata la tipologia (A = albero, C = cespuglio, R = rampicante, F = frutto). Per il tipo di allevamento: C= contenitore Z= zolla RN= radice nuda. Nel caso non sia specificato il nome della specie il titolo si intende comprenda le varie specie più diffuse in ambito urbano appartenenti al genere indicato. / Gleditsia, A, specie triacanthos, circonferenza 10/12	cad		169,04
TOS25_PR.P45.003.604	PIANTE IN CONTENITORE: si intendono allevate a cespuglio quando ne è indicata l'altezza (h) in m e ad albero quando è indicata la circonferenza del fusto in cm, misurata ad 1 m dal colletto. Accanto al nome specifico è indicata la tipologia (A = albero, C = cespuglio, R = rampicante, F = frutto). Per il tipo di allevamento: C= contenitore Z= zolla RN= radice nuda. Nel caso non sia specificato il nome della specie il titolo si intende comprenda le varie specie più diffuse in ambito urbano appartenenti al genere indicato. / Gleditsia, A, specie triacanthos, circonferenza 12/14	cad		227,33
TOS25_PR.P45.003.605	PIANTE IN CONTENITORE: si intendono allevate a cespuglio quando ne è indicata l'altezza (h) in m e ad albero quando è indicata la circonferenza del fusto in cm, misurata ad 1 m dal colletto. Accanto al nome specifico è indicata la tipologia (A = albero, C = cespuglio, R = rampicante, F = frutto). Per il tipo di allevamento: C= contenitore Z= zolla RN= radice nuda. Nel caso non sia specificato il nome della specie il titolo si intende comprenda le varie specie più diffuse in ambito urbano appartenenti al genere indicato. / Gleditsia, A, specie triacanthos, circonferenza 14/16	cad		322,61
TOS25_PR.P45.003.606	PIANTE IN CONTENITORE: si intendono allevate a cespuglio quando ne è indicata l'altezza (h) in m e ad albero quando è indicata la circonferenza del fusto in cm, misurata ad 1 m dal colletto. Accanto al nome specifico è indicata la tipologia (A = albero, C = cespuglio, R = rampicante, F = frutto). Per il tipo di allevamento: C= contenitore Z= zolla RN= radice nuda. Nel caso non sia specificato il nome della specie il titolo si intende comprenda le varie specie più diffuse in ambito urbano appartenenti al genere indicato. / Gleditsia, A, specie triacanthos, circonferenza 16/18	cad		380,27
TOS25_PR.P45.003.607	PIANTE IN CONTENITORE: si intendono allevate a cespuglio quando ne è indicata l'altezza (h) in m e ad albero quando è indicata la circonferenza del fusto in cm, misurata ad 1 m dal colletto. Accanto al nome specifico è indicata la tipologia (A = albero, C = cespuglio, R = rampicante, F = frutto). Per il tipo di allevamento: C= contenitore Z= zolla RN= radice nuda. Nel caso non sia specificato il nome della specie il titolo si intende comprenda le varie specie più diffuse in ambito urbano appartenenti al genere indicato. / Gleditsia, A, specie triacanthos, circonferenza 18/20	cad		496,08
TOS25_PR.P45.003.608	PIANTE IN CONTENITORE: si intendono allevate a cespuglio quando ne è indicata l'altezza (h) in m e ad albero quando è indicata la circonferenza del fusto in cm, misurata ad 1 m dal colletto. Accanto al nome specifico è indicata la tipologia (A = albero, C = cespuglio, R = rampicante, F = frutto). Per il tipo di allevamento: C= contenitore Z= zolla RN= radice nuda. Nel caso non sia specificato il nome della specie il titolo si intende comprenda le varie specie più diffuse in ambito urbano appartenenti al genere indicato. / Gleditsia, A, specie triacanthos, circonferenza 20/25	cad		675,88
TOS25_PR.P45.003.614	PIANTE IN CONTENITORE: si intendono allevate a cespuglio quando ne è indicata l'altezza (h) in m e ad albero quando è indicata la circonferenza del fusto in cm, misurata ad 1 m dal colletto. Accanto al nome specifico è indicata la tipologia (A = albero, C = cespuglio, R = rampicante, F = frutto). Per il tipo di allevamento: C= contenitore Z= zolla RN= radice nuda. Nel caso non sia specificato il nome della specie il titolo si intende comprenda le varie specie più diffuse in ambito urbano appartenenti al genere indicato. / Grevillea, C, spp., Clt 3	cad		13,55
TOS25_PR.P45.003.615	PIANTE IN CONTENITORE: si intendono allevate a cespuglio quando ne è indicata l'altezza (h) in m e ad albero quando è indicata la circonferenza del fusto in cm, misurata ad 1 m dal colletto. Accanto al nome specifico è indicata la tipologia (A = albero, C = cespuglio, R = rampicante, F = frutto). Per il tipo di allevamento: C= contenitore Z= zolla RN= radice nuda. Nel caso non sia specificato il nome della specie il titolo si intende comprenda le varie specie più diffuse in ambito urbano appartenenti al genere indicato. / Grevillea, C, spp., Clt 7-10	cad		30,71
TOS25_PR.P45.003.621	PIANTE IN CONTENITORE: si intendono allevate a cespuglio quando ne è indicata l'altezza (h) in m e ad albero quando è indicata la circonferenza del fusto in cm, misurata ad 1 m dal colletto. Accanto al nome specifico è indicata la tipologia (A = albero, C = cespuglio, R = rampicante, F = frutto). Per il tipo di allevamento: C= contenitore Z= zolla RN= radice nuda. Nel caso non sia specificato il nome della specie il titolo si intende comprenda le varie specie più diffuse in ambito urbano appartenenti al genere indicato. / Hamamelis, C, spp., h. 80/100, Clt 15	cad		59,24
TOS25_PR.P45.003.622	PIANTE IN CONTENITORE: si intendono allevate a cespuglio quando ne è indicata l'altezza (h) in m e ad albero quando è indicata la circonferenza del fusto in cm, misurata ad 1 m dal colletto. Accanto al nome specifico è indicata la tipologia (A = albero, C = cespuglio, R = rampicante, F = frutto). Per il tipo di allevamento: C= contenitore Z= zolla RN= radice nuda. Nel caso non sia specificato il nome della specie il titolo si intende comprenda le varie specie più diffuse in ambito urbano appartenenti al genere indicato. / Hamamelis, C, spp., h. 100/125, Clt 18	cad		90,50
TOS25_PR.P45.003.623	PIANTE IN CONTENITORE: si intendono allevate a cespuglio quando ne è indicata l'altezza (h) in m e ad albero quando è indicata la circonferenza del fusto in cm, misurata ad 1 m dal colletto. Accanto al nome specifico è indicata la tipologia (A = albero, C = cespuglio, R = rampicante, F = frutto). Per il tipo di allevamento: C= contenitore Z= zolla RN= radice nuda. Nel caso non sia specificato il nome della specie il titolo si intende comprenda le varie specie più diffuse in ambito urbano appartenenti al genere indicato. / Hamamelis, C, spp., h. 125/150, Clt 30	cad		132,23
TOS25_PR.P45.003.629	PIANTE IN CONTENITORE: si intendono allevate a cespuglio quando ne è indicata l'altezza (h) in m e ad albero quando è indicata la circonferenza del fusto in cm, misurata ad 1 m dal colletto. Accanto al nome specifico è indicata la tipologia (A = albero, C = cespuglio, R = rampicante, F = frutto). Per il tipo di allevamento: C= contenitore Z= zolla RN= radice nuda. Nel caso non sia specificato il nome della specie il titolo si intende comprenda le varie specie più diffuse in ambito urbano appartenenti al genere indicato. / Hedera, R, spp., nome comune edera, h. 60/80, Clt 2	cad		11,79
TOS25_PR.P45.003.630	PIANTE IN CONTENITORE: si intendono allevate a cespuglio quando ne è indicata l'altezza (h) in m e ad albero quando è indicata la circonferenza del fusto in cm, misurata ad 1 m dal colletto. Accanto al nome specifico è indicata la tipologia (A = albero, C = cespuglio, R = rampicante, F = frutto). Per il tipo di allevamento: C= contenitore Z= zolla RN= radice nuda. Nel caso non sia specificato il nome della specie il titolo si intende comprenda le varie specie più diffuse in ambito urbano appartenenti al genere indicato. / Hedera, R, spp., nome comune edera, h. 80/100, Clt 3	cad		14,27
TOS25_PR.P45.003.631	PIANTE IN CONTENITORE: si intendono allevate a cespuglio quando ne è indicata l'altezza (h) in m e ad albero quando è indicata la circonferenza del fusto in cm, misurata ad 1 m dal colletto. Accanto al nome specifico è indicata la tipologia (A = albero, C = cespuglio, R = rampicante, F = frutto). Per il tipo di allevamento: C= contenitore Z= zolla RN= radice nuda. Nel caso non sia specificato il nome della specie il titolo si intende comprenda le varie specie più diffuse in ambito urbano appartenenti al genere indicato. / Hedera, R, spp., nome comune edera, h. 100/125, Clt 3	cad		18,81
TOS25_PR.P45.003.632	PIANTE IN CONTENITORE: si intendono allevate a cespuglio quando ne è indicata l'altezza (h) in m e ad albero quando è indicata la circonferenza del fusto in cm, misurata ad 1 m dal colletto. Accanto al nome specifico è indicata la tipologia (A = albero, C = cespuglio, R = rampicante, F = frutto). Per il tipo di allevamento: C= contenitore Z= zolla RN= radice nuda. Nel caso non sia specificato il nome della specie il titolo si intende comprenda le varie specie più diffuse in ambito urbano appartenenti al genere indicato. / Hedera, R, spp., nome comune edera, h. 125/150, Clt 7	cad		40,37
TOS25_PR.P45.003.638	PIANTE IN CONTENITORE: si intendono allevate a cespuglio quando ne è indicata l'altezza (h) in m e ad albero quando è indicata la circonferenza del fusto in cm, misurata ad 1 m dal colletto. Accanto al nome specifico è indicata la tipologia (A = albero, C = cespuglio, R = rampicante, F = frutto). Per il tipo di allevamento: C= contenitore Z= zolla RN= radice nuda. Nel caso non sia specificato il nome della specie il titolo si intende comprenda le varie specie più diffuse in ambito urbano appartenenti al genere indicato. / Hibiscus, A-C, specie syriacus, nome comune ibisco, h. 60/80	cad		28,92
TOS25_PR.P45.003.639	PIANTE IN CONTENITORE: si intendono allevate a cespuglio quando ne è indicata l'altezza (h) in m e ad albero quando è indicata la circonferenza del fusto in cm, misurata ad 1 m dal colletto. Accanto al nome specifico è indicata la tipologia (A = albero, C = cespuglio, R = rampicante, F = frutto). Per il tipo di allevamento: C= contenitore Z= zolla RN= radice nuda. Nel caso non sia specificato il nome della specie il titolo si intende comprenda le varie specie più diffuse in ambito urbano appartenenti al genere indicato. / Hibiscus, A-C, specie syriacus, nome comune ibisco, h. 80/100	cad		45,92
TOS25_PR.P45.003.640	PIANTE IN CONTENITORE: si intendono allevate a cespuglio quando ne è indicata l'altezza (h) in m e ad albero quando è indicata la circonferenza del fusto in cm, misurata ad 1 m dal colletto. Accanto al nome specifico è indicata la tipologia (A = albero, C = cespuglio, R = rampicante, F = frutto). Per il tipo di allevamento: C= contenitore Z= zolla RN= radice nuda. Nel caso non sia specificato il nome della specie il titolo si intende comprenda le varie specie più diffuse in ambito urbano appartenenti al genere indicato. / Hibiscus, A-C, specie syriacus, nome comune ibisco, h. 125/150	cad		90,20
TOS25_PR.P45.003.642	PIANTE IN CONTENITORE: si intendono allevate a cespuglio quando ne è indicata l'altezza (h) in m e ad albero quando è indicata la circonferenza del fusto in cm, misurata ad 1 m dal colletto. Accanto al nome specifico è indicata la tipologia (A = albero, C = cespuglio, R = rampicante, F = frutto). Per il tipo di allevamento: C= contenitore Z= zolla RN= radice nuda. Nel caso non sia specificato il nome della specie il titolo si intende comprenda le varie specie più diffuse in ambito urbano appartenenti al genere indicato. / Hibiscus, A-C, specie syriacus, nome comune ibisco, circonferenza 6/8	cad		89,47
TOS25_PR.P45.003.643	PIANTE IN CONTENITORE: si intendono allevate a cespuglio quando ne è indicata l'altezza (h) in m e ad albero quando è indicata la circonferenza del fusto in cm, misurata ad 1 m dal colletto. Accanto al nome specifico è indicata la tipologia (A = albero, C = cespuglio, R = rampicante, F = frutto). Per il tipo di allevamento: C= contenitore Z= zolla RN= radice nuda. Nel caso non sia specificato il nome della specie il titolo si intende comprenda le varie specie più diffuse in ambito urbano appartenenti al genere indicato. / Hibiscus, A-C, specie syriacus, nome comune ibisco, circonferenza 8/10	cad		131,50
TOS25_PR.P45.003.644	PIANTE IN CONTENITORE: si intendono allevate a cespuglio quando ne è indicata l'altezza (h) in m e ad albero quando è indicata la circonferenza del fusto in cm, misurata ad 1 m dal colletto. Accanto al nome specifico è indicata la tipologia (A = albero, C = cespuglio, R = rampicante, F = frutto). Per il tipo di allevamento: C= contenitore Z= zolla RN= radice nuda. Nel caso non sia specificato il nome della specie il titolo si intende comprenda le varie specie più diffuse in ambito urbano appartenenti al genere indicato. / Hibiscus, A-C, specie syriacus, nome comune ibisco, circonferenza 10/12	cad		180,56
TOS25_PR.P45.003.645	PIANTE IN CONTENITORE: si intendono allevate a cespuglio quando ne è indicata l'altezza (h) in m e ad albero quando è indicata la circonferenza del fusto in cm, misurata ad 1 m dal colletto. Accanto al nome specifico è indicata la tipologia (A = albero, C = cespuglio, R = rampicante, F = frutto). Per il tipo di allevamento: C= contenitore Z= zolla RN= radice nuda. Nel caso non sia specificato il nome della specie il titolo si intende comprenda le varie specie più diffuse in ambito urbano appartenenti al genere indicato. / Hibiscus, A-C, specie syriacus, nome comune ibisco, circonferenza 12/14	cad		242,03
TOS25_PR.P45.003.651	PIANTE IN CONTENITORE: si intendono allevate a cespuglio quando ne è indicata l'altezza (h) in m e ad albero quando è indicata la circonferenza del fusto in cm, misurata ad 1 m dal colletto. Accanto al nome specifico è indicata la tipologia (A = albero, C = cespuglio, R = rampicante, F = frutto). Per il tipo di allevamento: C= contenitore Z= zolla RN= radice nuda. Nel caso non sia specificato il nome della specie il titolo si intende comprenda le varie specie più diffuse in ambito urbano appartenenti al genere indicato. / Hydrangea, C, specie ARBORESCEN, ASPERA, / QUERCIFOLIA, PANICULATA, PETIOLARIS, nome comune ortensia, Clt 3	cad		12,54
TOS25_PR.P45.003.652	PIANTE IN CONTENITORE: si intendono allevate a cespuglio quando ne è indicata l'altezza (h) in m e ad albero quando è indicata la circonferenza del fusto in cm, misurata ad 1 m dal colletto. Accanto al nome specifico è indicata la tipologia (A = albero, C = cespuglio, R = rampicante, F = frutto). Per il tipo di allevamento: C= contenitore Z= zolla RN= radice nuda. Nel caso non sia specificato il nome della specie il titolo si intende comprenda le varie specie più diffuse in ambito urbano appartenenti al genere indicato. / Hydrangea, C, specie ARBORESCEN, ASPERA, / QUERCIFOLIA, PANICULATA, PETIOLARIS, nome comune ortensia, Clt 9-10	cad		29,75
TOS25_PR.P45.003.658	PIANTE IN CONTENITORE: si intendono allevate a cespuglio quando ne è indicata l'altezza (h) in m e ad albero quando è indicata la circonferenza del fusto in cm, misurata ad 1 m dal colletto. Accanto al nome specifico è indicata la tipologia (A = albero, C = cespuglio, R = rampicante, F = frutto). Per il tipo di allevamento: C= contenitore Z= zolla RN= radice nuda. Nel caso non sia specificato il nome della specie il titolo si intende comprenda le varie specie più diffuse in ambito urbano appartenenti al genere indicato. / Hydrangea, C, specie macriphilla, nome comune ortensia, Clt 3	cad		12,38
TOS25_PR.P45.003.659	PIANTE IN CONTENITORE: si intendono allevate a cespuglio quando ne è indicata l'altezza (h) in m e ad albero quando è indicata la circonferenza del fusto in cm, misurata ad 1 m dal colletto. Accanto al nome specifico è indicata la tipologia (A = albero, C = cespuglio, R = rampicante, F = frutto). Per il tipo di allevamento: C= contenitore Z= zolla RN= radice nuda. Nel caso non sia specificato il nome della specie il titolo si intende comprenda le varie specie più diffuse in ambito urbano appartenenti al genere indicato. / Hydrangea, C, specie macriphilla, nome comune ortensia, Clt 9-10	cad		28,16
TOS25_PR.P45.003.665	PIANTE IN CONTENITORE: si intendono allevate a cespuglio quando ne è indicata l'altezza (h) in m e ad albero quando è indicata la circonferenza del fusto in cm, misurata ad 1 m dal colletto. Accanto al nome specifico è indicata la tipologia (A = albero, C = cespuglio, R = rampicante, F = frutto). Per il tipo di allevamento: C= contenitore Z= zolla RN= radice nuda. Nel caso non sia specificato il nome della specie il titolo si intende comprenda le varie specie più diffuse in ambito urbano appartenenti al genere indicato. / Hypericum, C, spp., nome comune iperico, Clt 3	cad		10,40
TOS25_PR.P45.003.666	PIANTE IN CONTENITORE: si intendono allevate a cespuglio quando ne è indicata l'altezza (h) in m e ad albero quando è indicata la circonferenza del fusto in cm, misurata ad 1 m dal colletto. Accanto al nome specifico è indicata la tipologia (A = albero, C = cespuglio, R = rampicante, F = frutto). Per il tipo di allevamento: C= contenitore Z= zolla RN= radice nuda. Nel caso non sia specificato il nome della specie il titolo si intende comprenda le varie specie più diffuse in ambito urbano appartenenti al genere indicato. / Hypericum, C, spp., nome comune iperico, Clt 10	cad		26,57
TOS25_PR.P45.003.672	PIANTE IN CONTENITORE: si intendono allevate a cespuglio quando ne è indicata l'altezza (h) in m e ad albero quando è indicata la circonferenza del fusto in cm, misurata ad 1 m dal colletto. Accanto al nome specifico è indicata la tipologia (A = albero, C = cespuglio, R = rampicante, F = frutto). Per il tipo di allevamento: C= contenitore Z= zolla RN= radice nuda. Nel caso non sia specificato il nome della specie il titolo si intende comprenda le varie specie più diffuse in ambito urbano appartenenti al genere indicato. / Ilex, C, specie aquifolium, nome comune agrifoglio, h. 60/80	cad		52,40
TOS25_PR.P45.003.673	PIANTE IN CONTENITORE: si intendono allevate a cespuglio quando ne è indicata l'altezza (h) in m e ad albero quando è indicata la circonferenza del fusto in cm, misurata ad 1 m dal colletto. Accanto al nome specifico è indicata la tipologia (A = albero, C = cespuglio, R = rampicante, F = frutto). Per il tipo di allevamento: C= contenitore Z= zolla RN= radice nuda. Nel caso non sia specificato il nome della specie il titolo si intende comprenda le varie specie più diffuse in ambito urbano appartenenti al genere indicato. / Ilex, C, specie aquifolium, nome comune agrifoglio, h. 80/100	cad		64,87
TOS25_PR.P45.003.675	PIANTE IN CONTENITORE: si intendono allevate a cespuglio quando ne è indicata l'altezza (h) in m e ad albero quando è indicata la circonferenza del fusto in cm, misurata ad 1 m dal colletto. Accanto al nome specifico è indicata la tipologia (A = albero, C = cespuglio, R = rampicante, F = frutto). Per il tipo di allevamento: C= contenitore Z= zolla RN= radice nuda. Nel caso non sia specificato il nome della specie il titolo si intende comprenda le varie specie più diffuse in ambito urbano appartenenti al genere indicato. / Ilex, C, specie aquifolium, nome comune agrifoglio, h. 125/150	cad		133,33
TOS25_PR.P45.003.676	PIANTE IN CONTENITORE: si intendono allevate a cespuglio quando ne è indicata l'altezza (h) in m e ad albero quando è indicata la circonferenza del fusto in cm, misurata ad 1 m dal colletto. Accanto al nome specifico è indicata la tipologia (A = albero, C = cespuglio, R = rampicante, F = frutto). Per il tipo di allevamento: C= contenitore Z= zolla RN= radice nuda. Nel caso non sia specificato il nome della specie il titolo si intende comprenda le varie specie più diffuse in ambito urbano appartenenti al genere indicato. / Ilex, C, specie aquifolium, nome comune agrifoglio, h. 150/175	cad		197,46
TOS25_PR.P45.003.677	PIANTE IN CONTENITORE: si intendono allevate a cespuglio quando ne è indicata l'altezza (h) in m e ad albero quando è indicata la circonferenza del fusto in cm, misurata ad 1 m dal colletto. Accanto al nome specifico è indicata la tipologia (A = albero, C = cespuglio, R = rampicante, F = frutto). Per il tipo di allevamento: C= contenitore Z= zolla RN= radice nuda. Nel caso non sia specificato il nome della specie il titolo si intende comprenda le varie specie più diffuse in ambito urbano appartenenti al genere indicato. / Ilex, C, specie aquifolium, nome comune agrifoglio, h. 175/200	cad		314,82
TOS25_PR.P45.003.683	PIANTE IN CONTENITORE: si intendono allevate a cespuglio quando ne è indicata l'altezza (h) in m e ad albero quando è indicata la circonferenza del fusto in cm, misurata ad 1 m dal colletto. Accanto al nome specifico è indicata la tipologia (A = albero, C = cespuglio, R = rampicante, F = frutto). Per il tipo di allevamento: C= contenitore Z= zolla RN= radice nuda. Nel caso non sia specificato il nome della specie il titolo si intende comprenda le varie specie più diffuse in ambito urbano appartenenti al genere indicato. / Jacaranda, A, specie mimosifolia (=J. ovalifolia), circonferenza 6/8, Clt 30	cad		45,92
TOS25_PR.P45.003.684	PIANTE IN CONTENITORE: si intendono allevate a cespuglio quando ne è indicata l'altezza (h) in m e ad albero quando è indicata la circonferenza del fusto in cm, misurata ad 1 m dal colletto. Accanto al nome specifico è indicata la tipologia (A = albero, C = cespuglio, R = rampicante, F = frutto). Per il tipo di allevamento: C= contenitore Z= zolla RN= radice nuda. Nel caso non sia specificato il nome della specie il titolo si intende comprenda le varie specie più diffuse in ambito urbano appartenenti al genere indicato. / Jacaranda, A, specie mimosifolia (=J. ovalifolia), circonferenza 8/10, Clt 30	cad		148,97
TOS25_PR.P45.003.690	PIANTE IN CONTENITORE: si intendono allevate a cespuglio quando ne è indicata l'altezza (h) in m e ad albero quando è indicata la circonferenza del fusto in cm, misurata ad 1 m dal colletto. Accanto al nome specifico è indicata la tipologia (A = albero, C = cespuglio, R = rampicante, F = frutto). Per il tipo di allevamento: C= contenitore Z= zolla RN= radice nuda. Nel caso non sia specificato il nome della specie il titolo si intende comprenda le varie specie più diffuse in ambito urbano appartenenti al genere indicato. / Jasminum, R, spp., h. 60/80, Clt 3	cad		14,76
TOS25_PR.P45.003.692	PIANTE IN CONTENITORE: si intendono allevate a cespuglio quando ne è indicata l'altezza (h) in m e ad albero quando è indicata la circonferenza del fusto in cm, misurata ad 1 m dal colletto. Accanto al nome specifico è indicata la tipologia (A = albero, C = cespuglio, R = rampicante, F = frutto). Per il tipo di allevamento: C= contenitore Z= zolla RN= radice nuda. Nel caso non sia specificato il nome della specie il titolo si intende comprenda le varie specie più diffuse in ambito urbano appartenenti al genere indicato. / Jasminum, R, spp., h. 100/125, Clt 3	cad		19,20
TOS25_PR.P45.003.694	PIANTE IN CONTENITORE: si intendono allevate a cespuglio quando ne è indicata l'altezza (h) in m e ad albero quando è indicata la circonferenza del fusto in cm, misurata ad 1 m dal colletto. Accanto al nome specifico è indicata la tipologia (A = albero, C = cespuglio, R = rampicante, F = frutto). Per il tipo di allevamento: C= contenitore Z= zolla RN= radice nuda. Nel caso non sia specificato il nome della specie il titolo si intende comprenda le varie specie più diffuse in ambito urbano appartenenti al genere indicato. / Jasminum, R, spp., h. 150/175, Clt 7	cad		44,27
TOS25_PR.P45.003.700	PIANTE IN CONTENITORE: si intendono allevate a cespuglio quando ne è indicata l'altezza (h) in m e ad albero quando è indicata la circonferenza del fusto in cm, misurata ad 1 m dal colletto. Accanto al nome specifico è indicata la tipologia (A = albero, C = cespuglio, R = rampicante, F = frutto). Per il tipo di allevamento: C= contenitore Z= zolla RN= radice nuda. Nel caso non sia specificato il nome della specie il titolo si intende comprenda le varie specie più diffuse in ambito urbano appartenenti al genere indicato. / Juglans, C, specie nigra, regia, nome comune noce, circonferenza 8/10	cad		81,42
TOS25_PR.P45.003.701	PIANTE IN CONTENITORE: si intendono allevate a cespuglio quando ne è indicata l'altezza (h) in m e ad albero quando è indicata la circonferenza del fusto in cm, misurata ad 1 m dal colletto. Accanto al nome specifico è indicata la tipologia (A = albero, C = cespuglio, R = rampicante, F = frutto). Per il tipo di allevamento: C= contenitore Z= zolla RN= radice nuda. Nel caso non sia specificato il nome della specie il titolo si intende comprenda le varie specie più diffuse in ambito urbano appartenenti al genere indicato. / Juglans, C, specie nigra, regia, nome comune noce, circonferenza 10/12	cad		144,74
TOS25_PR.P45.003.702	PIANTE IN CONTENITORE: si intendono allevate a cespuglio quando ne è indicata l'altezza (h) in m e ad albero quando è indicata la circonferenza del fusto in cm, misurata ad 1 m dal colletto. Accanto al nome specifico è indicata la tipologia (A = albero, C = cespuglio, R = rampicante, F = frutto). Per il tipo di allevamento: C= contenitore Z= zolla RN= radice nuda. Nel caso non sia specificato il nome della specie il titolo si intende comprenda le varie specie più diffuse in ambito urbano appartenenti al genere indicato. / Juglans, C, specie nigra, regia, nome comune noce, circonferenza 12/14	cad		203,43
TOS25_PR.P45.003.703	PIANTE IN CONTENITORE: si intendono allevate a cespuglio quando ne è indicata l'altezza (h) in m e ad albero quando è indicata la circonferenza del fusto in cm, misurata ad 1 m dal colletto. Accanto al nome specifico è indicata la tipologia (A = albero, C = cespuglio, R = rampicante, F = frutto). Per il tipo di allevamento: C= contenitore Z= zolla RN= radice nuda. Nel caso non sia specificato il nome della specie il titolo si intende comprenda le varie specie più diffuse in ambito urbano appartenenti al genere indicato. / Juglans, C, specie nigra, regia, nome comune noce, circonferenza 14/16	cad		308,94
TOS25_PR.P45.003.704	PIANTE IN CONTENITORE: si intendono allevate a cespuglio quando ne è indicata l'altezza (h) in m e ad albero quando è indicata la circonferenza del fusto in cm, misurata ad 1 m dal colletto. Accanto al nome specifico è indicata la tipologia (A = albero, C = cespuglio, R = rampicante, F = frutto). Per il tipo di allevamento: C= contenitore Z= zolla RN= radice nuda. Nel caso non sia specificato il nome della specie il titolo si intende comprenda le varie specie più diffuse in ambito urbano appartenenti al genere indicato. / Juglans, C, specie nigra, regia, nome comune noce, circonferenza 16/18	cad		379,81
TOS25_PR.P45.003.705	PIANTE IN CONTENITORE: si intendono allevate a cespuglio quando ne è indicata l'altezza (h) in m e ad albero quando è indicata la circonferenza del fusto in cm, misurata ad 1 m dal colletto. Accanto al nome specifico è indicata la tipologia (A = albero, C = cespuglio, R = rampicante, F = frutto). Per il tipo di allevamento: C= contenitore Z= zolla RN= radice nuda. Nel caso non sia specificato il nome della specie il titolo si intende comprenda le varie specie più diffuse in ambito urbano appartenenti al genere indicato. / Juglans, C, specie nigra, regia, nome comune noce, circonferenza 18/20	cad		549,41
TOS25_PR.P45.003.711	PIANTE IN CONTENITORE: si intendono allevate a cespuglio quando ne è indicata l'altezza (h) in m e ad albero quando è indicata la circonferenza del fusto in cm, misurata ad 1 m dal colletto. Accanto al nome specifico è indicata la tipologia (A = albero, C = cespuglio, R = rampicante, F = frutto). Per il tipo di allevamento: C= contenitore Z= zolla RN= radice nuda. Nel caso non sia specificato il nome della specie il titolo si intende comprenda le varie specie più diffuse in ambito urbano appartenenti al genere indicato. / Juniperus, C, spp., Clt 3	cad		11,25
TOS25_PR.P45.003.712	PIANTE IN CONTENITORE: si intendono allevate a cespuglio quando ne è indicata l'altezza (h) in m e ad albero quando è indicata la circonferenza del fusto in cm, misurata ad 1 m dal colletto. Accanto al nome specifico è indicata la tipologia (A = albero, C = cespuglio, R = rampicante, F = frutto). Per il tipo di allevamento: C= contenitore Z= zolla RN= radice nuda. Nel caso non sia specificato il nome della specie il titolo si intende comprenda le varie specie più diffuse in ambito urbano appartenenti al genere indicato. / Juniperus, C, spp., Clt 9-10	cad		27,89
TOS25_PR.P45.003.713	PIANTE IN CONTENITORE: si intendono allevate a cespuglio quando ne è indicata l'altezza (h) in m e ad albero quando è indicata la circonferenza del fusto in cm, misurata ad 1 m dal colletto. Accanto al nome specifico è indicata la tipologia (A = albero, C = cespuglio, R = rampicante, F = frutto). Per il tipo di allevamento: C= contenitore Z= zolla RN= radice nuda. Nel caso non sia specificato il nome della specie il titolo si intende comprenda le varie specie più diffuse in ambito urbano appartenenti al genere indicato. / Juniperus, C, spp., Clt 18	cad		58,34
TOS25_PR.P45.003.719	PIANTE IN CONTENITORE: si intendono allevate a cespuglio quando ne è indicata l'altezza (h) in m e ad albero quando è indicata la circonferenza del fusto in cm, misurata ad 1 m dal colletto. Accanto al nome specifico è indicata la tipologia (A = albero, C = cespuglio, R = rampicante, F = frutto). Per il tipo di allevamento: C= contenitore Z= zolla RN= radice nuda. Nel caso non sia specificato il nome della specie il titolo si intende comprenda le varie specie più diffuse in ambito urbano appartenenti al genere indicato. / Kerria, C, specie japonica, Clt 3	cad		9,82
TOS25_PR.P45.003.720	PIANTE IN CONTENITORE: si intendono allevate a cespuglio quando ne è indicata l'altezza (h) in m e ad albero quando è indicata la circonferenza del fusto in cm, misurata ad 1 m dal colletto. Accanto al nome specifico è indicata la tipologia (A = albero, C = cespuglio, R = rampicante, F = frutto). Per il tipo di allevamento: C= contenitore Z= zolla RN= radice nuda. Nel caso non sia specificato il nome della specie il titolo si intende comprenda le varie specie più diffuse in ambito urbano appartenenti al genere indicato. / Kerria, C, specie japonica, Clt 10	cad		29,35
TOS25_PR.P45.003.721	PIANTE IN CONTENITORE: si intendono allevate a cespuglio quando ne è indicata l'altezza (h) in m e ad albero quando è indicata la circonferenza del fusto in cm, misurata ad 1 m dal colletto. Accanto al nome specifico è indicata la tipologia (A = albero, C = cespuglio, R = rampicante, F = frutto). Per il tipo di allevamento: C= contenitore Z= zolla RN= radice nuda. Nel caso non sia specificato il nome della specie il titolo si intende comprenda le varie specie più diffuse in ambito urbano appartenenti al genere indicato. / Koelreuteria, A, specie paniculata, circonferenza 8/10	cad		111,91
TOS25_PR.P45.003.727	PIANTE IN CONTENITORE: si intendono allevate a cespuglio quando ne è indicata l'altezza (h) in m e ad albero quando è indicata la circonferenza del fusto in cm, misurata ad 1 m dal colletto. Accanto al nome specifico è indicata la tipologia (A = albero, C = cespuglio, R = rampicante, F = frutto). Per il tipo di allevamento: C= contenitore Z= zolla RN= radice nuda. Nel caso non sia specificato il nome della specie il titolo si intende comprenda le varie specie più diffuse in ambito urbano appartenenti al genere indicato. / Koelreuteria, A, specie paniculata, circonferenza 10/12	cad		165,46
TOS25_PR.P45.003.728	PIANTE IN CONTENITORE: si intendono allevate a cespuglio quando ne è indicata l'altezza (h) in m e ad albero quando è indicata la circonferenza del fusto in cm, misurata ad 1 m dal colletto. Accanto al nome specifico è indicata la tipologia (A = albero, C = cespuglio, R = rampicante, F = frutto). Per il tipo di allevamento: C= contenitore Z= zolla RN= radice nuda. Nel caso non sia specificato il nome della specie il titolo si intende comprenda le varie specie più diffuse in ambito urbano appartenenti al genere indicato. / Koelreuteria, A, specie paniculata, circonferenza 12/14	cad		224,39
TOS25_PR.P45.003.729	PIANTE IN CONTENITORE: si intendono allevate a cespuglio quando ne è indicata l'altezza (h) in m e ad albero quando è indicata la circonferenza del fusto in cm, misurata ad 1 m dal colletto. Accanto al nome specifico è indicata la tipologia (A = albero, C = cespuglio, R = rampicante, F = frutto). Per il tipo di allevamento: C= contenitore Z= zolla RN= radice nuda. Nel caso non sia specificato il nome della specie il titolo si intende comprenda le varie specie più diffuse in ambito urbano appartenenti al genere indicato. / Koelreuteria, A, specie paniculata, circonferenza 14/16	cad		350,52
TOS25_PR.P45.003.735	PIANTE IN CONTENITORE: si intendono allevate a cespuglio quando ne è indicata l'altezza (h) in m e ad albero quando è indicata la circonferenza del fusto in cm, misurata ad 1 m dal colletto. Accanto al nome specifico è indicata la tipologia (A = albero, C = cespuglio, R = rampicante, F = frutto). Per il tipo di allevamento: C= contenitore Z= zolla RN= radice nuda. Nel caso non sia specificato il nome della specie il titolo si intende comprenda le varie specie più diffuse in ambito urbano appartenenti al genere indicato. / Kolkwitzia, C, specie amabilis, Clt 3	cad		10,91
TOS25_PR.P45.003.736	PIANTE IN CONTENITORE: si intendono allevate a cespuglio quando ne è indicata l'altezza (h) in m e ad albero quando è indicata la circonferenza del fusto in cm, misurata ad 1 m dal colletto. Accanto al nome specifico è indicata la tipologia (A = albero, C = cespuglio, R = rampicante, F = frutto). Per il tipo di allevamento: C= contenitore Z= zolla RN= radice nuda. Nel caso non sia specificato il nome della specie il titolo si intende comprenda le varie specie più diffuse in ambito urbano appartenenti al genere indicato. / Kolkwitzia, C, specie amabilis, Clt 7	cad		26,80
TOS25_PR.P45.003.742	PIANTE IN CONTENITORE: si intendono allevate a cespuglio quando ne è indicata l'altezza (h) in m e ad albero quando è indicata la circonferenza del fusto in cm, misurata ad 1 m dal colletto. Accanto al nome specifico è indicata la tipologia (A = albero, C = cespuglio, R = rampicante, F = frutto). Per il tipo di allevamento: C= contenitore Z= zolla RN= radice nuda. Nel caso non sia specificato il nome della specie il titolo si intende comprenda le varie specie più diffuse in ambito urbano appartenenti al genere indicato. / Lagestroemia, C, spp., circonferenza 6/8	cad		104,39
TOS25_PR.P45.003.743	PIANTE IN CONTENITORE: si intendono allevate a cespuglio quando ne è indicata l'altezza (h) in m e ad albero quando è indicata la circonferenza del fusto in cm, misurata ad 1 m dal colletto. Accanto al nome specifico è indicata la tipologia (A = albero, C = cespuglio, R = rampicante, F = frutto). Per il tipo di allevamento: C= contenitore Z= zolla RN= radice nuda. Nel caso non sia specificato il nome della specie il titolo si intende comprenda le varie specie più diffuse in ambito urbano appartenenti al genere indicato. / Lagestroemia, C, spp., circonferenza 8/10	cad		144,81
TOS25_PR.P45.003.744	PIANTE IN CONTENITORE: si intendono allevate a cespuglio quando ne è indicata l'altezza (h) in m e ad albero quando è indicata la circonferenza del fusto in cm, misurata ad 1 m dal colletto. Accanto al nome specifico è indicata la tipologia (A = albero, C = cespuglio, R = rampicante, F = frutto). Per il tipo di allevamento: C= contenitore Z= zolla RN= radice nuda. Nel caso non sia specificato il nome della specie il titolo si intende comprenda le varie specie più diffuse in ambito urbano appartenenti al genere indicato. / Lagestroemia, C, spp., circonferenza 10/12	cad		233,51
TOS25_PR.P45.003.745	PIANTE IN CONTENITORE: si intendono allevate a cespuglio quando ne è indicata l'altezza (h) in m e ad albero quando è indicata la circonferenza del fusto in cm, misurata ad 1 m dal colletto. Accanto al nome specifico è indicata la tipologia (A = albero, C = cespuglio, R = rampicante, F = frutto). Per il tipo di allevamento: C= contenitore Z= zolla RN= radice nuda. Nel caso non sia specificato il nome della specie il titolo si intende comprenda le varie specie più diffuse in ambito urbano appartenenti al genere indicato. / Lagestroemia, C, spp., circonferenza 12/14	cad		354,23
TOS25_PR.P45.003.746	PIANTE IN CONTENITORE: si intendono allevate a cespuglio quando ne è indicata l'altezza (h) in m e ad albero quando è indicata la circonferenza del fusto in cm, misurata ad 1 m dal colletto. Accanto al nome specifico è indicata la tipologia (A = albero, C = cespuglio, R = rampicante, F = frutto). Per il tipo di allevamento: C= contenitore Z= zolla RN= radice nuda. Nel caso non sia specificato il nome della specie il titolo si intende comprenda le varie specie più diffuse in ambito urbano appartenenti al genere indicato. / Lagestroemia, C, spp., h. 60/80	cad		20,67
TOS25_PR.P45.003.747	PIANTE IN CONTENITORE: si intendono allevate a cespuglio quando ne è indicata l'altezza (h) in m e ad albero quando è indicata la circonferenza del fusto in cm, misurata ad 1 m dal colletto. Accanto al nome specifico è indicata la tipologia (A = albero, C = cespuglio, R = rampicante, F = frutto). Per il tipo di allevamento: C= contenitore Z= zolla RN= radice nuda. Nel caso non sia specificato il nome della specie il titolo si intende comprenda le varie specie più diffuse in ambito urbano appartenenti al genere indicato. / Lagestroemia, C, spp., h. 80/100	cad		33,60
TOS25_PR.P45.003.748	PIANTE IN CONTENITORE: si intendono allevate a cespuglio quando ne è indicata l'altezza (h) in m e ad albero quando è indicata la circonferenza del fusto in cm, misurata ad 1 m dal colletto. Accanto al nome specifico è indicata la tipologia (A = albero, C = cespuglio, R = rampicante, F = frutto). Per il tipo di allevamento: C= contenitore Z= zolla RN= radice nuda. Nel caso non sia specificato il nome della specie il titolo si intende comprenda le varie specie più diffuse in ambito urbano appartenenti al genere indicato. / Lagestroemia, C, spp., h. 100/125	cad		38,48
TOS25_PR.P45.003.749	PIANTE IN CONTENITORE: si intendono allevate a cespuglio quando ne è indicata l'altezza (h) in m e ad albero quando è indicata la circonferenza del fusto in cm, misurata ad 1 m dal colletto. Accanto al nome specifico è indicata la tipologia (A = albero, C = cespuglio, R = rampicante, F = frutto). Per il tipo di allevamento: C= contenitore Z= zolla RN= radice nuda. Nel caso non sia specificato il nome della specie il titolo si intende comprenda le varie specie più diffuse in ambito urbano appartenenti al genere indicato. / Lagestroemia, C, spp., h. 125/150	cad		64,89
TOS25_PR.P45.003.755	PIANTE IN CONTENITORE: si intendono allevate a cespuglio quando ne è indicata l'altezza (h) in m e ad albero quando è indicata la circonferenza del fusto in cm, misurata ad 1 m dal colletto. Accanto al nome specifico è indicata la tipologia (A = albero, C = cespuglio, R = rampicante, F = frutto). Per il tipo di allevamento: C= contenitore Z= zolla RN= radice nuda. Nel caso non sia specificato il nome della specie il titolo si intende comprenda le varie specie più diffuse in ambito urbano appartenenti al genere indicato. / Lantana, C, specie sellowiana camara, Clt 2-3	cad		11,14
TOS25_PR.P45.003.761	PIANTE IN CONTENITORE: si intendono allevate a cespuglio quando ne è indicata l'altezza (h) in m e ad albero quando è indicata la circonferenza del fusto in cm, misurata ad 1 m dal colletto. Accanto al nome specifico è indicata la tipologia (A = albero, C = cespuglio, R = rampicante, F = frutto). Per il tipo di allevamento: C= contenitore Z= zolla RN= radice nuda. Nel caso non sia specificato il nome della specie il titolo si intende comprenda le varie specie più diffuse in ambito urbano appartenenti al genere indicato. / Laurus, C, specie nobilis, nome comune alloro, h. 40/60, Clt 3	cad		9,94
TOS25_PR.P45.003.763	PIANTE IN CONTENITORE: si intendono allevate a cespuglio quando ne è indicata l'altezza (h) in m e ad albero quando è indicata la circonferenza del fusto in cm, misurata ad 1 m dal colletto. Accanto al nome specifico è indicata la tipologia (A = albero, C = cespuglio, R = rampicante, F = frutto). Per il tipo di allevamento: C= contenitore Z= zolla RN= radice nuda. Nel caso non sia specificato il nome della specie il titolo si intende comprenda le varie specie più diffuse in ambito urbano appartenenti al genere indicato. / Laurus, C, specie nobilis, nome comune alloro, h. 80/100, Clt 3	cad		15,49
TOS25_PR.P45.003.764	PIANTE IN CONTENITORE: si intendono allevate a cespuglio quando ne è indicata l'altezza (h) in m e ad albero quando è indicata la circonferenza del fusto in cm, misurata ad 1 m dal colletto. Accanto al nome specifico è indicata la tipologia (A = albero, C = cespuglio, R = rampicante, F = frutto). Per il tipo di allevamento: C= contenitore Z= zolla RN= radice nuda. Nel caso non sia specificato il nome della specie il titolo si intende comprenda le varie specie più diffuse in ambito urbano appartenenti al genere indicato. / Laurus, C, specie nobilis, nome comune alloro, h. 100/125, Clt 3	cad		22,95
TOS25_PR.P45.003.766	PIANTE IN CONTENITORE: si intendono allevate a cespuglio quando ne è indicata l'altezza (h) in m e ad albero quando è indicata la circonferenza del fusto in cm, misurata ad 1 m dal colletto. Accanto al nome specifico è indicata la tipologia (A = albero, C = cespuglio, R = rampicante, F = frutto). Per il tipo di allevamento: C= contenitore Z= zolla RN= radice nuda. Nel caso non sia specificato il nome della specie il titolo si intende comprenda le varie specie più diffuse in ambito urbano appartenenti al genere indicato. / Laurus, C, specie nobilis, nome comune alloro, h. 150/175	cad		48,57
TOS25_PR.P45.003.772	PIANTE IN CONTENITORE: si intendono allevate a cespuglio quando ne è indicata l'altezza (h) in m e ad albero quando è indicata la circonferenza del fusto in cm, misurata ad 1 m dal colletto. Accanto al nome specifico è indicata la tipologia (A = albero, C = cespuglio, R = rampicante, F = frutto). Per il tipo di allevamento: C= contenitore Z= zolla RN= radice nuda. Nel caso non sia specificato il nome della specie il titolo si intende comprenda le varie specie più diffuse in ambito urbano appartenenti al genere indicato. / Lavandula, C, specie angustifolia (=L. spica, L. officinalis), nome comune lavanda, Clt 1-2	cad		4,31
TOS25_PR.P45.003.773	PIANTE IN CONTENITORE: si intendono allevate a cespuglio quando ne è indicata l'altezza (h) in m e ad albero quando è indicata la circonferenza del fusto in cm, misurata ad 1 m dal colletto. Accanto al nome specifico è indicata la tipologia (A = albero, C = cespuglio, R = rampicante, F = frutto). Per il tipo di allevamento: C= contenitore Z= zolla RN= radice nuda. Nel caso non sia specificato il nome della specie il titolo si intende comprenda le varie specie più diffuse in ambito urbano appartenenti al genere indicato. / Lavandula, C, specie angustifolia (=L. spica, L. officinalis), nome comune lavanda, Clt 2	cad		6,38
TOS25_PR.P45.003.774	PIANTE IN CONTENITORE: si intendono allevate a cespuglio quando ne è indicata l'altezza (h) in m e ad albero quando è indicata la circonferenza del fusto in cm, misurata ad 1 m dal colletto. Accanto al nome specifico è indicata la tipologia (A = albero, C = cespuglio, R = rampicante, F = frutto). Per il tipo di allevamento: C= contenitore Z= zolla RN= radice nuda. Nel caso non sia specificato il nome della specie il titolo si intende comprenda le varie specie più diffuse in ambito urbano appartenenti al genere indicato. / Lavandula, C, specie angustifolia (=L. spica, L. officinalis), nome comune lavanda, Clt 3	cad		12,06
TOS25_PR.P45.003.780	PIANTE IN CONTENITORE: si intendono allevate a cespuglio quando ne è indicata l'altezza (h) in m e ad albero quando è indicata la circonferenza del fusto in cm, misurata ad 1 m dal colletto. Accanto al nome specifico è indicata la tipologia (A = albero, C = cespuglio, R = rampicante, F = frutto). Per il tipo di allevamento: C= contenitore Z= zolla RN= radice nuda. Nel caso non sia specificato il nome della specie il titolo si intende comprenda le varie specie più diffuse in ambito urbano appartenenti al genere indicato. / Leonotis, C, specie leonorus, Clt 3	cad		12,31
TOS25_PR.P45.003.786	PIANTE IN CONTENITORE: si intendono allevate a cespuglio quando ne è indicata l'altezza (h) in m e ad albero quando è indicata la circonferenza del fusto in cm, misurata ad 1 m dal colletto. Accanto al nome specifico è indicata la tipologia (A = albero, C = cespuglio, R = rampicante, F = frutto). Per il tipo di allevamento: C= contenitore Z= zolla RN= radice nuda. Nel caso non sia specificato il nome della specie il titolo si intende comprenda le varie specie più diffuse in ambito urbano appartenenti al genere indicato. / Leptospermum, C, specie scoparium, Clt 3	cad		12,76
TOS25_PR.P45.003.792	PIANTE IN CONTENITORE: si intendono allevate a cespuglio quando ne è indicata l'altezza (h) in m e ad albero quando è indicata la circonferenza del fusto in cm, misurata ad 1 m dal colletto. Accanto al nome specifico è indicata la tipologia (A = albero, C = cespuglio, R = rampicante, F = frutto). Per il tipo di allevamento: C= contenitore Z= zolla RN= radice nuda. Nel caso non sia specificato il nome della specie il titolo si intende comprenda le varie specie più diffuse in ambito urbano appartenenti al genere indicato. / Leucothoe, C, spp., Clt 3	cad		11,84
TOS25_PR.P45.003.793	PIANTE IN CONTENITORE: si intendono allevate a cespuglio quando ne è indicata l'altezza (h) in m e ad albero quando è indicata la circonferenza del fusto in cm, misurata ad 1 m dal colletto. Accanto al nome specifico è indicata la tipologia (A = albero, C = cespuglio, R = rampicante, F = frutto). Per il tipo di allevamento: C= contenitore Z= zolla RN= radice nuda. Nel caso non sia specificato il nome della specie il titolo si intende comprenda le varie specie più diffuse in ambito urbano appartenenti al genere indicato. / Leucothoe, C, spp., Clt 7-10	cad		35,09
TOS25_PR.P45.003.799	PIANTE IN CONTENITORE: si intendono allevate a cespuglio quando ne è indicata l'altezza (h) in m e ad albero quando è indicata la circonferenza del fusto in cm, misurata ad 1 m dal colletto. Accanto al nome specifico è indicata la tipologia (A = albero, C = cespuglio, R = rampicante, F = frutto). Per il tipo di allevamento: C= contenitore Z= zolla RN= radice nuda. Nel caso non sia specificato il nome della specie il titolo si intende comprenda le varie specie più diffuse in ambito urbano appartenenti al genere indicato. / Libocedrus, A, specie decurrens, h. 150/175, Clt 18	cad		114,23
TOS25_PR.P45.003.800	PIANTE IN CONTENITORE: si intendono allevate a cespuglio quando ne è indicata l'altezza (h) in m e ad albero quando è indicata la circonferenza del fusto in cm, misurata ad 1 m dal colletto. Accanto al nome specifico è indicata la tipologia (A = albero, C = cespuglio, R = rampicante, F = frutto). Per il tipo di allevamento: C= contenitore Z= zolla RN= radice nuda. Nel caso non sia specificato il nome della specie il titolo si intende comprenda le varie specie più diffuse in ambito urbano appartenenti al genere indicato. / Libocedrus, A, specie decurrens, h. 175/200, Clt 35	cad		155,00
TOS25_PR.P45.003.801	PIANTE IN CONTENITORE: si intendono allevate a cespuglio quando ne è indicata l'altezza (h) in m e ad albero quando è indicata la circonferenza del fusto in cm, misurata ad 1 m dal colletto. Accanto al nome specifico è indicata la tipologia (A = albero, C = cespuglio, R = rampicante, F = frutto). Per il tipo di allevamento: C= contenitore Z= zolla RN= radice nuda. Nel caso non sia specificato il nome della specie il titolo si intende comprenda le varie specie più diffuse in ambito urbano appartenenti al genere indicato. / Libocedrus, A, specie decurrens, h. 200/250, Clt 50	cad		203,53
TOS25_PR.P45.003.802	PIANTE IN CONTENITORE: si intendono allevate a cespuglio quando ne è indicata l'altezza (h) in m e ad albero quando è indicata la circonferenza del fusto in cm, misurata ad 1 m dal colletto. Accanto al nome specifico è indicata la tipologia (A = albero, C = cespuglio, R = rampicante, F = frutto). Per il tipo di allevamento: C= contenitore Z= zolla RN= radice nuda. Nel caso non sia specificato il nome della specie il titolo si intende comprenda le varie specie più diffuse in ambito urbano appartenenti al genere indicato. / Libocedrus, A, specie decurrens, h. 250/300, Clt 90	cad		285,87
TOS25_PR.P45.003.808	PIANTE IN CONTENITORE: si intendono allevate a cespuglio quando ne è indicata l'altezza (h) in m e ad albero quando è indicata la circonferenza del fusto in cm, misurata ad 1 m dal colletto. Accanto al nome specifico è indicata la tipologia (A = albero, C = cespuglio, R = rampicante, F = frutto). Per il tipo di allevamento: C= contenitore Z= zolla RN= radice nuda. Nel caso non sia specificato il nome della specie il titolo si intende comprenda le varie specie più diffuse in ambito urbano appartenenti al genere indicato. / Ligustrum, C, specie japonicum, nome comune ligustro, h. 60/80	cad		9,66
TOS25_PR.P45.003.809	PIANTE IN CONTENITORE: si intendono allevate a cespuglio quando ne è indicata l'altezza (h) in m e ad albero quando è indicata la circonferenza del fusto in cm, misurata ad 1 m dal colletto. Accanto al nome specifico è indicata la tipologia (A = albero, C = cespuglio, R = rampicante, F = frutto). Per il tipo di allevamento: C= contenitore Z= zolla RN= radice nuda. Nel caso non sia specificato il nome della specie il titolo si intende comprenda le varie specie più diffuse in ambito urbano appartenenti al genere indicato. / Ligustrum, C, specie japonicum, nome comune ligustro, h. 80/100	cad		18,70
TOS25_PR.P45.003.810	PIANTE IN CONTENITORE: si intendono allevate a cespuglio quando ne è indicata l'altezza (h) in m e ad albero quando è indicata la circonferenza del fusto in cm, misurata ad 1 m dal colletto. Accanto al nome specifico è indicata la tipologia (A = albero, C = cespuglio, R = rampicante, F = frutto). Per il tipo di allevamento: C= contenitore Z= zolla RN= radice nuda. Nel caso non sia specificato il nome della specie il titolo si intende comprenda le varie specie più diffuse in ambito urbano appartenenti al genere indicato. / Ligustrum, C, specie japonicum, nome comune ligustro, h. 100/125	cad		36,07
TOS25_PR.P45.003.811	PIANTE IN CONTENITORE: si intendono allevate a cespuglio quando ne è indicata l'altezza (h) in m e ad albero quando è indicata la circonferenza del fusto in cm, misurata ad 1 m dal colletto. Accanto al nome specifico è indicata la tipologia (A = albero, C = cespuglio, R = rampicante, F = frutto). Per il tipo di allevamento: C= contenitore Z= zolla RN= radice nuda. Nel caso non sia specificato il nome della specie il titolo si intende comprenda le varie specie più diffuse in ambito urbano appartenenti al genere indicato. / Ligustrum, C, specie japonicum, nome comune ligustro, circonferenza 8/10	cad		111,92
TOS25_PR.P45.003.812	PIANTE IN CONTENITORE: si intendono allevate a cespuglio quando ne è indicata l'altezza (h) in m e ad albero quando è indicata la circonferenza del fusto in cm, misurata ad 1 m dal colletto. Accanto al nome specifico è indicata la tipologia (A = albero, C = cespuglio, R = rampicante, F = frutto). Per il tipo di allevamento: C= contenitore Z= zolla RN= radice nuda. Nel caso non sia specificato il nome della specie il titolo si intende comprenda le varie specie più diffuse in ambito urbano appartenenti al genere indicato. / Ligustrum, C, specie japonicum, nome comune ligustro, circonferenza 10/12	cad		144,49
TOS25_PR.P45.003.813	PIANTE IN CONTENITORE: si intendono allevate a cespuglio quando ne è indicata l'altezza (h) in m e ad albero quando è indicata la circonferenza del fusto in cm, misurata ad 1 m dal colletto. Accanto al nome specifico è indicata la tipologia (A = albero, C = cespuglio, R = rampicante, F = frutto). Per il tipo di allevamento: C= contenitore Z= zolla RN= radice nuda. Nel caso non sia specificato il nome della specie il titolo si intende comprenda le varie specie più diffuse in ambito urbano appartenenti al genere indicato. / Ligustrum, C, specie japonicum, nome comune ligustro, circonferenza 12/14	cad		188,23
TOS25_PR.P45.003.819	PIANTE IN CONTENITORE: si intendono allevate a cespuglio quando ne è indicata l'altezza (h) in m e ad albero quando è indicata la circonferenza del fusto in cm, misurata ad 1 m dal colletto. Accanto al nome specifico è indicata la tipologia (A = albero, C = cespuglio, R = rampicante, F = frutto). Per il tipo di allevamento: C= contenitore Z= zolla RN= radice nuda. Nel caso non sia specificato il nome della specie il titolo si intende comprenda le varie specie più diffuse in ambito urbano appartenenti al genere indicato. / Liquidambar, A, specie styraciflua, circonferenza 6/8	cad		80,12
TOS25_PR.P45.003.820	PIANTE IN CONTENITORE: si intendono allevate a cespuglio quando ne è indicata l'altezza (h) in m e ad albero quando è indicata la circonferenza del fusto in cm, misurata ad 1 m dal colletto. Accanto al nome specifico è indicata la tipologia (A = albero, C = cespuglio, R = rampicante, F = frutto). Per il tipo di allevamento: C= contenitore Z= zolla RN= radice nuda. Nel caso non sia specificato il nome della specie il titolo si intende comprenda le varie specie più diffuse in ambito urbano appartenenti al genere indicato. / Liquidambar, A, specie styraciflua, circonferenza 8/10	cad		98,48
TOS25_PR.P45.003.821	PIANTE IN CONTENITORE: si intendono allevate a cespuglio quando ne è indicata l'altezza (h) in m e ad albero quando è indicata la circonferenza del fusto in cm, misurata ad 1 m dal colletto. Accanto al nome specifico è indicata la tipologia (A = albero, C = cespuglio, R = rampicante, F = frutto). Per il tipo di allevamento: C= contenitore Z= zolla RN= radice nuda. Nel caso non sia specificato il nome della specie il titolo si intende comprenda le varie specie più diffuse in ambito urbano appartenenti al genere indicato. / Liquidambar, A, specie styraciflua, circonferenza 10/12	cad		164,13
TOS25_PR.P45.003.822	PIANTE IN CONTENITORE: si intendono allevate a cespuglio quando ne è indicata l'altezza (h) in m e ad albero quando è indicata la circonferenza del fusto in cm, misurata ad 1 m dal colletto. Accanto al nome specifico è indicata la tipologia (A = albero, C = cespuglio, R = rampicante, F = frutto). Per il tipo di allevamento: C= contenitore Z= zolla RN= radice nuda. Nel caso non sia specificato il nome della specie il titolo si intende comprenda le varie specie più diffuse in ambito urbano appartenenti al genere indicato. / Liquidambar, A, specie styraciflua, circonferenza 12/14	cad		228,26
TOS25_PR.P45.003.823	PIANTE IN CONTENITORE: si intendono allevate a cespuglio quando ne è indicata l'altezza (h) in m e ad albero quando è indicata la circonferenza del fusto in cm, misurata ad 1 m dal colletto. Accanto al nome specifico è indicata la tipologia (A = albero, C = cespuglio, R = rampicante, F = frutto). Per il tipo di allevamento: C= contenitore Z= zolla RN= radice nuda. Nel caso non sia specificato il nome della specie il titolo si intende comprenda le varie specie più diffuse in ambito urbano appartenenti al genere indicato. / Liquidambar, A, specie styraciflua, circonferenza 14/16	cad		320,17
TOS25_PR.P45.003.824	PIANTE IN CONTENITORE: si intendono allevate a cespuglio quando ne è indicata l'altezza (h) in m e ad albero quando è indicata la circonferenza del fusto in cm, misurata ad 1 m dal colletto. Accanto al nome specifico è indicata la tipologia (A = albero, C = cespuglio, R = rampicante, F = frutto). Per il tipo di allevamento: C= contenitore Z= zolla RN= radice nuda. Nel caso non sia specificato il nome della specie il titolo si intende comprenda le varie specie più diffuse in ambito urbano appartenenti al genere indicato. / Liquidambar, A, specie styraciflua, h. 150/200, Clt. 20-25	cad		493,51
TOS25_PR.P45.003.825	PIANTE IN CONTENITORE: si intendono allevate a cespuglio quando ne è indicata l'altezza (h) in m e ad albero quando è indicata la circonferenza del fusto in cm, misurata ad 1 m dal colletto. Accanto al nome specifico è indicata la tipologia (A = albero, C = cespuglio, R = rampicante, F = frutto). Per il tipo di allevamento: C= contenitore Z= zolla RN= radice nuda. Nel caso non sia specificato il nome della specie il titolo si intende comprenda le varie specie più diffuse in ambito urbano appartenenti al genere indicato. / Liquidambar, A, specie styraciflua, h. 200/250, Clt 25-30	cad		634,34
TOS25_PR.P45.003.826	PIANTE IN CONTENITORE: si intendono allevate a cespuglio quando ne è indicata l'altezza (h) in m e ad albero quando è indicata la circonferenza del fusto in cm, misurata ad 1 m dal colletto. Accanto al nome specifico è indicata la tipologia (A = albero, C = cespuglio, R = rampicante, F = frutto). Per il tipo di allevamento: C= contenitore Z= zolla RN= radice nuda. Nel caso non sia specificato il nome della specie il titolo si intende comprenda le varie specie più diffuse in ambito urbano appartenenti al genere indicato. / Liquidambar, A, specie styraciflua, h. 250/300, Clt 30-35	cad		387,07
TOS25_PR.P45.003.827	PIANTE IN CONTENITORE: si intendono allevate a cespuglio quando ne è indicata l'altezza (h) in m e ad albero quando è indicata la circonferenza del fusto in cm, misurata ad 1 m dal colletto. Accanto al nome specifico è indicata la tipologia (A = albero, C = cespuglio, R = rampicante, F = frutto). Per il tipo di allevamento: C= contenitore Z= zolla RN= radice nuda. Nel caso non sia specificato il nome della specie il titolo si intende comprenda le varie specie più diffuse in ambito urbano appartenenti al genere indicato. / Liquidambar, A, specie styraciflua, h. 300/350	cad		261,99
TOS25_PR.P45.003.828	PIANTE IN CONTENITORE: si intendono allevate a cespuglio quando ne è indicata l'altezza (h) in m e ad albero quando è indicata la circonferenza del fusto in cm, misurata ad 1 m dal colletto. Accanto al nome specifico è indicata la tipologia (A = albero, C = cespuglio, R = rampicante, F = frutto). Per il tipo di allevamento: C= contenitore Z= zolla RN= radice nuda. Nel caso non sia specificato il nome della specie il titolo si intende comprenda le varie specie più diffuse in ambito urbano appartenenti al genere indicato. / Liquidambar, A, specie styraciflua, h. 350/400	cad		408,11
TOS25_PR.P45.003.834	PIANTE IN CONTENITORE: si intendono allevate a cespuglio quando ne è indicata l'altezza (h) in m e ad albero quando è indicata la circonferenza del fusto in cm, misurata ad 1 m dal colletto. Accanto al nome specifico è indicata la tipologia (A = albero, C = cespuglio, R = rampicante, F = frutto). Per il tipo di allevamento: C= contenitore Z= zolla RN= radice nuda. Nel caso non sia specificato il nome della specie il titolo si intende comprenda le varie specie più diffuse in ambito urbano appartenenti al genere indicato. / Liriodendron, A, specie tulipifera, circonferenza 6/8	cad		79,79
TOS25_PR.P45.003.835	PIANTE IN CONTENITORE: si intendono allevate a cespuglio quando ne è indicata l'altezza (h) in m e ad albero quando è indicata la circonferenza del fusto in cm, misurata ad 1 m dal colletto. Accanto al nome specifico è indicata la tipologia (A = albero, C = cespuglio, R = rampicante, F = frutto). Per il tipo di allevamento: C= contenitore Z= zolla RN= radice nuda. Nel caso non sia specificato il nome della specie il titolo si intende comprenda le varie specie più diffuse in ambito urbano appartenenti al genere indicato. / Liriodendron, A, specie tulipifera, circonferenza 8/10	cad		98,16
TOS25_PR.P45.003.836	PIANTE IN CONTENITORE: si intendono allevate a cespuglio quando ne è indicata l'altezza (h) in m e ad albero quando è indicata la circonferenza del fusto in cm, misurata ad 1 m dal colletto. Accanto al nome specifico è indicata la tipologia (A = albero, C = cespuglio, R = rampicante, F = frutto). Per il tipo di allevamento: C= contenitore Z= zolla RN= radice nuda. Nel caso non sia specificato il nome della specie il titolo si intende comprenda le varie specie più diffuse in ambito urbano appartenenti al genere indicato. / Liriodendron, A, specie tulipifera, circonferenza 10/12	cad		142,21
TOS25_PR.P45.003.837	PIANTE IN CONTENITORE: si intendono allevate a cespuglio quando ne è indicata l'altezza (h) in m e ad albero quando è indicata la circonferenza del fusto in cm, misurata ad 1 m dal colletto. Accanto al nome specifico è indicata la tipologia (A = albero, C = cespuglio, R = rampicante, F = frutto). Per il tipo di allevamento: C= contenitore Z= zolla RN= radice nuda. Nel caso non sia specificato il nome della specie il titolo si intende comprenda le varie specie più diffuse in ambito urbano appartenenti al genere indicato. / Liriodendron, A, specie tulipifera, circonferenza 12/14	cad		218,05
TOS25_PR.P45.003.838	PIANTE IN CONTENITORE: si intendono allevate a cespuglio quando ne è indicata l'altezza (h) in m e ad albero quando è indicata la circonferenza del fusto in cm, misurata ad 1 m dal colletto. Accanto al nome specifico è indicata la tipologia (A = albero, C = cespuglio, R = rampicante, F = frutto). Per il tipo di allevamento: C= contenitore Z= zolla RN= radice nuda. Nel caso non sia specificato il nome della specie il titolo si intende comprenda le varie specie più diffuse in ambito urbano appartenenti al genere indicato. / Liriodendron, A, specie tulipifera, circonferenza 14/16	cad		307,66
TOS25_PR.P45.003.839	PIANTE IN CONTENITORE: si intendono allevate a cespuglio quando ne è indicata l'altezza (h) in m e ad albero quando è indicata la circonferenza del fusto in cm, misurata ad 1 m dal colletto. Accanto al nome specifico è indicata la tipologia (A = albero, C = cespuglio, R = rampicante, F = frutto). Per il tipo di allevamento: C= contenitore Z= zolla RN= radice nuda. Nel caso non sia specificato il nome della specie il titolo si intende comprenda le varie specie più diffuse in ambito urbano appartenenti al genere indicato. / Liriodendron, A, specie tulipifera, circonferenza 16/18	cad		382,15
TOS25_PR.P45.003.840	PIANTE IN CONTENITORE: si intendono allevate a cespuglio quando ne è indicata l'altezza (h) in m e ad albero quando è indicata la circonferenza del fusto in cm, misurata ad 1 m dal colletto. Accanto al nome specifico è indicata la tipologia (A = albero, C = cespuglio, R = rampicante, F = frutto). Per il tipo di allevamento: C= contenitore Z= zolla RN= radice nuda. Nel caso non sia specificato il nome della specie il titolo si intende comprenda le varie specie più diffuse in ambito urbano appartenenti al genere indicato. / Liriodendron, A, specie tulipifera, circonferenza 18/20	cad		488,89
TOS25_PR.P45.003.846	PIANTE IN CONTENITORE: si intendono allevate a cespuglio quando ne è indicata l'altezza (h) in m e ad albero quando è indicata la circonferenza del fusto in cm, misurata ad 1 m dal colletto. Accanto al nome specifico è indicata la tipologia (A = albero, C = cespuglio, R = rampicante, F = frutto). Per il tipo di allevamento: C= contenitore Z= zolla RN= radice nuda. Nel caso non sia specificato il nome della specie il titolo si intende comprenda le varie specie più diffuse in ambito urbano appartenenti al genere indicato. / Lonicera, C, specie caprifolium, nitida, pileata, h. 100/150, Clt 3	cad		17,66
TOS25_PR.P45.003.847	PIANTE IN CONTENITORE: si intendono allevate a cespuglio quando ne è indicata l'altezza (h) in m e ad albero quando è indicata la circonferenza del fusto in cm, misurata ad 1 m dal colletto. Accanto al nome specifico è indicata la tipologia (A = albero, C = cespuglio, R = rampicante, F = frutto). Per il tipo di allevamento: C= contenitore Z= zolla RN= radice nuda. Nel caso non sia specificato il nome della specie il titolo si intende comprenda le varie specie più diffuse in ambito urbano appartenenti al genere indicato. / Lonicera, C, specie caprifolium, nitida, pileata, h. 150/200, Clt 3	cad		20,56
TOS25_PR.P45.003.848	PIANTE IN CONTENITORE: si intendono allevate a cespuglio quando ne è indicata l'altezza (h) in m e ad albero quando è indicata la circonferenza del fusto in cm, misurata ad 1 m dal colletto. Accanto al nome specifico è indicata la tipologia (A = albero, C = cespuglio, R = rampicante, F = frutto). Per il tipo di allevamento: C= contenitore Z= zolla RN= radice nuda. Nel caso non sia specificato il nome della specie il titolo si intende comprenda le varie specie più diffuse in ambito urbano appartenenti al genere indicato. / Lonicera, C, specie caprifolium, nitida, pileata, h. 200/250, Clt 10	cad		45,92
TOS25_PR.P45.003.854	PIANTE IN CONTENITORE: si intendono allevate a cespuglio quando ne è indicata l'altezza (h) in m e ad albero quando è indicata la circonferenza del fusto in cm, misurata ad 1 m dal colletto. Accanto al nome specifico è indicata la tipologia (A = albero, C = cespuglio, R = rampicante, F = frutto). Per il tipo di allevamento: C= contenitore Z= zolla RN= radice nuda. Nel caso non sia specificato il nome della specie il titolo si intende comprenda le varie specie più diffuse in ambito urbano appartenenti al genere indicato. / Magnolia, A, specie grandiflora, h. 100/125	cad		96,37
TOS25_PR.P45.003.855	PIANTE IN CONTENITORE: si intendono allevate a cespuglio quando ne è indicata l'altezza (h) in m e ad albero quando è indicata la circonferenza del fusto in cm, misurata ad 1 m dal colletto. Accanto al nome specifico è indicata la tipologia (A = albero, C = cespuglio, R = rampicante, F = frutto). Per il tipo di allevamento: C= contenitore Z= zolla RN= radice nuda. Nel caso non sia specificato il nome della specie il titolo si intende comprenda le varie specie più diffuse in ambito urbano appartenenti al genere indicato. / Magnolia, A, specie grandiflora, h. 125/150	cad		140,96
TOS25_PR.P45.003.856	PIANTE IN CONTENITORE: si intendono allevate a cespuglio quando ne è indicata l'altezza (h) in m e ad albero quando è indicata la circonferenza del fusto in cm, misurata ad 1 m dal colletto. Accanto al nome specifico è indicata la tipologia (A = albero, C = cespuglio, R = rampicante, F = frutto). Per il tipo di allevamento: C= contenitore Z= zolla RN= radice nuda. Nel caso non sia specificato il nome della specie il titolo si intende comprenda le varie specie più diffuse in ambito urbano appartenenti al genere indicato. / Magnolia A, specie grandiflora, h. 150/175	cad		211,82
TOS25_PR.P45.003.857	PIANTE IN CONTENITORE: si intendono allevate a cespuglio quando ne è indicata l'altezza (h) in m e ad albero quando è indicata la circonferenza del fusto in cm, misurata ad 1 m dal colletto. Accanto al nome specifico è indicata la tipologia (A = albero, C = cespuglio, R = rampicante, F = frutto). Per il tipo di allevamento: C= contenitore Z= zolla RN= radice nuda. Nel caso non sia specificato il nome della specie il titolo si intende comprenda le varie specie più diffuse in ambito urbano appartenenti al genere indicato. / Magnolia A, specie grandiflora, h. 175/200	cad		268,47
TOS25_PR.P45.003.858	PIANTE IN CONTENITORE: si intendono allevate a cespuglio quando ne è indicata l'altezza (h) in m e ad albero quando è indicata la circonferenza del fusto in cm, misurata ad 1 m dal colletto. Accanto al nome specifico è indicata la tipologia (A = albero, C = cespuglio, R = rampicante, F = frutto). Per il tipo di allevamento: C= contenitore Z= zolla RN= radice nuda. Nel caso non sia specificato il nome della specie il titolo si intende comprenda le varie specie più diffuse in ambito urbano appartenenti al genere indicato. / Magnolia A, specie grandiflora, h. 200/250	cad		351,18
TOS25_PR.P45.003.859	PIANTE IN CONTENITORE: si intendono allevate a cespuglio quando ne è indicata l'altezza (h) in m e ad albero quando è indicata la circonferenza del fusto in cm, misurata ad 1 m dal colletto. Accanto al nome specifico è indicata la tipologia (A = albero, C = cespuglio, R = rampicante, F = frutto). Per il tipo di allevamento: C= contenitore Z= zolla RN= radice nuda. Nel caso non sia specificato il nome della specie il titolo si intende comprenda le varie specie più diffuse in ambito urbano appartenenti al genere indicato. / Magnolia A, specie grandiflora, h. 250/300	cad		485,07
TOS25_PR.P45.003.860	PIANTE IN CONTENITORE: si intendono allevate a cespuglio quando ne è indicata l'altezza (h) in m e ad albero quando è indicata la circonferenza del fusto in cm, misurata ad 1 m dal colletto. Accanto al nome specifico è indicata la tipologia (A = albero, C = cespuglio, R = rampicante, F = frutto). Per il tipo di allevamento: C= contenitore Z= zolla RN= radice nuda. Nel caso non sia specificato il nome della specie il titolo si intende comprenda le varie specie più diffuse in ambito urbano appartenenti al genere indicato. / Magnolia A, specie grandiflora, h. 300/350	cad		707,96
TOS25_PR.P45.003.861	PIANTE IN CONTENITORE: si intendono allevate a cespuglio quando ne è indicata l'altezza (h) in m e ad albero quando è indicata la circonferenza del fusto in cm, misurata ad 1 m dal colletto. Accanto al nome specifico è indicata la tipologia (A = albero, C = cespuglio, R = rampicante, F = frutto). Per il tipo di allevamento: C= contenitore Z= zolla RN= radice nuda. Nel caso non sia specificato il nome della specie il titolo si intende comprenda le varie specie più diffuse in ambito urbano appartenenti al genere indicato. / Magnolia A, specie grandiflora, h. 350/400	cad		1055,41
TOS25_PR.P45.003.867	PIANTE IN CONTENITORE: si intendono allevate a cespuglio quando ne è indicata l'altezza (h) in m e ad albero quando è indicata la circonferenza del fusto in cm, misurata ad 1 m dal colletto. Accanto al nome specifico è indicata la tipologia (A = albero, C = cespuglio, R = rampicante, F = frutto). Per il tipo di allevamento: C= contenitore Z= zolla RN= radice nuda. Nel caso non sia specificato il nome della specie il titolo si intende comprenda le varie specie più diffuse in ambito urbano appartenenti al genere indicato. / Magnolia A, specie X soulangeana in varieta, h. 80/100	cad		36,77
TOS25_PR.P45.003.868	PIANTE IN CONTENITORE: si intendono allevate a cespuglio quando ne è indicata l'altezza (h) in m e ad albero quando è indicata la circonferenza del fusto in cm, misurata ad 1 m dal colletto. Accanto al nome specifico è indicata la tipologia (A = albero, C = cespuglio, R = rampicante, F = frutto). Per il tipo di allevamento: C= contenitore Z= zolla RN= radice nuda. Nel caso non sia specificato il nome della specie il titolo si intende comprenda le varie specie più diffuse in ambito urbano appartenenti al genere indicato. / Magnolia A, specie X soulangeana in varieta, h. 100/125	cad		54,83
TOS25_PR.P45.003.869	PIANTE IN CONTENITORE: si intendono allevate a cespuglio quando ne è indicata l'altezza (h) in m e ad albero quando è indicata la circonferenza del fusto in cm, misurata ad 1 m dal colletto. Accanto al nome specifico è indicata la tipologia (A = albero, C = cespuglio, R = rampicante, F = frutto). Per il tipo di allevamento: C= contenitore Z= zolla RN= radice nuda. Nel caso non sia specificato il nome della specie il titolo si intende comprenda le varie specie più diffuse in ambito urbano appartenenti al genere indicato. / Magnolia A, specie X soulangeana in varieta, h. 125/150	cad		77,93
TOS25_PR.P45.003.870	PIANTE IN CONTENITORE: si intendono allevate a cespuglio quando ne è indicata l'altezza (h) in m e ad albero quando è indicata la circonferenza del fusto in cm, misurata ad 1 m dal colletto. Accanto al nome specifico è indicata la tipologia (A = albero, C = cespuglio, R = rampicante, F = frutto). Per il tipo di allevamento: C= contenitore Z= zolla RN= radice nuda. Nel caso non sia specificato il nome della specie il titolo si intende comprenda le varie specie più diffuse in ambito urbano appartenenti al genere indicato. / Magnolia A, specie X soulangeana in varieta, h. 150/175	cad		111,02
TOS25_PR.P45.003.871	PIANTE IN CONTENITORE: si intendono allevate a cespuglio quando ne è indicata l'altezza (h) in m e ad albero quando è indicata la circonferenza del fusto in cm, misurata ad 1 m dal colletto. Accanto al nome specifico è indicata la tipologia (A = albero, C = cespuglio, R = rampicante, F = frutto). Per il tipo di allevamento: C= contenitore Z= zolla RN= radice nuda. Nel caso non sia specificato il nome della specie il titolo si intende comprenda le varie specie più diffuse in ambito urbano appartenenti al genere indicato. / Magnolia A, specie X soulangeana in varieta, h. 175/200	cad		173,22
TOS25_PR.P45.003.872	PIANTE IN CONTENITORE: si intendono allevate a cespuglio quando ne è indicata l'altezza (h) in m e ad albero quando è indicata la circonferenza del fusto in cm, misurata ad 1 m dal colletto. Accanto al nome specifico è indicata la tipologia (A = albero, C = cespuglio, R = rampicante, F = frutto). Per il tipo di allevamento: C= contenitore Z= zolla RN= radice nuda. Nel caso non sia specificato il nome della specie il titolo si intende comprenda le varie specie più diffuse in ambito urbano appartenenti al genere indicato. / Magnolia A, specie X soulangeana in varieta, h. 200/250	cad		275,58
TOS25_PR.P45.003.873	PIANTE IN CONTENITORE: si intendono allevate a cespuglio quando ne è indicata l'altezza (h) in m e ad albero quando è indicata la circonferenza del fusto in cm, misurata ad 1 m dal colletto. Accanto al nome specifico è indicata la tipologia (A = albero, C = cespuglio, R = rampicante, F = frutto). Per il tipo di allevamento: C= contenitore Z= zolla RN= radice nuda. Nel caso non sia specificato il nome della specie il titolo si intende comprenda le varie specie più diffuse in ambito urbano appartenenti al genere indicato. / Magnolia A, specie X soulangeana in varieta, circonferenza 6/8	cad		83,06
TOS25_PR.P45.003.874	PIANTE IN CONTENITORE: si intendono allevate a cespuglio quando ne è indicata l'altezza (h) in m e ad albero quando è indicata la circonferenza del fusto in cm, misurata ad 1 m dal colletto. Accanto al nome specifico è indicata la tipologia (A = albero, C = cespuglio, R = rampicante, F = frutto). Per il tipo di allevamento: C= contenitore Z= zolla RN= radice nuda. Nel caso non sia specificato il nome della specie il titolo si intende comprenda le varie specie più diffuse in ambito urbano appartenenti al genere indicato. / Magnolia A, specie X soulangeana in varieta, circonferenza 8/10	cad		145,89
TOS25_PR.P45.003.875	PIANTE IN CONTENITORE: si intendono allevate a cespuglio quando ne è indicata l'altezza (h) in m e ad albero quando è indicata la circonferenza del fusto in cm, misurata ad 1 m dal colletto. Accanto al nome specifico è indicata la tipologia (A = albero, C = cespuglio, R = rampicante, F = frutto). Per il tipo di allevamento: C= contenitore Z= zolla RN= radice nuda. Nel caso non sia specificato il nome della specie il titolo si intende comprenda le varie specie più diffuse in ambito urbano appartenenti al genere indicato. / Magnolia A, specie X soulangeana in varieta, circonferenza 10/12	cad		215,15
TOS25_PR.P45.003.881	PIANTE IN CONTENITORE: si intendono allevate a cespuglio quando ne è indicata l'altezza (h) in m e ad albero quando è indicata la circonferenza del fusto in cm, misurata ad 1 m dal colletto. Accanto al nome specifico è indicata la tipologia (A = albero, C = cespuglio, R = rampicante, F = frutto). Per il tipo di allevamento: C= contenitore Z= zolla RN= radice nuda. Nel caso non sia specificato il nome della specie il titolo si intende comprenda le varie specie più diffuse in ambito urbano appartenenti al genere indicato. / Mahonia C, specie aquifolium, japonica, h. 40/60	cad		33,18
TOS25_PR.P45.003.882	PIANTE IN CONTENITORE: si intendono allevate a cespuglio quando ne è indicata l'altezza (h) in m e ad albero quando è indicata la circonferenza del fusto in cm, misurata ad 1 m dal colletto. Accanto al nome specifico è indicata la tipologia (A = albero, C = cespuglio, R = rampicante, F = frutto). Per il tipo di allevamento: C= contenitore Z= zolla RN= radice nuda. Nel caso non sia specificato il nome della specie il titolo si intende comprenda le varie specie più diffuse in ambito urbano appartenenti al genere indicato. / Mahonia C, specie aquifolium, japonica, h. 60/80	cad		49,73
TOS25_PR.P45.003.883	PIANTE IN CONTENITORE: si intendono allevate a cespuglio quando ne è indicata l'altezza (h) in m e ad albero quando è indicata la circonferenza del fusto in cm, misurata ad 1 m dal colletto. Accanto al nome specifico è indicata la tipologia (A = albero, C = cespuglio, R = rampicante, F = frutto). Per il tipo di allevamento: C= contenitore Z= zolla RN= radice nuda. Nel caso non sia specificato il nome della specie il titolo si intende comprenda le varie specie più diffuse in ambito urbano appartenenti al genere indicato. / Mahonia C, specie aquifolium, japonica, h. 80/100	cad		70,98
TOS25_PR.P45.003.884	PIANTE IN CONTENITORE: si intendono allevate a cespuglio quando ne è indicata l'altezza (h) in m e ad albero quando è indicata la circonferenza del fusto in cm, misurata ad 1 m dal colletto. Accanto al nome specifico è indicata la tipologia (A = albero, C = cespuglio, R = rampicante, F = frutto). Per il tipo di allevamento: C= contenitore Z= zolla RN= radice nuda. Nel caso non sia specificato il nome della specie il titolo si intende comprenda le varie specie più diffuse in ambito urbano appartenenti al genere indicato. / Mahonia C, specie aquifolium, japonica, h. 100/125	cad		107,43
TOS25_PR.P45.003.886	PIANTE IN CONTENITORE: si intendono allevate a cespuglio quando ne è indicata l'altezza (h) in m e ad albero quando è indicata la circonferenza del fusto in cm, misurata ad 1 m dal colletto. Accanto al nome specifico è indicata la tipologia (A = albero, C = cespuglio, R = rampicante, F = frutto). Per il tipo di allevamento: C= contenitore Z= zolla RN= radice nuda. Nel caso non sia specificato il nome della specie il titolo si intende comprenda le varie specie più diffuse in ambito urbano appartenenti al genere indicato. / Mahonia C, specie aquifolium, japonica, circonferenza 8/10	cad		163,33
TOS25_PR.P45.003.892	PIANTE IN CONTENITORE: si intendono allevate a cespuglio quando ne è indicata l'altezza (h) in m e ad albero quando è indicata la circonferenza del fusto in cm, misurata ad 1 m dal colletto. Accanto al nome specifico è indicata la tipologia (A = albero, C = cespuglio, R = rampicante, F = frutto). Per il tipo di allevamento: C= contenitore Z= zolla RN= radice nuda. Nel caso non sia specificato il nome della specie il titolo si intende comprenda le varie specie più diffuse in ambito urbano appartenenti al genere indicato. / Malus A, specie spp., circonferenza 10/12	cad		170,27
TOS25_PR.P45.003.893	PIANTE IN CONTENITORE: si intendono allevate a cespuglio quando ne è indicata l'altezza (h) in m e ad albero quando è indicata la circonferenza del fusto in cm, misurata ad 1 m dal colletto. Accanto al nome specifico è indicata la tipologia (A = albero, C = cespuglio, R = rampicante, F = frutto). Per il tipo di allevamento: C= contenitore Z= zolla RN= radice nuda. Nel caso non sia specificato il nome della specie il titolo si intende comprenda le varie specie più diffuse in ambito urbano appartenenti al genere indicato. / Malus A, specie spp., circonferenza 12/14	cad		221,52
TOS25_PR.P45.003.894	PIANTE IN CONTENITORE: si intendono allevate a cespuglio quando ne è indicata l'altezza (h) in m e ad albero quando è indicata la circonferenza del fusto in cm, misurata ad 1 m dal colletto. Accanto al nome specifico è indicata la tipologia (A = albero, C = cespuglio, R = rampicante, F = frutto). Per il tipo di allevamento: C= contenitore Z= zolla RN= radice nuda. Nel caso non sia specificato il nome della specie il titolo si intende comprenda le varie specie più diffuse in ambito urbano appartenenti al genere indicato. / Malus A, specie spp., circonferenza 14/16	cad		340,85
TOS25_PR.P45.003.895	PIANTE IN CONTENITORE: si intendono allevate a cespuglio quando ne è indicata l'altezza (h) in m e ad albero quando è indicata la circonferenza del fusto in cm, misurata ad 1 m dal colletto. Accanto al nome specifico è indicata la tipologia (A = albero, C = cespuglio, R = rampicante, F = frutto). Per il tipo di allevamento: C= contenitore Z= zolla RN= radice nuda. Nel caso non sia specificato il nome della specie il titolo si intende comprenda le varie specie più diffuse in ambito urbano appartenenti al genere indicato. / Malus A, specie spp., circonferenza 16/18	cad		381,94
TOS25_PR.P45.003.896	PIANTE IN CONTENITORE: si intendono allevate a cespuglio quando ne è indicata l'altezza (h) in m e ad albero quando è indicata la circonferenza del fusto in cm, misurata ad 1 m dal colletto. Accanto al nome specifico è indicata la tipologia (A = albero, C = cespuglio, R = rampicante, F = frutto). Per il tipo di allevamento: C= contenitore Z= zolla RN= radice nuda. Nel caso non sia specificato il nome della specie il titolo si intende comprenda le varie specie più diffuse in ambito urbano appartenenti al genere indicato. / Malus A, specie spp., circonferenza 18/20	cad		542,04
TOS25_PR.P45.003.900	PIANTE IN CONTENITORE: si intendono allevate a cespuglio quando ne è indicata l'altezza (h) in m e ad albero quando è indicata la circonferenza del fusto in cm, misurata ad 1 m dal colletto. Accanto al nome specifico è indicata la tipologia (A = albero, C = cespuglio, R = rampicante, F = frutto). Per il tipo di allevamento: C= contenitore Z= zolla RN= radice nuda. Nel caso non sia specificato il nome della specie il titolo si intende comprenda le varie specie più diffuse in ambito urbano appartenenti al genere indicato. / Melia, A, specie azedarach, circonferenza 8/10	cad		100,32
TOS25_PR.P45.003.901	PIANTE IN CONTENITORE: si intendono allevate a cespuglio quando ne è indicata l'altezza (h) in m e ad albero quando è indicata la circonferenza del fusto in cm, misurata ad 1 m dal colletto. Accanto al nome specifico è indicata la tipologia (A = albero, C = cespuglio, R = rampicante, F = frutto). Per il tipo di allevamento: C= contenitore Z= zolla RN= radice nuda. Nel caso non sia specificato il nome della specie il titolo si intende comprenda le varie specie più diffuse in ambito urbano appartenenti al genere indicato. / Melia, A, specie azedarach, circonferenza 10/12	cad		125,80
TOS25_PR.P45.003.909	PIANTE IN CONTENITORE: si intendono allevate a cespuglio quando ne è indicata l'altezza (h) in m e ad albero quando è indicata la circonferenza del fusto in cm, misurata ad 1 m dal colletto. Accanto al nome specifico è indicata la tipologia (A = albero, C = cespuglio, R = rampicante, F = frutto). Per il tipo di allevamento: C= contenitore Z= zolla RN= radice nuda. Nel caso non sia specificato il nome della specie il titolo si intende comprenda le varie specie più diffuse in ambito urbano appartenenti al genere indicato. / Melia, A, specie azedarach, circonferenza 12/14	cad		180,70
TOS25_PR.P45.003.914	PIANTE IN CONTENITORE: si intendono allevate a cespuglio quando ne è indicata l'altezza (h) in m e ad albero quando è indicata la circonferenza del fusto in cm, misurata ad 1 m dal colletto. Accanto al nome specifico è indicata la tipologia (A = albero, C = cespuglio, R = rampicante, F = frutto). Per il tipo di allevamento: C= contenitore Z= zolla RN= radice nuda. Nel caso non sia specificato il nome della specie il titolo si intende comprenda le varie specie più diffuse in ambito urbano appartenenti al genere indicato. / Mespilus F, specie germanica, nome comune nespolo, circonferenza 5/6, Clt 12	cad		45,91
TOS25_PR.P45.003.915	PIANTE IN CONTENITORE: si intendono allevate a cespuglio quando ne è indicata l'altezza (h) in m e ad albero quando è indicata la circonferenza del fusto in cm, misurata ad 1 m dal colletto. Accanto al nome specifico è indicata la tipologia (A = albero, C = cespuglio, R = rampicante, F = frutto). Per il tipo di allevamento: C= contenitore Z= zolla RN= radice nuda. Nel caso non sia specificato il nome della specie il titolo si intende comprenda le varie specie più diffuse in ambito urbano appartenenti al genere indicato. / Mespilus F, specie germanica, nome comune nespolo, circonferenza 6/8, Clt 12	cad		56,79
TOS25_PR.P45.003.921	PIANTE IN CONTENITORE: si intendono allevate a cespuglio quando ne è indicata l'altezza (h) in m e ad albero quando è indicata la circonferenza del fusto in cm, misurata ad 1 m dal colletto. Accanto al nome specifico è indicata la tipologia (A = albero, C = cespuglio, R = rampicante, F = frutto). Per il tipo di allevamento: C= contenitore Z= zolla RN= radice nuda. Nel caso non sia specificato il nome della specie il titolo si intende comprenda le varie specie più diffuse in ambito urbano appartenenti al genere indicato. / Metasequoia A, specie lyptostroboides, h. 175/200	cad		107,67
TOS25_PR.P45.003.922	PIANTE IN CONTENITORE: si intendono allevate a cespuglio quando ne è indicata l'altezza (h) in m e ad albero quando è indicata la circonferenza del fusto in cm, misurata ad 1 m dal colletto. Accanto al nome specifico è indicata la tipologia (A = albero, C = cespuglio, R = rampicante, F = frutto). Per il tipo di allevamento: C= contenitore Z= zolla RN= radice nuda. Nel caso non sia specificato il nome della specie il titolo si intende comprenda le varie specie più diffuse in ambito urbano appartenenti al genere indicato. / Metasequoia A, specie lyptostroboides, h. 250/300	cad		232,24
TOS25_PR.P45.003.923	PIANTE IN CONTENITORE: si intendono allevate a cespuglio quando ne è indicata l'altezza (h) in m e ad albero quando è indicata la circonferenza del fusto in cm, misurata ad 1 m dal colletto. Accanto al nome specifico è indicata la tipologia (A = albero, C = cespuglio, R = rampicante, F = frutto). Per il tipo di allevamento: C= contenitore Z= zolla RN= radice nuda. Nel caso non sia specificato il nome della specie il titolo si intende comprenda le varie specie più diffuse in ambito urbano appartenenti al genere indicato. / Metasequoia, A, specie glyptostroboides, h. 300/350	cad		304,35
TOS25_PR.P45.003.924	PIANTE IN CONTENITORE: si intendono allevate a cespuglio quando ne è indicata l'altezza (h) in m e ad albero quando è indicata la circonferenza del fusto in cm, misurata ad 1 m dal colletto. Accanto al nome specifico è indicata la tipologia (A = albero, C = cespuglio, R = rampicante, F = frutto). Per il tipo di allevamento: C= contenitore Z= zolla RN= radice nuda. Nel caso non sia specificato il nome della specie il titolo si intende comprenda le varie specie più diffuse in ambito urbano appartenenti al genere indicato. / Metasequoia, A, specie glyptostroboides, h. 350/400	cad		419,26
TOS25_PR.P45.003.930	PIANTE IN CONTENITORE: si intendono allevate a cespuglio quando ne è indicata l'altezza (h) in m e ad albero quando è indicata la circonferenza del fusto in cm, misurata ad 1 m dal colletto. Accanto al nome specifico è indicata la tipologia (A = albero, C = cespuglio, R = rampicante, F = frutto). Per il tipo di allevamento: C= contenitore Z= zolla RN= radice nuda. Nel caso non sia specificato il nome della specie il titolo si intende comprenda le varie specie più diffuse in ambito urbano appartenenti al genere indicato. / Morus, A, spp., circonferenza 10/12	cad		135,38
TOS25_PR.P45.003.931	PIANTE IN CONTENITORE: si intendono allevate a cespuglio quando ne è indicata l'altezza (h) in m e ad albero quando è indicata la circonferenza del fusto in cm, misurata ad 1 m dal colletto. Accanto al nome specifico è indicata la tipologia (A = albero, C = cespuglio, R = rampicante, F = frutto). Per il tipo di allevamento: C= contenitore Z= zolla RN= radice nuda. Nel caso non sia specificato il nome della specie il titolo si intende comprenda le varie specie più diffuse in ambito urbano appartenenti al genere indicato. / Morus, A, spp., circonferenza 12/14	cad		175,39
TOS25_PR.P45.003.932	PIANTE IN CONTENITORE: si intendono allevate a cespuglio quando ne è indicata l'altezza (h) in m e ad albero quando è indicata la circonferenza del fusto in cm, misurata ad 1 m dal colletto. Accanto al nome specifico è indicata la tipologia (A = albero, C = cespuglio, R = rampicante, F = frutto). Per il tipo di allevamento: C= contenitore Z= zolla RN= radice nuda. Nel caso non sia specificato il nome della specie il titolo si intende comprenda le varie specie più diffuse in ambito urbano appartenenti al genere indicato. / Morus, A, spp., circonferenza 14/16	cad		261,05
TOS25_PR.P45.003.933	PIANTE IN CONTENITORE: si intendono allevate a cespuglio quando ne è indicata l'altezza (h) in m e ad albero quando è indicata la circonferenza del fusto in cm, misurata ad 1 m dal colletto. Accanto al nome specifico è indicata la tipologia (A = albero, C = cespuglio, R = rampicante, F = frutto). Per il tipo di allevamento: C= contenitore Z= zolla RN= radice nuda. Nel caso non sia specificato il nome della specie il titolo si intende comprenda le varie specie più diffuse in ambito urbano appartenenti al genere indicato. / Morus, A, spp., circonferenza 16/18	cad		337,98
TOS25_PR.P45.003.939	PIANTE IN CONTENITORE: si intendono allevate a cespuglio quando ne è indicata l'altezza (h) in m e ad albero quando è indicata la circonferenza del fusto in cm, misurata ad 1 m dal colletto. Accanto al nome specifico è indicata la tipologia (A = albero, C = cespuglio, R = rampicante, F = frutto). Per il tipo di allevamento: C= contenitore Z= zolla RN= radice nuda. Nel caso non sia specificato il nome della specie il titolo si intende comprenda le varie specie più diffuse in ambito urbano appartenenti al genere indicato. / Myrtus, C, spp., nome comune mirto, Clt 3	cad		11,25
TOS25_PR.P45.003.940	PIANTE IN CONTENITORE: si intendono allevate a cespuglio quando ne è indicata l'altezza (h) in m e ad albero quando è indicata la circonferenza del fusto in cm, misurata ad 1 m dal colletto. Accanto al nome specifico è indicata la tipologia (A = albero, C = cespuglio, R = rampicante, F = frutto). Per il tipo di allevamento: C= contenitore Z= zolla RN= radice nuda. Nel caso non sia specificato il nome della specie il titolo si intende comprenda le varie specie più diffuse in ambito urbano appartenenti al genere indicato. / Myrtus, C, spp., nome comune mirto, Clt 10	cad		27,53
TOS25_PR.P45.003.946	PIANTE IN CONTENITORE: si intendono allevate a cespuglio quando ne è indicata l'altezza (h) in m e ad albero quando è indicata la circonferenza del fusto in cm, misurata ad 1 m dal colletto. Accanto al nome specifico è indicata la tipologia (A = albero, C = cespuglio, R = rampicante, F = frutto). Per il tipo di allevamento: C= contenitore Z= zolla RN= radice nuda. Nel caso non sia specificato il nome della specie il titolo si intende comprenda le varie specie più diffuse in ambito urbano appartenenti al genere indicato. / Nandina, C, specie domestica, nome comune nandina, Clt 2	cad		9,21
TOS25_PR.P45.003.947	PIANTE IN CONTENITORE: si intendono allevate a cespuglio quando ne è indicata l'altezza (h) in m e ad albero quando è indicata la circonferenza del fusto in cm, misurata ad 1 m dal colletto. Accanto al nome specifico è indicata la tipologia (A = albero, C = cespuglio, R = rampicante, F = frutto). Per il tipo di allevamento: C= contenitore Z= zolla RN= radice nuda. Nel caso non sia specificato il nome della specie il titolo si intende comprenda le varie specie più diffuse in ambito urbano appartenenti al genere indicato. / Nandina, C, specie domestica, nome comune nandina, Clt 3	cad		11,82
TOS25_PR.P45.003.948	PIANTE IN CONTENITORE: si intendono allevate a cespuglio quando ne è indicata l'altezza (h) in m e ad albero quando è indicata la circonferenza del fusto in cm, misurata ad 1 m dal colletto. Accanto al nome specifico è indicata la tipologia (A = albero, C = cespuglio, R = rampicante, F = frutto). Per il tipo di allevamento: C= contenitore Z= zolla RN= radice nuda. Nel caso non sia specificato il nome della specie il titolo si intende comprenda le varie specie più diffuse in ambito urbano appartenenti al genere indicato. / Nandina, C, specie domestica, nome comune nandina, Clt 5	cad		17,38
TOS25_PR.P45.003.949	PIANTE IN CONTENITORE: si intendono allevate a cespuglio quando ne è indicata l'altezza (h) in m e ad albero quando è indicata la circonferenza del fusto in cm, misurata ad 1 m dal colletto. Accanto al nome specifico è indicata la tipologia (A = albero, C = cespuglio, R = rampicante, F = frutto). Per il tipo di allevamento: C= contenitore Z= zolla RN= radice nuda. Nel caso non sia specificato il nome della specie il titolo si intende comprenda le varie specie più diffuse in ambito urbano appartenenti al genere indicato. / Nandina, C, specie domestica, nome comune nandina, h. 40/60, Clt 7-9	cad		27,53
TOS25_PR.P45.003.950	PIANTE IN CONTENITORE: si intendono allevate a cespuglio quando ne è indicata l'altezza (h) in m e ad albero quando è indicata la circonferenza del fusto in cm, misurata ad 1 m dal colletto. Accanto al nome specifico è indicata la tipologia (A = albero, C = cespuglio, R = rampicante, F = frutto). Per il tipo di allevamento: C= contenitore Z= zolla RN= radice nuda. Nel caso non sia specificato il nome della specie il titolo si intende comprenda le varie specie più diffuse in ambito urbano appartenenti al genere indicato. / Nandina, C, specie domestica, nome comune nandina, h. 60/80	cad		47,21
TOS25_PR.P45.003.951	PIANTE IN CONTENITORE: si intendono allevate a cespuglio quando ne è indicata l'altezza (h) in m e ad albero quando è indicata la circonferenza del fusto in cm, misurata ad 1 m dal colletto. Accanto al nome specifico è indicata la tipologia (A = albero, C = cespuglio, R = rampicante, F = frutto). Per il tipo di allevamento: C= contenitore Z= zolla RN= radice nuda. Nel caso non sia specificato il nome della specie il titolo si intende comprenda le varie specie più diffuse in ambito urbano appartenenti al genere indicato. / Nandina, C, specie domestica, nome comune nandina, h. 80/100	cad		90,17
TOS25_PR.P45.003.957	PIANTE IN CONTENITORE: si intendono allevate a cespuglio quando ne è indicata l'altezza (h) in m e ad albero quando è indicata la circonferenza del fusto in cm, misurata ad 1 m dal colletto. Accanto al nome specifico è indicata la tipologia (A = albero, C = cespuglio, R = rampicante, F = frutto). Per il tipo di allevamento: C= contenitore Z= zolla RN= radice nuda. Nel caso non sia specificato il nome della specie il titolo si intende comprenda le varie specie più diffuse in ambito urbano appartenenti al genere indicato. / Nerium, C, specie oleander, nome comune oleandro, h. 80/100	cad		48,79
TOS25_PR.P45.003.958	PIANTE IN CONTENITORE: si intendono allevate a cespuglio quando ne è indicata l'altezza (h) in m e ad albero quando è indicata la circonferenza del fusto in cm, misurata ad 1 m dal colletto. Accanto al nome specifico è indicata la tipologia (A = albero, C = cespuglio, R = rampicante, F = frutto). Per il tipo di allevamento: C= contenitore Z= zolla RN= radice nuda. Nel caso non sia specificato il nome della specie il titolo si intende comprenda le varie specie più diffuse in ambito urbano appartenenti al genere indicato. / Nerium, C, specie oleander, nome comune oleandro, h. 100/125	cad		67,47
TOS25_PR.P45.003.959	PIANTE IN CONTENITORE: si intendono allevate a cespuglio quando ne è indicata l'altezza (h) in m e ad albero quando è indicata la circonferenza del fusto in cm, misurata ad 1 m dal colletto. Accanto al nome specifico è indicata la tipologia (A = albero, C = cespuglio, R = rampicante, F = frutto). Per il tipo di allevamento: C= contenitore Z= zolla RN= radice nuda. Nel caso non sia specificato il nome della specie il titolo si intende comprenda le varie specie più diffuse in ambito urbano appartenenti al genere indicato. / Nerium, C, specie oleander, nome comune oleandro, h. 125/150	cad		112,12
TOS25_PR.P45.003.960	PIANTE IN CONTENITORE: si intendono allevate a cespuglio quando ne è indicata l'altezza (h) in m e ad albero quando è indicata la circonferenza del fusto in cm, misurata ad 1 m dal colletto. Accanto al nome specifico è indicata la tipologia (A = albero, C = cespuglio, R = rampicante, F = frutto). Per il tipo di allevamento: C= contenitore Z= zolla RN= radice nuda. Nel caso non sia specificato il nome della specie il titolo si intende comprenda le varie specie più diffuse in ambito urbano appartenenti al genere indicato. / Nerium, C, specie oleander, nome comune oleandro, h. 150/175	cad		168,52
TOS25_PR.P45.003.966	PIANTE IN CONTENITORE: si intendono allevate a cespuglio quando ne è indicata l'altezza (h) in m e ad albero quando è indicata la circonferenza del fusto in cm, misurata ad 1 m dal colletto. Accanto al nome specifico è indicata la tipologia (A = albero, C = cespuglio, R = rampicante, F = frutto). Per il tipo di allevamento: C= contenitore Z= zolla RN= radice nuda. Nel caso non sia specificato il nome della specie il titolo si intende comprenda le varie specie più diffuse in ambito urbano appartenenti al genere indicato. / Nymphaea, C, specie rustica, Clt 3	cad		46,61
TOS25_PR.P45.003.972	PIANTE IN CONTENITORE: si intendono allevate a cespuglio quando ne è indicata l'altezza (h) in m e ad albero quando è indicata la circonferenza del fusto in cm, misurata ad 1 m dal colletto. Accanto al nome specifico è indicata la tipologia (A = albero, C = cespuglio, R = rampicante, F = frutto). Per il tipo di allevamento: C= contenitore Z= zolla RN= radice nuda. Nel caso non sia specificato il nome della specie il titolo si intende comprenda le varie specie più diffuse in ambito urbano appartenenti al genere indicato. / Olea, A, specie europea, nome comune olivo, 1 anno, Clt 1,5	cad		12,47
TOS25_PR.P45.003.973	PIANTE IN CONTENITORE: si intendono allevate a cespuglio quando ne è indicata l'altezza (h) in m e ad albero quando è indicata la circonferenza del fusto in cm, misurata ad 1 m dal colletto. Accanto al nome specifico è indicata la tipologia (A = albero, C = cespuglio, R = rampicante, F = frutto). Per il tipo di allevamento: C= contenitore Z= zolla RN= radice nuda. Nel caso non sia specificato il nome della specie il titolo si intende comprenda le varie specie più diffuse in ambito urbano appartenenti al genere indicato. / Olea, A, specie europea, nome comune olivo, 2 anni, Clt 3	cad		20,67
TOS25_PR.P45.003.974	PIANTE IN CONTENITORE: si intendono allevate a cespuglio quando ne è indicata l'altezza (h) in m e ad albero quando è indicata la circonferenza del fusto in cm, misurata ad 1 m dal colletto. Accanto al nome specifico è indicata la tipologia (A = albero, C = cespuglio, R = rampicante, F = frutto). Per il tipo di allevamento: C= contenitore Z= zolla RN= radice nuda. Nel caso non sia specificato il nome della specie il titolo si intende comprenda le varie specie più diffuse in ambito urbano appartenenti al genere indicato. / Olea, A, specie europea, nome comune olivo, 3 anni, Clt 5-7	cad		36,37
TOS25_PR.P45.003.975	PIANTE IN CONTENITORE: si intendono allevate a cespuglio quando ne è indicata l'altezza (h) in m e ad albero quando è indicata la circonferenza del fusto in cm, misurata ad 1 m dal colletto. Accanto al nome specifico è indicata la tipologia (A = albero, C = cespuglio, R = rampicante, F = frutto). Per il tipo di allevamento: C= contenitore Z= zolla RN= radice nuda. Nel caso non sia specificato il nome della specie il titolo si intende comprenda le varie specie più diffuse in ambito urbano appartenenti al genere indicato. / Olea, A, specie europea, nome comune olivo, circonferenza 10/12	cad		119,48
TOS25_PR.P45.003.976	PIANTE IN CONTENITORE: si intendono allevate a cespuglio quando ne è indicata l'altezza (h) in m e ad albero quando è indicata la circonferenza del fusto in cm, misurata ad 1 m dal colletto. Accanto al nome specifico è indicata la tipologia (A = albero, C = cespuglio, R = rampicante, F = frutto). Per il tipo di allevamento: C= contenitore Z= zolla RN= radice nuda. Nel caso non sia specificato il nome della specie il titolo si intende comprenda le varie specie più diffuse in ambito urbano appartenenti al genere indicato. / Olea, A, specie europea, nome comune olivo, circonferenza 12/14	cad		201,19
TOS25_PR.P45.003.977	PIANTE IN CONTENITORE: si intendono allevate a cespuglio quando ne è indicata l'altezza (h) in m e ad albero quando è indicata la circonferenza del fusto in cm, misurata ad 1 m dal colletto. Accanto al nome specifico è indicata la tipologia (A = albero, C = cespuglio, R = rampicante, F = frutto). Per il tipo di allevamento: C= contenitore Z= zolla RN= radice nuda. Nel caso non sia specificato il nome della specie il titolo si intende comprenda le varie specie più diffuse in ambito urbano appartenenti al genere indicato. / Olea, A, specie europea, nome comune olivo, circonferenza 14/16	cad		271,68
TOS25_PR.P45.003.978	PIANTE IN CONTENITORE: si intendono allevate a cespuglio quando ne è indicata l'altezza (h) in m e ad albero quando è indicata la circonferenza del fusto in cm, misurata ad 1 m dal colletto. Accanto al nome specifico è indicata la tipologia (A = albero, C = cespuglio, R = rampicante, F = frutto). Per il tipo di allevamento: C= contenitore Z= zolla RN= radice nuda. Nel caso non sia specificato il nome della specie il titolo si intende comprenda le varie specie più diffuse in ambito urbano appartenenti al genere indicato. / Olea, A, specie europea, nome comune olivo, circonferenza 16/18	cad		346,92
TOS25_PR.P45.003.979	PIANTE IN CONTENITORE: si intendono allevate a cespuglio quando ne è indicata l'altezza (h) in m e ad albero quando è indicata la circonferenza del fusto in cm, misurata ad 1 m dal colletto. Accanto al nome specifico è indicata la tipologia (A = albero, C = cespuglio, R = rampicante, F = frutto). Per il tipo di allevamento: C= contenitore Z= zolla RN= radice nuda. Nel caso non sia specificato il nome della specie il titolo si intende comprenda le varie specie più diffuse in ambito urbano appartenenti al genere indicato. / Olea, A, specie europea, nome comune olivo, h. 80/100	cad		39,64
TOS25_PR.P45.003.980	PIANTE IN CONTENITORE: si intendono allevate a cespuglio quando ne è indicata l'altezza (h) in m e ad albero quando è indicata la circonferenza del fusto in cm, misurata ad 1 m dal colletto. Accanto al nome specifico è indicata la tipologia (A = albero, C = cespuglio, R = rampicante, F = frutto). Per il tipo di allevamento: C= contenitore Z= zolla RN= radice nuda. Nel caso non sia specificato il nome della specie il titolo si intende comprenda le varie specie più diffuse in ambito urbano appartenenti al genere indicato. / Olea, A, specie europea, nome comune olivo, h. 100/125	cad		60,77
TOS25_PR.P45.003.981	PIANTE IN CONTENITORE: si intendono allevate a cespuglio quando ne è indicata l'altezza (h) in m e ad albero quando è indicata la circonferenza del fusto in cm, misurata ad 1 m dal colletto. Accanto al nome specifico è indicata la tipologia (A = albero, C = cespuglio, R = rampicante, F = frutto). Per il tipo di allevamento: C= contenitore Z= zolla RN= radice nuda. Nel caso non sia specificato il nome della specie il titolo si intende comprenda le varie specie più diffuse in ambito urbano appartenenti al genere indicato. / Olea, A, specie europea, nome comune olivo, h. 125/150	cad		103,99
TOS25_PR.P45.003.982	PIANTE IN CONTENITORE: si intendono allevate a cespuglio quando ne è indicata l'altezza (h) in m e ad albero quando è indicata la circonferenza del fusto in cm, misurata ad 1 m dal colletto. Accanto al nome specifico è indicata la tipologia (A = albero, C = cespuglio, R = rampicante, F = frutto). Per il tipo di allevamento: C= contenitore Z= zolla RN= radice nuda. Nel caso non sia specificato il nome della specie il titolo si intende comprenda le varie specie più diffuse in ambito urbano appartenenti al genere indicato. / Olea, A, specie europea, nome comune olivo, h. 150/175	cad		146,48
TOS25_PR.P45.003.988	PIANTE IN CONTENITORE: si intendono allevate a cespuglio quando ne è indicata l'altezza (h) in m e ad albero quando è indicata la circonferenza del fusto in cm, misurata ad 1 m dal colletto. Accanto al nome specifico è indicata la tipologia (A = albero, C = cespuglio, R = rampicante, F = frutto). Per il tipo di allevamento: C= contenitore Z= zolla RN= radice nuda. Nel caso non sia specificato il nome della specie il titolo si intende comprenda le varie specie più diffuse in ambito urbano appartenenti al genere indicato. / Osmanthus, C, specie fragrans, aquifolium, armatus, heterophyllus, h. 60/80	cad		26,43
TOS25_PR.P45.003.989	PIANTE IN CONTENITORE: si intendono allevate a cespuglio quando ne è indicata l'altezza (h) in m e ad albero quando è indicata la circonferenza del fusto in cm, misurata ad 1 m dal colletto. Accanto al nome specifico è indicata la tipologia (A = albero, C = cespuglio, R = rampicante, F = frutto). Per il tipo di allevamento: C= contenitore Z= zolla RN= radice nuda. Nel caso non sia specificato il nome della specie il titolo si intende comprenda le varie specie più diffuse in ambito urbano appartenenti al genere indicato. / Osmanthus, C, specie fragrans, aquifolium, armatus, heterophyllus, h. 80/100	cad		51,00
TOS25_PR.P45.003.990	PIANTE IN CONTENITORE: si intendono allevate a cespuglio quando ne è indicata l'altezza (h) in m e ad albero quando è indicata la circonferenza del fusto in cm, misurata ad 1 m dal colletto. Accanto al nome specifico è indicata la tipologia (A = albero, C = cespuglio, R = rampicante, F = frutto). Per il tipo di allevamento: C= contenitore Z= zolla RN= radice nuda. Nel caso non sia specificato il nome della specie il titolo si intende comprenda le varie specie più diffuse in ambito urbano appartenenti al genere indicato. / Osmanthus, C, specie fragrans, aquifolium, armatus, heterophyllus, h. 125/150	cad		97,57
TOS25_PR.P45.003.991	PIANTE IN CONTENITORE: si intendono allevate a cespuglio quando ne è indicata l'altezza (h) in m e ad albero quando è indicata la circonferenza del fusto in cm, misurata ad 1 m dal colletto. Accanto al nome specifico è indicata la tipologia (A = albero, C = cespuglio, R = rampicante, F = frutto). Per il tipo di allevamento: C= contenitore Z= zolla RN= radice nuda. Nel caso non sia specificato il nome della specie il titolo si intende comprenda le varie specie più diffuse in ambito urbano appartenenti al genere indicato. / Osmanthus, C, specie fragrans, aquifolium, armatus, heterophyllus, h. 150/175	cad		162,75
TOS25_PR.P45.003.992	PIANTE IN CONTENITORE: si intendono allevate a cespuglio quando ne è indicata l'altezza (h) in m e ad albero quando è indicata la circonferenza del fusto in cm, misurata ad 1 m dal colletto. Accanto al nome specifico è indicata la tipologia (A = albero, C = cespuglio, R = rampicante, F = frutto). Per il tipo di allevamento: C= contenitore Z= zolla RN= radice nuda. Nel caso non sia specificato il nome della specie il titolo si intende comprenda le varie specie più diffuse in ambito urbano appartenenti al genere indicato. / Osmanthus, C, specie fragrans, aquifolium, armatus, heterophyllus, h. 175/200	cad		246,28
TOS25_PR.P45.003.998	PIANTE IN CONTENITORE: si intendono allevate a cespuglio quando ne è indicata l'altezza (h) in m e ad albero quando è indicata la circonferenza del fusto in cm, misurata ad 1 m dal colletto. Accanto al nome specifico è indicata la tipologia (A = albero, C = cespuglio, R = rampicante, F = frutto). Per il tipo di allevamento: C= contenitore Z= zolla RN= radice nuda. Nel caso non sia specificato il nome della specie il titolo si intende comprenda le varie specie più diffuse in ambito urbano appartenenti al genere indicato. / Ostrya, A, specie carpinifolia, nome comune carpino nero, circonferenza 12/14	cad		261,66
TOS25_PR.P45.003.999	PIANTE IN CONTENITORE: si intendono allevate a cespuglio quando ne è indicata l'altezza (h) in m e ad albero quando è indicata la circonferenza del fusto in cm, misurata ad 1 m dal colletto. Accanto al nome specifico è indicata la tipologia (A = albero, C = cespuglio, R = rampicante, F = frutto). Per il tipo di allevamento: C= contenitore Z= zolla RN= radice nuda. Nel caso non sia specificato il nome della specie il titolo si intende comprenda le varie specie più diffuse in ambito urbano appartenenti al genere indicato. / Ostrya, A, specie carpinifolia, nome comune carpino nero, circonferenza 14/16	cad		336,62
TOS25_PR.P45.003.A01	PIANTE IN CONTENITORE: si intendono allevate a cespuglio quando ne è indicata l'altezza (h) in m e ad albero quando è indicata la circonferenza del fusto in cm, misurata ad 1 m dal colletto. Accanto al nome specifico è indicata la tipologia (A = albero, C = cespuglio, R = rampicante, F = frutto). Per il tipo di allevamento: C= contenitore Z= zolla RN= radice nuda. Nel caso non sia specificato il nome della specie il titolo si intende comprenda le varie specie più diffuse in ambito urbano appartenenti al genere indicato. / Ostrya, A, specie carpinifolia, nome comune carpino nero, circonferenza 16/18	cad		439,69
TOS25_PR.P45.003.A02	PIANTE IN CONTENITORE: si intendono allevate a cespuglio quando ne è indicata l'altezza (h) in m e ad albero quando è indicata la circonferenza del fusto in cm, misurata ad 1 m dal colletto. Accanto al nome specifico è indicata la tipologia (A = albero, C = cespuglio, R = rampicante, F = frutto). Per il tipo di allevamento: C= contenitore Z= zolla RN= radice nuda. Nel caso non sia specificato il nome della specie il titolo si intende comprenda le varie specie più diffuse in ambito urbano appartenenti al genere indicato. / Ostrya, A, specie carpinifolia, nome comune carpino nero, circonferenza 18/20	cad		542,32
TOS25_PR.P45.003.A05	PIANTE IN CONTENITORE: si intendono allevate a cespuglio quando ne è indicata l'altezza (h) in m e ad albero quando è indicata la circonferenza del fusto in cm, misurata ad 1 m dal colletto. Accanto al nome specifico è indicata la tipologia (A = albero, C = cespuglio, R = rampicante, F = frutto). Per il tipo di allevamento: C= contenitore Z= zolla RN= radice nuda. Nel caso non sia specificato il nome della specie il titolo si intende comprenda le varie specie più diffuse in ambito urbano appartenenti al genere indicato. / Partenocissus, R, specie quinquefolia, tricuspidata, h. 80/100, Clt 2	cad		18,41
TOS25_PR.P45.003.A06	PIANTE IN CONTENITORE: si intendono allevate a cespuglio quando ne è indicata l'altezza (h) in m e ad albero quando è indicata la circonferenza del fusto in cm, misurata ad 1 m dal colletto. Accanto al nome specifico è indicata la tipologia (A = albero, C = cespuglio, R = rampicante, F = frutto). Per il tipo di allevamento: C= contenitore Z= zolla RN= radice nuda. Nel caso non sia specificato il nome della specie il titolo si intende comprenda le varie specie più diffuse in ambito urbano appartenenti al genere indicato. / Partenocissus, R, specie quinquefolia, tricuspidata, h. 125/150, Clt 3	cad		22,61
TOS25_PR.P45.003.A07	PIANTE IN CONTENITORE: si intendono allevate a cespuglio quando ne è indicata l'altezza (h) in m e ad albero quando è indicata la circonferenza del fusto in cm, misurata ad 1 m dal colletto. Accanto al nome specifico è indicata la tipologia (A = albero, C = cespuglio, R = rampicante, F = frutto). Per il tipo di allevamento: C= contenitore Z= zolla RN= radice nuda. Nel caso non sia specificato il nome della specie il titolo si intende comprenda le varie specie più diffuse in ambito urbano appartenenti al genere indicato. / Partenocissus, R, specie quinquefolia, tricuspidata, h. 150/200, Clt 3	cad		29,38
TOS25_PR.P45.003.A08	PIANTE IN CONTENITORE: si intendono allevate a cespuglio quando ne è indicata l'altezza (h) in m e ad albero quando è indicata la circonferenza del fusto in cm, misurata ad 1 m dal colletto. Accanto al nome specifico è indicata la tipologia (A = albero, C = cespuglio, R = rampicante, F = frutto). Per il tipo di allevamento: C= contenitore Z= zolla RN= radice nuda. Nel caso non sia specificato il nome della specie il titolo si intende comprenda le varie specie più diffuse in ambito urbano appartenenti al genere indicato. / Partenocissus, R, specie quinquefolia, tricuspidata, h. 175/200, Clt 7	cad		42,89
TOS25_PR.P45.003.A09	PIANTE IN CONTENITORE: si intendono allevate a cespuglio quando ne è indicata l'altezza (h) in m e ad albero quando è indicata la circonferenza del fusto in cm, misurata ad 1 m dal colletto. Accanto al nome specifico è indicata la tipologia (A = albero, C = cespuglio, R = rampicante, F = frutto). Per il tipo di allevamento: C= contenitore Z= zolla RN= radice nuda. Nel caso non sia specificato il nome della specie il titolo si intende comprenda le varie specie più diffuse in ambito urbano appartenenti al genere indicato. / Partenocissus, R, specie quinquefolia, tricuspidata, h. 200/250, Clt 10	cad		50,44
TOS25_PR.P45.003.A10	PIANTE IN CONTENITORE: si intendono allevate a cespuglio quando ne è indicata l'altezza (h) in m e ad albero quando è indicata la circonferenza del fusto in cm, misurata ad 1 m dal colletto. Accanto al nome specifico è indicata la tipologia (A = albero, C = cespuglio, R = rampicante, F = frutto). Per il tipo di allevamento: C= contenitore Z= zolla RN= radice nuda. Nel caso non sia specificato il nome della specie il titolo si intende comprenda le varie specie più diffuse in ambito urbano appartenenti al genere indicato. / Partenocissus, R, specie quinquefolia, tricuspidata, h. 250/300, Clt 15	cad		75,57
TOS25_PR.P45.003.A13	PIANTE IN CONTENITORE: si intendono allevate a cespuglio quando ne è indicata l'altezza (h) in m e ad albero quando è indicata la circonferenza del fusto in cm, misurata ad 1 m dal colletto. Accanto al nome specifico è indicata la tipologia (A = albero, C = cespuglio, R = rampicante, F = frutto). Per il tipo di allevamento: C= contenitore Z= zolla RN= radice nuda. Nel caso non sia specificato il nome della specie il titolo si intende comprenda le varie specie più diffuse in ambito urbano appartenenti al genere indicato. / Passiflora, R, specie coerulea, h. 125/150, Clt 3	cad		16,81
TOS25_PR.P45.003.A14	PIANTE IN CONTENITORE: si intendono allevate a cespuglio quando ne è indicata l'altezza (h) in m e ad albero quando è indicata la circonferenza del fusto in cm, misurata ad 1 m dal colletto. Accanto al nome specifico è indicata la tipologia (A = albero, C = cespuglio, R = rampicante, F = frutto). Per il tipo di allevamento: C= contenitore Z= zolla RN= radice nuda. Nel caso non sia specificato il nome della specie il titolo si intende comprenda le varie specie più diffuse in ambito urbano appartenenti al genere indicato. / Passiflora, R, specie coerulea, h. 150/200, Clt 3	cad		20,32
TOS25_PR.P45.003.A15	PIANTE IN CONTENITORE: si intendono allevate a cespuglio quando ne è indicata l'altezza (h) in m e ad albero quando è indicata la circonferenza del fusto in cm, misurata ad 1 m dal colletto. Accanto al nome specifico è indicata la tipologia (A = albero, C = cespuglio, R = rampicante, F = frutto). Per il tipo di allevamento: C= contenitore Z= zolla RN= radice nuda. Nel caso non sia specificato il nome della specie il titolo si intende comprenda le varie specie più diffuse in ambito urbano appartenenti al genere indicato. / Passiflora, R, specie coerulea, h. 200/250, Clt 7-10	cad		46,29
TOS25_PR.P45.003.A18	PIANTE IN CONTENITORE: si intendono allevate a cespuglio quando ne è indicata l'altezza (h) in m e ad albero quando è indicata la circonferenza del fusto in cm, misurata ad 1 m dal colletto. Accanto al nome specifico è indicata la tipologia (A = albero, C = cespuglio, R = rampicante, F = frutto). Per il tipo di allevamento: C= contenitore Z= zolla RN= radice nuda. Nel caso non sia specificato il nome della specie il titolo si intende comprenda le varie specie più diffuse in ambito urbano appartenenti al genere indicato. / Paulownia, A, specie tormentosa, circonferenza 10/12	cad		125,54
TOS25_PR.P45.003.A19	PIANTE IN CONTENITORE: si intendono allevate a cespuglio quando ne è indicata l'altezza (h) in m e ad albero quando è indicata la circonferenza del fusto in cm, misurata ad 1 m dal colletto. Accanto al nome specifico è indicata la tipologia (A = albero, C = cespuglio, R = rampicante, F = frutto). Per il tipo di allevamento: C= contenitore Z= zolla RN= radice nuda. Nel caso non sia specificato il nome della specie il titolo si intende comprenda le varie specie più diffuse in ambito urbano appartenenti al genere indicato. / Paulownia, A, specie tormentosa, circonferenza 12/14	cad		176,82
TOS25_PR.P45.003.A20	PIANTE IN CONTENITORE: si intendono allevate a cespuglio quando ne è indicata l'altezza (h) in m e ad albero quando è indicata la circonferenza del fusto in cm, misurata ad 1 m dal colletto. Accanto al nome specifico è indicata la tipologia (A = albero, C = cespuglio, R = rampicante, F = frutto). Per il tipo di allevamento: C= contenitore Z= zolla RN= radice nuda. Nel caso non sia specificato il nome della specie il titolo si intende comprenda le varie specie più diffuse in ambito urbano appartenenti al genere indicato. / Paulownia, A, specie tormentosa, circonferenza 14/16	cad		251,11
TOS25_PR.P45.003.A21	PIANTE IN CONTENITORE: si intendono allevate a cespuglio quando ne è indicata l'altezza (h) in m e ad albero quando è indicata la circonferenza del fusto in cm, misurata ad 1 m dal colletto. Accanto al nome specifico è indicata la tipologia (A = albero, C = cespuglio, R = rampicante, F = frutto). Per il tipo di allevamento: C= contenitore Z= zolla RN= radice nuda. Nel caso non sia specificato il nome della specie il titolo si intende comprenda le varie specie più diffuse in ambito urbano appartenenti al genere indicato. / Paulownia, A, specie tormentosa, circonferenza 16/18	cad		330,54
TOS25_PR.P45.003.A22	PIANTE IN CONTENITORE: si intendono allevate a cespuglio quando ne è indicata l'altezza (h) in m e ad albero quando è indicata la circonferenza del fusto in cm, misurata ad 1 m dal colletto. Accanto al nome specifico è indicata la tipologia (A = albero, C = cespuglio, R = rampicante, F = frutto). Per il tipo di allevamento: C= contenitore Z= zolla RN= radice nuda. Nel caso non sia specificato il nome della specie il titolo si intende comprenda le varie specie più diffuse in ambito urbano appartenenti al genere indicato. / Paulownia, A, specie tormentosa, circonferenza 18/20	cad		400,31
TOS25_PR.P45.003.A23	PIANTE IN CONTENITORE: si intendono allevate a cespuglio quando ne è indicata l'altezza (h) in m e ad albero quando è indicata la circonferenza del fusto in cm, misurata ad 1 m dal colletto. Accanto al nome specifico è indicata la tipologia (A = albero, C = cespuglio, R = rampicante, F = frutto). Per il tipo di allevamento: C= contenitore Z= zolla RN= radice nuda. Nel caso non sia specificato il nome della specie il titolo si intende comprenda le varie specie più diffuse in ambito urbano appartenenti al genere indicato. / Paulownia, A, specie tormentosa, circonferenza 20/25	cad		513,96
TOS25_PR.P45.003.A26	PIANTE IN CONTENITORE: si intendono allevate a cespuglio quando ne è indicata l'altezza (h) in m e ad albero quando è indicata la circonferenza del fusto in cm, misurata ad 1 m dal colletto. Accanto al nome specifico è indicata la tipologia (A = albero, C = cespuglio, R = rampicante, F = frutto). Per il tipo di allevamento: C= contenitore Z= zolla RN= radice nuda. Nel caso non sia specificato il nome della specie il titolo si intende comprenda le varie specie più diffuse in ambito urbano appartenenti al genere indicato. / Philadelphus, C, spp., nome comune filadelfo, Clt 3	cad		10,72
TOS25_PR.P45.003.A27	PIANTE IN CONTENITORE: si intendono allevate a cespuglio quando ne è indicata l'altezza (h) in m e ad albero quando è indicata la circonferenza del fusto in cm, misurata ad 1 m dal colletto. Accanto al nome specifico è indicata la tipologia (A = albero, C = cespuglio, R = rampicante, F = frutto). Per il tipo di allevamento: C= contenitore Z= zolla RN= radice nuda. Nel caso non sia specificato il nome della specie il titolo si intende comprenda le varie specie più diffuse in ambito urbano appartenenti al genere indicato. / Philadelphus, C, spp., nome comune filadelfo, Clt 9-10	cad		27,89
TOS25_PR.P45.003.A30	PIANTE IN CONTENITORE: si intendono allevate a cespuglio quando ne è indicata l'altezza (h) in m e ad albero quando è indicata la circonferenza del fusto in cm, misurata ad 1 m dal colletto. Accanto al nome specifico è indicata la tipologia (A = albero, C = cespuglio, R = rampicante, F = frutto). Per il tipo di allevamento: C= contenitore Z= zolla RN= radice nuda. Nel caso non sia specificato il nome della specie il titolo si intende comprenda le varie specie più diffuse in ambito urbano appartenenti al genere indicato. / Phillyrea, C, spp., h. 40/60, Clt 3	cad		10,59
TOS25_PR.P45.003.A31	PIANTE IN CONTENITORE: si intendono allevate a cespuglio quando ne è indicata l'altezza (h) in m e ad albero quando è indicata la circonferenza del fusto in cm, misurata ad 1 m dal colletto. Accanto al nome specifico è indicata la tipologia (A = albero, C = cespuglio, R = rampicante, F = frutto). Per il tipo di allevamento: C= contenitore Z= zolla RN= radice nuda. Nel caso non sia specificato il nome della specie il titolo si intende comprenda le varie specie più diffuse in ambito urbano appartenenti al genere indicato. / Phillyrea, C, spp., Clt 10-12	cad		26,57
TOS25_PR.P45.003.A34	PIANTE IN CONTENITORE: si intendono allevate a cespuglio quando ne è indicata l'altezza (h) in m e ad albero quando è indicata la circonferenza del fusto in cm, misurata ad 1 m dal colletto. Accanto al nome specifico è indicata la tipologia (A = albero, C = cespuglio, R = rampicante, F = frutto). Per il tipo di allevamento: C= contenitore Z= zolla RN= radice nuda. Nel caso non sia specificato il nome della specie il titolo si intende comprenda le varie specie più diffuse in ambito urbano appartenenti al genere indicato. / Phormium, C, specie tenax, h. 60/80	cad		34,19
TOS25_PR.P45.003.A35	PIANTE IN CONTENITORE: si intendono allevate a cespuglio quando ne è indicata l'altezza (h) in m e ad albero quando è indicata la circonferenza del fusto in cm, misurata ad 1 m dal colletto. Accanto al nome specifico è indicata la tipologia (A = albero, C = cespuglio, R = rampicante, F = frutto). Per il tipo di allevamento: C= contenitore Z= zolla RN= radice nuda. Nel caso non sia specificato il nome della specie il titolo si intende comprenda le varie specie più diffuse in ambito urbano appartenenti al genere indicato. / Phormium, C, specie tenax, h. 80/100	cad		54,88
TOS25_PR.P45.003.A36	PIANTE IN CONTENITORE: si intendono allevate a cespuglio quando ne è indicata l'altezza (h) in m e ad albero quando è indicata la circonferenza del fusto in cm, misurata ad 1 m dal colletto. Accanto al nome specifico è indicata la tipologia (A = albero, C = cespuglio, R = rampicante, F = frutto). Per il tipo di allevamento: C= contenitore Z= zolla RN= radice nuda. Nel caso non sia specificato il nome della specie il titolo si intende comprenda le varie specie più diffuse in ambito urbano appartenenti al genere indicato. / Phormium, C, specie tenax, h. 125/150	cad		116,54
TOS25_PR.P45.003.A39	PIANTE IN CONTENITORE: si intendono allevate a cespuglio quando ne è indicata l'altezza (h) in m e ad albero quando è indicata la circonferenza del fusto in cm, misurata ad 1 m dal colletto. Accanto al nome specifico è indicata la tipologia (A = albero, C = cespuglio, R = rampicante, F = frutto). Per il tipo di allevamento: C= contenitore Z= zolla RN= radice nuda. Nel caso non sia specificato il nome della specie il titolo si intende comprenda le varie specie più diffuse in ambito urbano appartenenti al genere indicato. / Photinia, C, specie x fraseri, nome comune fotinia, h. 60/80	cad		19,21
TOS25_PR.P45.003.A40	PIANTE IN CONTENITORE: si intendono allevate a cespuglio quando ne è indicata l'altezza (h) in m e ad albero quando è indicata la circonferenza del fusto in cm, misurata ad 1 m dal colletto. Accanto al nome specifico è indicata la tipologia (A = albero, C = cespuglio, R = rampicante, F = frutto). Per il tipo di allevamento: C= contenitore Z= zolla RN= radice nuda. Nel caso non sia specificato il nome della specie il titolo si intende comprenda le varie specie più diffuse in ambito urbano appartenenti al genere indicato. / Photinia, C, specie x fraseri, nome comune fotinia, h. 80/100	cad		28,32
TOS25_PR.P45.003.A41	PIANTE IN CONTENITORE: si intendono allevate a cespuglio quando ne è indicata l'altezza (h) in m e ad albero quando è indicata la circonferenza del fusto in cm, misurata ad 1 m dal colletto. Accanto al nome specifico è indicata la tipologia (A = albero, C = cespuglio, R = rampicante, F = frutto). Per il tipo di allevamento: C= contenitore Z= zolla RN= radice nuda. Nel caso non sia specificato il nome della specie il titolo si intende comprenda le varie specie più diffuse in ambito urbano appartenenti al genere indicato. / Photinia, C, specie x fraseri, nome comune fotinia, h. 125/150	cad		54,29
TOS25_PR.P45.003.A42	PIANTE IN CONTENITORE: si intendono allevate a cespuglio quando ne è indicata l'altezza (h) in m e ad albero quando è indicata la circonferenza del fusto in cm, misurata ad 1 m dal colletto. Accanto al nome specifico è indicata la tipologia (A = albero, C = cespuglio, R = rampicante, F = frutto). Per il tipo di allevamento: C= contenitore Z= zolla RN= radice nuda. Nel caso non sia specificato il nome della specie il titolo si intende comprenda le varie specie più diffuse in ambito urbano appartenenti al genere indicato. / Photinia, C, specie x fraseri, nome comune fotinia, Clt 3	cad		10,75
TOS25_PR.P45.003.A43	PIANTE IN CONTENITORE: si intendono allevate a cespuglio quando ne è indicata l'altezza (h) in m e ad albero quando è indicata la circonferenza del fusto in cm, misurata ad 1 m dal colletto. Accanto al nome specifico è indicata la tipologia (A = albero, C = cespuglio, R = rampicante, F = frutto). Per il tipo di allevamento: C= contenitore Z= zolla RN= radice nuda. Nel caso non sia specificato il nome della specie il titolo si intende comprenda le varie specie più diffuse in ambito urbano appartenenti al genere indicato. / Photinia, C, specie x fraseri, nome comune fotinia, Clt 10	cad		28,32
TOS25_PR.P45.003.A46	PIANTE IN CONTENITORE: si intendono allevate a cespuglio quando ne è indicata l'altezza (h) in m e ad albero quando è indicata la circonferenza del fusto in cm, misurata ad 1 m dal colletto. Accanto al nome specifico è indicata la tipologia (A = albero, C = cespuglio, R = rampicante, F = frutto). Per il tipo di allevamento: C= contenitore Z= zolla RN= radice nuda. Nel caso non sia specificato il nome della specie il titolo si intende comprenda le varie specie più diffuse in ambito urbano appartenenti al genere indicato. / Picea, A, specie excelsa, glauca, pungens, h. 125/150	cad		140,27
TOS25_PR.P45.003.A47	PIANTE IN CONTENITORE: si intendono allevate a cespuglio quando ne è indicata l'altezza (h) in m e ad albero quando è indicata la circonferenza del fusto in cm, misurata ad 1 m dal colletto. Accanto al nome specifico è indicata la tipologia (A = albero, C = cespuglio, R = rampicante, F = frutto). Per il tipo di allevamento: C= contenitore Z= zolla RN= radice nuda. Nel caso non sia specificato il nome della specie il titolo si intende comprenda le varie specie più diffuse in ambito urbano appartenenti al genere indicato. / Picea, A, specie excelsa, glauca, pungens, h. 175/200	cad		276,75
TOS25_PR.P45.003.A48	PIANTE IN CONTENITORE: si intendono allevate a cespuglio quando ne è indicata l'altezza (h) in m e ad albero quando è indicata la circonferenza del fusto in cm, misurata ad 1 m dal colletto. Accanto al nome specifico è indicata la tipologia (A = albero, C = cespuglio, R = rampicante, F = frutto). Per il tipo di allevamento: C= contenitore Z= zolla RN= radice nuda. Nel caso non sia specificato il nome della specie il titolo si intende comprenda le varie specie più diffuse in ambito urbano appartenenti al genere indicato. / Picea, A, specie excelsa, glauca, pungens, h. 250/300	cad		511,10
TOS25_PR.P45.003.A49	PIANTE IN CONTENITORE: si intendono allevate a cespuglio quando ne è indicata l'altezza (h) in m e ad albero quando è indicata la circonferenza del fusto in cm, misurata ad 1 m dal colletto. Accanto al nome specifico è indicata la tipologia (A = albero, C = cespuglio, R = rampicante, F = frutto). Per il tipo di allevamento: C= contenitore Z= zolla RN= radice nuda. Nel caso non sia specificato il nome della specie il titolo si intende comprenda le varie specie più diffuse in ambito urbano appartenenti al genere indicato. / Picea, A, specie excelsa, glauca, pungens, h. 350/400	cad		730,66
TOS25_PR.P45.003.A52	PIANTE IN CONTENITORE: si intendono allevate a cespuglio quando ne è indicata l'altezza (h) in m e ad albero quando è indicata la circonferenza del fusto in cm, misurata ad 1 m dal colletto. Accanto al nome specifico è indicata la tipologia (A = albero, C = cespuglio, R = rampicante, F = frutto). Per il tipo di allevamento: C= contenitore Z= zolla RN= radice nuda. Nel caso non sia specificato il nome della specie il titolo si intende comprenda le varie specie più diffuse in ambito urbano appartenenti al genere indicato. / Pieris, C, specie japonica, h. 40/60, Clt 7	cad		40,83
TOS25_PR.P45.003.A53	PIANTE IN CONTENITORE: si intendono allevate a cespuglio quando ne è indicata l'altezza (h) in m e ad albero quando è indicata la circonferenza del fusto in cm, misurata ad 1 m dal colletto. Accanto al nome specifico è indicata la tipologia (A = albero, C = cespuglio, R = rampicante, F = frutto). Per il tipo di allevamento: C= contenitore Z= zolla RN= radice nuda. Nel caso non sia specificato il nome della specie il titolo si intende comprenda le varie specie più diffuse in ambito urbano appartenenti al genere indicato. / Pieris, C, specie japonica, h. 60/80, Clt 15	cad		72,73
TOS25_PR.P45.003.A56	PIANTE IN CONTENITORE: si intendono allevate a cespuglio quando ne è indicata l'altezza (h) in m e ad albero quando è indicata la circonferenza del fusto in cm, misurata ad 1 m dal colletto. Accanto al nome specifico è indicata la tipologia (A = albero, C = cespuglio, R = rampicante, F = frutto). Per il tipo di allevamento: C= contenitore Z= zolla RN= radice nuda. Nel caso non sia specificato il nome della specie il titolo si intende comprenda le varie specie più diffuse in ambito urbano appartenenti al genere indicato. / Pinus, A, specie pinea , nigra, sylvestris, nome comune pino, h. 125/150, circonferenza 10/12	cad		113,25
TOS25_PR.P45.003.A57	PIANTE IN CONTENITORE: si intendono allevate a cespuglio quando ne è indicata l'altezza (h) in m e ad albero quando è indicata la circonferenza del fusto in cm, misurata ad 1 m dal colletto. Accanto al nome specifico è indicata la tipologia (A = albero, C = cespuglio, R = rampicante, F = frutto). Per il tipo di allevamento: C= contenitore Z= zolla RN= radice nuda. Nel caso non sia specificato il nome della specie il titolo si intende comprenda le varie specie più diffuse in ambito urbano appartenenti al genere indicato. / Pinus, A, specie pinea , nigra, sylvestris, nome comune pino, h. 175/200, circonferenza 12/14	cad		206,89
TOS25_PR.P45.003.A58	PIANTE IN CONTENITORE: si intendono allevate a cespuglio quando ne è indicata l'altezza (h) in m e ad albero quando è indicata la circonferenza del fusto in cm, misurata ad 1 m dal colletto. Accanto al nome specifico è indicata la tipologia (A = albero, C = cespuglio, R = rampicante, F = frutto). Per il tipo di allevamento: C= contenitore Z= zolla RN= radice nuda. Nel caso non sia specificato il nome della specie il titolo si intende comprenda le varie specie più diffuse in ambito urbano appartenenti al genere indicato. / Pinus, A, specie pinea , nigra, sylvestris, nome comune pino, h. 250/300, circonferenza 14/16	cad		366,79
TOS25_PR.P45.003.A59	PIANTE IN CONTENITORE: si intendono allevate a cespuglio quando ne è indicata l'altezza (h) in m e ad albero quando è indicata la circonferenza del fusto in cm, misurata ad 1 m dal colletto. Accanto al nome specifico è indicata la tipologia (A = albero, C = cespuglio, R = rampicante, F = frutto). Per il tipo di allevamento: C= contenitore Z= zolla RN= radice nuda. Nel caso non sia specificato il nome della specie il titolo si intende comprenda le varie specie più diffuse in ambito urbano appartenenti al genere indicato. / Pinus, A, specie pinea , nigra, sylvestris, nome comune pino, h. 300/350, circonferenza 18/20	cad		467,60
TOS25_PR.P45.003.A60	PIANTE IN CONTENITORE: si intendono allevate a cespuglio quando ne è indicata l'altezza (h) in m e ad albero quando è indicata la circonferenza del fusto in cm, misurata ad 1 m dal colletto. Accanto al nome specifico è indicata la tipologia (A = albero, C = cespuglio, R = rampicante, F = frutto). Per il tipo di allevamento: C= contenitore Z= zolla RN= radice nuda. Nel caso non sia specificato il nome della specie il titolo si intende comprenda le varie specie più diffuse in ambito urbano appartenenti al genere indicato. / Pinus, A, specie pinea , nigra, sylvestris, nome comune pino, h. 350/400, circonferenza 26/30	cad		805,06
TOS25_PR.P45.003.A63	PIANTE IN CONTENITORE: si intendono allevate a cespuglio quando ne è indicata l'altezza (h) in m e ad albero quando è indicata la circonferenza del fusto in cm, misurata ad 1 m dal colletto. Accanto al nome specifico è indicata la tipologia (A = albero, C = cespuglio, R = rampicante, F = frutto). Per il tipo di allevamento: C= contenitore Z= zolla RN= radice nuda. Nel caso non sia specificato il nome della specie il titolo si intende comprenda le varie specie più diffuse in ambito urbano appartenenti al genere indicato. / Pinus, A, specie excelsa, strobus, nome comune pino, h. 125/150, circonferenza 10/12	cad		123,35
TOS25_PR.P45.003.A64	PIANTE IN CONTENITORE: si intendono allevate a cespuglio quando ne è indicata l'altezza (h) in m e ad albero quando è indicata la circonferenza del fusto in cm, misurata ad 1 m dal colletto. Accanto al nome specifico è indicata la tipologia (A = albero, C = cespuglio, R = rampicante, F = frutto). Per il tipo di allevamento: C= contenitore Z= zolla RN= radice nuda. Nel caso non sia specificato il nome della specie il titolo si intende comprenda le varie specie più diffuse in ambito urbano appartenenti al genere indicato. / Pinus, A, specie excelsa, strobus, nome comune pino, h. 175/200, circonferenza 12/14	cad		198,95
TOS25_PR.P45.003.A65	PIANTE IN CONTENITORE: si intendono allevate a cespuglio quando ne è indicata l'altezza (h) in m e ad albero quando è indicata la circonferenza del fusto in cm, misurata ad 1 m dal colletto. Accanto al nome specifico è indicata la tipologia (A = albero, C = cespuglio, R = rampicante, F = frutto). Per il tipo di allevamento: C= contenitore Z= zolla RN= radice nuda. Nel caso non sia specificato il nome della specie il titolo si intende comprenda le varie specie più diffuse in ambito urbano appartenenti al genere indicato. / Pinus, A, specie excelsa, strobus, nome comune pino, h. 250/300, circonferenza 14/16	cad		376,86
TOS25_PR.P45.003.A66	PIANTE IN CONTENITORE: si intendono allevate a cespuglio quando ne è indicata l'altezza (h) in m e ad albero quando è indicata la circonferenza del fusto in cm, misurata ad 1 m dal colletto. Accanto al nome specifico è indicata la tipologia (A = albero, C = cespuglio, R = rampicante, F = frutto). Per il tipo di allevamento: C= contenitore Z= zolla RN= radice nuda. Nel caso non sia specificato il nome della specie il titolo si intende comprenda le varie specie più diffuse in ambito urbano appartenenti al genere indicato. / Pinus, A, specie excelsa, strobus, nome comune pino, h. 300/350, circonferenza 18/20	cad		530,82
TOS25_PR.P45.003.A67	PIANTE IN CONTENITORE: si intendono allevate a cespuglio quando ne è indicata l'altezza (h) in m e ad albero quando è indicata la circonferenza del fusto in cm, misurata ad 1 m dal colletto. Accanto al nome specifico è indicata la tipologia (A = albero, C = cespuglio, R = rampicante, F = frutto). Per il tipo di allevamento: C= contenitore Z= zolla RN= radice nuda. Nel caso non sia specificato il nome della specie il titolo si intende comprenda le varie specie più diffuse in ambito urbano appartenenti al genere indicato. / Pinus, A, specie excelsa, strobus, nome comune pino, h. 350/400, circonferenza 26/30	cad		625,24
TOS25_PR.P45.003.A70	PIANTE IN CONTENITORE: si intendono allevate a cespuglio quando ne è indicata l'altezza (h) in m e ad albero quando è indicata la circonferenza del fusto in cm, misurata ad 1 m dal colletto. Accanto al nome specifico è indicata la tipologia (A = albero, C = cespuglio, R = rampicante, F = frutto). Per il tipo di allevamento: C= contenitore Z= zolla RN= radice nuda. Nel caso non sia specificato il nome della specie il titolo si intende comprenda le varie specie più diffuse in ambito urbano appartenenti al genere indicato. / Pinus, A, specie halepensis, nome comune pino, h. 125/150, circonferenza 10/12	cad		62,85
TOS25_PR.P45.003.A71	PIANTE IN CONTENITORE: si intendono allevate a cespuglio quando ne è indicata l'altezza (h) in m e ad albero quando è indicata la circonferenza del fusto in cm, misurata ad 1 m dal colletto. Accanto al nome specifico è indicata la tipologia (A = albero, C = cespuglio, R = rampicante, F = frutto). Per il tipo di allevamento: C= contenitore Z= zolla RN= radice nuda. Nel caso non sia specificato il nome della specie il titolo si intende comprenda le varie specie più diffuse in ambito urbano appartenenti al genere indicato. / Pinus, A, specie halepensis, nome comune pino, h. 175/200, circonferenza 12/14	cad		103,67
TOS25_PR.P45.003.A72	PIANTE IN CONTENITORE: si intendono allevate a cespuglio quando ne è indicata l'altezza (h) in m e ad albero quando è indicata la circonferenza del fusto in cm, misurata ad 1 m dal colletto. Accanto al nome specifico è indicata la tipologia (A = albero, C = cespuglio, R = rampicante, F = frutto). Per il tipo di allevamento: C= contenitore Z= zolla RN= radice nuda. Nel caso non sia specificato il nome della specie il titolo si intende comprenda le varie specie più diffuse in ambito urbano appartenenti al genere indicato. / Pinus, A, specie halepensis, nome comune pino, h. 250/300, circonferenza 14/16	cad		189,25
TOS25_PR.P45.003.A73	PIANTE IN CONTENITORE: si intendono allevate a cespuglio quando ne è indicata l'altezza (h) in m e ad albero quando è indicata la circonferenza del fusto in cm, misurata ad 1 m dal colletto. Accanto al nome specifico è indicata la tipologia (A = albero, C = cespuglio, R = rampicante, F = frutto). Per il tipo di allevamento: C= contenitore Z= zolla RN= radice nuda. Nel caso non sia specificato il nome della specie il titolo si intende comprenda le varie specie più diffuse in ambito urbano appartenenti al genere indicato. / Pinus, A, specie halepensis, nome comune pino, h. 300/350, circonferenza 18/20	cad		270,41
TOS25_PR.P45.003.A74	PIANTE IN CONTENITORE: si intendono allevate a cespuglio quando ne è indicata l'altezza (h) in m e ad albero quando è indicata la circonferenza del fusto in cm, misurata ad 1 m dal colletto. Accanto al nome specifico è indicata la tipologia (A = albero, C = cespuglio, R = rampicante, F = frutto). Per il tipo di allevamento: C= contenitore Z= zolla RN= radice nuda. Nel caso non sia specificato il nome della specie il titolo si intende comprenda le varie specie più diffuse in ambito urbano appartenenti al genere indicato. / Pinus, A, specie halepensis, nome comune pino, h. 350/400, circonferenza 26/30	cad		491,26
TOS25_PR.P45.003.A77	PIANTE IN CONTENITORE: si intendono allevate a cespuglio quando ne è indicata l'altezza (h) in m e ad albero quando è indicata la circonferenza del fusto in cm, misurata ad 1 m dal colletto. Accanto al nome specifico è indicata la tipologia (A = albero, C = cespuglio, R = rampicante, F = frutto). Per il tipo di allevamento: C= contenitore Z= zolla RN= radice nuda. Nel caso non sia specificato il nome della specie il titolo si intende comprenda le varie specie più diffuse in ambito urbano appartenenti al genere indicato. / Pistacia, C, specie lentiscus, nome comune lentisco, Clt 3	cad		11,11
TOS25_PR.P45.003.A78	PIANTE IN CONTENITORE: si intendono allevate a cespuglio quando ne è indicata l'altezza (h) in m e ad albero quando è indicata la circonferenza del fusto in cm, misurata ad 1 m dal colletto. Accanto al nome specifico è indicata la tipologia (A = albero, C = cespuglio, R = rampicante, F = frutto). Per il tipo di allevamento: C= contenitore Z= zolla RN= radice nuda. Nel caso non sia specificato il nome della specie il titolo si intende comprenda le varie specie più diffuse in ambito urbano appartenenti al genere indicato. / Pistacia, C, specie lentiscus, nome comune lentisco, Clt 10	cad		27,10
TOS25_PR.P45.003.A81	PIANTE IN CONTENITORE: si intendono allevate a cespuglio quando ne è indicata l'altezza (h) in m e ad albero quando è indicata la circonferenza del fusto in cm, misurata ad 1 m dal colletto. Accanto al nome specifico è indicata la tipologia (A = albero, C = cespuglio, R = rampicante, F = frutto). Per il tipo di allevamento: C= contenitore Z= zolla RN= radice nuda. Nel caso non sia specificato il nome della specie il titolo si intende comprenda le varie specie più diffuse in ambito urbano appartenenti al genere indicato. / Pittosporum, C, spp., nome comune pittosforo, h. 60/80	cad		27,69
TOS25_PR.P45.003.A82	PIANTE IN CONTENITORE: si intendono allevate a cespuglio quando ne è indicata l'altezza (h) in m e ad albero quando è indicata la circonferenza del fusto in cm, misurata ad 1 m dal colletto. Accanto al nome specifico è indicata la tipologia (A = albero, C = cespuglio, R = rampicante, F = frutto). Per il tipo di allevamento: C= contenitore Z= zolla RN= radice nuda. Nel caso non sia specificato il nome della specie il titolo si intende comprenda le varie specie più diffuse in ambito urbano appartenenti al genere indicato. / Pittosporum, C, spp., nome comune pittosforo, h. 80/100	cad		42,96
TOS25_PR.P45.003.A83	PIANTE IN CONTENITORE: si intendono allevate a cespuglio quando ne è indicata l'altezza (h) in m e ad albero quando è indicata la circonferenza del fusto in cm, misurata ad 1 m dal colletto. Accanto al nome specifico è indicata la tipologia (A = albero, C = cespuglio, R = rampicante, F = frutto). Per il tipo di allevamento: C= contenitore Z= zolla RN= radice nuda. Nel caso non sia specificato il nome della specie il titolo si intende comprenda le varie specie più diffuse in ambito urbano appartenenti al genere indicato. / Pittosporum, C, spp., nome comune pittosforo, h. 100/125	cad		62,12
TOS25_PR.P45.003.A84	PIANTE IN CONTENITORE: si intendono allevate a cespuglio quando ne è indicata l'altezza (h) in m e ad albero quando è indicata la circonferenza del fusto in cm, misurata ad 1 m dal colletto. Accanto al nome specifico è indicata la tipologia (A = albero, C = cespuglio, R = rampicante, F = frutto). Per il tipo di allevamento: C= contenitore Z= zolla RN= radice nuda. Nel caso non sia specificato il nome della specie il titolo si intende comprenda le varie specie più diffuse in ambito urbano appartenenti al genere indicato. / Pittosporum, C, spp., nome comune pittosforo, h. 125/150	cad		108,56
TOS25_PR.P45.003.A87	PIANTE IN CONTENITORE: si intendono allevate a cespuglio quando ne è indicata l'altezza (h) in m e ad albero quando è indicata la circonferenza del fusto in cm, misurata ad 1 m dal colletto. Accanto al nome specifico è indicata la tipologia (A = albero, C = cespuglio, R = rampicante, F = frutto). Per il tipo di allevamento: C= contenitore Z= zolla RN= radice nuda. Nel caso non sia specificato il nome della specie il titolo si intende comprenda le varie specie più diffuse in ambito urbano appartenenti al genere indicato. / Platanus, A, specie x acerifolia, orientalis, nome comune platano, circonferenza 10/12	cad		133,49
TOS25_PR.P45.003.A88	PIANTE IN CONTENITORE: si intendono allevate a cespuglio quando ne è indicata l'altezza (h) in m e ad albero quando è indicata la circonferenza del fusto in cm, misurata ad 1 m dal colletto. Accanto al nome specifico è indicata la tipologia (A = albero, C = cespuglio, R = rampicante, F = frutto). Per il tipo di allevamento: C= contenitore Z= zolla RN= radice nuda. Nel caso non sia specificato il nome della specie il titolo si intende comprenda le varie specie più diffuse in ambito urbano appartenenti al genere indicato. / Platanus, A, specie x acerifolia, orientalis, nome comune platano, circonferenza 12/14	cad		160,02
TOS25_PR.P45.003.A89	PIANTE IN CONTENITORE: si intendono allevate a cespuglio quando ne è indicata l'altezza (h) in m e ad albero quando è indicata la circonferenza del fusto in cm, misurata ad 1 m dal colletto. Accanto al nome specifico è indicata la tipologia (A = albero, C = cespuglio, R = rampicante, F = frutto). Per il tipo di allevamento: C= contenitore Z= zolla RN= radice nuda. Nel caso non sia specificato il nome della specie il titolo si intende comprenda le varie specie più diffuse in ambito urbano appartenenti al genere indicato. / Platanus, A, specie x acerifolia, orientalis, nome comune platano, circonferenza 14/16	cad		248,01
TOS25_PR.P45.003.A90	PIANTE IN CONTENITORE: si intendono allevate a cespuglio quando ne è indicata l'altezza (h) in m e ad albero quando è indicata la circonferenza del fusto in cm, misurata ad 1 m dal colletto. Accanto al nome specifico è indicata la tipologia (A = albero, C = cespuglio, R = rampicante, F = frutto). Per il tipo di allevamento: C= contenitore Z= zolla RN= radice nuda. Nel caso non sia specificato il nome della specie il titolo si intende comprenda le varie specie più diffuse in ambito urbano appartenenti al genere indicato. / Platanus, A, specie x acerifolia, orientalis, nome comune platano, circonferenza 16/18	cad		319,07
TOS25_PR.P45.003.A91	PIANTE IN CONTENITORE: si intendono allevate a cespuglio quando ne è indicata l'altezza (h) in m e ad albero quando è indicata la circonferenza del fusto in cm, misurata ad 1 m dal colletto. Accanto al nome specifico è indicata la tipologia (A = albero, C = cespuglio, R = rampicante, F = frutto). Per il tipo di allevamento: C= contenitore Z= zolla RN= radice nuda. Nel caso non sia specificato il nome della specie il titolo si intende comprenda le varie specie più diffuse in ambito urbano appartenenti al genere indicato. / Platanus, A, specie x acerifolia, orientalis, nome comune platano, circonferenza 18/20	cad		407,18
TOS25_PR.P45.003.A92	PIANTE IN CONTENITORE: si intendono allevate a cespuglio quando ne è indicata l'altezza (h) in m e ad albero quando è indicata la circonferenza del fusto in cm, misurata ad 1 m dal colletto. Accanto al nome specifico è indicata la tipologia (A = albero, C = cespuglio, R = rampicante, F = frutto). Per il tipo di allevamento: C= contenitore Z= zolla RN= radice nuda. Nel caso non sia specificato il nome della specie il titolo si intende comprenda le varie specie più diffuse in ambito urbano appartenenti al genere indicato. / Platanus, A, specie x acerifolia, orientalis, nome comune platano, circonferenza 20/25	cad		491,27
TOS25_PR.P45.003.A95	PIANTE IN CONTENITORE: si intendono allevate a cespuglio quando ne è indicata l'altezza (h) in m e ad albero quando è indicata la circonferenza del fusto in cm, misurata ad 1 m dal colletto. Accanto al nome specifico è indicata la tipologia (A = albero, C = cespuglio, R = rampicante, F = frutto). Per il tipo di allevamento: C= contenitore Z= zolla RN= radice nuda. Nel caso non sia specificato il nome della specie il titolo si intende comprenda le varie specie più diffuse in ambito urbano appartenenti al genere indicato. / Plumbago, C-R, spp., Clt 2-3	cad		11,05
TOS25_PR.P45.003.A96	PIANTE IN CONTENITORE: si intendono allevate a cespuglio quando ne è indicata l'altezza (h) in m e ad albero quando è indicata la circonferenza del fusto in cm, misurata ad 1 m dal colletto. Accanto al nome specifico è indicata la tipologia (A = albero, C = cespuglio, R = rampicante, F = frutto). Per il tipo di allevamento: C= contenitore Z= zolla RN= radice nuda. Nel caso non sia specificato il nome della specie il titolo si intende comprenda le varie specie più diffuse in ambito urbano appartenenti al genere indicato. / Plumbago, C-R, spp., Clt 3	cad		15,56
TOS25_PR.P45.003.A99	PIANTE IN CONTENITORE: si intendono allevate a cespuglio quando ne è indicata l'altezza (h) in m e ad albero quando è indicata la circonferenza del fusto in cm, misurata ad 1 m dal colletto. Accanto al nome specifico è indicata la tipologia (A = albero, C = cespuglio, R = rampicante, F = frutto). Per il tipo di allevamento: C= contenitore Z= zolla RN= radice nuda. Nel caso non sia specificato il nome della specie il titolo si intende comprenda le varie specie più diffuse in ambito urbano appartenenti al genere indicato. / Polygala, C, specie myrtifolia, Clt 2-3	cad		15,47
TOS25_PR.P45.003.B00	PIANTE IN CONTENITORE: si intendono allevate a cespuglio quando ne è indicata l'altezza (h) in m e ad albero quando è indicata la circonferenza del fusto in cm, misurata ad 1 m dal colletto. Accanto al nome specifico è indicata la tipologia (A = albero, C = cespuglio, R = rampicante, F = frutto). Per il tipo di allevamento: C= contenitore Z= zolla RN= radice nuda. Nel caso non sia specificato il nome della specie il titolo si intende comprenda le varie specie più diffuse in ambito urbano appartenenti al genere indicato. / Polygala, C, specie myrtifolia, Clt 7/10	cad		37,84
TOS25_PR.P45.003.B03	PIANTE IN CONTENITORE: si intendono allevate a cespuglio quando ne è indicata l'altezza (h) in m e ad albero quando è indicata la circonferenza del fusto in cm, misurata ad 1 m dal colletto. Accanto al nome specifico è indicata la tipologia (A = albero, C = cespuglio, R = rampicante, F = frutto). Per il tipo di allevamento: C= contenitore Z= zolla RN= radice nuda. Nel caso non sia specificato il nome della specie il titolo si intende comprenda le varie specie più diffuse in ambito urbano appartenenti al genere indicato. / Polygonum, R, spp., h. 150/200, Clt 2-3	cad		18,24
TOS25_PR.P45.003.B04	PIANTE IN CONTENITORE: si intendono allevate a cespuglio quando ne è indicata l'altezza (h) in m e ad albero quando è indicata la circonferenza del fusto in cm, misurata ad 1 m dal colletto. Accanto al nome specifico è indicata la tipologia (A = albero, C = cespuglio, R = rampicante, F = frutto). Per il tipo di allevamento: C= contenitore Z= zolla RN= radice nuda. Nel caso non sia specificato il nome della specie il titolo si intende comprenda le varie specie più diffuse in ambito urbano appartenenti al genere indicato. / Polygonum, R, spp., h. 200/250, Clt 10	cad		46,11
TOS25_PR.P45.003.B07	PIANTE IN CONTENITORE: si intendono allevate a cespuglio quando ne è indicata l'altezza (h) in m e ad albero quando è indicata la circonferenza del fusto in cm, misurata ad 1 m dal colletto. Accanto al nome specifico è indicata la tipologia (A = albero, C = cespuglio, R = rampicante, F = frutto). Per il tipo di allevamento: C= contenitore Z= zolla RN= radice nuda. Nel caso non sia specificato il nome della specie il titolo si intende comprenda le varie specie più diffuse in ambito urbano appartenenti al genere indicato. / Populus, A, specie alba, nigra, nome comune pioppo, h. 200/250	cad		59,33
TOS25_PR.P45.003.B08	PIANTE IN CONTENITORE: si intendono allevate a cespuglio quando ne è indicata l'altezza (h) in m e ad albero quando è indicata la circonferenza del fusto in cm, misurata ad 1 m dal colletto. Accanto al nome specifico è indicata la tipologia (A = albero, C = cespuglio, R = rampicante, F = frutto). Per il tipo di allevamento: C= contenitore Z= zolla RN= radice nuda. Nel caso non sia specificato il nome della specie il titolo si intende comprenda le varie specie più diffuse in ambito urbano appartenenti al genere indicato. / Populus, A, specie alba, nigra, nome comune pioppo, h. 250/300	cad		97,61
TOS25_PR.P45.003.B09	PIANTE IN CONTENITORE: si intendono allevate a cespuglio quando ne è indicata l'altezza (h) in m e ad albero quando è indicata la circonferenza del fusto in cm, misurata ad 1 m dal colletto. Accanto al nome specifico è indicata la tipologia (A = albero, C = cespuglio, R = rampicante, F = frutto). Per il tipo di allevamento: C= contenitore Z= zolla RN= radice nuda. Nel caso non sia specificato il nome della specie il titolo si intende comprenda le varie specie più diffuse in ambito urbano appartenenti al genere indicato. / Populus, A, specie alba, nigra, nome comune pioppo, circonferenza 8/10	cad		91,87
TOS25_PR.P45.003.B10	PIANTE IN CONTENITORE: si intendono allevate a cespuglio quando ne è indicata l'altezza (h) in m e ad albero quando è indicata la circonferenza del fusto in cm, misurata ad 1 m dal colletto. Accanto al nome specifico è indicata la tipologia (A = albero, C = cespuglio, R = rampicante, F = frutto). Per il tipo di allevamento: C= contenitore Z= zolla RN= radice nuda. Nel caso non sia specificato il nome della specie il titolo si intende comprenda le varie specie più diffuse in ambito urbano appartenenti al genere indicato. / Populus, A, specie alba, nigra, nome comune pioppo, circonferenza 10/12	cad		118,03
TOS25_PR.P45.003.B11	PIANTE IN CONTENITORE: si intendono allevate a cespuglio quando ne è indicata l'altezza (h) in m e ad albero quando è indicata la circonferenza del fusto in cm, misurata ad 1 m dal colletto. Accanto al nome specifico è indicata la tipologia (A = albero, C = cespuglio, R = rampicante, F = frutto). Per il tipo di allevamento: C= contenitore Z= zolla RN= radice nuda. Nel caso non sia specificato il nome della specie il titolo si intende comprenda le varie specie più diffuse in ambito urbano appartenenti al genere indicato. / Populus, A, specie alba, nigra, nome comune pioppo, circonferenza 14/16	cad		181,62
TOS25_PR.P45.003.B15	PIANTE IN CONTENITORE: si intendono allevate a cespuglio quando ne è indicata l'altezza (h) in m e ad albero quando è indicata la circonferenza del fusto in cm, misurata ad 1 m dal colletto. Accanto al nome specifico è indicata la tipologia (A = albero, C = cespuglio, R = rampicante, F = frutto). Per il tipo di allevamento: C= contenitore Z= zolla RN= radice nuda. Nel caso non sia specificato il nome della specie il titolo si intende comprenda le varie specie più diffuse in ambito urbano appartenenti al genere indicato. / Populus, A, specie alba, nigra, nome comune pioppo, clt 3	cad		11,28
TOS25_PR.P45.003.B16	PIANTE IN CONTENITORE: si intendono allevate a cespuglio quando ne è indicata l'altezza (h) in m e ad albero quando è indicata la circonferenza del fusto in cm, misurata ad 1 m dal colletto. Accanto al nome specifico è indicata la tipologia (A = albero, C = cespuglio, R = rampicante, F = frutto). Per il tipo di allevamento: C= contenitore Z= zolla RN= radice nuda. Nel caso non sia specificato il nome della specie il titolo si intende comprenda le varie specie più diffuse in ambito urbano appartenenti al genere indicato. / Populus, A, specie alba, nigra, nome comune pioppo, clt 9-10	cad		29,68
TOS25_PR.P45.003.B20	PIANTE IN CONTENITORE: si intendono allevate a cespuglio quando ne è indicata l'altezza (h) in m e ad albero quando è indicata la circonferenza del fusto in cm, misurata ad 1 m dal colletto. Accanto al nome specifico è indicata la tipologia (A = albero, C = cespuglio, R = rampicante, F = frutto). Per il tipo di allevamento: C= contenitore Z= zolla RN= radice nuda. Nel caso non sia specificato il nome della specie il titolo si intende comprenda le varie specie più diffuse in ambito urbano appartenenti al genere indicato. / Prunus, A,C, specie laurocerasus, cerasifera, serrulata, H.60/80	cad		16,21
TOS25_PR.P45.003.B21	PIANTE IN CONTENITORE: si intendono allevate a cespuglio quando ne è indicata l'altezza (h) in m e ad albero quando è indicata la circonferenza del fusto in cm, misurata ad 1 m dal colletto. Accanto al nome specifico è indicata la tipologia (A = albero, C = cespuglio, R = rampicante, F = frutto). Per il tipo di allevamento: C= contenitore Z= zolla RN= radice nuda. Nel caso non sia specificato il nome della specie il titolo si intende comprenda le varie specie più diffuse in ambito urbano appartenenti al genere indicato. / Prunus, A,C, specie laurocerasus, cerasifera, serrulata, H.80/100	cad		27,37
TOS25_PR.P45.003.B22	PIANTE IN CONTENITORE: si intendono allevate a cespuglio quando ne è indicata l'altezza (h) in m e ad albero quando è indicata la circonferenza del fusto in cm, misurata ad 1 m dal colletto. Accanto al nome specifico è indicata la tipologia (A = albero, C = cespuglio, R = rampicante, F = frutto). Per il tipo di allevamento: C= contenitore Z= zolla RN= radice nuda. Nel caso non sia specificato il nome della specie il titolo si intende comprenda le varie specie più diffuse in ambito urbano appartenenti al genere indicato. / Prunus, A,C, specie laurocerasus, cerasifera, serrulata, H.125/150	cad		49,53
TOS25_PR.P45.003.B23	PIANTE IN CONTENITORE: si intendono allevate a cespuglio quando ne è indicata l'altezza (h) in m e ad albero quando è indicata la circonferenza del fusto in cm, misurata ad 1 m dal colletto. Accanto al nome specifico è indicata la tipologia (A = albero, C = cespuglio, R = rampicante, F = frutto). Per il tipo di allevamento: C= contenitore Z= zolla RN= radice nuda. Nel caso non sia specificato il nome della specie il titolo si intende comprenda le varie specie più diffuse in ambito urbano appartenenti al genere indicato. / Prunus, A,C, specie laurocerasus, cerasifera, serrulata, H.175/200	cad		108,79
TOS25_PR.P45.003.B27	PIANTE IN CONTENITORE: si intendono allevate a cespuglio quando ne è indicata l'altezza (h) in m e ad albero quando è indicata la circonferenza del fusto in cm, misurata ad 1 m dal colletto. Accanto al nome specifico è indicata la tipologia (A = albero, C = cespuglio, R = rampicante, F = frutto). Per il tipo di allevamento: C= contenitore Z= zolla RN= radice nuda. Nel caso non sia specificato il nome della specie il titolo si intende comprenda le varie specie più diffuse in ambito urbano appartenenti al genere indicato. / Prunus, A,C, specie lusitanica, virginiana, fruticosa, circonferenza 10/12	cad		258,46
TOS25_PR.P45.003.B28	PIANTE IN CONTENITORE: si intendono allevate a cespuglio quando ne è indicata l'altezza (h) in m e ad albero quando è indicata la circonferenza del fusto in cm, misurata ad 1 m dal colletto. Accanto al nome specifico è indicata la tipologia (A = albero, C = cespuglio, R = rampicante, F = frutto). Per il tipo di allevamento: C= contenitore Z= zolla RN= radice nuda. Nel caso non sia specificato il nome della specie il titolo si intende comprenda le varie specie più diffuse in ambito urbano appartenenti al genere indicato. / Prunus, A,C, specie lusitanica, virginiana, fruticosa, circonferenza 12/14	cad		336,43
TOS25_PR.P45.003.B29	PIANTE IN CONTENITORE: si intendono allevate a cespuglio quando ne è indicata l'altezza (h) in m e ad albero quando è indicata la circonferenza del fusto in cm, misurata ad 1 m dal colletto. Accanto al nome specifico è indicata la tipologia (A = albero, C = cespuglio, R = rampicante, F = frutto). Per il tipo di allevamento: C= contenitore Z= zolla RN= radice nuda. Nel caso non sia specificato il nome della specie il titolo si intende comprenda le varie specie più diffuse in ambito urbano appartenenti al genere indicato. / Prunus, A,C, specie lusitanica, virginiana, fruticosa, circonferenza 14/16	cad		466,89
TOS25_PR.P45.003.B30	PIANTE IN CONTENITORE: si intendono allevate a cespuglio quando ne è indicata l'altezza (h) in m e ad albero quando è indicata la circonferenza del fusto in cm, misurata ad 1 m dal colletto. Accanto al nome specifico è indicata la tipologia (A = albero, C = cespuglio, R = rampicante, F = frutto). Per il tipo di allevamento: C= contenitore Z= zolla RN= radice nuda. Nel caso non sia specificato il nome della specie il titolo si intende comprenda le varie specie più diffuse in ambito urbano appartenenti al genere indicato. / Prunus, A,C, specie lusitanica, virginiana, fruticosa, circonferenza 16/18	cad		471,96
TOS25_PR.P45.003.B31	PIANTE IN CONTENITORE: si intendono allevate a cespuglio quando ne è indicata l'altezza (h) in m e ad albero quando è indicata la circonferenza del fusto in cm, misurata ad 1 m dal colletto. Accanto al nome specifico è indicata la tipologia (A = albero, C = cespuglio, R = rampicante, F = frutto). Per il tipo di allevamento: C= contenitore Z= zolla RN= radice nuda. Nel caso non sia specificato il nome della specie il titolo si intende comprenda le varie specie più diffuse in ambito urbano appartenenti al genere indicato. / Prunus, A,C, specie lusitanica, virginiana, fruticosa, circonferenza 18/20	cad		592,72
TOS25_PR.P45.003.B35	PIANTE IN CONTENITORE: si intendono allevate a cespuglio quando ne è indicata l'altezza (h) in m e ad albero quando è indicata la circonferenza del fusto in cm, misurata ad 1 m dal colletto. Accanto al nome specifico è indicata la tipologia (A = albero, C = cespuglio, R = rampicante, F = frutto). Per il tipo di allevamento: C= contenitore Z= zolla RN= radice nuda. Nel caso non sia specificato il nome della specie il titolo si intende comprenda le varie specie più diffuse in ambito urbano appartenenti al genere indicato. / Punica, F, specie granatum, nome comune melograno, H.60/80	cad		18,27
TOS25_PR.P45.003.B36	PIANTE IN CONTENITORE: si intendono allevate a cespuglio quando ne è indicata l'altezza (h) in m e ad albero quando è indicata la circonferenza del fusto in cm, misurata ad 1 m dal colletto. Accanto al nome specifico è indicata la tipologia (A = albero, C = cespuglio, R = rampicante, F = frutto). Per il tipo di allevamento: C= contenitore Z= zolla RN= radice nuda. Nel caso non sia specificato il nome della specie il titolo si intende comprenda le varie specie più diffuse in ambito urbano appartenenti al genere indicato. / Punica, F, specie granatum, nome comune melograno, H.80/100	cad		27,98
TOS25_PR.P45.003.B37	PIANTE IN CONTENITORE: si intendono allevate a cespuglio quando ne è indicata l'altezza (h) in m e ad albero quando è indicata la circonferenza del fusto in cm, misurata ad 1 m dal colletto. Accanto al nome specifico è indicata la tipologia (A = albero, C = cespuglio, R = rampicante, F = frutto). Per il tipo di allevamento: C= contenitore Z= zolla RN= radice nuda. Nel caso non sia specificato il nome della specie il titolo si intende comprenda le varie specie più diffuse in ambito urbano appartenenti al genere indicato. / Punica, F, specie granatum, nome comune melograno, H.125/150	cad		64,77
TOS25_PR.P45.003.B41	PIANTE IN CONTENITORE: si intendono allevate a cespuglio quando ne è indicata l'altezza (h) in m e ad albero quando è indicata la circonferenza del fusto in cm, misurata ad 1 m dal colletto. Accanto al nome specifico è indicata la tipologia (A = albero, C = cespuglio, R = rampicante, F = frutto). Per il tipo di allevamento: C= contenitore Z= zolla RN= radice nuda. Nel caso non sia specificato il nome della specie il titolo si intende comprenda le varie specie più diffuse in ambito urbano appartenenti al genere indicato. / Pyracantha, C, spp., H.60/80, Clt.1-2	cad		8,69
TOS25_PR.P45.003.B42	PIANTE IN CONTENITORE: si intendono allevate a cespuglio quando ne è indicata l'altezza (h) in m e ad albero quando è indicata la circonferenza del fusto in cm, misurata ad 1 m dal colletto. Accanto al nome specifico è indicata la tipologia (A = albero, C = cespuglio, R = rampicante, F = frutto). Per il tipo di allevamento: C= contenitore Z= zolla RN= radice nuda. Nel caso non sia specificato il nome della specie il titolo si intende comprenda le varie specie più diffuse in ambito urbano appartenenti al genere indicato. / Pyracantha, C, spp., H.100/120, Clt.3	cad		10,50
TOS25_PR.P45.003.B43	PIANTE IN CONTENITORE: si intendono allevate a cespuglio quando ne è indicata l'altezza (h) in m e ad albero quando è indicata la circonferenza del fusto in cm, misurata ad 1 m dal colletto. Accanto al nome specifico è indicata la tipologia (A = albero, C = cespuglio, R = rampicante, F = frutto). Per il tipo di allevamento: C= contenitore Z= zolla RN= radice nuda. Nel caso non sia specificato il nome della specie il titolo si intende comprenda le varie specie più diffuse in ambito urbano appartenenti al genere indicato. / Pyracantha, C, spp., H.125/150, Clt.10	cad		30,39
TOS25_PR.P45.003.B47	PIANTE IN CONTENITORE: si intendono allevate a cespuglio quando ne è indicata l'altezza (h) in m e ad albero quando è indicata la circonferenza del fusto in cm, misurata ad 1 m dal colletto. Accanto al nome specifico è indicata la tipologia (A = albero, C = cespuglio, R = rampicante, F = frutto). Per il tipo di allevamento: C= contenitore Z= zolla RN= radice nuda. Nel caso non sia specificato il nome della specie il titolo si intende comprenda le varie specie più diffuse in ambito urbano appartenenti al genere indicato. / Pyrus, A, spp., nome comune pero, circonferenza 10/12	cad		163,14
TOS25_PR.P45.003.B48	PIANTE IN CONTENITORE: si intendono allevate a cespuglio quando ne è indicata l'altezza (h) in m e ad albero quando è indicata la circonferenza del fusto in cm, misurata ad 1 m dal colletto. Accanto al nome specifico è indicata la tipologia (A = albero, C = cespuglio, R = rampicante, F = frutto). Per il tipo di allevamento: C= contenitore Z= zolla RN= radice nuda. Nel caso non sia specificato il nome della specie il titolo si intende comprenda le varie specie più diffuse in ambito urbano appartenenti al genere indicato. / Pyrus, A, spp., nome comune pero, circonferenza 12/14	cad		220,18
TOS25_PR.P45.003.B49	PIANTE IN CONTENITORE: si intendono allevate a cespuglio quando ne è indicata l'altezza (h) in m e ad albero quando è indicata la circonferenza del fusto in cm, misurata ad 1 m dal colletto. Accanto al nome specifico è indicata la tipologia (A = albero, C = cespuglio, R = rampicante, F = frutto). Per il tipo di allevamento: C= contenitore Z= zolla RN= radice nuda. Nel caso non sia specificato il nome della specie il titolo si intende comprenda le varie specie più diffuse in ambito urbano appartenenti al genere indicato. / Pyrus, A, spp., nome comune pero, circonferenza 14/16	cad		305,93
TOS25_PR.P45.003.B50	PIANTE IN CONTENITORE: si intendono allevate a cespuglio quando ne è indicata l'altezza (h) in m e ad albero quando è indicata la circonferenza del fusto in cm, misurata ad 1 m dal colletto. Accanto al nome specifico è indicata la tipologia (A = albero, C = cespuglio, R = rampicante, F = frutto). Per il tipo di allevamento: C= contenitore Z= zolla RN= radice nuda. Nel caso non sia specificato il nome della specie il titolo si intende comprenda le varie specie più diffuse in ambito urbano appartenenti al genere indicato. / Pyrus, A, spp., nome comune pero, circonferenza 16/18	cad		389,84
TOS25_PR.P45.003.B51	PIANTE IN CONTENITORE: si intendono allevate a cespuglio quando ne è indicata l'altezza (h) in m e ad albero quando è indicata la circonferenza del fusto in cm, misurata ad 1 m dal colletto. Accanto al nome specifico è indicata la tipologia (A = albero, C = cespuglio, R = rampicante, F = frutto). Per il tipo di allevamento: C= contenitore Z= zolla RN= radice nuda. Nel caso non sia specificato il nome della specie il titolo si intende comprenda le varie specie più diffuse in ambito urbano appartenenti al genere indicato. / Pyrus, A, spp., nome comune pero, circonferenza 18/20	cad		478,87
TOS25_PR.P45.003.B55	PIANTE IN CONTENITORE: si intendono allevate a cespuglio quando ne è indicata l'altezza (h) in m e ad albero quando è indicata la circonferenza del fusto in cm, misurata ad 1 m dal colletto. Accanto al nome specifico è indicata la tipologia (A = albero, C = cespuglio, R = rampicante, F = frutto). Per il tipo di allevamento: C= contenitore Z= zolla RN= radice nuda. Nel caso non sia specificato il nome della specie il titolo si intende comprenda le varie specie più diffuse in ambito urbano appartenenti al genere indicato. / Quercus, A, specie cerris, rubra, pubescens, robur, palustris, circonferenza 10/12	cad		177,38
TOS25_PR.P45.003.B56	PIANTE IN CONTENITORE: si intendono allevate a cespuglio quando ne è indicata l'altezza (h) in m e ad albero quando è indicata la circonferenza del fusto in cm, misurata ad 1 m dal colletto. Accanto al nome specifico è indicata la tipologia (A = albero, C = cespuglio, R = rampicante, F = frutto). Per il tipo di allevamento: C= contenitore Z= zolla RN= radice nuda. Nel caso non sia specificato il nome della specie il titolo si intende comprenda le varie specie più diffuse in ambito urbano appartenenti al genere indicato. / Quercus, A, specie cerris, rubra, pubescens, robur, palustris, circonferenza 12/14	cad		232,58
TOS25_PR.P45.003.B57	PIANTE IN CONTENITORE: si intendono allevate a cespuglio quando ne è indicata l'altezza (h) in m e ad albero quando è indicata la circonferenza del fusto in cm, misurata ad 1 m dal colletto. Accanto al nome specifico è indicata la tipologia (A = albero, C = cespuglio, R = rampicante, F = frutto). Per il tipo di allevamento: C= contenitore Z= zolla RN= radice nuda. Nel caso non sia specificato il nome della specie il titolo si intende comprenda le varie specie più diffuse in ambito urbano appartenenti al genere indicato. / Quercus, A, specie cerris, rubra, pubescens, robur, palustris, circonferenza 14/16	cad		324,25
TOS25_PR.P45.003.B58	PIANTE IN CONTENITORE: si intendono allevate a cespuglio quando ne è indicata l'altezza (h) in m e ad albero quando è indicata la circonferenza del fusto in cm, misurata ad 1 m dal colletto. Accanto al nome specifico è indicata la tipologia (A = albero, C = cespuglio, R = rampicante, F = frutto). Per il tipo di allevamento: C= contenitore Z= zolla RN= radice nuda. Nel caso non sia specificato il nome della specie il titolo si intende comprenda le varie specie più diffuse in ambito urbano appartenenti al genere indicato. / Quercus, A, specie cerris, rubra, pubescens, robur, palustris, circonferenza 16/18	cad		394,92
TOS25_PR.P45.003.B59	PIANTE IN CONTENITORE: si intendono allevate a cespuglio quando ne è indicata l'altezza (h) in m e ad albero quando è indicata la circonferenza del fusto in cm, misurata ad 1 m dal colletto. Accanto al nome specifico è indicata la tipologia (A = albero, C = cespuglio, R = rampicante, F = frutto). Per il tipo di allevamento: C= contenitore Z= zolla RN= radice nuda. Nel caso non sia specificato il nome della specie il titolo si intende comprenda le varie specie più diffuse in ambito urbano appartenenti al genere indicato. / Quercus, A, specie cerris, rubra, pubescens, robur, palustris, circonferenza 18/20	cad		515,19
TOS25_PR.P45.003.B63	PIANTE IN CONTENITORE: si intendono allevate a cespuglio quando ne è indicata l'altezza (h) in m e ad albero quando è indicata la circonferenza del fusto in cm, misurata ad 1 m dal colletto. Accanto al nome specifico è indicata la tipologia (A = albero, C = cespuglio, R = rampicante, F = frutto). Per il tipo di allevamento: C= contenitore Z= zolla RN= radice nuda. Nel caso non sia specificato il nome della specie il titolo si intende comprenda le varie specie più diffuse in ambito urbano appartenenti al genere indicato. / Quercus, A, specie ilex, suber, H.60/80	cad		12,45
TOS25_PR.P45.003.B64	PIANTE IN CONTENITORE: si intendono allevate a cespuglio quando ne è indicata l'altezza (h) in m e ad albero quando è indicata la circonferenza del fusto in cm, misurata ad 1 m dal colletto. Accanto al nome specifico è indicata la tipologia (A = albero, C = cespuglio, R = rampicante, F = frutto). Per il tipo di allevamento: C= contenitore Z= zolla RN= radice nuda. Nel caso non sia specificato il nome della specie il titolo si intende comprenda le varie specie più diffuse in ambito urbano appartenenti al genere indicato. / Quercus, A, specie ilex, suber, H.100/125	cad		29,65
TOS25_PR.P45.003.B65	PIANTE IN CONTENITORE: si intendono allevate a cespuglio quando ne è indicata l'altezza (h) in m e ad albero quando è indicata la circonferenza del fusto in cm, misurata ad 1 m dal colletto. Accanto al nome specifico è indicata la tipologia (A = albero, C = cespuglio, R = rampicante, F = frutto). Per il tipo di allevamento: C= contenitore Z= zolla RN= radice nuda. Nel caso non sia specificato il nome della specie il titolo si intende comprenda le varie specie più diffuse in ambito urbano appartenenti al genere indicato. / Quercus, A, specie ilex, suber, H.125/150	cad		57,76
TOS25_PR.P45.003.B66	PIANTE IN CONTENITORE: si intendono allevate a cespuglio quando ne è indicata l'altezza (h) in m e ad albero quando è indicata la circonferenza del fusto in cm, misurata ad 1 m dal colletto. Accanto al nome specifico è indicata la tipologia (A = albero, C = cespuglio, R = rampicante, F = frutto). Per il tipo di allevamento: C= contenitore Z= zolla RN= radice nuda. Nel caso non sia specificato il nome della specie il titolo si intende comprenda le varie specie più diffuse in ambito urbano appartenenti al genere indicato. / Quercus, A, specie ilex, suber, H.175/200	cad		120,48
TOS25_PR.P45.003.B70	PIANTE IN CONTENITORE: si intendono allevate a cespuglio quando ne è indicata l'altezza (h) in m e ad albero quando è indicata la circonferenza del fusto in cm, misurata ad 1 m dal colletto. Accanto al nome specifico è indicata la tipologia (A = albero, C = cespuglio, R = rampicante, F = frutto). Per il tipo di allevamento: C= contenitore Z= zolla RN= radice nuda. Nel caso non sia specificato il nome della specie il titolo si intende comprenda le varie specie più diffuse in ambito urbano appartenenti al genere indicato. / Quercus, A, specie ilex, suber, circonferenza 8/10	cad		154,75
TOS25_PR.P45.003.B71	PIANTE IN CONTENITORE: si intendono allevate a cespuglio quando ne è indicata l'altezza (h) in m e ad albero quando è indicata la circonferenza del fusto in cm, misurata ad 1 m dal colletto. Accanto al nome specifico è indicata la tipologia (A = albero, C = cespuglio, R = rampicante, F = frutto). Per il tipo di allevamento: C= contenitore Z= zolla RN= radice nuda. Nel caso non sia specificato il nome della specie il titolo si intende comprenda le varie specie più diffuse in ambito urbano appartenenti al genere indicato. / Quercus, A, specie ilex, suber, circonferenza 10/12	cad		218,62
TOS25_PR.P45.003.B72	PIANTE IN CONTENITORE: si intendono allevate a cespuglio quando ne è indicata l'altezza (h) in m e ad albero quando è indicata la circonferenza del fusto in cm, misurata ad 1 m dal colletto. Accanto al nome specifico è indicata la tipologia (A = albero, C = cespuglio, R = rampicante, F = frutto). Per il tipo di allevamento: C= contenitore Z= zolla RN= radice nuda. Nel caso non sia specificato il nome della specie il titolo si intende comprenda le varie specie più diffuse in ambito urbano appartenenti al genere indicato. / Quercus, A, specie ilex, suber, circonferenza 12/14	cad		323,25
TOS25_PR.P45.003.B73	PIANTE IN CONTENITORE: si intendono allevate a cespuglio quando ne è indicata l'altezza (h) in m e ad albero quando è indicata la circonferenza del fusto in cm, misurata ad 1 m dal colletto. Accanto al nome specifico è indicata la tipologia (A = albero, C = cespuglio, R = rampicante, F = frutto). Per il tipo di allevamento: C= contenitore Z= zolla RN= radice nuda. Nel caso non sia specificato il nome della specie il titolo si intende comprenda le varie specie più diffuse in ambito urbano appartenenti al genere indicato. / Quercus, A, specie ilex, suber, circonferenza 14/16	cad		447,33
TOS25_PR.P45.003.B74	PIANTE IN CONTENITORE: si intendono allevate a cespuglio quando ne è indicata l'altezza (h) in m e ad albero quando è indicata la circonferenza del fusto in cm, misurata ad 1 m dal colletto. Accanto al nome specifico è indicata la tipologia (A = albero, C = cespuglio, R = rampicante, F = frutto). Per il tipo di allevamento: C= contenitore Z= zolla RN= radice nuda. Nel caso non sia specificato il nome della specie il titolo si intende comprenda le varie specie più diffuse in ambito urbano appartenenti al genere indicato. / Quercus, A, specie ilex, suber, circonferenza 16/18	cad		593,12
TOS25_PR.P45.003.B75	PIANTE IN CONTENITORE: si intendono allevate a cespuglio quando ne è indicata l'altezza (h) in m e ad albero quando è indicata la circonferenza del fusto in cm, misurata ad 1 m dal colletto. Accanto al nome specifico è indicata la tipologia (A = albero, C = cespuglio, R = rampicante, F = frutto). Per il tipo di allevamento: C= contenitore Z= zolla RN= radice nuda. Nel caso non sia specificato il nome della specie il titolo si intende comprenda le varie specie più diffuse in ambito urbano appartenenti al genere indicato. / Quercus, A, specie ilex, suber, circonferenza 18/20	cad		803,60
TOS25_PR.P45.003.B79	PIANTE IN CONTENITORE: si intendono allevate a cespuglio quando ne è indicata l'altezza (h) in m e ad albero quando è indicata la circonferenza del fusto in cm, misurata ad 1 m dal colletto. Accanto al nome specifico è indicata la tipologia (A = albero, C = cespuglio, R = rampicante, F = frutto). Per il tipo di allevamento: C= contenitore Z= zolla RN= radice nuda. Nel caso non sia specificato il nome della specie il titolo si intende comprenda le varie specie più diffuse in ambito urbano appartenenti al genere indicato. / Rhamnus, C, specie alaternus, nome comune alaterno, clt.3	cad		10,93
TOS25_PR.P45.003.B80	PIANTE IN CONTENITORE: si intendono allevate a cespuglio quando ne è indicata l'altezza (h) in m e ad albero quando è indicata la circonferenza del fusto in cm, misurata ad 1 m dal colletto. Accanto al nome specifico è indicata la tipologia (A = albero, C = cespuglio, R = rampicante, F = frutto). Per il tipo di allevamento: C= contenitore Z= zolla RN= radice nuda. Nel caso non sia specificato il nome della specie il titolo si intende comprenda le varie specie più diffuse in ambito urbano appartenenti al genere indicato. / Rhamnus, C, specie alaternus, nome comune alaterno, clt.9-10	cad		28,01
TOS25_PR.P45.003.B84	PIANTE IN CONTENITORE: si intendono allevate a cespuglio quando ne è indicata l'altezza (h) in m e ad albero quando è indicata la circonferenza del fusto in cm, misurata ad 1 m dal colletto. Accanto al nome specifico è indicata la tipologia (A = albero, C = cespuglio, R = rampicante, F = frutto). Per il tipo di allevamento: C= contenitore Z= zolla RN= radice nuda. Nel caso non sia specificato il nome della specie il titolo si intende comprenda le varie specie più diffuse in ambito urbano appartenenti al genere indicato. / Rhaphiolepis, C, specie indica, umbellata, Clt.3	cad		11,41
TOS25_PR.P45.003.B85	PIANTE IN CONTENITORE: si intendono allevate a cespuglio quando ne è indicata l'altezza (h) in m e ad albero quando è indicata la circonferenza del fusto in cm, misurata ad 1 m dal colletto. Accanto al nome specifico è indicata la tipologia (A = albero, C = cespuglio, R = rampicante, F = frutto). Per il tipo di allevamento: C= contenitore Z= zolla RN= radice nuda. Nel caso non sia specificato il nome della specie il titolo si intende comprenda le varie specie più diffuse in ambito urbano appartenenti al genere indicato. / Rhaphiolepis, C, specie indica, umbellata, Clt.9-10	cad		28,01
TOS25_PR.P45.003.B89	PIANTE IN CONTENITORE: si intendono allevate a cespuglio quando ne è indicata l'altezza (h) in m e ad albero quando è indicata la circonferenza del fusto in cm, misurata ad 1 m dal colletto. Accanto al nome specifico è indicata la tipologia (A = albero, C = cespuglio, R = rampicante, F = frutto). Per il tipo di allevamento: C= contenitore Z= zolla RN= radice nuda. Nel caso non sia specificato il nome della specie il titolo si intende comprenda le varie specie più diffuse in ambito urbano appartenenti al genere indicato. / Rhus, C, specie typhina, H.60/80	cad		20,92
TOS25_PR.P45.003.B90	PIANTE IN CONTENITORE: si intendono allevate a cespuglio quando ne è indicata l'altezza (h) in m e ad albero quando è indicata la circonferenza del fusto in cm, misurata ad 1 m dal colletto. Accanto al nome specifico è indicata la tipologia (A = albero, C = cespuglio, R = rampicante, F = frutto). Per il tipo di allevamento: C= contenitore Z= zolla RN= radice nuda. Nel caso non sia specificato il nome della specie il titolo si intende comprenda le varie specie più diffuse in ambito urbano appartenenti al genere indicato. / Rhus, C, specie typhina, H.100/125	cad		63,75
TOS25_PR.P45.003.B91	PIANTE IN CONTENITORE: si intendono allevate a cespuglio quando ne è indicata l'altezza (h) in m e ad albero quando è indicata la circonferenza del fusto in cm, misurata ad 1 m dal colletto. Accanto al nome specifico è indicata la tipologia (A = albero, C = cespuglio, R = rampicante, F = frutto). Per il tipo di allevamento: C= contenitore Z= zolla RN= radice nuda. Nel caso non sia specificato il nome della specie il titolo si intende comprenda le varie specie più diffuse in ambito urbano appartenenti al genere indicato. / Rhus, C, specie typhina, H.125/150	cad		114,20
TOS25_PR.P45.003.B92	PIANTE IN CONTENITORE: si intendono allevate a cespuglio quando ne è indicata l'altezza (h) in m e ad albero quando è indicata la circonferenza del fusto in cm, misurata ad 1 m dal colletto. Accanto al nome specifico è indicata la tipologia (A = albero, C = cespuglio, R = rampicante, F = frutto). Per il tipo di allevamento: C= contenitore Z= zolla RN= radice nuda. Nel caso non sia specificato il nome della specie il titolo si intende comprenda le varie specie più diffuse in ambito urbano appartenenti al genere indicato. / Rhus, C, specie typhina, H.150/175	cad		132,70
TOS25_PR.P45.003.B96	PIANTE IN CONTENITORE: si intendono allevate a cespuglio quando ne è indicata l'altezza (h) in m e ad albero quando è indicata la circonferenza del fusto in cm, misurata ad 1 m dal colletto. Accanto al nome specifico è indicata la tipologia (A = albero, C = cespuglio, R = rampicante, F = frutto). Per il tipo di allevamento: C= contenitore Z= zolla RN= radice nuda. Nel caso non sia specificato il nome della specie il titolo si intende comprenda le varie specie più diffuse in ambito urbano appartenenti al genere indicato. / Ribes, F, spp, Clt.3	cad		11,91
TOS25_PR.P45.003.C00	PIANTE IN CONTENITORE: si intendono allevate a cespuglio quando ne è indicata l'altezza (h) in m e ad albero quando è indicata la circonferenza del fusto in cm, misurata ad 1 m dal colletto. Accanto al nome specifico è indicata la tipologia (A = albero, C = cespuglio, R = rampicante, F = frutto). Per il tipo di allevamento: C= contenitore Z= zolla RN= radice nuda. Nel caso non sia specificato il nome della specie il titolo si intende comprenda le varie specie più diffuse in ambito urbano appartenenti al genere indicato. / Robinia, A, specie pseudoacacia, nome comune robinia, circonferenza 10/12	cad		139,06
TOS25_PR.P45.003.C01	PIANTE IN CONTENITORE: si intendono allevate a cespuglio quando ne è indicata l'altezza (h) in m e ad albero quando è indicata la circonferenza del fusto in cm, misurata ad 1 m dal colletto. Accanto al nome specifico è indicata la tipologia (A = albero, C = cespuglio, R = rampicante, F = frutto). Per il tipo di allevamento: C= contenitore Z= zolla RN= radice nuda. Nel caso non sia specificato il nome della specie il titolo si intende comprenda le varie specie più diffuse in ambito urbano appartenenti al genere indicato. / Robinia, A, specie pseudoacacia, nome comune robinia, circonferenza 12/14	cad		197,47
TOS25_PR.P45.003.C02	PIANTE IN CONTENITORE: si intendono allevate a cespuglio quando ne è indicata l'altezza (h) in m e ad albero quando è indicata la circonferenza del fusto in cm, misurata ad 1 m dal colletto. Accanto al nome specifico è indicata la tipologia (A = albero, C = cespuglio, R = rampicante, F = frutto). Per il tipo di allevamento: C= contenitore Z= zolla RN= radice nuda. Nel caso non sia specificato il nome della specie il titolo si intende comprenda le varie specie più diffuse in ambito urbano appartenenti al genere indicato. / Robinia, A, specie pseudoacacia, nome comune robinia, circonferenza 14/16	cad		266,82
TOS25_PR.P45.003.C03	PIANTE IN CONTENITORE: si intendono allevate a cespuglio quando ne è indicata l'altezza (h) in m e ad albero quando è indicata la circonferenza del fusto in cm, misurata ad 1 m dal colletto. Accanto al nome specifico è indicata la tipologia (A = albero, C = cespuglio, R = rampicante, F = frutto). Per il tipo di allevamento: C= contenitore Z= zolla RN= radice nuda. Nel caso non sia specificato il nome della specie il titolo si intende comprenda le varie specie più diffuse in ambito urbano appartenenti al genere indicato. / Robinia, A, specie pseudoacacia, nome comune robinia, circonferenza 16/18	cad		334,85
TOS25_PR.P45.003.C04	PIANTE IN CONTENITORE: si intendono allevate a cespuglio quando ne è indicata l'altezza (h) in m e ad albero quando è indicata la circonferenza del fusto in cm, misurata ad 1 m dal colletto. Accanto al nome specifico è indicata la tipologia (A = albero, C = cespuglio, R = rampicante, F = frutto). Per il tipo di allevamento: C= contenitore Z= zolla RN= radice nuda. Nel caso non sia specificato il nome della specie il titolo si intende comprenda le varie specie più diffuse in ambito urbano appartenenti al genere indicato. / Robinia, A, specie pseudoacacia, nome comune robinia, circonferenza 18/20	cad		419,58
TOS25_PR.P45.003.C08	PIANTE IN CONTENITORE: si intendono allevate a cespuglio quando ne è indicata l'altezza (h) in m e ad albero quando è indicata la circonferenza del fusto in cm, misurata ad 1 m dal colletto. Accanto al nome specifico è indicata la tipologia (A = albero, C = cespuglio, R = rampicante, F = frutto). Per il tipo di allevamento: C= contenitore Z= zolla RN= radice nuda. Nel caso non sia specificato il nome della specie il titolo si intende comprenda le varie specie più diffuse in ambito urbano appartenenti al genere indicato. / Rosa, C, spp., Clt3	cad		12,70
TOS25_PR.P45.003.C12	PIANTE IN CONTENITORE: si intendono allevate a cespuglio quando ne è indicata l'altezza (h) in m e ad albero quando è indicata la circonferenza del fusto in cm, misurata ad 1 m dal colletto. Accanto al nome specifico è indicata la tipologia (A = albero, C = cespuglio, R = rampicante, F = frutto). Per il tipo di allevamento: C= contenitore Z= zolla RN= radice nuda. Nel caso non sia specificato il nome della specie il titolo si intende comprenda le varie specie più diffuse in ambito urbano appartenenti al genere indicato. / Rosa, R, spp., Clt3	cad		22,93
TOS25_PR.P45.003.C13	PIANTE IN CONTENITORE: si intendono allevate a cespuglio quando ne è indicata l'altezza (h) in m e ad albero quando è indicata la circonferenza del fusto in cm, misurata ad 1 m dal colletto. Accanto al nome specifico è indicata la tipologia (A = albero, C = cespuglio, R = rampicante, F = frutto). Per il tipo di allevamento: C= contenitore Z= zolla RN= radice nuda. Nel caso non sia specificato il nome della specie il titolo si intende comprenda le varie specie più diffuse in ambito urbano appartenenti al genere indicato. / Rosa, R, spp., Clt.10	cad		43,01
TOS25_PR.P45.003.C17	PIANTE IN CONTENITORE: si intendono allevate a cespuglio quando ne è indicata l'altezza (h) in m e ad albero quando è indicata la circonferenza del fusto in cm, misurata ad 1 m dal colletto. Accanto al nome specifico è indicata la tipologia (A = albero, C = cespuglio, R = rampicante, F = frutto). Per il tipo di allevamento: C= contenitore Z= zolla RN= radice nuda. Nel caso non sia specificato il nome della specie il titolo si intende comprenda le varie specie più diffuse in ambito urbano appartenenti al genere indicato. / Rosmarinus, C, specie officinalis, nome comune rosmarino, Clt.1.2	cad		4,48
TOS25_PR.P45.003.C18	PIANTE IN CONTENITORE: si intendono allevate a cespuglio quando ne è indicata l'altezza (h) in m e ad albero quando è indicata la circonferenza del fusto in cm, misurata ad 1 m dal colletto. Accanto al nome specifico è indicata la tipologia (A = albero, C = cespuglio, R = rampicante, F = frutto). Per il tipo di allevamento: C= contenitore Z= zolla RN= radice nuda. Nel caso non sia specificato il nome della specie il titolo si intende comprenda le varie specie più diffuse in ambito urbano appartenenti al genere indicato. / Rosmarinus, C, specie officinalis, nome comune rosmarino, Clt.3	cad		11,78
TOS25_PR.P45.003.C22	PIANTE IN CONTENITORE: si intendono allevate a cespuglio quando ne è indicata l'altezza (h) in m e ad albero quando è indicata la circonferenza del fusto in cm, misurata ad 1 m dal colletto. Accanto al nome specifico è indicata la tipologia (A = albero, C = cespuglio, R = rampicante, F = frutto). Per il tipo di allevamento: C= contenitore Z= zolla RN= radice nuda. Nel caso non sia specificato il nome della specie il titolo si intende comprenda le varie specie più diffuse in ambito urbano appartenenti al genere indicato. / Ruscus, C, specie aculeatus, Clt.3	cad		14,35
TOS25_PR.P45.003.C26	PIANTE IN CONTENITORE: si intendono allevate a cespuglio quando ne è indicata l'altezza (h) in m e ad albero quando è indicata la circonferenza del fusto in cm, misurata ad 1 m dal colletto. Accanto al nome specifico è indicata la tipologia (A = albero, C = cespuglio, R = rampicante, F = frutto). Per il tipo di allevamento: C= contenitore Z= zolla RN= radice nuda. Nel caso non sia specificato il nome della specie il titolo si intende comprenda le varie specie più diffuse in ambito urbano appartenenti al genere indicato. / Salix, A, spp., nome comune salice, circonferenza 10/12	cad		134,23
TOS25_PR.P45.003.C27	PIANTE IN CONTENITORE: si intendono allevate a cespuglio quando ne è indicata l'altezza (h) in m e ad albero quando è indicata la circonferenza del fusto in cm, misurata ad 1 m dal colletto. Accanto al nome specifico è indicata la tipologia (A = albero, C = cespuglio, R = rampicante, F = frutto). Per il tipo di allevamento: C= contenitore Z= zolla RN= radice nuda. Nel caso non sia specificato il nome della specie il titolo si intende comprenda le varie specie più diffuse in ambito urbano appartenenti al genere indicato. / Salix, A, spp., nome comune salice, circonferenza 12/14	cad		177,30
TOS25_PR.P45.003.C28	PIANTE IN CONTENITORE: si intendono allevate a cespuglio quando ne è indicata l'altezza (h) in m e ad albero quando è indicata la circonferenza del fusto in cm, misurata ad 1 m dal colletto. Accanto al nome specifico è indicata la tipologia (A = albero, C = cespuglio, R = rampicante, F = frutto). Per il tipo di allevamento: C= contenitore Z= zolla RN= radice nuda. Nel caso non sia specificato il nome della specie il titolo si intende comprenda le varie specie più diffuse in ambito urbano appartenenti al genere indicato. / Salix, A, spp., nome comune salice, circonferenza 14/16	cad		258,54
TOS25_PR.P45.003.C29	PIANTE IN CONTENITORE: si intendono allevate a cespuglio quando ne è indicata l'altezza (h) in m e ad albero quando è indicata la circonferenza del fusto in cm, misurata ad 1 m dal colletto. Accanto al nome specifico è indicata la tipologia (A = albero, C = cespuglio, R = rampicante, F = frutto). Per il tipo di allevamento: C= contenitore Z= zolla RN= radice nuda. Nel caso non sia specificato il nome della specie il titolo si intende comprenda le varie specie più diffuse in ambito urbano appartenenti al genere indicato. / Salix, A, spp., nome comune salice, circonferenza 16/18	cad		318,75
TOS25_PR.P45.003.C30	PIANTE IN CONTENITORE: si intendono allevate a cespuglio quando ne è indicata l'altezza (h) in m e ad albero quando è indicata la circonferenza del fusto in cm, misurata ad 1 m dal colletto. Accanto al nome specifico è indicata la tipologia (A = albero, C = cespuglio, R = rampicante, F = frutto). Per il tipo di allevamento: C= contenitore Z= zolla RN= radice nuda. Nel caso non sia specificato il nome della specie il titolo si intende comprenda le varie specie più diffuse in ambito urbano appartenenti al genere indicato. / Salix, A, spp., nome comune salice, circonferenza 18/20	cad		420,23
TOS25_PR.P45.003.C34	PIANTE IN CONTENITORE: si intendono allevate a cespuglio quando ne è indicata l'altezza (h) in m e ad albero quando è indicata la circonferenza del fusto in cm, misurata ad 1 m dal colletto. Accanto al nome specifico è indicata la tipologia (A = albero, C = cespuglio, R = rampicante, F = frutto). Per il tipo di allevamento: C= contenitore Z= zolla RN= radice nuda. Nel caso non sia specificato il nome della specie il titolo si intende comprenda le varie specie più diffuse in ambito urbano appartenenti al genere indicato. / Salvia, C, specie officinalis, nome comune salvia, Clt.2	cad		5,10
TOS25_PR.P45.003.C35	PIANTE IN CONTENITORE: si intendono allevate a cespuglio quando ne è indicata l'altezza (h) in m e ad albero quando è indicata la circonferenza del fusto in cm, misurata ad 1 m dal colletto. Accanto al nome specifico è indicata la tipologia (A = albero, C = cespuglio, R = rampicante, F = frutto). Per il tipo di allevamento: C= contenitore Z= zolla RN= radice nuda. Nel caso non sia specificato il nome della specie il titolo si intende comprenda le varie specie più diffuse in ambito urbano appartenenti al genere indicato. / Salvia, C, specie officinalis, nome comune salvia, Clt.3	cad		10,91
TOS25_PR.P45.003.C39	PIANTE IN CONTENITORE: si intendono allevate a cespuglio quando ne è indicata l'altezza (h) in m e ad albero quando è indicata la circonferenza del fusto in cm, misurata ad 1 m dal colletto. Accanto al nome specifico è indicata la tipologia (A = albero, C = cespuglio, R = rampicante, F = frutto). Per il tipo di allevamento: C= contenitore Z= zolla RN= radice nuda. Nel caso non sia specificato il nome della specie il titolo si intende comprenda le varie specie più diffuse in ambito urbano appartenenti al genere indicato. / Santolina, C, spp., Clt. 1,2	cad		4,66
TOS25_PR.P45.003.C40	PIANTE IN CONTENITORE: si intendono allevate a cespuglio quando ne è indicata l'altezza (h) in m e ad albero quando è indicata la circonferenza del fusto in cm, misurata ad 1 m dal colletto. Accanto al nome specifico è indicata la tipologia (A = albero, C = cespuglio, R = rampicante, F = frutto). Per il tipo di allevamento: C= contenitore Z= zolla RN= radice nuda. Nel caso non sia specificato il nome della specie il titolo si intende comprenda le varie specie più diffuse in ambito urbano appartenenti al genere indicato. / Santolina, C, spp., Clt. 2	cad		5,74
TOS25_PR.P45.003.C41	PIANTE IN CONTENITORE: si intendono allevate a cespuglio quando ne è indicata l'altezza (h) in m e ad albero quando è indicata la circonferenza del fusto in cm, misurata ad 1 m dal colletto. Accanto al nome specifico è indicata la tipologia (A = albero, C = cespuglio, R = rampicante, F = frutto). Per il tipo di allevamento: C= contenitore Z= zolla RN= radice nuda. Nel caso non sia specificato il nome della specie il titolo si intende comprenda le varie specie più diffuse in ambito urbano appartenenti al genere indicato. / Santolina, C, spp., Clt. 3	cad		11,78
TOS25_PR.P45.003.C45	PIANTE IN CONTENITORE: si intendono allevate a cespuglio quando ne è indicata l'altezza (h) in m e ad albero quando è indicata la circonferenza del fusto in cm, misurata ad 1 m dal colletto. Accanto al nome specifico è indicata la tipologia (A = albero, C = cespuglio, R = rampicante, F = frutto). Per il tipo di allevamento: C= contenitore Z= zolla RN= radice nuda. Nel caso non sia specificato il nome della specie il titolo si intende comprenda le varie specie più diffuse in ambito urbano appartenenti al genere indicato. / Sequoia, A, specie sempervirens, H.125/150	cad		76,91
TOS25_PR.P45.003.C46	PIANTE IN CONTENITORE: si intendono allevate a cespuglio quando ne è indicata l'altezza (h) in m e ad albero quando è indicata la circonferenza del fusto in cm, misurata ad 1 m dal colletto. Accanto al nome specifico è indicata la tipologia (A = albero, C = cespuglio, R = rampicante, F = frutto). Per il tipo di allevamento: C= contenitore Z= zolla RN= radice nuda. Nel caso non sia specificato il nome della specie il titolo si intende comprenda le varie specie più diffuse in ambito urbano appartenenti al genere indicato. / Sequoia, A, specie sempervirens, H.150/175	cad		108,00
TOS25_PR.P45.003.C47	PIANTE IN CONTENITORE: si intendono allevate a cespuglio quando ne è indicata l'altezza (h) in m e ad albero quando è indicata la circonferenza del fusto in cm, misurata ad 1 m dal colletto. Accanto al nome specifico è indicata la tipologia (A = albero, C = cespuglio, R = rampicante, F = frutto). Per il tipo di allevamento: C= contenitore Z= zolla RN= radice nuda. Nel caso non sia specificato il nome della specie il titolo si intende comprenda le varie specie più diffuse in ambito urbano appartenenti al genere indicato. / Sequoia, A, specie sempervirens, H.175/200	cad		162,98
TOS25_PR.P45.003.C48	PIANTE IN CONTENITORE: si intendono allevate a cespuglio quando ne è indicata l'altezza (h) in m e ad albero quando è indicata la circonferenza del fusto in cm, misurata ad 1 m dal colletto. Accanto al nome specifico è indicata la tipologia (A = albero, C = cespuglio, R = rampicante, F = frutto). Per il tipo di allevamento: C= contenitore Z= zolla RN= radice nuda. Nel caso non sia specificato il nome della specie il titolo si intende comprenda le varie specie più diffuse in ambito urbano appartenenti al genere indicato. / Sequoia, A, specie sempervirens, H.200/250	cad		219,70
TOS25_PR.P45.003.C53	PIANTE IN CONTENITORE: si intendono allevate a cespuglio quando ne è indicata l'altezza (h) in m e ad albero quando è indicata la circonferenza del fusto in cm, misurata ad 1 m dal colletto. Accanto al nome specifico è indicata la tipologia (A = albero, C = cespuglio, R = rampicante, F = frutto). Per il tipo di allevamento: C= contenitore Z= zolla RN= radice nuda. Nel caso non sia specificato il nome della specie il titolo si intende comprenda le varie specie più diffuse in ambito urbano appartenenti al genere indicato. / Skimmia, C, specie japonica, Clt.3	cad		21,25
TOS25_PR.P45.003.C57	PIANTE IN CONTENITORE: si intendono allevate a cespuglio quando ne è indicata l'altezza (h) in m e ad albero quando è indicata la circonferenza del fusto in cm, misurata ad 1 m dal colletto. Accanto al nome specifico è indicata la tipologia (A = albero, C = cespuglio, R = rampicante, F = frutto). Per il tipo di allevamento: C= contenitore Z= zolla RN= radice nuda. Nel caso non sia specificato il nome della specie il titolo si intende comprenda le varie specie più diffuse in ambito urbano appartenenti al genere indicato. / Solanum, R, specie jasminoides, seaforthianum, H.150/200, Clt.2-3	cad		20,81
TOS25_PR.P45.003.C60	PIANTE IN CONTENITORE: si intendono allevate a cespuglio quando ne è indicata l'altezza (h) in m e ad albero quando è indicata la circonferenza del fusto in cm, misurata ad 1 m dal colletto. Accanto al nome specifico è indicata la tipologia (A = albero, C = cespuglio, R = rampicante, F = frutto). Per il tipo di allevamento: C= contenitore Z= zolla RN= radice nuda. Nel caso non sia specificato il nome della specie il titolo si intende comprenda le varie specie più diffuse in ambito urbano appartenenti al genere indicato. / Sophora, A, specie japonica, circonferenza 10/12	cad		141,13
TOS25_PR.P45.003.C61	PIANTE IN CONTENITORE: si intendono allevate a cespuglio quando ne è indicata l'altezza (h) in m e ad albero quando è indicata la circonferenza del fusto in cm, misurata ad 1 m dal colletto. Accanto al nome specifico è indicata la tipologia (A = albero, C = cespuglio, R = rampicante, F = frutto). Per il tipo di allevamento: C= contenitore Z= zolla RN= radice nuda. Nel caso non sia specificato il nome della specie il titolo si intende comprenda le varie specie più diffuse in ambito urbano appartenenti al genere indicato. / Sophora, A, specie japonica, circonferenza 12/14	cad		189,74
TOS25_PR.P45.003.C62	PIANTE IN CONTENITORE: si intendono allevate a cespuglio quando ne è indicata l'altezza (h) in m e ad albero quando è indicata la circonferenza del fusto in cm, misurata ad 1 m dal colletto. Accanto al nome specifico è indicata la tipologia (A = albero, C = cespuglio, R = rampicante, F = frutto). Per il tipo di allevamento: C= contenitore Z= zolla RN= radice nuda. Nel caso non sia specificato il nome della specie il titolo si intende comprenda le varie specie più diffuse in ambito urbano appartenenti al genere indicato. / Sophora, A, specie japonica, circonferenza 14/16	cad		318,68
TOS25_PR.P45.003.C63	PIANTE IN CONTENITORE: si intendono allevate a cespuglio quando ne è indicata l'altezza (h) in m e ad albero quando è indicata la circonferenza del fusto in cm, misurata ad 1 m dal colletto. Accanto al nome specifico è indicata la tipologia (A = albero, C = cespuglio, R = rampicante, F = frutto). Per il tipo di allevamento: C= contenitore Z= zolla RN= radice nuda. Nel caso non sia specificato il nome della specie il titolo si intende comprenda le varie specie più diffuse in ambito urbano appartenenti al genere indicato. / Sophora, A, specie japonica, circonferenza 16/18	cad		365,26
TOS25_PR.P45.003.C64	PIANTE IN CONTENITORE: si intendono allevate a cespuglio quando ne è indicata l'altezza (h) in m e ad albero quando è indicata la circonferenza del fusto in cm, misurata ad 1 m dal colletto. Accanto al nome specifico è indicata la tipologia (A = albero, C = cespuglio, R = rampicante, F = frutto). Per il tipo di allevamento: C= contenitore Z= zolla RN= radice nuda. Nel caso non sia specificato il nome della specie il titolo si intende comprenda le varie specie più diffuse in ambito urbano appartenenti al genere indicato. / Sophora, A, specie japonica, circonferenza 18/20	cad		457,02
TOS25_PR.P45.003.C68	PIANTE IN CONTENITORE: si intendono allevate a cespuglio quando ne è indicata l'altezza (h) in m e ad albero quando è indicata la circonferenza del fusto in cm, misurata ad 1 m dal colletto. Accanto al nome specifico è indicata la tipologia (A = albero, C = cespuglio, R = rampicante, F = frutto). Per il tipo di allevamento: C= contenitore Z= zolla RN= radice nuda. Nel caso non sia specificato il nome della specie il titolo si intende comprenda le varie specie più diffuse in ambito urbano appartenenti al genere indicato. / Sorbus, A, spp., circonferenza 8/10	cad		115,86
TOS25_PR.P45.003.C69	PIANTE IN CONTENITORE: si intendono allevate a cespuglio quando ne è indicata l'altezza (h) in m e ad albero quando è indicata la circonferenza del fusto in cm, misurata ad 1 m dal colletto. Accanto al nome specifico è indicata la tipologia (A = albero, C = cespuglio, R = rampicante, F = frutto). Per il tipo di allevamento: C= contenitore Z= zolla RN= radice nuda. Nel caso non sia specificato il nome della specie il titolo si intende comprenda le varie specie più diffuse in ambito urbano appartenenti al genere indicato. / Sorbus, A, spp., circonferenza 10/12	cad		167,80
TOS25_PR.P45.003.C70	PIANTE IN CONTENITORE: si intendono allevate a cespuglio quando ne è indicata l'altezza (h) in m e ad albero quando è indicata la circonferenza del fusto in cm, misurata ad 1 m dal colletto. Accanto al nome specifico è indicata la tipologia (A = albero, C = cespuglio, R = rampicante, F = frutto). Per il tipo di allevamento: C= contenitore Z= zolla RN= radice nuda. Nel caso non sia specificato il nome della specie il titolo si intende comprenda le varie specie più diffuse in ambito urbano appartenenti al genere indicato. / Sorbus, A, spp., circonferenza 12/14	cad		216,23
TOS25_PR.P45.003.C71	PIANTE IN CONTENITORE: si intendono allevate a cespuglio quando ne è indicata l'altezza (h) in m e ad albero quando è indicata la circonferenza del fusto in cm, misurata ad 1 m dal colletto. Accanto al nome specifico è indicata la tipologia (A = albero, C = cespuglio, R = rampicante, F = frutto). Per il tipo di allevamento: C= contenitore Z= zolla RN= radice nuda. Nel caso non sia specificato il nome della specie il titolo si intende comprenda le varie specie più diffuse in ambito urbano appartenenti al genere indicato. / Sorbus, A, spp., circonferenza 14/16	cad		354,17
TOS25_PR.P45.003.C72	PIANTE IN CONTENITORE: si intendono allevate a cespuglio quando ne è indicata l'altezza (h) in m e ad albero quando è indicata la circonferenza del fusto in cm, misurata ad 1 m dal colletto. Accanto al nome specifico è indicata la tipologia (A = albero, C = cespuglio, R = rampicante, F = frutto). Per il tipo di allevamento: C= contenitore Z= zolla RN= radice nuda. Nel caso non sia specificato il nome della specie il titolo si intende comprenda le varie specie più diffuse in ambito urbano appartenenti al genere indicato. / Sorbus, A, spp., circonferenza 16.18	cad		427,26
TOS25_PR.P45.003.C73	PIANTE IN CONTENITORE: si intendono allevate a cespuglio quando ne è indicata l'altezza (h) in m e ad albero quando è indicata la circonferenza del fusto in cm, misurata ad 1 m dal colletto. Accanto al nome specifico è indicata la tipologia (A = albero, C = cespuglio, R = rampicante, F = frutto). Per il tipo di allevamento: C= contenitore Z= zolla RN= radice nuda. Nel caso non sia specificato il nome della specie il titolo si intende comprenda le varie specie più diffuse in ambito urbano appartenenti al genere indicato. / Sorbus, A, spp., circonferenza 18/20	cad		508,32
TOS25_PR.P45.003.C77	PIANTE IN CONTENITORE: si intendono allevate a cespuglio quando ne è indicata l'altezza (h) in m e ad albero quando è indicata la circonferenza del fusto in cm, misurata ad 1 m dal colletto. Accanto al nome specifico è indicata la tipologia (A = albero, C = cespuglio, R = rampicante, F = frutto). Per il tipo di allevamento: C= contenitore Z= zolla RN= radice nuda. Nel caso non sia specificato il nome della specie il titolo si intende comprenda le varie specie più diffuse in ambito urbano appartenenti al genere indicato. / Spartium, C, specie junceum, Clt.2	cad		9,51
TOS25_PR.P45.003.C81	PIANTE IN CONTENITORE: si intendono allevate a cespuglio quando ne è indicata l'altezza (h) in m e ad albero quando è indicata la circonferenza del fusto in cm, misurata ad 1 m dal colletto. Accanto al nome specifico è indicata la tipologia (A = albero, C = cespuglio, R = rampicante, F = frutto). Per il tipo di allevamento: C= contenitore Z= zolla RN= radice nuda. Nel caso non sia specificato il nome della specie il titolo si intende comprenda le varie specie più diffuse in ambito urbano appartenenti al genere indicato. / Spiraea, C, spp., Clt.3	cad		10,75
TOS25_PR.P45.003.C82	PIANTE IN CONTENITORE: si intendono allevate a cespuglio quando ne è indicata l'altezza (h) in m e ad albero quando è indicata la circonferenza del fusto in cm, misurata ad 1 m dal colletto. Accanto al nome specifico è indicata la tipologia (A = albero, C = cespuglio, R = rampicante, F = frutto). Per il tipo di allevamento: C= contenitore Z= zolla RN= radice nuda. Nel caso non sia specificato il nome della specie il titolo si intende comprenda le varie specie più diffuse in ambito urbano appartenenti al genere indicato. / Spiraea, C, spp., Clt.10	cad		26,57
TOS25_PR.P45.003.C86	PIANTE IN CONTENITORE: si intendono allevate a cespuglio quando ne è indicata l'altezza (h) in m e ad albero quando è indicata la circonferenza del fusto in cm, misurata ad 1 m dal colletto. Accanto al nome specifico è indicata la tipologia (A = albero, C = cespuglio, R = rampicante, F = frutto). Per il tipo di allevamento: C= contenitore Z= zolla RN= radice nuda. Nel caso non sia specificato il nome della specie il titolo si intende comprenda le varie specie più diffuse in ambito urbano appartenenti al genere indicato. / Symphoricarpos, C, spp., Clt.3	cad		11,31
TOS25_PR.P45.003.C90	PIANTE IN CONTENITORE: si intendono allevate a cespuglio quando ne è indicata l'altezza (h) in m e ad albero quando è indicata la circonferenza del fusto in cm, misurata ad 1 m dal colletto. Accanto al nome specifico è indicata la tipologia (A = albero, C = cespuglio, R = rampicante, F = frutto). Per il tipo di allevamento: C= contenitore Z= zolla RN= radice nuda. Nel caso non sia specificato il nome della specie il titolo si intende comprenda le varie specie più diffuse in ambito urbano appartenenti al genere indicato. / Syringa, C, specie vulgaris, nome comune lillà, Clt.12	cad		35,38
TOS25_PR.P45.003.C91	PIANTE IN CONTENITORE: si intendono allevate a cespuglio quando ne è indicata l'altezza (h) in m e ad albero quando è indicata la circonferenza del fusto in cm, misurata ad 1 m dal colletto. Accanto al nome specifico è indicata la tipologia (A = albero, C = cespuglio, R = rampicante, F = frutto). Per il tipo di allevamento: C= contenitore Z= zolla RN= radice nuda. Nel caso non sia specificato il nome della specie il titolo si intende comprenda le varie specie più diffuse in ambito urbano appartenenti al genere indicato. / Syringa, C, specie vulgaris, nome comune lillà, Clt.15	cad		46,88
TOS25_PR.P45.003.C95	PIANTE IN CONTENITORE: si intendono allevate a cespuglio quando ne è indicata l'altezza (h) in m e ad albero quando è indicata la circonferenza del fusto in cm, misurata ad 1 m dal colletto. Accanto al nome specifico è indicata la tipologia (A = albero, C = cespuglio, R = rampicante, F = frutto). Per il tipo di allevamento: C= contenitore Z= zolla RN= radice nuda. Nel caso non sia specificato il nome della specie il titolo si intende comprenda le varie specie più diffuse in ambito urbano appartenenti al genere indicato. / Tamarix, A, spp, nome comune tamerice, Clt.3	cad		10,91
TOS25_PR.P45.003.C96	PIANTE IN CONTENITORE: si intendono allevate a cespuglio quando ne è indicata l'altezza (h) in m e ad albero quando è indicata la circonferenza del fusto in cm, misurata ad 1 m dal colletto. Accanto al nome specifico è indicata la tipologia (A = albero, C = cespuglio, R = rampicante, F = frutto). Per il tipo di allevamento: C= contenitore Z= zolla RN= radice nuda. Nel caso non sia specificato il nome della specie il titolo si intende comprenda le varie specie più diffuse in ambito urbano appartenenti al genere indicato. / Tamarix, A, spp, nome comune tamerice, Clt.10	cad		26,57
TOS25_PR.P45.003.D00	PIANTE IN CONTENITORE: si intendono allevate a cespuglio quando ne è indicata l'altezza (h) in m e ad albero quando è indicata la circonferenza del fusto in cm, misurata ad 1 m dal colletto. Accanto al nome specifico è indicata la tipologia (A = albero, C = cespuglio, R = rampicante, F = frutto). Per il tipo di allevamento: C= contenitore Z= zolla RN= radice nuda. Nel caso non sia specificato il nome della specie il titolo si intende comprenda le varie specie più diffuse in ambito urbano appartenenti al genere indicato. / Tamarix, A, spp, nome comune tamerice, circonferenza 6/8	cad		87,35
TOS25_PR.P45.003.D01	PIANTE IN CONTENITORE: si intendono allevate a cespuglio quando ne è indicata l'altezza (h) in m e ad albero quando è indicata la circonferenza del fusto in cm, misurata ad 1 m dal colletto. Accanto al nome specifico è indicata la tipologia (A = albero, C = cespuglio, R = rampicante, F = frutto). Per il tipo di allevamento: C= contenitore Z= zolla RN= radice nuda. Nel caso non sia specificato il nome della specie il titolo si intende comprenda le varie specie più diffuse in ambito urbano appartenenti al genere indicato. / Tamarix, A, spp, nome comune tamerice, circonferenza 8/10	cad		114,28
TOS25_PR.P45.003.D02	PIANTE IN CONTENITORE: si intendono allevate a cespuglio quando ne è indicata l'altezza (h) in m e ad albero quando è indicata la circonferenza del fusto in cm, misurata ad 1 m dal colletto. Accanto al nome specifico è indicata la tipologia (A = albero, C = cespuglio, R = rampicante, F = frutto). Per il tipo di allevamento: C= contenitore Z= zolla RN= radice nuda. Nel caso non sia specificato il nome della specie il titolo si intende comprenda le varie specie più diffuse in ambito urbano appartenenti al genere indicato. / Tamarix, A, spp, nome comune tamerice, circonferenza 10/12	cad		147,95
TOS25_PR.P45.003.D03	PIANTE IN CONTENITORE: si intendono allevate a cespuglio quando ne è indicata l'altezza (h) in m e ad albero quando è indicata la circonferenza del fusto in cm, misurata ad 1 m dal colletto. Accanto al nome specifico è indicata la tipologia (A = albero, C = cespuglio, R = rampicante, F = frutto). Per il tipo di allevamento: C= contenitore Z= zolla RN= radice nuda. Nel caso non sia specificato il nome della specie il titolo si intende comprenda le varie specie più diffuse in ambito urbano appartenenti al genere indicato. / Tamarix, A, spp, nome comune tamerice, circonferenza 12/14	cad		207,94
TOS25_PR.P45.003.D04	PIANTE IN CONTENITORE: si intendono allevate a cespuglio quando ne è indicata l'altezza (h) in m e ad albero quando è indicata la circonferenza del fusto in cm, misurata ad 1 m dal colletto. Accanto al nome specifico è indicata la tipologia (A = albero, C = cespuglio, R = rampicante, F = frutto). Per il tipo di allevamento: C= contenitore Z= zolla RN= radice nuda. Nel caso non sia specificato il nome della specie il titolo si intende comprenda le varie specie più diffuse in ambito urbano appartenenti al genere indicato. / Tamarix, A, spp, nome comune tamerice, circonferenza 14/16	cad		288,39
TOS25_PR.P45.003.D08	PIANTE IN CONTENITORE: si intendono allevate a cespuglio quando ne è indicata l'altezza (h) in m e ad albero quando è indicata la circonferenza del fusto in cm, misurata ad 1 m dal colletto. Accanto al nome specifico è indicata la tipologia (A = albero, C = cespuglio, R = rampicante, F = frutto). Per il tipo di allevamento: C= contenitore Z= zolla RN= radice nuda. Nel caso non sia specificato il nome della specie il titolo si intende comprenda le varie specie più diffuse in ambito urbano appartenenti al genere indicato. / Taxodium, A, specie disticum, H.125/150	cad		56,00
TOS25_PR.P45.003.D09	PIANTE IN CONTENITORE: si intendono allevate a cespuglio quando ne è indicata l'altezza (h) in m e ad albero quando è indicata la circonferenza del fusto in cm, misurata ad 1 m dal colletto. Accanto al nome specifico è indicata la tipologia (A = albero, C = cespuglio, R = rampicante, F = frutto). Per il tipo di allevamento: C= contenitore Z= zolla RN= radice nuda. Nel caso non sia specificato il nome della specie il titolo si intende comprenda le varie specie più diffuse in ambito urbano appartenenti al genere indicato. / Taxodium, A, specie disticum, H.175/200	cad		116,03
TOS25_PR.P45.003.D10	PIANTE IN CONTENITORE: si intendono allevate a cespuglio quando ne è indicata l'altezza (h) in m e ad albero quando è indicata la circonferenza del fusto in cm, misurata ad 1 m dal colletto. Accanto al nome specifico è indicata la tipologia (A = albero, C = cespuglio, R = rampicante, F = frutto). Per il tipo di allevamento: C= contenitore Z= zolla RN= radice nuda. Nel caso non sia specificato il nome della specie il titolo si intende comprenda le varie specie più diffuse in ambito urbano appartenenti al genere indicato. / Taxodium, A, specie disticum, H.250/300	cad		239,94
TOS25_PR.P45.003.D11	PIANTE IN CONTENITORE: si intendono allevate a cespuglio quando ne è indicata l'altezza (h) in m e ad albero quando è indicata la circonferenza del fusto in cm, misurata ad 1 m dal colletto. Accanto al nome specifico è indicata la tipologia (A = albero, C = cespuglio, R = rampicante, F = frutto). Per il tipo di allevamento: C= contenitore Z= zolla RN= radice nuda. Nel caso non sia specificato il nome della specie il titolo si intende comprenda le varie specie più diffuse in ambito urbano appartenenti al genere indicato. / Taxodium, A, specie disticum, H.350/400	cad		437,87
TOS25_PR.P45.003.D15	PIANTE IN CONTENITORE: si intendono allevate a cespuglio quando ne è indicata l'altezza (h) in m e ad albero quando è indicata la circonferenza del fusto in cm, misurata ad 1 m dal colletto. Accanto al nome specifico è indicata la tipologia (A = albero, C = cespuglio, R = rampicante, F = frutto). Per il tipo di allevamento: C= contenitore Z= zolla RN= radice nuda. Nel caso non sia specificato il nome della specie il titolo si intende comprenda le varie specie più diffuse in ambito urbano appartenenti al genere indicato. / Taxus, A, specie baccata, nome comune tasso, H.80/100	cad		68,49
TOS25_PR.P45.003.D16	PIANTE IN CONTENITORE: si intendono allevate a cespuglio quando ne è indicata l'altezza (h) in m e ad albero quando è indicata la circonferenza del fusto in cm, misurata ad 1 m dal colletto. Accanto al nome specifico è indicata la tipologia (A = albero, C = cespuglio, R = rampicante, F = frutto). Per il tipo di allevamento: C= contenitore Z= zolla RN= radice nuda. Nel caso non sia specificato il nome della specie il titolo si intende comprenda le varie specie più diffuse in ambito urbano appartenenti al genere indicato. / Taxus, A, specie baccata, nome comune tasso, H.125/150	cad		148,45
TOS25_PR.P45.003.D17	PIANTE IN CONTENITORE: si intendono allevate a cespuglio quando ne è indicata l'altezza (h) in m e ad albero quando è indicata la circonferenza del fusto in cm, misurata ad 1 m dal colletto. Accanto al nome specifico è indicata la tipologia (A = albero, C = cespuglio, R = rampicante, F = frutto). Per il tipo di allevamento: C= contenitore Z= zolla RN= radice nuda. Nel caso non sia specificato il nome della specie il titolo si intende comprenda le varie specie più diffuse in ambito urbano appartenenti al genere indicato. / Taxus, A, specie baccata, nome comune tasso, H.175/200	cad		379,80
TOS25_PR.P45.003.D21	PIANTE IN CONTENITORE: si intendono allevate a cespuglio quando ne è indicata l'altezza (h) in m e ad albero quando è indicata la circonferenza del fusto in cm, misurata ad 1 m dal colletto. Accanto al nome specifico è indicata la tipologia (A = albero, C = cespuglio, R = rampicante, F = frutto). Per il tipo di allevamento: C= contenitore Z= zolla RN= radice nuda. Nel caso non sia specificato il nome della specie il titolo si intende comprenda le varie specie più diffuse in ambito urbano appartenenti al genere indicato. / Teucrium, C, specie fruticans, Clt.3	cad		10,91
TOS25_PR.P45.003.D22	PIANTE IN CONTENITORE: si intendono allevate a cespuglio quando ne è indicata l'altezza (h) in m e ad albero quando è indicata la circonferenza del fusto in cm, misurata ad 1 m dal colletto. Accanto al nome specifico è indicata la tipologia (A = albero, C = cespuglio, R = rampicante, F = frutto). Per il tipo di allevamento: C= contenitore Z= zolla RN= radice nuda. Nel caso non sia specificato il nome della specie il titolo si intende comprenda le varie specie più diffuse in ambito urbano appartenenti al genere indicato. / Teucrium, C, specie fruticans, Clt.10	cad		26,57
TOS25_PR.P45.003.D26	PIANTE IN CONTENITORE: si intendono allevate a cespuglio quando ne è indicata l'altezza (h) in m e ad albero quando è indicata la circonferenza del fusto in cm, misurata ad 1 m dal colletto. Accanto al nome specifico è indicata la tipologia (A = albero, C = cespuglio, R = rampicante, F = frutto). Per il tipo di allevamento: C= contenitore Z= zolla RN= radice nuda. Nel caso non sia specificato il nome della specie il titolo si intende comprenda le varie specie più diffuse in ambito urbano appartenenti al genere indicato. / Thuya,A, specie occidentalis 'smarag' -orientalis 'pyramidalis aurea', H.40/60	cad		10,06
TOS25_PR.P45.003.D27	PIANTE IN CONTENITORE: si intendono allevate a cespuglio quando ne è indicata l'altezza (h) in m e ad albero quando è indicata la circonferenza del fusto in cm, misurata ad 1 m dal colletto. Accanto al nome specifico è indicata la tipologia (A = albero, C = cespuglio, R = rampicante, F = frutto). Per il tipo di allevamento: C= contenitore Z= zolla RN= radice nuda. Nel caso non sia specificato il nome della specie il titolo si intende comprenda le varie specie più diffuse in ambito urbano appartenenti al genere indicato. / Thuya,A, specie occidentalis 'smarag' -orientalis 'pyramidalis aurea', H.80/100	cad		29,18
TOS25_PR.P45.003.D28	PIANTE IN CONTENITORE: si intendono allevate a cespuglio quando ne è indicata l'altezza (h) in m e ad albero quando è indicata la circonferenza del fusto in cm, misurata ad 1 m dal colletto. Accanto al nome specifico è indicata la tipologia (A = albero, C = cespuglio, R = rampicante, F = frutto). Per il tipo di allevamento: C= contenitore Z= zolla RN= radice nuda. Nel caso non sia specificato il nome della specie il titolo si intende comprenda le varie specie più diffuse in ambito urbano appartenenti al genere indicato. / Thuya,A, specie occidentalis 'smarag' -orientalis 'pyramidalis aurea', H.125/150	cad		61,48
TOS25_PR.P45.003.D29	PIANTE IN CONTENITORE: si intendono allevate a cespuglio quando ne è indicata l'altezza (h) in m e ad albero quando è indicata la circonferenza del fusto in cm, misurata ad 1 m dal colletto. Accanto al nome specifico è indicata la tipologia (A = albero, C = cespuglio, R = rampicante, F = frutto). Per il tipo di allevamento: C= contenitore Z= zolla RN= radice nuda. Nel caso non sia specificato il nome della specie il titolo si intende comprenda le varie specie più diffuse in ambito urbano appartenenti al genere indicato. / Thuya,A, specie occidentalis 'smarag' -orientalis 'pyramidalis aurea', H.175/200	cad		127,17
TOS25_PR.P45.003.D33	PIANTE IN CONTENITORE: si intendono allevate a cespuglio quando ne è indicata l'altezza (h) in m e ad albero quando è indicata la circonferenza del fusto in cm, misurata ad 1 m dal colletto. Accanto al nome specifico è indicata la tipologia (A = albero, C = cespuglio, R = rampicante, F = frutto). Per il tipo di allevamento: C= contenitore Z= zolla RN= radice nuda. Nel caso non sia specificato il nome della specie il titolo si intende comprenda le varie specie più diffuse in ambito urbano appartenenti al genere indicato. / Tilia, A, specie hybrida, platyphyllos, cordata, tomentosa, nome comune tiglio, circonferenza 8/10	cad		93,96
TOS25_PR.P45.003.D34	PIANTE IN CONTENITORE: si intendono allevate a cespuglio quando ne è indicata l'altezza (h) in m e ad albero quando è indicata la circonferenza del fusto in cm, misurata ad 1 m dal colletto. Accanto al nome specifico è indicata la tipologia (A = albero, C = cespuglio, R = rampicante, F = frutto). Per il tipo di allevamento: C= contenitore Z= zolla RN= radice nuda. Nel caso non sia specificato il nome della specie il titolo si intende comprenda le varie specie più diffuse in ambito urbano appartenenti al genere indicato. / Tilia, A, specie hybrida, platyphyllos, cordata, tomentosa, nome comune tiglio, circonferenza 10/12	cad		154,77
TOS25_PR.P45.003.D35	PIANTE IN CONTENITORE: si intendono allevate a cespuglio quando ne è indicata l'altezza (h) in m e ad albero quando è indicata la circonferenza del fusto in cm, misurata ad 1 m dal colletto. Accanto al nome specifico è indicata la tipologia (A = albero, C = cespuglio, R = rampicante, F = frutto). Per il tipo di allevamento: C= contenitore Z= zolla RN= radice nuda. Nel caso non sia specificato il nome della specie il titolo si intende comprenda le varie specie più diffuse in ambito urbano appartenenti al genere indicato. / Tilia, A, specie hybrida, platyphyllos, cordata, tomentosa, nome comune tiglio, circonferenza 12/14	cad		193,06
TOS25_PR.P45.003.D36	PIANTE IN CONTENITORE: si intendono allevate a cespuglio quando ne è indicata l'altezza (h) in m e ad albero quando è indicata la circonferenza del fusto in cm, misurata ad 1 m dal colletto. Accanto al nome specifico è indicata la tipologia (A = albero, C = cespuglio, R = rampicante, F = frutto). Per il tipo di allevamento: C= contenitore Z= zolla RN= radice nuda. Nel caso non sia specificato il nome della specie il titolo si intende comprenda le varie specie più diffuse in ambito urbano appartenenti al genere indicato. / Tilia, A, specie hybrida, platyphyllos, cordata, tomentosa, nome comune tiglio, circonferenza 14/16	cad		277,86
TOS25_PR.P45.003.D37	PIANTE IN CONTENITORE: si intendono allevate a cespuglio quando ne è indicata l'altezza (h) in m e ad albero quando è indicata la circonferenza del fusto in cm, misurata ad 1 m dal colletto. Accanto al nome specifico è indicata la tipologia (A = albero, C = cespuglio, R = rampicante, F = frutto). Per il tipo di allevamento: C= contenitore Z= zolla RN= radice nuda. Nel caso non sia specificato il nome della specie il titolo si intende comprenda le varie specie più diffuse in ambito urbano appartenenti al genere indicato. / Tilia, A, specie hybrida, platyphyllos, cordata, tomentosa, nome comune tiglio, circonferenza 16/18	cad		339,81
TOS25_PR.P45.003.D38	PIANTE IN CONTENITORE: si intendono allevate a cespuglio quando ne è indicata l'altezza (h) in m e ad albero quando è indicata la circonferenza del fusto in cm, misurata ad 1 m dal colletto. Accanto al nome specifico è indicata la tipologia (A = albero, C = cespuglio, R = rampicante, F = frutto). Per il tipo di allevamento: C= contenitore Z= zolla RN= radice nuda. Nel caso non sia specificato il nome della specie il titolo si intende comprenda le varie specie più diffuse in ambito urbano appartenenti al genere indicato. / Tilia, A, specie hybrida, platyphyllos, cordata, tomentosa, nome comune tiglio, circonferenza 18/20	cad		437,89
TOS25_PR.P45.003.D42	PIANTE IN CONTENITORE: si intendono allevate a cespuglio quando ne è indicata l'altezza (h) in m e ad albero quando è indicata la circonferenza del fusto in cm, misurata ad 1 m dal colletto. Accanto al nome specifico è indicata la tipologia (A = albero, C = cespuglio, R = rampicante, F = frutto). Per il tipo di allevamento: C= contenitore Z= zolla RN= radice nuda. Nel caso non sia specificato il nome della specie il titolo si intende comprenda le varie specie più diffuse in ambito urbano appartenenti al genere indicato. / Ulmus, A, spp., nome comune olmo, circonferenza 12/14	cad		232,48
TOS25_PR.P45.003.D43	PIANTE IN CONTENITORE: si intendono allevate a cespuglio quando ne è indicata l'altezza (h) in m e ad albero quando è indicata la circonferenza del fusto in cm, misurata ad 1 m dal colletto. Accanto al nome specifico è indicata la tipologia (A = albero, C = cespuglio, R = rampicante, F = frutto). Per il tipo di allevamento: C= contenitore Z= zolla RN= radice nuda. Nel caso non sia specificato il nome della specie il titolo si intende comprenda le varie specie più diffuse in ambito urbano appartenenti al genere indicato. / Ulmus, A, spp., nome comune olmo, circonferenza 14/16	cad		285,91
TOS25_PR.P45.003.D44	PIANTE IN CONTENITORE: si intendono allevate a cespuglio quando ne è indicata l'altezza (h) in m e ad albero quando è indicata la circonferenza del fusto in cm, misurata ad 1 m dal colletto. Accanto al nome specifico è indicata la tipologia (A = albero, C = cespuglio, R = rampicante, F = frutto). Per il tipo di allevamento: C= contenitore Z= zolla RN= radice nuda. Nel caso non sia specificato il nome della specie il titolo si intende comprenda le varie specie più diffuse in ambito urbano appartenenti al genere indicato. / Ulmus, A, spp., nome comune olmo, circonferenza 16/18	cad		355,09
TOS25_PR.P45.003.D45	PIANTE IN CONTENITORE: si intendono allevate a cespuglio quando ne è indicata l'altezza (h) in m e ad albero quando è indicata la circonferenza del fusto in cm, misurata ad 1 m dal colletto. Accanto al nome specifico è indicata la tipologia (A = albero, C = cespuglio, R = rampicante, F = frutto). Per il tipo di allevamento: C= contenitore Z= zolla RN= radice nuda. Nel caso non sia specificato il nome della specie il titolo si intende comprenda le varie specie più diffuse in ambito urbano appartenenti al genere indicato. / Ulmus, A, spp., nome comune olmo, circonferenza 18/20	cad		434,45
TOS25_PR.P45.003.D49	PIANTE IN CONTENITORE: si intendono allevate a cespuglio quando ne è indicata l'altezza (h) in m e ad albero quando è indicata la circonferenza del fusto in cm, misurata ad 1 m dal colletto. Accanto al nome specifico è indicata la tipologia (A = albero, C = cespuglio, R = rampicante, F = frutto). Per il tipo di allevamento: C= contenitore Z= zolla RN= radice nuda. Nel caso non sia specificato il nome della specie il titolo si intende comprenda le varie specie più diffuse in ambito urbano appartenenti al genere indicato. / Veronica, C, spp., Clt.3	cad		11,28
TOS25_PR.P45.003.D53	PIANTE IN CONTENITORE: si intendono allevate a cespuglio quando ne è indicata l'altezza (h) in m e ad albero quando è indicata la circonferenza del fusto in cm, misurata ad 1 m dal colletto. Accanto al nome specifico è indicata la tipologia (A = albero, C = cespuglio, R = rampicante, F = frutto). Per il tipo di allevamento: C= contenitore Z= zolla RN= radice nuda. Nel caso non sia specificato il nome della specie il titolo si intende comprenda le varie specie più diffuse in ambito urbano appartenenti al genere indicato. / Viburnum, C, specie carlesii, fragrans, lucidum, opalus, rhytidophyllum, nome comune viburno, Clt.3	cad		12,24
TOS25_PR.P45.003.D54	PIANTE IN CONTENITORE: si intendono allevate a cespuglio quando ne è indicata l'altezza (h) in m e ad albero quando è indicata la circonferenza del fusto in cm, misurata ad 1 m dal colletto. Accanto al nome specifico è indicata la tipologia (A = albero, C = cespuglio, R = rampicante, F = frutto). Per il tipo di allevamento: C= contenitore Z= zolla RN= radice nuda. Nel caso non sia specificato il nome della specie il titolo si intende comprenda le varie specie più diffuse in ambito urbano appartenenti al genere indicato. / Viburnum, C, specie carlesii, fragrans, lucidum, opalus, rhytidophyllum, nome comune viburno, Clt.10	cad		28,72
TOS25_PR.P45.003.D58	PIANTE IN CONTENITORE: si intendono allevate a cespuglio quando ne è indicata l'altezza (h) in m e ad albero quando è indicata la circonferenza del fusto in cm, misurata ad 1 m dal colletto. Accanto al nome specifico è indicata la tipologia (A = albero, C = cespuglio, R = rampicante, F = frutto). Per il tipo di allevamento: C= contenitore Z= zolla RN= radice nuda. Nel caso non sia specificato il nome della specie il titolo si intende comprenda le varie specie più diffuse in ambito urbano appartenenti al genere indicato. / Viburnum, C, specie carlesii, fragrans, lucidum, opalus, rhytidophyllum, nome comune viburno, H.60/80	cad		25,52
TOS25_PR.P45.003.D59	PIANTE IN CONTENITORE: si intendono allevate a cespuglio quando ne è indicata l'altezza (h) in m e ad albero quando è indicata la circonferenza del fusto in cm, misurata ad 1 m dal colletto. Accanto al nome specifico è indicata la tipologia (A = albero, C = cespuglio, R = rampicante, F = frutto). Per il tipo di allevamento: C= contenitore Z= zolla RN= radice nuda. Nel caso non sia specificato il nome della specie il titolo si intende comprenda le varie specie più diffuse in ambito urbano appartenenti al genere indicato. / Viburnum, C, specie carlesii, fragrans, lucidum, opalus, rhytidophyllum, nome comune viburno, H.80/100	cad		48,49
TOS25_PR.P45.003.D60	PIANTE IN CONTENITORE: si intendono allevate a cespuglio quando ne è indicata l'altezza (h) in m e ad albero quando è indicata la circonferenza del fusto in cm, misurata ad 1 m dal colletto. Accanto al nome specifico è indicata la tipologia (A = albero, C = cespuglio, R = rampicante, F = frutto). Per il tipo di allevamento: C= contenitore Z= zolla RN= radice nuda. Nel caso non sia specificato il nome della specie il titolo si intende comprenda le varie specie più diffuse in ambito urbano appartenenti al genere indicato. / Viburnum, C, specie carlesii, fragrans, lucidum, opalus, rhytidophyllum, nome comune viburno, H.125/150	cad		124,02
TOS25_PR.P45.003.D64	PIANTE IN CONTENITORE: si intendono allevate a cespuglio quando ne è indicata l'altezza (h) in m e ad albero quando è indicata la circonferenza del fusto in cm, misurata ad 1 m dal colletto. Accanto al nome specifico è indicata la tipologia (A = albero, C = cespuglio, R = rampicante, F = frutto). Per il tipo di allevamento: C= contenitore Z= zolla RN= radice nuda. Nel caso non sia specificato il nome della specie il titolo si intende comprenda le varie specie più diffuse in ambito urbano appartenenti al genere indicato. / Vinca, C, spp., Clt.2	cad		9,24
TOS25_PR.P45.003.D65	PIANTE IN CONTENITORE: si intendono allevate a cespuglio quando ne è indicata l'altezza (h) in m e ad albero quando è indicata la circonferenza del fusto in cm, misurata ad 1 m dal colletto. Accanto al nome specifico è indicata la tipologia (A = albero, C = cespuglio, R = rampicante, F = frutto). Per il tipo di allevamento: C= contenitore Z= zolla RN= radice nuda. Nel caso non sia specificato il nome della specie il titolo si intende comprenda le varie specie più diffuse in ambito urbano appartenenti al genere indicato. / Vitex, C, specie agnus,castus, H.60/80, Clt.10	cad		27,22
TOS25_PR.P45.003.D69	PIANTE IN CONTENITORE: si intendono allevate a cespuglio quando ne è indicata l'altezza (h) in m e ad albero quando è indicata la circonferenza del fusto in cm, misurata ad 1 m dal colletto. Accanto al nome specifico è indicata la tipologia (A = albero, C = cespuglio, R = rampicante, F = frutto). Per il tipo di allevamento: C= contenitore Z= zolla RN= radice nuda. Nel caso non sia specificato il nome della specie il titolo si intende comprenda le varie specie più diffuse in ambito urbano appartenenti al genere indicato. / Weigelia, C, spp., Clt.3	cad		10,75
TOS25_PR.P45.003.D70	PIANTE IN CONTENITORE: si intendono allevate a cespuglio quando ne è indicata l'altezza (h) in m e ad albero quando è indicata la circonferenza del fusto in cm, misurata ad 1 m dal colletto. Accanto al nome specifico è indicata la tipologia (A = albero, C = cespuglio, R = rampicante, F = frutto). Per il tipo di allevamento: C= contenitore Z= zolla RN= radice nuda. Nel caso non sia specificato il nome della specie il titolo si intende comprenda le varie specie più diffuse in ambito urbano appartenenti al genere indicato. / Weigelia, C, spp., Clt.10	cad		26,73
TOS25_PR.P45.003.D73	PIANTE IN CONTENITORE: si intendono allevate a cespuglio quando ne è indicata l'altezza (h) in m e ad albero quando è indicata la circonferenza del fusto in cm, misurata ad 1 m dal colletto. Accanto al nome specifico è indicata la tipologia (A = albero, C = cespuglio, R = rampicante, F = frutto). Per il tipo di allevamento: C= contenitore Z= zolla RN= radice nuda. Nel caso non sia specificato il nome della specie il titolo si intende comprenda le varie specie più diffuse in ambito urbano appartenenti al genere indicato. / Wisteria, R, spp., H.100/150, Clt.2	cad		16,59
TOS25_PR.P45.003.D74	PIANTE IN CONTENITORE: si intendono allevate a cespuglio quando ne è indicata l'altezza (h) in m e ad albero quando è indicata la circonferenza del fusto in cm, misurata ad 1 m dal colletto. Accanto al nome specifico è indicata la tipologia (A = albero, C = cespuglio, R = rampicante, F = frutto). Per il tipo di allevamento: C= contenitore Z= zolla RN= radice nuda. Nel caso non sia specificato il nome della specie il titolo si intende comprenda le varie specie più diffuse in ambito urbano appartenenti al genere indicato. / Wisteria, R, spp., H.150/200, Clt.3	cad		21,85
TOS25_PR.P45.003.D75	PIANTE IN CONTENITORE: si intendono allevate a cespuglio quando ne è indicata l'altezza (h) in m e ad albero quando è indicata la circonferenza del fusto in cm, misurata ad 1 m dal colletto. Accanto al nome specifico è indicata la tipologia (A = albero, C = cespuglio, R = rampicante, F = frutto). Per il tipo di allevamento: C= contenitore Z= zolla RN= radice nuda. Nel caso non sia specificato il nome della specie il titolo si intende comprenda le varie specie più diffuse in ambito urbano appartenenti al genere indicato. / Wisteria, R, spp., H.200/250, Clt.5-7	cad		42,98
TOS25_PR.P45.003.D86	PIANTE IN CONTENITORE: si intendono allevate a cespuglio quando ne è indicata l'altezza (h) in m e ad albero quando è indicata la circonferenza del fusto in cm, misurata ad 1 m dal colletto. Accanto al nome specifico è indicata la tipologia (A = albero, C = cespuglio, R = rampicante, F = frutto). Per il tipo di allevamento: C= contenitore Z= zolla RN= radice nuda. Nel caso non sia specificato il nome della specie il titolo si intende comprenda le varie specie più diffuse in ambito urbano appartenenti al genere indicato. / Ziziphus, F, specie jujuba, nome comune giuggiolo, H.100/125	cad		58,09
TOS25_PR.P45.003.D87	PIANTE IN CONTENITORE: si intendono allevate a cespuglio quando ne è indicata l'altezza (h) in m e ad albero quando è indicata la circonferenza del fusto in cm, misurata ad 1 m dal colletto. Accanto al nome specifico è indicata la tipologia (A = albero, C = cespuglio, R = rampicante, F = frutto). Per il tipo di allevamento: C= contenitore Z= zolla RN= radice nuda. Nel caso non sia specificato il nome della specie il titolo si intende comprenda le varie specie più diffuse in ambito urbano appartenenti al genere indicato. / Ziziphus, F, specie jujuba, nome comune giuggiolo, H.200/250	cad		222,66
TOS25_PR.P45.003.E00	PIANTE IN CONTENITORE: si intendono allevate a cespuglio quando ne è indicata l'altezza (h) in m e ad albero quando è indicata la circonferenza del fusto in cm, misurata ad 1 m dal colletto. Accanto al nome specifico è indicata la tipologia (A = albero, C = cespuglio, R = rampicante, F = frutto). Per il tipo di allevamento: C= contenitore Z= zolla RN= radice nuda. Nel caso non sia specificato il nome della specie il titolo si intende comprenda le varie specie più diffuse in ambito urbano appartenenti al genere indicato. / Frutti in varietà, specie Albicocchi, Ciliegi, Cotogni, Mandorli, Meli, Peri, Peschi, Sorbi, Susini, circonferenza 6/8	cad		34,72
TOS25_PR.P45.003.E01	PIANTE IN CONTENITORE: si intendono allevate a cespuglio quando ne è indicata l'altezza (h) in m e ad albero quando è indicata la circonferenza del fusto in cm, misurata ad 1 m dal colletto. Accanto al nome specifico è indicata la tipologia (A = albero, C = cespuglio, R = rampicante, F = frutto). Per il tipo di allevamento: C= contenitore Z= zolla RN= radice nuda. Nel caso non sia specificato il nome della specie il titolo si intende comprenda le varie specie più diffuse in ambito urbano appartenenti al genere indicato. / Frutti in varietà, specie Albicocchi, Ciliegi, Cotogni, Mandorli, Meli, Peri, Peschi, Sorbi, Susini, circonferenza 10/12	cad		89,62
TOS25_PR.P45.003.E02	PIANTE IN CONTENITORE: si intendono allevate a cespuglio quando ne è indicata l'altezza (h) in m e ad albero quando è indicata la circonferenza del fusto in cm, misurata ad 1 m dal colletto. Accanto al nome specifico è indicata la tipologia (A = albero, C = cespuglio, R = rampicante, F = frutto). Per il tipo di allevamento: C= contenitore Z= zolla RN= radice nuda. Nel caso non sia specificato il nome della specie il titolo si intende comprenda le varie specie più diffuse in ambito urbano appartenenti al genere indicato. / Frutti in varietà, specie Albicocchi, Ciliegi, Cotogni, Mandorli, Meli, Peri, Peschi, Sorbi, Susini, circonferenza 14/16	cad		236,44
TOS25_PR.P45.003.E03	PIANTE IN CONTENITORE: si intendono allevate a cespuglio quando ne è indicata l'altezza (h) in m e ad albero quando è indicata la circonferenza del fusto in cm, misurata ad 1 m dal colletto. Accanto al nome specifico è indicata la tipologia (A = albero, C = cespuglio, R = rampicante, F = frutto). Per il tipo di allevamento: C= contenitore Z= zolla RN= radice nuda. Nel caso non sia specificato il nome della specie il titolo si intende comprenda le varie specie più diffuse in ambito urbano appartenenti al genere indicato. / Frutti in varietà, specie Albicocchi, Ciliegi, Cotogni, Mandorli, Meli, Peri, Peschi, Sorbi, Susini, circonferenza 18/20	cad		353,78
TOS25_PR.P45.003.E04	PIANTE IN CONTENITORE: si intendono allevate a cespuglio quando ne è indicata l'altezza (h) in m e ad albero quando è indicata la circonferenza del fusto in cm, misurata ad 1 m dal colletto. Accanto al nome specifico è indicata la tipologia (A = albero, C = cespuglio, R = rampicante, F = frutto). Per il tipo di allevamento: C= contenitore Z= zolla RN= radice nuda. Nel caso non sia specificato il nome della specie il titolo si intende comprenda le varie specie più diffuse in ambito urbano appartenenti al genere indicato. / Frutti in varietà, specie Albicocchi, Ciliegi, Cotogni, Mandorli, Meli, Peri, Peschi, Sorbi, Susini, circonferenza 20/25	cad		426,09
TOS25_PR.P45.003.E08	PIANTE IN CONTENITORE: si intendono allevate a cespuglio quando ne è indicata l'altezza (h) in m e ad albero quando è indicata la circonferenza del fusto in cm, misurata ad 1 m dal colletto. Accanto al nome specifico è indicata la tipologia (A = albero, C = cespuglio, R = rampicante, F = frutto). Per il tipo di allevamento: C= contenitore Z= zolla RN= radice nuda. Nel caso non sia specificato il nome della specie il titolo si intende comprenda le varie specie più diffuse in ambito urbano appartenenti al genere indicato. / Frutti in varietà, specie Mirtilli, roveti o more, lampone, vite (uva), Clt.10	cad		34,93
TOS25_PR.P45.003.E20	PIANTE IN CONTENITORE: si intendono allevate a cespuglio quando ne è indicata l'altezza (h) in m e ad albero quando è indicata la circonferenza del fusto in cm, misurata ad 1 m dal colletto. Accanto al nome specifico è indicata la tipologia (A = albero, C = cespuglio, R = rampicante, F = frutto). Per il tipo di allevamento: C= contenitore Z= zolla RN= radice nuda. Nel caso non sia specificato il nome della specie il titolo si intende comprenda le varie specie più diffuse in ambito urbano appartenenti al genere indicato. / Erbacee perenni e fioritura stagionale, specie Armeria maritima spendens, Campanula muralis, Cineraria maritima, Festuca ovina glauca, Iberis sempervirens, Heuchera sanguinea, Pachysandra terminalis, Solidago virga aurea, Sarcococca humilis, contenitore 8x8	cad		4,70
TOS25_PR.P45.003.E25	PIANTE IN CONTENITORE: si intendono allevate a cespuglio quando ne è indicata l'altezza (h) in m e ad albero quando è indicata la circonferenza del fusto in cm, misurata ad 1 m dal colletto. Accanto al nome specifico è indicata la tipologia (A = albero, C = cespuglio, R = rampicante, F = frutto). Per il tipo di allevamento: C= contenitore Z= zolla RN= radice nuda. Nel caso non sia specificato il nome della specie il titolo si intende comprenda le varie specie più diffuse in ambito urbano appartenenti al genere indicato. / Erbacee perenni e fioritura stagionale, specie Dimorphoteca eckloni, Kniphofia uvaria grandiflora, Liriope muscari, Miscanthus sinensis zebrinus, salvia grhami o microphilla, contenitore 12x12	cad		15,95
TOS25_PR.P45.003.E35	PIANTE IN CONTENITORE: si intendono allevate a cespuglio quando ne è indicata l'altezza (h) in m e ad albero quando è indicata la circonferenza del fusto in cm, misurata ad 1 m dal colletto. Accanto al nome specifico è indicata la tipologia (A = albero, C = cespuglio, R = rampicante, F = frutto). Per il tipo di allevamento: C= contenitore Z= zolla RN= radice nuda. Nel caso non sia specificato il nome della specie il titolo si intende comprenda le varie specie più diffuse in ambito urbano appartenenti al genere indicato. / Erbacee perenni e fioritura stagionale, specie clorophytum,gazania spp., lantana, zinnia, geranio, ecc contenitore diametro 12/14	cad		6,56
TOS25_PR.P45.010.005	Materiali accessori / Telo pacciamante in tessuto non tessuto impermeabile, in rotolo.	m²		0,20
TOS25_PR.P45.010.006	Materiali accessori / Telo pacciamante in polipropilene ad elevato peso unitario (105 g/m²) verde, permeabile, in rotoli.	m²		1,25
TOS25_PR.P45.010.007	Materiali accessori / Telo pacciamante in fibra di cocco 400-500 g/mq	m²		2,94
TOS25_PR.P45.010.010	Materiali accessori / Corteccia di pino in sacchi da 80 l	l		0,16
TOS25_PR.P45.010.011	Materiali accessori / Lapillo vulcanico	m³		47,21
TOS25_PR.P45.010.012	Materiali accessori / Ancoraggio a scomparsa con ancore metalliche, cavi di acciaio e cinghia in poliestere dotata di tensionatore (portata circa 500 kg/cad).	cad		36,74
TOS25_PR.P45.010.013	Materiali accessori / Ancoraggio a scomparsa con ancore metalliche, cavi di acciaio e cinghia in poliestere dotata di tensionatore (portata circa 1400 kg/cad).	cad		58,78
TOS25_PR.P45.010.014	Materiali accessori / Ancoraggio a scomparsa con ancore metalliche, cavi di acciaio e cinghia in poliestere dotata di tensionatore (portata circa 3000 kg/cad).	cad		104,97
TOS25_PR.P45.010.020	Materiali accessori / Lamina plastica in rotoli per delimitare aree di rispetto all'interno di aiuole o prati, altezza 20cm, spessore 7 mm (U.M. aggiornata nella pubblicazione del Prezzario 2024)	m		7,87
TOS25_PR.P45.010.022	Materiali accessori / Lamina plastica (PE) in barre da 3 m per delimitare aree di rispetto all'interno di aiuole o prati, altezza 9-10 cm, spessore 3 mm ( U.M. aggiornata nella pubblicazione del Prezzario 2024)	m		5,14
TOS25_PR.P45.010.023	Materiali accessori / Lamina plastica (PE) in barre da 3 m per delimitare aree di rispetto all'interno di aiuole o prati, altezza 14-15 cm, spessore 3 mm (U.M. aggiornata nella pubblicazione del Prezzario 2024)	m		6,61
TOS25_PR.P45.010.024	Materiali accessori / Profilo angolare flessibile plastico (PE) con sezione ad "L", in barre da 3 m per delimitare aree di rispetto all'interno di aiuole o prati, altezza 5x5 cm.( U.M. aggiornata nella pubblicazione del Prezzario 2024)	m		5,88
TOS25_PR.P45.010.025	Materiali accessori / Profilo di separazione in alluminio in barre da 3 m per delimitare aree di rispetto all'interno di aiuole o prati, altezza 11 cm, spessore 2 mm( U.M. aggiornata nella pubblicazione del Prezzario 2024)	m		3,67
TOS25_PR.P45.010.026	Materiali accessori / Profilo di separazione in alluminio in barre da 3 m per delimitare aree di rispetto all'interno di aiuole o prati, altezza 15 cm, spessore 2 mm( U.M. aggiornata nella pubblicazione del Prezzario 2024)	m		10,87
TOS25_PR.P45.010.027	Materiali accessori / Profilo di separazione in alluminio con sezione ad "L", in barre da 3 m per delimitare aree di rispetto all'interno di aiuole o prati, altezza 4x5 cm( U.M. aggiornata nella pubblicazione del Prezzario 2024)	m		9,26
TOS25_PR.P45.010.028	Materiali accessori / Profilo di separazione in acciaio cor-ten in barre da 3 m per delimitare aree di rispetto all'interno di aiuole o prati, altezza 10 cm, spessore 2 mm( U.M. aggiornata nella pubblicazione del Prezzario 2024)	m		9,99
TOS25_PR.P45.010.029	Materiali accessori / Profilo di separazione in acciaio cor-ten in barre da 3 m per delimitare aree di rispetto all'interno di aiuole o prati, altezza 15 cm, spessore 2 mm( U.M. aggiornata nella pubblicazione del Prezzario 2024)	m		12,34
TOS25_PR.P45.010.030	Materiali accessori / Profilo di separazione in acciaio cor-ten con sezione ad "L", in barre da 3 m per delimitare aree di rispetto all'interno di aiuole o prati, altezza 4x5 cm.( U.M. aggiornata nella pubblicazione del Prezzario 2024)	m		16,16
TOS25_PR.P45.010.031	Materiali accessori / Collare di protezione del colletto cm 12	cad		1,84
TOS25_PR.P45.020.001	Arredo del verde - pavimentazioni / Pavimento antitrauma in mattonelle di gomma delle dimensioni di 50x50 cm e spessore certificato per assorbimento di impatto da altezza libera di caduta fino a 150 cm (spessore indicativo 45 mm), munite di 4 fori per ogni lato e appositi spinotti zigrinati autobloccanti, vari colori (nero, rosso o verde).	m²		78,16
TOS25_PR.P45.020.002	Arredo del verde - pavimentazioni / Pavimento antitrauma in mattonelle di gomma delle dimensioni di 50x50 cm e spessore certificato per assorbimento di impatto da altezza libera di caduta fino a 210 cm (spessore indicativo 70 mm), munite di 4 fori per ogni lato e appositi spinotti zigrinati autobloccanti, vari colori (nero, rosso o verde).	m²		119,69
TOS25_PR.P45.020.003	Arredo del verde - pavimentazioni / Pavimento antitrauma in mattonelle di gomma delle dimensioni di 50x50 cm e spessore certificato per assorbimento di impatto da altezza libera di caduta fino a 250 cm (spessore indicativo 90 mm), munite di 4 fori per ogni lato e appositi spinotti zigrinati autobloccanti, vari colori (nero, rosso o verde).	m²		129,51
TOS25_PR.P45.020.004	Arredo del verde - pavimentazioni / Bordo smussato laterale in gomma con spinotti 100x25x5/1 cm spessore, vai colori (nero, rosso o verde)	m		38,38
TOS25_PR.P45.021.001	Arredo urbano / Panchina in legno costituita da telaio in acciaio o in fusione di ghisa sferoidale, seduta e schienale con almeno 5 listoni in legno fissati al telaio mediante viti in acciaio inox con testa bombata o a scomparsa. Dimensioni di ingombro cm 75x80x190 cm circa. Le parti in metallo devono essere in acciaio zincato a caldo o in acciaio inossidabile, la ghisa deve essere trattata e verniciata a polveri poliesteri di colore grigio o nero. Il legno deve essere impregnato con trattamenti antimarcescenti.	cad		630,03
TOS25_PR.P45.021.002	Arredo urbano / Panchina in ferro di tipo "Firenze" costituita da telaio in profilato ad U. di mm. 40X20X5 e n° 20 stecche di sezione 30X15X1,5 mm. Trattamento antiruggine e verniciatura a smalto con due mani per esterni. Dimensioni circa cm 74x80x180.	cad		880,44
TOS25_PR.P45.021.030	Arredo urbano / Barriera parapedonale con struttura modulare in acciaio zincato a caldo o in metallo verniciato, lunghezza minima 120 - 150 cm, altezza 110 cm, scatolare o tubolare.	cad		76,56
TOS25_PR.P45.021.031	Arredo urbano / Paletto dissuasore in ferro verniciato a strisce bianche e rosse per interdizione al traffico, compreso bussola di alloggiamento sfilabile, gancio per lucchetto	cad		57,42
TOS25_PR.P45.021.033	Arredo urbano / Cesto portarifiuti piccolo in metallo zincato e verniciato, diametro 28 cm minimo, capacità litri 30, completo di palo della lunghezza minima fuori terra di 120 cm	cad		205,56
TOS25_PR.P45.021.034	Arredo urbano / Cesto portarifiuti grande in metallo rivestito in doghe di legno impregnato. Diametro superiore 50 cm, altezza 85 cm circa, capacità litri 80-100.	cad		603,55
TOS25_PR.P45.021.040	Arredo urbano / Portabiciclette con struttura modulare in acciaio zincato a caldo per 5-6 posti, dimensioni 60x10x20h cm	cad		701,23
TOS25_PR.P45.022.010	Arredo del verde e giochi: i giochi devono essere conformi e certificati alla norma EN 1176 sulla sicurezza delle attrezzature per aree gioco. / Gioco a molla ad un posto costituito da un corpo a tema realizzato in pannelli di polietilene verniciato con vernice atossica con bordi arrotondati. Il corpo è fissato su una struttura in acciaio con movimento oscillatorio. La molla deve essere dotata di dispositivo antischiacciamento, completa di ancoraggio, trattata in modo da evitare graffiature e corrosione. Caratteristiche tecniche: dimensioni 70-80-90 x 30-40 cm circa; altezza massima di caduta non superiore a 60 cm	cad		634,17
TOS25_PR.P45.022.011	Arredo del verde e giochi: i giochi devono essere conformi e certificati alla norma EN 1176 sulla sicurezza delle attrezzature per aree gioco. / Gioco a molla ad un posto costituito da un corpo a tema realizzato in pannelli di legno verniciati con vernice atossica con bordi arrotondati. Il corpo è fissato su una struttura in acciaio con movimento oscillatorio. La molla deve essere dotata di dispositivo antischiacciamento, completa di ancoraggio, trattata in modo da evitare graffiature e corrosione. Caratteristiche tecniche: dimensioni 70-80-90 x 30-40 cm circa; altezza massima di caduta non superiore a 60 cm	cad		533,79
TOS25_PR.P45.022.015	Arredo del verde e giochi: i giochi devono essere conformi e certificati alla norma EN 1176 sulla sicurezza delle attrezzature per aree gioco. / Casetta con copertura e pannelli laterali realizzati in legno, montanti in legno. Dotata di tavolino e panche interni. Pannelli verniciati con vernice bicomponente atossica e stabilizzata ai raggi UV, spigoli esposti smussati e verniciati, montanti in legno con spigoli arrotondati e sommità arrotondata e dotata di cappuccio protettivo. Il tutto deve essere fissato con viteria in acciaio completamente nascosta per assicurare la massima sicurezza agli utenti. Le parti in metallo devono essere in acciaio sottoposto a trattamento preventivo anticorrosione. Il legno deve essere impregnato con trattamenti antimarcescenti e verniciato. Altezza complessiva del gioco circa 150 cm. Caratteristiche tecniche: dimensioni 123X123XH.217 circa.	cad		1492,49
TOS25_PR.P45.022.016	Arredo del verde e giochi: i giochi devono essere conformi e certificati alla norma EN 1176 sulla sicurezza delle attrezzature per aree gioco. / Casetta con pedana di accesso rialzata e copertura a due falde. Copertura e pannelli realizzati in legno e/o polietilene, montanti in legno rotondi o con spigoli arrotondati. Il tutto deve essere fissato con viteria in acciaio completamente nascosta o rivestita in poliestere per assicurare la massima sicurezza agli utenti. Le parti in metallo devono essere in acciaio sottoposto a trattamento preventivo anticorrosione. Il legno deve essere impregnato con trattamenti antimarcescenti e verniciato. Caratteristiche tecniche: dimensioni 150-200 x 150-200 x 190-200 cm circa.	cad		2856,45
TOS25_PR.P45.022.017	Arredo del verde e giochi: i giochi devono essere conformi e certificati alla norma EN 1176 sulla sicurezza delle attrezzature per aree gioco. / Gioco tunnel in legno formato da tavole stondate e avvitate esternamente alle arcate di sostegno. Il legno deve essere impregnato a pressione con sali di rame e ulteriormente trattato con vernici pigmentate. Caratteristiche tecniche: dimensioni circa 80-85 x 190-200 x 80h circa; altezza massima di caduta non superiore a 100 cm.	cad		869,91
TOS25_PR.P45.022.018	Arredo del verde e giochi: i giochi devono essere conformi e certificati alla norma EN 1176 sulla sicurezza delle attrezzature per aree gioco. / Gioco scivolo costituito da: salita con scalini in legno o piattaforme di accesso in multistrato marino, scivolo costituito da una pista in acciaio inox di spessore minimo 1,5 mm monoblocco senza saldature; corrimano della salita e sponde della pista sempre in legno impregnato sotto pressione con trattamenti antimarcescenti o pannelli in multistrato marino verniciato. Il tutto deve essere fissato con viteria in acciaio completamente nascosta per assicurare la massima sicurezza agli utenti. Altezza complessiva del gioco circa 150-170 cm. Caratteristiche tecniche: dimensioni 60-70 x 210-250 cm circa; altezza massima di caduta non superiore a cm 100.	cad		1697,17
TOS25_PR.P45.022.019	Arredo del verde e giochi: i giochi devono essere conformi e certificati alla norma EN 1176 sulla sicurezza delle attrezzature per aree gioco. / Gioco scivolo costituito da: salita con scalini in legno o piattaforme di accesso in multistrato marino, scivolo costituito da una pista in acciaio inox di spessore minimo 1,5 mm monoblocco senza saldature; corrimano della salita e sponde della pista sempre in legno impregnato sotto pressione con trattamenti antimarcescenti o pannelli in multistrato marino verniciato. Il tutto deve essere fissato con viteria in acciaio completamente nascosta per assicurare la massima sicurezza agli utenti. Altezza complessiva del gioco circa 230 cm. Caratteristiche tecniche: dimensioni 70 x 320 cm circa; altezza massima di caduta non superiore a cm 150.	cad		4443,36
TOS25_PR.P45.022.020	Arredo del verde e giochi: i giochi devono essere conformi e certificati alla norma EN 1176 sulla sicurezza delle attrezzature per aree gioco. / Gioco altalena doppia costituita da 4 pali portanti in acciaio, 1 trave orizzontale in acciaio con attacchi e perni, 2 sedili in gomma o caucciù a tavoletta completi di catene in acciaio. Nella parte interrata i montanti devono essere in acciaio. Caratteristiche tecniche: dimensioni lunghezza fino a 400 ed altezza fino 240 circa.	cad		1637,47
TOS25_PR.P45.022.021	Arredo del verde e giochi: i giochi devono essere conformi e certificati alla norma EN 1176 sulla sicurezza delle attrezzature per aree gioco. / Gioco altalena doppia costituita da 4 pali portanti in acciaio, 1 trave orizzontale in acciaio con attacchi e perni, 2 sedili a cestello completi di catene in acciaio. Nella parte interrata i montanti devono essere in acciaio. Caratteristiche tecniche: dimensioni lunghezza fino a 400 ed altezza fino 240 circa.	cad		1944,50
TOS25_PR.P45.022.022	Arredo del verde e giochi: i giochi devono essere conformi e certificati alla norma EN 1176 sulla sicurezza delle attrezzature per aree gioco. / Gioco altalena doppia costituita da 4 pali portanti in legno, 1 trave orizzontale in legno con attacchi e perni, 1 sedile in gomma o caucciù a tavoletta ed uno a cestello, completi di catene in acciaio . Nella parte interrata i montanti devono essere in acciaio. Caratteristiche tecniche: dimensioni lunghezza fino a 400 ed altezza fino 240 circa.	cad		1503,26
TOS25_PR.P45.022.023	Arredo del verde e giochi: i giochi devono essere conformi e certificati alla norma EN 1176 sulla sicurezza delle attrezzature per aree gioco. / Bacheca in legno, con tetto a due falde, due montanti e un pannello 80 x 110h cm. I montanti in legno lamellare o massello devono essere profilati, piallati e arrotondati anche nella sommità, impregnati sotto pressione con trattamento adatto per l'interramento. Dimensioni 140 x 50 x 250 cm circa.	cad		947,69
TOS25_PR.P45.022.024	Arredo del verde e giochi: i giochi devono essere conformi e certificati alla norma EN 1176 sulla sicurezza delle attrezzature per aree gioco. / Tavolo per pic-nic da bambini in legno completo di sedute direttamente collegate al tavolo. Piano del tavolo e sedute composti da stecche in legno di spessore di almeno 3 cm con ancoraggi al telaio incassati all'interno, senza sporgenza alcuna. Le estremità delle stecche devono avere gli angoli arrotondati e smussati. Bulloneria e elementi di fissaggio in acciaio inossidabile. Telaio portante realizzato con travi in legno lamellare montate a cavalletto. Il legno deve essere impregnato sotto pressione con trattamenti antimarcescenti. Dimensioni di ingombro: 115-120 x 125 x 50 cm circa.	cad		533,24
TOS25_PR.P45.022.025	Arredo del verde e giochi: i giochi devono essere conformi e certificati alla norma EN 1176 sulla sicurezza delle attrezzature per aree gioco. / Panchina in legno per bambini costituita da telaio in legno, seduta e schienale composti da almeno 3 listoni in legno di spessore minimo 3 cm, fissati al telaio mediante viti in acciaio inox con testa bombata o a scomparsa. Dimensioni di ingombro cm 115-120x40-50x50 circa. Il legno deve essere impregnato con trattamenti antimarcescenti.	cad		158,99
TOS25_PR.P45.022.026	Arredo del verde e giochi: i giochi devono essere conformi e certificati alla norma EN 1176 sulla sicurezza delle attrezzature per aree gioco. / Tavolo da pic-nic in legno completo di sedute direttamente collegate al tavolo. Piano del tavolo e sedute composti da stecche in legno di spessore di almeno 4 cm con ancoraggi al telaio incassati all'interno, senza sporgenza alcuna. Le estremità delle stecche devono avere gli angoli arrotondati e smussati. Bulloneria ed elementi di fissaggio in acciaio inossidabile. telaio portante realizzato con travi in legno lamellare montate a cavalletto. Il legno deve essere impregnato sotto pressione con trattamenti antimarcescenti. Dimensioni di ingombro 190-195x140-195x75-85 cm circa con schienale.	cad		1107,57
TOS25_PR.P45.022.027	Arredo del verde e giochi: i giochi devono essere conformi e certificati alla norma EN 1176 sulla sicurezza delle attrezzature per aree gioco. / Tavolo da pic-nic in legno completo di sedute direttamente collegate al tavolo. Piano del tavolo e sedute composti da stecche in legno di spessore di almeno 4 cm con ancoraggi al telaio incassati all'interno, senza sporgenza alcuna. Le estremità delle stecche devono avere gli angoli arrotondati e smussati. Bulloneria ed elementi di fissaggio in acciaio inossidabile. telaio portante realizzato con travi in legno lamellare montate a cavalletto. Il legno deve essere impregnato sotto pressione con trattamenti antimarcescenti. Dimensioni di ingombro 190-195x140-195x75-85 cm circa senza schienale.	cad		739,57
TOS25_PR.P45.023.001	Arredo del verde - ricambi per attrezzatura ludica e accessori per la posa / sedile per altalena del tipo a tavoletta in gomma antiurto e antiscivolo (superficie a tacchette) con anima interna in acciaio, completo di catene in acciaio zincato a maglia stretta e filo di almeno 6 mm, fissate alla struttura mediante idonee sospensioni.	cad		117,90
TOS25_PR.P45.023.002	Arredo del verde - ricambi per attrezzatura ludica e accessori per la posa / sedile per altalena del tipo a gabbia in gomma antiurto e antiscivolo (superficie a tacchette) con anima interna in acciaio, completo di catene in acciaio zincato a maglia stretta e filo di almeno 6 mm, fissate alla struttura mediante idonee sospensioni.	cad		258,13
TOS25_PR.P45.023.007	Arredo del verde - ricambi per attrezzatura ludica e accessori per la posa / Fune di arrampicata, diametro 16 mm, realizzata con 6 trefoli di acciaio rivestiti da treccia di naylon colorato resistente agli agenti atmosferici e agli atti vandalici, dotata di idoneo sistema di ancoraggio, lunghezza circa 190 cm.	cad		13,56
TOS25_PR.P45.023.009	Arredo del verde - ricambi per attrezzatura ludica e accessori per la posa / Barra di protezione per ingresso allo scivolo, in acciaio inox, completa di bulloneria.	cad		76,46
TOS25_PR.P45.023.012	Arredo del verde - ricambi per attrezzatura ludica e accessori per la posa / Colla poliuretanica per mattonelle in gomma	kg		9,68
TOS25_PR.P45.025.001	Arredo in plastica riciclata certificata PSV ("Plastica Seconda Vita") proveniente al 100% da raccolta differenziata, conformi al decreto CAM 5 febbraio 2015 / Recinzione a stecche rettangolari con montanti con la parte superiore stondata o sagomata, montanti di supporto e sistemi di fissaggioin acciaio zincato a caldo, fornita a moduli di 100-300 cm H.90-120 cm( U.M. aggiornata nella pubblicazione del Prezzario 2024)	m		104,94
TOS25_PR.P45.025.002	Arredo in plastica riciclata certificata PSV ("Plastica Seconda Vita") proveniente al 100% da raccolta differenziata, conformi al decreto CAM 5 febbraio 2015 / Recinzione con pali a sezione circolare e sistemi di fissaggio in acciaio zincato a caldo, con montanti di ø 9-12 cm e traversi ø6/7 cm fornita a moduli di 240-300 cm di H.150-160 cm( U.M. aggiornata nella pubblicazione del Prezzario 2024)	m		64,77
TOS25_PR.P45.025.003	Arredo in plastica riciclata certificata PSV ("Plastica Seconda Vita") proveniente al 100% da raccolta differenziata, conformi al decreto CAM 5 febbraio 2015 / Recinzione con pali a sezione quadrata e sistemi di fissaggio in acciaio zincato a caldo, con montanti 10x10 cm e traversi con stecche 10-12x3-4 cm fornita a moduli di 280-300 cm di H.150-160 cm( U.M. aggiornata nella pubblicazione del Prezzario 2024)	m		51,02
TOS25_PR.P45.025.010	Arredo in plastica riciclata certificata PSV ("Plastica Seconda Vita") proveniente al 100% da raccolta differenziata, conformi al decreto CAM 5 febbraio 2015 / Panchina in plastica riciclata di seconda vita, costituita da telaio in acciaio o in fusione di ghisa sferoidale, seduta e schienale con almeno 5 profilati di sezione di almeno 4 cm. Dimensioni di ingombro cm 50-75x80x180-190 cm circa. Le parti in metallo devono essere in acciaio zincato a caldo o in acciaio inossidabile, la ghisa deve essere trattata e verniciata a polveri poliesteri di colore grigio o nero.	cad		483,35
TOS25_PR.P45.025.011	Arredo in plastica riciclata certificata PSV ("Plastica Seconda Vita") proveniente al 100% da raccolta differenziata, conformi al decreto CAM 5 febbraio 2015 / Panchina in plastica riciclata di seconda vita, costituita da seduta e schienale con almeno 5 profilati di sezione di almeno 4 cm, zampe e traverse con profili quadrati o tubolari. Dimensioni di ingombro cm 40-50x80-85x180-190 cm circa.	cad		501,72
TOS25_PR.P45.025.020	Arredo in plastica riciclata certificata PSV ("Plastica Seconda Vita") proveniente al 100% da raccolta differenziata, conformi al decreto CAM 5 febbraio 2015 / Tavolo per pic-nic completo di sedute direttamente collegate al tavolo. Piano del tavolo e sedute composti da stecche in plastica riciclata di seconda vita, di spessore di almeno 4 cm. Dimensioni di ingombro 180-195x160-195x75-85 cm circa con schienale.	cad		768,66
TOS25_PR.P45.025.021	Arredo in plastica riciclata certificata PSV ("Plastica Seconda Vita") proveniente al 100% da raccolta differenziata, conformi al decreto CAM 5 febbraio 2015 / Tavolo per pic-nic completo di sedute direttamente collegate al tavolo. Piano del tavolo e sedute composti da stecche in plastica riciclata di seconda vita, di spessore di almeno 4 cm. Dimensioni di ingombro 180-195x160-195x75-85 cm circa senza schienale.	cad		755,90
TOS25_PR.P45.025.030	Arredo in plastica riciclata certificata PSV ("Plastica Seconda Vita") proveniente al 100% da raccolta differenziata, conformi al decreto CAM 5 febbraio 2015 / Cesto portarifiuti piccolo in plastica riciclata di seconda vita, capacità litri 30-55 circa, completo di palo della lunghezza minima fuori terra di 120 cm.	cad		366,72
TOS25_PR.P45.025.031	Arredo in plastica riciclata certificata PSV ("Plastica Seconda Vita") proveniente al 100% da raccolta differenziata, conformi al decreto CAM 5 febbraio 2015 / Cesto portarifiuti grande in plastica riciclata di seconda vita, capacità litri 80-110. Diametro superiore 45-50 cm, altezza 80-85 cm circa .	cad		454,32
TOS25_PR.P46	PRODOTTI PER LE OPERE AGRICOLE E FORESTALI. / I prezzi sono riferiti a consegne presso il centro aziendale o in luoghi accessibili dai normali mezzi di trasporto.
TOS25_PR.P46.001.001	Pali di cemento precompresso per impianti arborei / lato 6-8 cm, altezza 2 m	cad		6,16
TOS25_PR.P46.001.002	Pali di cemento precompresso per impianti arborei / lato 6-8 cm, altezza 2,5 m	cad		8,32
TOS25_PR.P46.001.003	Pali di cemento precompresso per impianti arborei / lato 8-9 cm, altezza 2,2 m	cad		8,06
TOS25_PR.P46.001.004	Pali di cemento precompresso per impianti arborei / lato 8-9 cm, altezza 2,5 m	cad		10,09
TOS25_PR.P46.001.005	Pali di cemento precompresso per impianti arborei / lato 8-9 cm, altezza 2,8 m	cad		11,33
TOS25_PR.P46.001.006	Pali di cemento precompresso per impianti arborei / lato 10-12 cm, altezza 3-3,5 m	cad		19,77
TOS25_PR.P46.001.007	Pali di cemento precompresso per impianti arborei / lato 13-14 cm, altezza 4-4,5 m	cad		41,74
TOS25_PR.P46.002.001	Pali in metallo per vigneti / di testata in acciaio zincato, altezza da 2,2 a 2,40 m	cad		18,50
TOS25_PR.P46.002.002	Pali in metallo per vigneti / di testata in acciaio zincato, altezza 2,5 m	cad		22,30
TOS25_PR.P46.002.003	Pali in metallo per vigneti / di testata in acciaio zincato, altezza oltre 2,5 m	cad		24,84
TOS25_PR.P46.002.004	Pali in metallo per vigneti / intermedi in acciaio zincato, altezza da 2,2 a 2,40 m	cad		8,97
TOS25_PR.P46.002.005	Pali in metallo per vigneti / intermedi in acciaio zincato, altezza 2,5 m	cad		9,08
TOS25_PR.P46.002.006	Pali in metallo per vigneti / intermedi in acciaio zincato, altezza oltre 2,5 m	cad		11,58
TOS25_PR.P46.003.001	Tutori per piante / in legno di acacia, quadrello 2,5x2,5 cm, altezza 0,9-1,0 m	cad		0,70
TOS25_PR.P46.003.002	Tutori per piante / in legno di acacia, quadrello 2,5x2,5 cm, altezza 1,1-1,2 m	cad		0,87
TOS25_PR.P46.003.003	Tutori per piante / in bambù, diametro 6-8 mm, altezza 0,9-1,0 m	cad		0,05
TOS25_PR.P46.003.004	Tutori per piante / in bambù, diametro 8-10 mm, altezza 1,1-1,2 m	cad		0,24
TOS25_PR.P46.003.005	Tutori per piante / in bambù, diametro 10-12 mm, altezza 1,3-1,5 m	cad		0,90
TOS25_PR.P46.003.006	Tutori per piante / in tondino di ferro Ø 8-10 mm, altezza 100-120 cm	cad		0,56
TOS25_PR.P46.003.007	Tutori per piante / in tondino di ferro Ø 8-10 mm, altezza 130-140 cm	cad		0,75
TOS25_PR.P46.004.001	Materiali per ancoraggio testate, posizionamento e fissaggio fili per impianti arborei / Ancora per testata ad elica altezza 1,0 m	cad		7,26
TOS25_PR.P46.004.002	Materiali per ancoraggio testate, posizionamento e fissaggio fili per impianti arborei / Ancora per testata in cemento, compresa asta in acciaio altezza 1,0-1,20 m	cad		6,62
TOS25_PR.P46.004.003	Materiali per ancoraggio testate, posizionamento e fissaggio fili per impianti arborei / Tendifilo tipo a rocchetto	cad		2,28
TOS25_PR.P46.004.005	Materiali per ancoraggio testate, posizionamento e fissaggio fili per impianti arborei / Distanziatore a molla per pali metallici	cad		0,67
TOS25_PR.P46.004.006	Materiali per ancoraggio testate, posizionamento e fissaggio fili per impianti arborei / Distanziatore a molla per pali di legno	cad		0,87
TOS25_PR.P46.004.007	Materiali per ancoraggio testate, posizionamento e fissaggio fili per impianti arborei / Distanziatore rigido per pali di cemento o metallici	cad		0,64
TOS25_PR.P46.004.008	Materiali per ancoraggio testate, posizionamento e fissaggio fili per impianti arborei / Distanziatore rigido per pali di legno	cad		1,03
TOS25_PR.P46.004.009	Materiali per ancoraggio testate, posizionamento e fissaggio fili per impianti arborei / Mensola per coppia fili portanti per pali di cemento o metallo	cad		0,96
TOS25_PR.P46.004.010	Materiali per ancoraggio testate, posizionamento e fissaggio fili per impianti arborei / Mensola per coppia fili portanti per pali di legno	cad		1,61
TOS25_PR.P46.004.011	Materiali per ancoraggio testate, posizionamento e fissaggio fili per impianti arborei / Arpette, cambrette in zinco-alluminio	cad		0,06
TOS25_PR.P46.004.012	Materiali per ancoraggio testate, posizionamento e fissaggio fili per impianti arborei / Gancio in acciaio per coppia fili di contenimento	cad		0,09
TOS25_PR.P46.004.013	Materiali per ancoraggio testate, posizionamento e fissaggio fili per impianti arborei / Gancio biodegradabile per coppia fili di contenimento	cad		0,02
TOS25_PR.P46.004.014	Materiali per ancoraggio testate, posizionamento e fissaggio fili per impianti arborei / Gancio in acciaio per tutori in tondino o canna	cad		0,06
TOS25_PR.P46.004.015	Materiali per ancoraggio testate, posizionamento e fissaggio fili per impianti arborei / Catenelle per aggancio fili di contenimento alle testate (lunghezza min 20 cm)	cad		0,57
TOS25_PR.P46.004.016	Materiali per ancoraggio testate, posizionamento e fissaggio fili per impianti arborei / Fune in acciaio zincato per collegamento testate alle ancore	cad		5,33
TOS25_PR.P46.004.021	Materiali per ancoraggio testate, posizionamento e fissaggio fili per impianti arborei / Giuntafilo-tendifilo "tipo a slitta" per fili di supporto	cad		1,21
TOS25_PR.P46.004.022	Materiali per ancoraggio testate, posizionamento e fissaggio fili per impianti arborei / Giuntafilo-tendifilo "tipo a slitta" per tiranti ancoraggio testate	cad		3,29
TOS25_PR.P46.005.001	Mezzi di protezione per singole piante / Shelter in polipropilene alveolare, diametro fino a 10 cm, altezza 30-40 cm	cad		0,60
TOS25_PR.P46.005.002	Mezzi di protezione per singole piante / Shelter in polipropilene alveolare, diametro fino a 10 cm, altezza 50-60 cm	cad		0,89
TOS25_PR.P46.005.003	Mezzi di protezione per singole piante / Shelter in polipropilene alveolare, diametro oltre 10 cm, altezza 70-80 cm	cad		0,40
TOS25_PR.P46.005.004	Mezzi di protezione per singole piante / Shelter in polipropilene alveolare, diametro oltre 10 cm, altezza 150 cm	cad		9,31
TOS25_PR.P46.005.005	Mezzi di protezione per singole piante / Shelter in polipropilene alveolare, diametro oltre 10 cm, altezza 180 cm	cad		11,53
TOS25_PR.P46.005.008	Mezzi di protezione per singole piante / Rete di plastica di H. m 1,2, diametro 14 cm	cad		1,24
TOS25_PR.P46.005.009	Mezzi di protezione per singole piante / Rete di plastica di H. m 1,2, diametro 20 cm	cad		2,33
TOS25_PR.P46.005.010	Mezzi di protezione per singole piante / Rete di plastica di H. m 1,5, diametro 20 cm	cad		1,80
TOS25_PR.P46.006.001	Fertilizzanti e terricci / Perfosfato semplice (in sacchi da 50 kg)	kg		0,38
TOS25_PR.P46.006.002	Fertilizzanti e terricci / Perfosfato triplo (in sacchi da 50 kg)	kg		0,84
TOS25_PR.P46.006.003	Fertilizzanti e terricci / Solfato di potassio (in sacchi da 50 kg)	kg		1,00
TOS25_PR.P46.006.004	Fertilizzanti e terricci / Solfato di magnesio (in sacchi da 50 kg)	kg		0,87
TOS25_PR.P46.006.005	Fertilizzanti e terricci / Solfato di potassio e magnesio (in sacchi da 50 kg)	kg		0,87
TOS25_PR.P46.006.008	Fertilizzanti e terricci / Fertilizzante organico pellettato (titolo N-P-K idoneo per concimazione di fondo)	t		803,88
TOS25_PR.P46.006.009	Fertilizzanti e terricci / Letame maturo, di qualsiasi origine	t		427,46
TOS25_PR.P46.006.020	Fertilizzanti e terricci / terriccio universale big bag da 1 mc	m³		68,90
TOS25_PR.P46.006.030	Fertilizzanti e terricci / Calcare (carbonato di calcio) in polvere sfuso.	kg		0,26
TOS25_PR.P46.006.031	Fertilizzanti e terricci / Calcare (carbonato di calcio) in polvere in big bags da kg 1.200	kg		0,06
TOS25_PR.P46.006.032	Fertilizzanti e terricci / Calcare (carbonato di calcio) granulare sfuso	kg		0,27
TOS25_PR.P46.006.033	Fertilizzanti e terricci / Calcare (carbonato di calcio) granulare in big bags da kg 1.200	kg		0,24
TOS25_PR.P46.007.001	Piante e materiali di propagazione per vigneti, qualità minima certificata / Barbatella innestata di vite a radice nuda, var. Cabernet sauvignon	cad		2,11
TOS25_PR.P46.007.002	Piante e materiali di propagazione per vigneti, qualità minima certificata / Barbatella innestata di vite a radice nuda, var. Canaiolo	cad		1,99
TOS25_PR.P46.007.003	Piante e materiali di propagazione per vigneti, qualità minima certificata / Barbatella innestata di vite a radice nuda, var. Ciliegiolo	cad		1,99
TOS25_PR.P46.007.004	Piante e materiali di propagazione per vigneti, qualità minima certificata / Barbatella innestata di vite a radice nuda, var. Merlot	cad		2,05
TOS25_PR.P46.007.005	Piante e materiali di propagazione per vigneti, qualità minima certificata / Barbatella innestata di vite a radice nuda, var. Sangiovese	cad		1,99
TOS25_PR.P46.007.006	Piante e materiali di propagazione per vigneti, qualità minima certificata / Barbatella innestata di vite a radice nuda, var. Chardonnay	cad		2,17
TOS25_PR.P46.007.007	Piante e materiali di propagazione per vigneti, qualità minima certificata / Barbatella innestata di vite a radice nuda, var. Trebbiano toscano	cad		2,11
TOS25_PR.P46.007.008	Piante e materiali di propagazione per vigneti, qualità minima certificata / Barbatella innestata di vite a radice nuda, var. Vermentino	cad		2,17
TOS25_PR.P46.007.101	Piante e materiali di propagazione per vigneti, qualità minima certificata / Barbatella portainnesto di vite a radice nuda, var. SO 4	cad		1,40
TOS25_PR.P46.007.102	Piante e materiali di propagazione per vigneti, qualità minima certificata / Barbatella portainnesto di vite a radice nuda, var. 110 Richter	cad		1,40
TOS25_PR.P46.007.103	Piante e materiali di propagazione per vigneti, qualità minima certificata / Barbatella portainnesto di vite a radice nuda, var. 1103 Paulsen	cad		1,40
TOS25_PR.P46.007.104	Piante e materiali di propagazione per vigneti, qualità minima certificata / Barbatella portainnesto di vite a radice nuda, var. 775 Paulsen	cad		1,40
TOS25_PR.P46.007.105	Piante e materiali di propagazione per vigneti, qualità minima certificata / Barbatella portainnesto di vite a radice nuda, var. Kober 5 BB	cad		1,40
TOS25_PR.P46.007.201	Piante e materiali di propagazione per vigneti, qualità minima certificata / Gemme di vite per innesto, var. Cabernet sauvignon	cad		0,21
TOS25_PR.P46.007.202	Piante e materiali di propagazione per vigneti, qualità minima certificata / Gemme di vite per innesto, var. Canaiolo	cad		0,21
TOS25_PR.P46.007.203	Piante e materiali di propagazione per vigneti, qualità minima certificata / Gemme di vite per innesto, var. Ciliegiolo	cad		0,21
TOS25_PR.P46.007.204	Piante e materiali di propagazione per vigneti, qualità minima certificata / Gemme di vite per innesto, var. Merlot	cad		0,21
TOS25_PR.P46.007.205	Piante e materiali di propagazione per vigneti, qualità minima certificata / Gemme di vite per innesto, var. Sangiovese	cad		0,21
TOS25_PR.P46.007.206	Piante e materiali di propagazione per vigneti, qualità minima certificata / Gemme di vite per innesto, var. Chardonnay	cad		0,21
TOS25_PR.P46.007.207	Piante e materiali di propagazione per vigneti, qualità minima certificata / Gemme di vite per innesto, var. Trebbiano toscano	cad		0,21
TOS25_PR.P46.007.208	Piante e materiali di propagazione per vigneti, qualità minima certificata / Gemme di vite per innesto, var. Vermentino	cad		0,21
TOS25_PR.P46.008.001	Piante e materiali di propagazione per oliveti e frutteti, qualità minima certificata. / piante di pesco, susino, albicocco, ciliegio, nocciolo, ecc., in vaso Ø 20-24 - 1 anno	cad		15,06
TOS25_PR.P46.008.002	Piante e materiali di propagazione per oliveti e frutteti, qualità minima certificata. / piante di pesco, susino, albicocco, ciliegio, nocciolo, ecc., in vaso Ø 24-26 - 2 anni	cad		16,59
TOS25_PR.P46.008.003	Piante e materiali di propagazione per oliveti e frutteti, qualità minima certificata. / piante di Actinidia, in vaso Ø 20 - 1 anno	cad		15,31
TOS25_PR.P46.008.004	Piante e materiali di propagazione per oliveti e frutteti, qualità minima certificata. / piante di Actinidia, in vaso Ø 24-26 - 1 anno	cad		64,37
TOS25_PR.P46.008.005	Piante e materiali di propagazione per oliveti e frutteti, qualità minima certificata. / piante di Melo, in vaso Ø 20-24	cad		16,59
TOS25_PR.P46.008.006	Piante e materiali di propagazione per oliveti e frutteti, qualità minima certificata. / piante di Melo piante tipo "knip", in vaso Ø 20-24	cad		10,97
TOS25_PR.P46.008.007	Piante e materiali di propagazione per oliveti e frutteti, qualità minima certificata. / piante di Pero e Nashi, in vaso Ø 20-24	cad		16,59
TOS25_PR.P46.008.041	Piante e materiali di propagazione per oliveti e frutteti, qualità minima certificata. / piante di Olivo fino a 2 anni, vaso 15x15x20, certificate secondo le prescrizioni europee C.A.C.	cad		11,46
TOS25_PR.P46.008.042	Piante e materiali di propagazione per oliveti e frutteti, qualità minima certificata. / piante di Olivo fino a 2 anni, vaso 15x15x20 certificate - stato sanitario VIRUS ESENTE (VF)	cad		12,76
TOS25_PR.P46.008.043	Piante e materiali di propagazione per oliveti e frutteti, qualità minima certificata. / piante di Olivo, 3 anni, vaso 22-24, certificate secondo le prescrizioni europee C.A.C.	cad		22,65
TOS25_PR.P46.008.044	Piante e materiali di propagazione per oliveti e frutteti, qualità minima certificata. / piante di Olivo, 3 anni, vaso 22-24, certificate - stato sanitario VIRUS ESENTE (VF)	cad		22,97
TOS25_PR.P46.008.101	Piante e materiali di propagazione per oliveti e frutteti, qualità minima certificata. / marze per innesto Olivi, qualsiasi varietà	cad		0,57
TOS25_PR.P46.008.102	Piante e materiali di propagazione per oliveti e frutteti, qualità minima certificata. / gemme per innesto olivi, qualsiasi varietà	cad		0,46
TOS25_PR.P46.008.121	Piante e materiali di propagazione per oliveti e frutteti, qualità minima certificata. / marze per innesto piante da frutto, qualsiasi specie e varietà	cad		0,52
TOS25_PR.P46.008.122	Piante e materiali di propagazione per oliveti e frutteti, qualità minima certificata. / gemme per innesto piante da frutto, qualsiasi specie e varietà	cad		0,40
TOS25_PR.P46.009.001	Piantine per impianti di piccoli frutti / Piantine di fragola, a radice nuda	cad		0,25
TOS25_PR.P46.009.002	Piantine per impianti di piccoli frutti / Piantine di fragola, in fitocella o vasetto	cad		0,35
TOS25_PR.P46.009.011	Piantine per impianti di piccoli frutti / Piantine di lampone, in fitocella o vasetto - 1 anno	cad		7,91
TOS25_PR.P46.009.012	Piantine per impianti di piccoli frutti / Piantine di lampone, in fitocella o vasetto - 2 anni	cad		7,67
TOS25_PR.P46.009.021	Piantine per impianti di piccoli frutti / Piantine di mora, ribes, uva spina, in fitocella o vasetto - 1 anno	cad		7,91
TOS25_PR.P46.009.022	Piantine per impianti di piccoli frutti / Piantine di mora, ribes, uva spina, in fitocella o vasetto - 2 anni	cad		7,67
TOS25_PR.P46.009.023	Piantine per impianti di piccoli frutti / Piantine di mirtillo, in fitocella o vasetto - 1 anno	cad		7,91
TOS25_PR.P46.009.024	Piantine per impianti di piccoli frutti / Piantine di mirtillo, in fitocella o vasetto - 2 anni	cad		8,53
TOS25_PR.P46.015.001	Piante forestali / Abies alba, nome comune Abete bianco, in contenitore (alveoli)	cad		2,52
TOS25_PR.P46.015.003	Piante forestali / Abies alba, nome comune Abete bianco, trapianto 2+3	cad		3,22
TOS25_PR.P46.015.005	Piante forestali / Acer pseudoplatanus, nome comune Acero di monte, a radice nuda massimo 2 anni	cad		1,70
TOS25_PR.P46.015.006	Piante forestali / Acer pseudoplatanus, nome comune Acero di monte in contenitore (alveoli)	cad		2,14
TOS25_PR.P46.015.007	Piante forestali / Acer pseudoplatanus, nome comune Acero di monte, con pane di terra, massimo 2 anni	cad		2,01
TOS25_PR.P46.015.010	Piante forestali / Castanea sativa, nome comune Castagno non innestato a radice nuda massimo 2 anni	cad		5,36
TOS25_PR.P46.015.011	Piante forestali / Castanea sativa, nome comune Castagno, innestato già impalcati	cad		51,50
TOS25_PR.P46.015.012	Piante forestali / Castanea sativa, nome comune Castagno, astoni già innestati (pianta di 1 anno)	cad		23,61
TOS25_PR.P46.015.013	Piante forestali / Castanea sativa, nome comune Castagno non innestato con pane di terra, massimo 2 anni	cad		2,27
TOS25_PR.P46.015.020	Piante forestali / Cupressus sempervirens, nome comune cipresso, resistente al cancro, in contenitore con altezza fra 60-80 cm	cad		13,91
TOS25_PR.P46.015.021	Piante forestali / Cupressus sempervirens, nome comune cipresso, resistente al cancro, in contenitore con altezza fra 80-100 cm	cad		22,55
TOS25_PR.P46.015.022	Piante forestali / Cupressus sempervirens, nome comune cipresso, resistente al cancro, in contenitore con altezza fra 100-125 cm	cad		17,61
TOS25_PR.P46.015.023	Piante forestali / Cupressus sempervirens, nome comune cipresso, resistente al cancro, in contenitore con altezza fra 125-150 cm	cad		28,07
TOS25_PR.P46.015.024	Piante forestali / Cupressus sempervirens, nome comune cipresso, resistente al cancro, in contenitore con altezza fra 150-175 cm	cad		35,09
TOS25_PR.P46.015.025	Piante forestali / Cupressus sempervirens, nome comune cipresso, resistente al cancro, in contenitore con altezza fra 175-200 cm	cad		52,53
TOS25_PR.P46.015.026	Piante forestali / Cupressus sempervirens, nome comune cipresso, resistente al cancro, in contenitore con altezza fra 200-250 cm	cad		70,18
TOS25_PR.P46.015.050	Piante forestali / Fagus sylvatica, nome comune Faggio, a radice nuda massimo 2 anni	cad		1,15
TOS25_PR.P46.015.051	Piante forestali / Fagus sylvatica, nome comune Faggio, con pane di terra, massimo 2 anni	cad		2,01
TOS25_PR.P46.015.070	Piante forestali / Pinus pinea, nome comune pino domestico, trapianto 2+3	cad		1,53
TOS25_PR.P46.015.080	Piante forestali / Populus, nome comune Pioppo , Pioppelle circonferenza fino 12,5 cm	cad		4,43
TOS25_PR.P46.015.081	Piante forestali / Populus, nome comune Pioppo , Pioppelle circonferenza oltre 12,5 cm	cad		5,45
TOS25_PR.P46.015.090	Piante forestali / Prunus avium, nome comune Ciliegio, a radice nuda massimo 2 anni	cad		1,69
TOS25_PR.P46.015.095	Piante forestali / Pseudotsuga menziesii Franco, nome comune douglasia, trapianto 2+3	cad		1,71
TOS25_PR.P46.015.100	Piante forestali / Quercus cerris, nome comune Cerro, a radice nuda massimo 2 anni	cad		1,15
TOS25_PR.P46.015.101	Piante forestali / Quercus cerris, nome comune Cerro, in contenitore (alveoli)	cad		2,35
TOS25_PR.P46.015.102	Piante forestali / Quercus cerris, nome comune Cerro, con pane di terra, massimo 2 anni	cad		2,70
TOS25_PR.P46.015.150	Piante forestali / Tuber, nome comune tartufo nero, piantina micorrizzata per la produzione	cad		13,17
TOS25_PR.P46.015.200	Piante forestali / Piantine giovani semenzali forestali di 1-3 anni, in contenitore alveolare di dimensioni da 0,4 ad 1 litro.	cad		2,08
TOS25_PR.P46.016.001	Semi / seme di castagno	kg		7,66
TOS25_PR.P46.016.002	Semi / seme di quercia	kg		7,66
TOS25_PR.P46.101.001	Materiali accessori / Mastice disinfettante/cicatrizzante per potature	kg		14,77
TOS25_PR.P46.101.002	Materiali accessori / Mastice cicatrizzante per innesti	kg		17,86
TOS25_PR.P46.101.003	Materiali accessori / Rafia naturale per innesti	kg		12,49
TOS25_PR.P46.101.004	Materiali accessori / Rafia sintetica per innesti	kg		5,63
TOS25_PR.P46.101.005	Materiali accessori / Nastro per innesti	kg		5,74
TOS25_PR.P46.101.011	Materiali accessori / Filo di ferro per legature	kg		2,95
TOS25_PR.P46.101.012	Materiali accessori / Fettuccia per legature con anima in metallo	kg		7,78
TOS25_PR.P46.101.013	Materiali accessori / Tubicino in materiale plastico per legature	kg		4,21
TOS25_PR.P46.101.030	Materiali accessori / Picchetti per squadro in legno o bambù, altezza 25-30 cm	cad		0,09
TOS25_PR.P46.101.110	Materiali accessori / Tabella in materiale metallico delle dimensioni 60x90 cm	cad		108,46
TOS25_PR.P46.101.193	Materiali accessori / Tabella perimetrale in lamiera zincata delle dimensioni 20x25-30 cm stampate ad un colore sfondo bianco, fino a 100 pezzi	cad		1,91
TOS25_PR.P46.101.194	Materiali accessori / Tabella perimetrale in lamiera zincata delle dimensioni 20x25-30 cm stampate ad un colore sfondo bianco, fino a 1000 pezzi	cad		1,60
TOS25_PR.P46.101.195	Materiali accessori / Tabella perimetrale in lamiera zincata delle dimensioni 20x25-30 cm stampate ad un colore sfondo bianco, fino a 5000 pezzi	cad		1,34
TOS25_PR.P46.101.196	Materiali accessori / Tabella perimetrale in alluminio delle dimensioni 20x25-30 cm stampate ad un colore sfondo bianco, fino a 100 pezzi	cad		3,19
TOS25_PR.P46.101.197	Materiali accessori / Tabella perimetrale in alluminio delle dimensioni 20x25-30 cm stampate ad un colore sfondo bianco, fino a 1000 pezzi	cad		2,93
TOS25_PR.P46.101.198	Materiali accessori / Tabella perimetrale in alluminio delle dimensioni 20x25-30 cm stampate ad un colore sfondo bianco, fino a 5000 pezzi	cad		2,68
TOS25_PR.P46.101.199	Materiali accessori / Tabella perimetrale in polipropilene delle dimensioni 20x25-30 cm stampate ad un colore sfondo bianco, fino a 100 pezzi	cad		2,55
TOS25_PR.P46.101.200	Materiali accessori / Tabella perimetrale in polipropilene delle dimensioni 20x25-30 cm stampate ad un colore sfondo bianco, fino a 1000 pezzi	cad		2,30
TOS25_PR.P46.101.201	Materiali accessori / Tabella perimetrale in polipropilene delle dimensioni 20x25-30 cm stampate ad un colore sfondo bianco, fino a 5000 pezzi	cad		2,04
TOS25_PR.P46.101.202	Materiali accessori / mattoni refrattari	cad		2,08
TOS25_PR.P51	PRODOTTI PER SEGNALETICA STRADALE VERTICALE E ORIZZONTALE. / Con certificazione CE secondo la UNI EN 12899-1:2008.
TOS25_PR.P51.001.001	Segnale triangolare in alluminio, scatolato e rinforzato, sgrassato, fosfatato, verniciato con antiruggine e smalto grigio a fuoco, previa mano di ancorante nella parte posteriore, rivestito nella parte anteriore interamente con pellicola retroriflettente a pezzo unico, completo di attacchi speciali; per tutti i simboli. / Lati cm 90 con pellicola retroriflettente cl. 1.	cad		44,27
TOS25_PR.P51.001.002	Segnale triangolare in alluminio, scatolato e rinforzato, sgrassato, fosfatato, verniciato con antiruggine e smalto grigio a fuoco, previa mano di ancorante nella parte posteriore, rivestito nella parte anteriore interamente con pellicola retroriflettente a pezzo unico, completo di attacchi speciali; per tutti i simboli. / Lati cm 120 con pellicola retroriflettente cl. 1	cad		95,26
TOS25_PR.P51.001.003	Segnale triangolare in alluminio, scatolato e rinforzato, sgrassato, fosfatato, verniciato con antiruggine e smalto grigio a fuoco, previa mano di ancorante nella parte posteriore, rivestito nella parte anteriore interamente con pellicola retroriflettente a pezzo unico, completo di attacchi speciali; per tutti i simboli. / Lati cm 90 con pellicola retroriflettente cl. 2	cad		57,42
TOS25_PR.P51.001.004	Segnale triangolare in alluminio, scatolato e rinforzato, sgrassato, fosfatato, verniciato con antiruggine e smalto grigio a fuoco, previa mano di ancorante nella parte posteriore, rivestito nella parte anteriore interamente con pellicola retroriflettente a pezzo unico, completo di attacchi speciali; per tutti i simboli. / Lati cm 120 con pellicola retroriflettente cl. 2	cad		121,64
TOS25_PR.P51.002.001	Segnale circolare in alluminio, scatolato e rinforzato, sgrassato, fosfatato, verniciato con antiruggine e smalto grigio a fuoco, previa mano di ancorante nella parte posteriore, rivestito nella parte anteriore interamente con pellicola retroriflettente a pezzo unico, completo di attacchi speciali; per tutti i simboli. / Diametro cm 40 con pellicola retroriflettente cl. 1	cad		31,21
TOS25_PR.P51.002.002	Segnale circolare in alluminio, scatolato e rinforzato, sgrassato, fosfatato, verniciato con antiruggine e smalto grigio a fuoco, previa mano di ancorante nella parte posteriore, rivestito nella parte anteriore interamente con pellicola retroriflettente a pezzo unico, completo di attacchi speciali; per tutti i simboli. / Diametro cm 60 con pellicola retroriflettente cl. 1	cad		41,22
TOS25_PR.P51.002.003	Segnale circolare in alluminio, scatolato e rinforzato, sgrassato, fosfatato, verniciato con antiruggine e smalto grigio a fuoco, previa mano di ancorante nella parte posteriore, rivestito nella parte anteriore interamente con pellicola retroriflettente a pezzo unico, completo di attacchi speciali; per tutti i simboli. / Diametro cm 90 con pellicola retroriflettente cl. 1	cad		106,95
TOS25_PR.P51.002.004	Segnale circolare in alluminio, scatolato e rinforzato, sgrassato, fosfatato, verniciato con antiruggine e smalto grigio a fuoco, previa mano di ancorante nella parte posteriore, rivestito nella parte anteriore interamente con pellicola retroriflettente a pezzo unico, completo di attacchi speciali; per tutti i simboli. / Diametro cm 40 con pellicola retroriflettente cl. 2	cad		37,01
TOS25_PR.P51.002.005	Segnale circolare in alluminio, scatolato e rinforzato, sgrassato, fosfatato, verniciato con antiruggine e smalto grigio a fuoco, previa mano di ancorante nella parte posteriore, rivestito nella parte anteriore interamente con pellicola retroriflettente a pezzo unico, completo di attacchi speciali; per tutti i simboli. / Diametro cm 60 con pellicola retroriflettente cl. 2	cad		52,46
TOS25_PR.P51.002.006	Segnale circolare in alluminio, scatolato e rinforzato, sgrassato, fosfatato, verniciato con antiruggine e smalto grigio a fuoco, previa mano di ancorante nella parte posteriore, rivestito nella parte anteriore interamente con pellicola retroriflettente a pezzo unico, completo di attacchi speciali; per tutti i simboli. / Diametro cm 90 con pellicola retroriflettente cl. 2	cad		127,10
TOS25_PR.P51.003.001	Segnale ottagonale (STOP) in alluminio, scatolato e rinforzato, sgrassato, fosfatato, verniciato con antiruggine e smalto grigio a fuoco, previa mano di ancorante nella parte posteriore, rivestito nella parte anteriore interamente con pellicola retroriflettente classe 2 a pezzo unico, completo di attacchi speciali. / Dimensione A cm 60	cad		60,88
TOS25_PR.P51.003.002	Segnale ottagonale (STOP) in alluminio, scatolato e rinforzato, sgrassato, fosfatato, verniciato con antiruggine e smalto grigio a fuoco, previa mano di ancorante nella parte posteriore, rivestito nella parte anteriore interamente con pellicola retroriflettente classe 2 a pezzo unico, completo di attacchi speciali. / Dimensione A cm 90	cad		136,00
TOS25_PR.P51.003.003	Segnale ottagonale (STOP) in alluminio, scatolato e rinforzato, sgrassato, fosfatato, verniciato con antiruggine e smalto grigio a fuoco, previa mano di ancorante nella parte posteriore, rivestito nella parte anteriore interamente con pellicola retroriflettente classe 2 a pezzo unico, completo di attacchi speciali. / Dimensione A cm 120	cad		253,63
TOS25_PR.P51.004.001	Segnale romboidale o quadrato in alluminio, scatolato e rinforzato, sgrassato, fosfatato, verniciato con antiruggine e smalto grigio a fuoco, previa mano di ancorante nella parte posteriore, rivestito nella parte anteriore interamente con pellicola retroriflettente a pezzo unico, completo di attacchi speciali; per tutti i simboli. / Lato cm 40 con pellicola retroriflettente cl. 1	cad		34,05
TOS25_PR.P51.004.002	Segnale romboidale o quadrato in alluminio, scatolato e rinforzato, sgrassato, fosfatato, verniciato con antiruggine e smalto grigio a fuoco, previa mano di ancorante nella parte posteriore, rivestito nella parte anteriore interamente con pellicola retroriflettente a pezzo unico, completo di attacchi speciali; per tutti i simboli. / Lato cm 60 con pellicola retroriflettente cl. 1	cad		51,50
TOS25_PR.P51.004.003	Segnale romboidale o quadrato in alluminio, scatolato e rinforzato, sgrassato, fosfatato, verniciato con antiruggine e smalto grigio a fuoco, previa mano di ancorante nella parte posteriore, rivestito nella parte anteriore interamente con pellicola retroriflettente a pezzo unico, completo di attacchi speciali; per tutti i simboli. / Lato cm 90 con pellicola retroriflettente cl. 1	cad		129,34
TOS25_PR.P51.004.004	Segnale romboidale o quadrato in alluminio, scatolato e rinforzato, sgrassato, fosfatato, verniciato con antiruggine e smalto grigio a fuoco, previa mano di ancorante nella parte posteriore, rivestito nella parte anteriore interamente con pellicola retroriflettente a pezzo unico, completo di attacchi speciali; per tutti i simboli. / Lato cm 40 con pellicola retroriflettente cl. 2	cad		42,18
TOS25_PR.P51.004.005	Segnale romboidale o quadrato in alluminio, scatolato e rinforzato, sgrassato, fosfatato, verniciato con antiruggine e smalto grigio a fuoco, previa mano di ancorante nella parte posteriore, rivestito nella parte anteriore interamente con pellicola retroriflettente a pezzo unico, completo di attacchi speciali; per tutti i simboli. / Lato cm 60 con pellicola retroriflettente cl. 2	cad		64,42
TOS25_PR.P51.004.006	Segnale romboidale o quadrato in alluminio, scatolato e rinforzato, sgrassato, fosfatato, verniciato con antiruggine e smalto grigio a fuoco, previa mano di ancorante nella parte posteriore, rivestito nella parte anteriore interamente con pellicola retroriflettente a pezzo unico, completo di attacchi speciali; per tutti i simboli. / Lato cm 90 con pellicola retroriflettente cl. 2	cad		150,43
TOS25_PR.P51.005.001	Segnale rettangolare in alluminio, scatolato e rinforzato, sgrassato, fosfatato, verniciato con antiruggine e smalto grigio a fuoco, previa mano di ancorante nella parte posteriore, rivestito nella parte anteriore interamente con pellicola retroriflettente a pezzo unico, completo di attacchi speciali; per tutti i simboli. / Lato minore cm 40 con pellicola retroriflettente cl. 1	cad		35,73
TOS25_PR.P51.005.002	Segnale rettangolare in alluminio, scatolato e rinforzato, sgrassato, fosfatato, verniciato con antiruggine e smalto grigio a fuoco, previa mano di ancorante nella parte posteriore, rivestito nella parte anteriore interamente con pellicola retroriflettente a pezzo unico, completo di attacchi speciali; per tutti i simboli. / Lato minore cm 60 con pellicola retroriflettente cl. 1	cad		70,15
TOS25_PR.P51.005.003	Segnale rettangolare in alluminio, scatolato e rinforzato, sgrassato, fosfatato, verniciato con antiruggine e smalto grigio a fuoco, previa mano di ancorante nella parte posteriore, rivestito nella parte anteriore interamente con pellicola retroriflettente a pezzo unico, completo di attacchi speciali; per tutti i simboli. / Lato minore cm 90 con pellicola retroriflettente cl. 1	cad		187,70
TOS25_PR.P51.005.004	Segnale rettangolare in alluminio, scatolato e rinforzato, sgrassato, fosfatato, verniciato con antiruggine e smalto grigio a fuoco, previa mano di ancorante nella parte posteriore, rivestito nella parte anteriore interamente con pellicola retroriflettente a pezzo unico, completo di attacchi speciali; per tutti i simboli. / Lato minore cm 135 con pellicola retroriflettente cl. 1	cad		371,97
TOS25_PR.P51.005.005	Segnale rettangolare in alluminio, scatolato e rinforzato, sgrassato, fosfatato, verniciato con antiruggine e smalto grigio a fuoco, previa mano di ancorante nella parte posteriore, rivestito nella parte anteriore interamente con pellicola retroriflettente a pezzo unico, completo di attacchi speciali; per tutti i simboli. / Lato minore cm 40 con pellicola retroriflettente cl. 2	cad		42,80
TOS25_PR.P51.005.006	Segnale rettangolare in alluminio, scatolato e rinforzato, sgrassato, fosfatato, verniciato con antiruggine e smalto grigio a fuoco, previa mano di ancorante nella parte posteriore, rivestito nella parte anteriore interamente con pellicola retroriflettente a pezzo unico, completo di attacchi speciali; per tutti i simboli. / Lato minore cm 60 con pellicola retroriflettente cl. 2	cad		82,82
TOS25_PR.P51.005.007	Segnale rettangolare in alluminio, scatolato e rinforzato, sgrassato, fosfatato, verniciato con antiruggine e smalto grigio a fuoco, previa mano di ancorante nella parte posteriore, rivestito nella parte anteriore interamente con pellicola retroriflettente a pezzo unico, completo di attacchi speciali; per tutti i simboli. / Lato minore cm 90 con pellicola retroriflettente cl. 2	cad		214,10
TOS25_PR.P51.005.008	Segnale rettangolare in alluminio, scatolato e rinforzato, sgrassato, fosfatato, verniciato con antiruggine e smalto grigio a fuoco, previa mano di ancorante nella parte posteriore, rivestito nella parte anteriore interamente con pellicola retroriflettente a pezzo unico, completo di attacchi speciali; per tutti i simboli. / Lato minore cm 135 con pellicola retroriflettente cl. 2	cad		391,37
TOS25_PR.P51.006.001	Segnale pannello integrativo realizzato in alluminio spessore 25/10, scatolato e rinforzato, sgrassato, fosfatato, verniciato con antiruggine e smalto grigio a fuoco, previa mano di ancorante nella parte posteriore, rivestito nella parte anteriore interamente con pellicola retroriflettente a pezzo unico, completo di attacchi speciali; per tutti i simboli. / Dimensione cm 20x40 con pellicola retroriflettente cl. 1	cad		17,42
TOS25_PR.P51.006.002	Segnale pannello integrativo realizzato in alluminio spessore 25/10, scatolato e rinforzato, sgrassato, fosfatato, verniciato con antiruggine e smalto grigio a fuoco, previa mano di ancorante nella parte posteriore, rivestito nella parte anteriore interamente con pellicola retroriflettente a pezzo unico, completo di attacchi speciali; per tutti i simboli. / Dimensione cm 20x60 con pellicola retroriflettente cl. 1	cad		26,48
TOS25_PR.P51.006.003	Segnale pannello integrativo realizzato in alluminio spessore 25/10, scatolato e rinforzato, sgrassato, fosfatato, verniciato con antiruggine e smalto grigio a fuoco, previa mano di ancorante nella parte posteriore, rivestito nella parte anteriore interamente con pellicola retroriflettente a pezzo unico, completo di attacchi speciali; per tutti i simboli. / Dimensione cm 20x90 con pellicola retroriflettente cl. 1	cad		54,01
TOS25_PR.P51.006.004	Segnale pannello integrativo realizzato in alluminio spessore 25/10, scatolato e rinforzato, sgrassato, fosfatato, verniciato con antiruggine e smalto grigio a fuoco, previa mano di ancorante nella parte posteriore, rivestito nella parte anteriore interamente con pellicola retroriflettente a pezzo unico, completo di attacchi speciali; per tutti i simboli. / Dimensione cm 27x80 con pellicola retroriflettente cl. 1	cad		43,07
TOS25_PR.P51.006.005	Segnale pannello integrativo realizzato in alluminio spessore 25/10, scatolato e rinforzato, sgrassato, fosfatato, verniciato con antiruggine e smalto grigio a fuoco, previa mano di ancorante nella parte posteriore, rivestito nella parte anteriore interamente con pellicola retroriflettente a pezzo unico, completo di attacchi speciali; per tutti i simboli. / Dimensione cm 25x45-50 con pellicola retroriflettente cl. 1	cad		27,78
TOS25_PR.P51.006.006	Segnale pannello integrativo realizzato in alluminio spessore 25/10, scatolato e rinforzato, sgrassato, fosfatato, verniciato con antiruggine e smalto grigio a fuoco, previa mano di ancorante nella parte posteriore, rivestito nella parte anteriore interamente con pellicola retroriflettente a pezzo unico, completo di attacchi speciali; per tutti i simboli. / Dimensione cm 30x90 con pellicola retroriflettente cl. 1	cad		48,77
TOS25_PR.P51.006.007	Segnale pannello integrativo realizzato in alluminio spessore 25/10, scatolato e rinforzato, sgrassato, fosfatato, verniciato con antiruggine e smalto grigio a fuoco, previa mano di ancorante nella parte posteriore, rivestito nella parte anteriore interamente con pellicola retroriflettente a pezzo unico, completo di attacchi speciali; per tutti i simboli. / Dimensione cm 35x105 con pellicola retroriflettente cl. 1	cad		77,14
TOS25_PR.P51.006.008	Segnale pannello integrativo realizzato in alluminio spessore 25/10, scatolato e rinforzato, sgrassato, fosfatato, verniciato con antiruggine e smalto grigio a fuoco, previa mano di ancorante nella parte posteriore, rivestito nella parte anteriore interamente con pellicola retroriflettente a pezzo unico, completo di attacchi speciali; per tutti i simboli. / Dimensione cm 40x60 con pellicola retroriflettente cl. 1	cad		48,42
TOS25_PR.P51.006.009	Segnale pannello integrativo realizzato in alluminio spessore 25/10, scatolato e rinforzato, sgrassato, fosfatato, verniciato con antiruggine e smalto grigio a fuoco, previa mano di ancorante nella parte posteriore, rivestito nella parte anteriore interamente con pellicola retroriflettente a pezzo unico, completo di attacchi speciali; per tutti i simboli. / Dimensione cm 60x90 con pellicola retroriflettente cl. 1	cad		83,14
TOS25_PR.P51.006.010	Segnale pannello integrativo realizzato in alluminio spessore 25/10, scatolato e rinforzato, sgrassato, fosfatato, verniciato con antiruggine e smalto grigio a fuoco, previa mano di ancorante nella parte posteriore, rivestito nella parte anteriore interamente con pellicola retroriflettente a pezzo unico, completo di attacchi speciali; per tutti i simboli. / Dimensione cm 20x40 con pellicola retroriflettente cl. 2	cad		20,46
TOS25_PR.P51.006.011	Segnale pannello integrativo realizzato in alluminio spessore 25/10, scatolato e rinforzato, sgrassato, fosfatato, verniciato con antiruggine e smalto grigio a fuoco, previa mano di ancorante nella parte posteriore, rivestito nella parte anteriore interamente con pellicola retroriflettente a pezzo unico, completo di attacchi speciali; per tutti i simboli. / Dimensione cm 20x60 con pellicola retroriflettente cl. 2	cad		31,76
TOS25_PR.P51.006.012	Segnale pannello integrativo realizzato in alluminio spessore 25/10, scatolato e rinforzato, sgrassato, fosfatato, verniciato con antiruggine e smalto grigio a fuoco, previa mano di ancorante nella parte posteriore, rivestito nella parte anteriore interamente con pellicola retroriflettente a pezzo unico, completo di attacchi speciali; per tutti i simboli. / Dimensione cm 20x90 con pellicola retroriflettente cl. 2	cad		62,74
TOS25_PR.P51.006.013	Segnale pannello integrativo realizzato in alluminio spessore 25/10, scatolato e rinforzato, sgrassato, fosfatato, verniciato con antiruggine e smalto grigio a fuoco, previa mano di ancorante nella parte posteriore, rivestito nella parte anteriore interamente con pellicola retroriflettente a pezzo unico, completo di attacchi speciali; per tutti i simboli. / Dimensione cm 27x80 con pellicola retroriflettente cl. 2	cad		50,81
TOS25_PR.P51.006.014	Segnale pannello integrativo realizzato in alluminio spessore 25/10, scatolato e rinforzato, sgrassato, fosfatato, verniciato con antiruggine e smalto grigio a fuoco, previa mano di ancorante nella parte posteriore, rivestito nella parte anteriore interamente con pellicola retroriflettente a pezzo unico, completo di attacchi speciali; per tutti i simboli. / Dimensione cm 25x45-50 con pellicola retroriflettente cl. 2	cad		32,46
TOS25_PR.P51.006.015	Segnale pannello integrativo realizzato in alluminio spessore 25/10, scatolato e rinforzato, sgrassato, fosfatato, verniciato con antiruggine e smalto grigio a fuoco, previa mano di ancorante nella parte posteriore, rivestito nella parte anteriore interamente con pellicola retroriflettente a pezzo unico, completo di attacchi speciali; per tutti i simboli. / Dimensione cm 30x90 con pellicola retroriflettente cl. 2	cad		59,22
TOS25_PR.P51.006.016	Segnale pannello integrativo realizzato in alluminio spessore 25/10, scatolato e rinforzato, sgrassato, fosfatato, verniciato con antiruggine e smalto grigio a fuoco, previa mano di ancorante nella parte posteriore, rivestito nella parte anteriore interamente con pellicola retroriflettente a pezzo unico, completo di attacchi speciali; per tutti i simboli. / Dimensione cm 35x105 con pellicola retroriflettente cl. 2	cad		91,90
TOS25_PR.P51.006.017	Segnale pannello integrativo realizzato in alluminio spessore 25/10, scatolato e rinforzato, sgrassato, fosfatato, verniciato con antiruggine e smalto grigio a fuoco, previa mano di ancorante nella parte posteriore, rivestito nella parte anteriore interamente con pellicola retroriflettente a pezzo unico, completo di attacchi speciali; per tutti i simboli. / Dimensione cm 40x60 con pellicola retroriflettente cl. 2	cad		55,45
TOS25_PR.P51.006.018	Segnale pannello integrativo realizzato in alluminio spessore 25/10, scatolato e rinforzato, sgrassato, fosfatato, verniciato con antiruggine e smalto grigio a fuoco, previa mano di ancorante nella parte posteriore, rivestito nella parte anteriore interamente con pellicola retroriflettente a pezzo unico, completo di attacchi speciali; per tutti i simboli. / Dimensione cm 60x90 con pellicola retroriflettente cl. 2	cad		100,66
TOS25_PR.P51.007.001	Cippo ettometrico bifacciale in lamiera di alluminio 25/10, compresa indicazione dei chilometri e degli ettometri a doppia faccia, costruzione in alluminio scatolato, completo di sostegni e attacchi speciali. Superficie anteriore rivestita interamente in pellicola rifrangente di classe 2. / dimensioni cm 25x25	cad		46,68
TOS25_PR.P51.008.001	Cippo chilometrico in lamiera di alluminio 25/10, costituito da doppio pannello, compresa indicazione dei chilometri, costruzione in alluminio scatolato, completo di telaio, sostegni e attacchi speciali. Superficie anteriore rivestita interamente in pellicola rifrangente di classe 2. / per strade extraurbane base cm 50	cad		105,75
TOS25_PR.P51.008.002	Cippo chilometrico in lamiera di alluminio 25/10, costituito da doppio pannello, compresa indicazione dei chilometri, costruzione in alluminio scatolato, completo di telaio, sostegni e attacchi speciali. Superficie anteriore rivestita interamente in pellicola rifrangente di classe 2. / per strade extraurbane base cm 70	cad		140,36
TOS25_PR.P51.008.003	Cippo chilometrico in lamiera di alluminio 25/10, costituito da doppio pannello, compresa indicazione dei chilometri, costruzione in alluminio scatolato, completo di telaio, sostegni e attacchi speciali. Superficie anteriore rivestita interamente in pellicola rifrangente di classe 2. / per le altre strade base cm 25	cad		102,08
TOS25_PR.P51.008.004	Cippo chilometrico in lamiera di alluminio 25/10, costituito da doppio pannello, compresa indicazione dei chilometri, costruzione in alluminio scatolato, completo di telaio, sostegni e attacchi speciali. Superficie anteriore rivestita interamente in pellicola rifrangente di classe 2. / per le altre strade base cm 40	cad		96,58
TOS25_PR.P51.009.001	Sostegno tubolare in ferro zincato trattato con zincatura forte, completo di tappo di chiusura superiore in materiale plastico. / del diametro esterno mm 48, del peso non inferiore a 3,33 kg/ml( U.M. aggiornata nella pubblicazione del Prezzario 2024)	m		12,35
TOS25_PR.P51.009.002	Sostegno tubolare in ferro zincato trattato con zincatura forte, completo di tappo di chiusura superiore in materiale plastico. / del diametro esterno mm 60, del peso non inferiore a 4,20 kg/ml( U.M. aggiornata nella pubblicazione del Prezzario 2024)	m		13,35
TOS25_PR.P51.009.003	Sostegno tubolare in ferro zincato trattato con zincatura forte, completo di tappo di chiusura superiore in materiale plastico. / del diametro esterno mm 90, del peso non inferiore a 8,00 kg/ml( U.M. aggiornata nella pubblicazione del Prezzario 2024)	m		28,53
TOS25_PR.P51.010.001	Sostegno mobile predisposto per l'inserimento di pali tubolari. / in ferro circolare	cad		30,82
TOS25_PR.P51.010.002	Sostegno mobile predisposto per l'inserimento di pali tubolari. / in ferro rettangolare	cad		52,95
TOS25_PR.P51.010.003	Sostegno mobile predisposto per l'inserimento di pali tubolari. / in gomma riciclata	cad		41,14
TOS25_PR.P51.010.004	Sostegno mobile predisposto per l'inserimento di pali tubolari. / in cemento	cad		36,43
TOS25_PR.P51.011.001	Staffa in acciaio inox completa di bulloneria / per sostegno tubolare diametro 48 mm	cad		1,62
TOS25_PR.P51.011.002	Staffa in acciaio inox completa di bulloneria / per sostegno tubolare diametro 60 mm	cad		1,68
TOS25_PR.P51.011.003	Staffa in acciaio inox completa di bulloneria / per sostegno tubolare diametro 90 mm	cad		6,89
TOS25_PR.P51.011.004	Staffa in acciaio inox completa di bulloneria / controvento per sostegno tubolare diametro 60 mm	cad		5,53
TOS25_PR.P51.011.005	Staffa in acciaio inox completa di bulloneria / controvento per sostegno tubolare diametro 90 mm	cad		8,95
TOS25_PR.P51.012.001	Segnale di direzione realizzato in alluminio spessore 25/10, scatolato e rinforzato, sgrassato, fosfatato, verniciato con antiruggine e smalto grigio a fuoco, previa mano di ancorante nella parte posteriore, rivestito nella parte anteriore interamente con pellicola retroriflettente a pezzo unico, completo di attacchi speciali; per tutti i simboli. / Dimensione cm 20x100 con pellicola retroriflettente cl. 1	cad		44,53
TOS25_PR.P51.012.002	Segnale di direzione realizzato in alluminio spessore 25/10, scatolato e rinforzato, sgrassato, fosfatato, verniciato con antiruggine e smalto grigio a fuoco, previa mano di ancorante nella parte posteriore, rivestito nella parte anteriore interamente con pellicola retroriflettente a pezzo unico, completo di attacchi speciali; per tutti i simboli. / Dimensione cm 25x100 con pellicola retroriflettente cl. 1	cad		58,79
TOS25_PR.P51.012.003	Segnale di direzione realizzato in alluminio spessore 25/10, scatolato e rinforzato, sgrassato, fosfatato, verniciato con antiruggine e smalto grigio a fuoco, previa mano di ancorante nella parte posteriore, rivestito nella parte anteriore interamente con pellicola retroriflettente a pezzo unico, completo di attacchi speciali; per tutti i simboli. / Dimensione cm 25x125 con pellicola retroriflettente cl. 1	cad		74,53
TOS25_PR.P51.012.004	Segnale di direzione realizzato in alluminio spessore 25/10, scatolato e rinforzato, sgrassato, fosfatato, verniciato con antiruggine e smalto grigio a fuoco, previa mano di ancorante nella parte posteriore, rivestito nella parte anteriore interamente con pellicola retroriflettente a pezzo unico, completo di attacchi speciali; per tutti i simboli. / Dimensione cm 30x150 con pellicola retroriflettente cl. 1	cad		102,27
TOS25_PR.P51.012.005	Segnale di direzione realizzato in alluminio spessore 25/10, scatolato e rinforzato, sgrassato, fosfatato, verniciato con antiruggine e smalto grigio a fuoco, previa mano di ancorante nella parte posteriore, rivestito nella parte anteriore interamente con pellicola retroriflettente a pezzo unico, completo di attacchi speciali; per tutti i simboli. / A freccia dimensione cm 30x130 con pellicola retroriflettente cl. 1	cad		91,54
TOS25_PR.P51.012.006	Segnale di direzione realizzato in alluminio spessore 25/10, scatolato e rinforzato, sgrassato, fosfatato, verniciato con antiruggine e smalto grigio a fuoco, previa mano di ancorante nella parte posteriore, rivestito nella parte anteriore interamente con pellicola retroriflettente a pezzo unico, completo di attacchi speciali; per tutti i simboli. / Dimensione cm 20x100 con pellicola retroriflettente cl. 2	cad		52,03
TOS25_PR.P51.012.007	Segnale di direzione realizzato in alluminio spessore 25/10, scatolato e rinforzato, sgrassato, fosfatato, verniciato con antiruggine e smalto grigio a fuoco, previa mano di ancorante nella parte posteriore, rivestito nella parte anteriore interamente con pellicola retroriflettente a pezzo unico, completo di attacchi speciali; per tutti i simboli. / Dimensione cm 25x100 con pellicola retroriflettente cl. 2	cad		71,67
TOS25_PR.P51.012.008	Segnale di direzione realizzato in alluminio spessore 25/10, scatolato e rinforzato, sgrassato, fosfatato, verniciato con antiruggine e smalto grigio a fuoco, previa mano di ancorante nella parte posteriore, rivestito nella parte anteriore interamente con pellicola retroriflettente a pezzo unico, completo di attacchi speciali; per tutti i simboli. / Dimensione cm 25x125 con pellicola retroriflettente cl. 2	cad		83,08
TOS25_PR.P51.012.009	Segnale di direzione realizzato in alluminio spessore 25/10, scatolato e rinforzato, sgrassato, fosfatato, verniciato con antiruggine e smalto grigio a fuoco, previa mano di ancorante nella parte posteriore, rivestito nella parte anteriore interamente con pellicola retroriflettente a pezzo unico, completo di attacchi speciali; per tutti i simboli. / Dimensione cm 30x150 con pellicola retroriflettente cl. 2	cad		118,25
TOS25_PR.P51.012.010	Segnale di direzione realizzato in alluminio spessore 25/10, scatolato e rinforzato, sgrassato, fosfatato, verniciato con antiruggine e smalto grigio a fuoco, previa mano di ancorante nella parte posteriore, rivestito nella parte anteriore interamente con pellicola retroriflettente a pezzo unico, completo di attacchi speciali; per tutti i simboli. / A freccia dimensione cm 30x130 con pellicola retroriflettente cl. 2	cad		102,22
TOS25_PR.P51.013.001	Pannelli di preavviso di bivio realizzati in alluminio spessore 25/10, scatolato e rinforzato, sgrassato, fosfatato, verniciato con antiruggine e smalto grigio a fuoco, previa mano di ancorante nella parte posteriore, rivestito nella parte anteriore interamente con pellicola retroriflettente a pezzo unico, completo di attacchi speciali; per tutti i simboli. Con pellicola rifrangente classe 2 / per superfici minori di mq. 4	m²		258,71
TOS25_PR.P51.013.002	Pannelli di preavviso di bivio realizzati in alluminio spessore 25/10, scatolato e rinforzato, sgrassato, fosfatato, verniciato con antiruggine e smalto grigio a fuoco, previa mano di ancorante nella parte posteriore, rivestito nella parte anteriore interamente con pellicola retroriflettente a pezzo unico, completo di attacchi speciali; per tutti i simboli. Con pellicola rifrangente classe 2 / per superfici maggiori di mq. 4	m²		370,74
TOS25_PR.P51.020.001	Lanterna semaforica a 3 luci (art. 167 Reg. CdS.) in policarbonato. Luce nei colori rosso, giallo e verde. Ottica in monoblocco a tecnologia Led. Possibilità di montaggio verticale e orizzontale, compresi attacchi per supporto a palo e per sospensione a palo o fune. Classi e livelli di prestazioni secondo norma UNI EN 12368:2015. Omologata dal MIN. LL. PP. / Veicolare, diametro nominale 200 mm - possibilità di utilizzazione di mascherine con simboli per realizzare lanterne semaforiche di corsia, per veicoli di trasporto pubblico ad eccezione delle luci a barre, e per attraversamenti pedonali. Compresa visiera paraluce.	cad		397,47
TOS25_PR.P51.020.002	Lanterna semaforica a 3 luci (art. 167 Reg. CdS.) in policarbonato. Luce nei colori rosso, giallo e verde. Ottica in monoblocco a tecnologia Led. Possibilità di montaggio verticale e orizzontale, compresi attacchi per supporto a palo e per sospensione a palo o fune. Classi e livelli di prestazioni secondo norma UNI EN 12368:2015. Omologata dal MIN. LL. PP. / Veicolare, diametro nominale 300 - possibilità di utilizzazione di mascherine con simboli per realizzare lanterne semaforiche di corsia, per veicoli di trasporto pubblico ad eccezione delle luci a barre, e per attraversamenti pedonali. Compresa visiera paraluce.00 mm -	cad		449,15
TOS25_PR.P51.020.003	Lanterna semaforica a 3 luci (art. 167 Reg. CdS.) in policarbonato. Luce nei colori rosso, giallo e verde. Ottica in monoblocco a tecnologia Led. Possibilità di montaggio verticale e orizzontale, compresi attacchi per supporto a palo e per sospensione a palo o fune. Classi e livelli di prestazioni secondo norma UNI EN 12368:2015. Omologata dal MIN. LL. PP. / Rosso maggiorato con diametro nominale 300 mm, giallo e verde con diametro nominale 200 mm - possibilità di utilizzazione di mascherine con simboli per realizzare lanterne semaforiche di corsia, per veicoli di trasporto pubblico ad eccezione delle luci a barre, e per attraversamenti pedonali. Compresa visiera paraluce.	cad		447,24
TOS25_PR.P51.020.004	Lanterna semaforica a 3 luci (art. 167 Reg. CdS.) in policarbonato. Luce nei colori rosso, giallo e verde. Ottica in monoblocco a tecnologia Led. Possibilità di montaggio verticale e orizzontale, compresi attacchi per supporto a palo e per sospensione a palo o fune. Classi e livelli di prestazioni secondo norma UNI EN 12368:2015. Omologata dal MIN. LL. PP. / per tram	cad		466,38
TOS25_PR.P51.021.001	Palina semaforica in acciaio zincato con asola per passaggio cavi e bullone di messa a terra. / Palo altezza 300 mm, diametro esterno 60 mm	cad		82,94
TOS25_PR.P51.021.002	Palina semaforica in acciaio zincato con asola per passaggio cavi e bullone di messa a terra. / Palo altezza 330 mm, diametro esterno 60 mm	cad		93,15
TOS25_PR.P51.021.003	Palina semaforica in acciaio zincato con asola per passaggio cavi e bullone di messa a terra. / Palo altezza 360 mm, diametro esterno 60 mm	cad		93,15
TOS25_PR.P51.021.004	Palina semaforica in acciaio zincato con asola per passaggio cavi e bullone di messa a terra. / Palo altezza 360 mm, diametro esterno 102 mm	cad		242,44
TOS25_PR.P51.022.001	Palo a sbraccio semaforico in acciaio zincato, completo di foro ingresso cavi, attacco di messa a terra e asola per la morsettiera. / Diametro di base mm. 180, mensola m. 4	cad		1505,68
TOS25_PR.P51.022.002	Palo a sbraccio semaforico in acciaio zincato, completo di foro ingresso cavi, attacco di messa a terra e asola per la morsettiera. / Diametro di base mm. 211, mensola m. 5	cad		1722,60
TOS25_PR.P51.022.003	Palo a sbraccio semaforico in acciaio zincato, completo di foro ingresso cavi, attacco di messa a terra e asola per la morsettiera. / Diametro di base mm. 211, mensola m. 6	cad		1920,38
TOS25_PR.P51.023.001	Pannello di contrasto per lanterna semaforica installata al di sopra della carreggiata. / di forma rettangolare, con fessura centrale per il contenimento della lanterna semaforica veicolare, in alluminio verniciato a fondo nero con bordo bianco, secondo la fig. II 462 Art. 168 del D.P.R. 495 al 16/12/92.	cad		438,94
TOS25_PR.P51.030.001	Segnale triangolare in materiale composito di resine termoindurenti rinforzati con fibre di vetro, denominati "CG10", rivestito nella parte anteriore interamente con pellicola retroriflettente a pezzo unico, completo di attacchi speciali; per tutti i simboli. / Lati cm 90 con pellicola retroriflettente cl. 1.	cad		49,83
TOS25_PR.P51.030.002	Segnale triangolare in materiale composito di resine termoindurenti rinforzati con fibre di vetro, denominati "CG10", rivestito nella parte anteriore interamente con pellicola retroriflettente a pezzo unico, completo di attacchi speciali; per tutti i simboli. / Lati cm 120 con pellicola retroriflettente cl. 1	cad		100,26
TOS25_PR.P51.030.003	Segnale triangolare in materiale composito di resine termoindurenti rinforzati con fibre di vetro, denominati "CG10", rivestito nella parte anteriore interamente con pellicola retroriflettente a pezzo unico, completo di attacchi speciali; per tutti i simboli. / Lati cm 90 con pellicola retroriflettente cl. 2	cad		59,39
TOS25_PR.P51.030.004	Segnale triangolare in materiale composito di resine termoindurenti rinforzati con fibre di vetro, denominati "CG10", rivestito nella parte anteriore interamente con pellicola retroriflettente a pezzo unico, completo di attacchi speciali; per tutti i simboli. / Lati cm 120 con pellicola retroriflettente cl. 2	cad		126,31
TOS25_PR.P51.031.001	Segnale circolare in materiale composito di resine termoindurenti rinforzati con fibre di vetro, denominati "CG10", rivestito nella parte anteriore interamente con pellicola retroriflettente a pezzo unico, completo di attacchi speciali; per tutti i simboli. / Diametro cm 40 con pellicola retroriflettente cl. 1	cad		31,45
TOS25_PR.P51.031.002	Segnale circolare in materiale composito di resine termoindurenti rinforzati con fibre di vetro, denominati "CG10", rivestito nella parte anteriore interamente con pellicola retroriflettente a pezzo unico, completo di attacchi speciali; per tutti i simboli. / Diametro cm 60 con pellicola retroriflettente cl. 1	cad		46,13
TOS25_PR.P51.031.003	Segnale circolare in materiale composito di resine termoindurenti rinforzati con fibre di vetro, denominati "CG10", rivestito nella parte anteriore interamente con pellicola retroriflettente a pezzo unico, completo di attacchi speciali; per tutti i simboli. / Diametro cm 90 con pellicola retroriflettente cl. 1	cad		112,73
TOS25_PR.P51.031.004	Segnale circolare in materiale composito di resine termoindurenti rinforzati con fibre di vetro, denominati "CG10", rivestito nella parte anteriore interamente con pellicola retroriflettente a pezzo unico, completo di attacchi speciali; per tutti i simboli. / Diametro cm 40 con pellicola retroriflettente cl. 2	cad		37,45
TOS25_PR.P51.031.005	Segnale circolare in materiale composito di resine termoindurenti rinforzati con fibre di vetro, denominati "CG10", rivestito nella parte anteriore interamente con pellicola retroriflettente a pezzo unico, completo di attacchi speciali; per tutti i simboli. / Diametro cm 60 con pellicola retroriflettente cl. 2	cad		57,36
TOS25_PR.P51.031.006	Segnale circolare in materiale composito di resine termoindurenti rinforzati con fibre di vetro, denominati "CG10", rivestito nella parte anteriore interamente con pellicola retroriflettente a pezzo unico, completo di attacchi speciali; per tutti i simboli. / Diametro cm 90 con pellicola retroriflettente cl. 2	cad		126,84
TOS25_PR.P51.032.001	Segnale ottagonale (STOP), in materiale composito di resine termoindurenti rinforzati con fibre di vetro, denominati "CG10", rivestito nella parte anteriore interamente con pellicola retroriflettente classe 2 a pezzo unico, completo di attacchi speciali. / Dimensione A cm 60	cad		59,54
TOS25_PR.P51.032.002	Segnale ottagonale (STOP), in materiale composito di resine termoindurenti rinforzati con fibre di vetro, denominati "CG10", rivestito nella parte anteriore interamente con pellicola retroriflettente classe 2 a pezzo unico, completo di attacchi speciali. / Dimensione A cm 90	cad		154,97
TOS25_PR.P51.033.002	Segnale romboidale o quadrato in materiale composito di resine termoindurenti rinforzati con fibre di vetro, denominati "CG10", rivestito nella parte anteriore interamente con pellicola retroriflettente a pezzo unico, completo di attacchi speciali; per tutti i simboli. / Lato cm 60 con pellicola retroriflettente cl. 1	cad		51,04
TOS25_PR.P51.033.005	Segnale romboidale o quadrato in materiale composito di resine termoindurenti rinforzati con fibre di vetro, denominati "CG10", rivestito nella parte anteriore interamente con pellicola retroriflettente a pezzo unico, completo di attacchi speciali; per tutti i simboli. / Lato cm 60 con pellicola retroriflettente cl. 2	cad		60,80
TOS25_PR.P51.034.001	Segnale rettangolare in materiale composito di resine termoindurenti rinforzati con fibre di vetro, denominati "CG10", rivestito nella parte anteriore interamente con pellicola retroriflettente a pezzo unico, completo di attacchi speciali; per tutti i simboli. / Lato minore cm 40 con pellicola retroriflettente cl. 1	cad		35,60
TOS25_PR.P51.034.002	Segnale rettangolare in materiale composito di resine termoindurenti rinforzati con fibre di vetro, denominati "CG10", rivestito nella parte anteriore interamente con pellicola retroriflettente a pezzo unico, completo di attacchi speciali; per tutti i simboli. / Lato minore cm 60 con pellicola retroriflettente cl. 1	cad		47,21
TOS25_PR.P51.034.005	Segnale rettangolare in materiale composito di resine termoindurenti rinforzati con fibre di vetro, denominati "CG10", rivestito nella parte anteriore interamente con pellicola retroriflettente a pezzo unico, completo di attacchi speciali; per tutti i simboli. / Lato minore cm 40 con pellicola retroriflettente cl. 2	cad		39,56
TOS25_PR.P51.034.006	Segnale rettangolare in materiale composito di resine termoindurenti rinforzati con fibre di vetro, denominati "CG10", rivestito nella parte anteriore interamente con pellicola retroriflettente a pezzo unico, completo di attacchi speciali; per tutti i simboli. / Lato minore cm 60 con pellicola retroriflettente cl. 2	cad		72,48
TOS25_PR.P51.035.002	Segnale pannello integrativo realizzato in materiale composito di resine termoindurenti rinforzati con fibre di vetro, denominati "CG10", rivestito nella parte anteriore interamente con pellicola retroriflettente a pezzo unico, completo di attacchi speciali; per tutti i simboli. / Dimensione cm 20x60 con pellicola retroriflettente cl. 1	cad		26,73
TOS25_PR.P51.035.004	Segnale pannello integrativo realizzato in materiale composito di resine termoindurenti rinforzati con fibre di vetro, denominati "CG10", rivestito nella parte anteriore interamente con pellicola retroriflettente a pezzo unico, completo di attacchi speciali; per tutti i simboli. / Dimensione cm 27x80 con pellicola retroriflettente cl. 1	cad		36,49
TOS25_PR.P51.035.005	Segnale pannello integrativo realizzato in materiale composito di resine termoindurenti rinforzati con fibre di vetro, denominati "CG10", rivestito nella parte anteriore interamente con pellicola retroriflettente a pezzo unico, completo di attacchi speciali; per tutti i simboli. / Dimensione cm 25x45-50 con pellicola retroriflettente cl. 1	cad		27,74
TOS25_PR.P51.035.008	Segnale pannello integrativo realizzato in materiale composito di resine termoindurenti rinforzati con fibre di vetro, denominati "CG10", rivestito nella parte anteriore interamente con pellicola retroriflettente a pezzo unico, completo di attacchi speciali; per tutti i simboli. / Dimensione cm 40x60 con pellicola retroriflettente cl. 1	cad		41,46
TOS25_PR.P51.035.009	Segnale pannello integrativo realizzato in materiale composito di resine termoindurenti rinforzati con fibre di vetro, denominati "CG10", rivestito nella parte anteriore interamente con pellicola retroriflettente a pezzo unico, completo di attacchi speciali; per tutti i simboli. / Dimensione cm 60x90 con pellicola retroriflettente cl. 1	cad		89,00
TOS25_PR.P51.035.011	Segnale pannello integrativo realizzato in materiale composito di resine termoindurenti rinforzati con fibre di vetro, denominati "CG10", rivestito nella parte anteriore interamente con pellicola retroriflettente a pezzo unico, completo di attacchi speciali; per tutti i simboli. / Dimensione cm 20x60 con pellicola retroriflettente cl. 2	cad		29,41
TOS25_PR.P51.035.013	Segnale pannello integrativo realizzato in materiale composito di resine termoindurenti rinforzati con fibre di vetro, denominati "CG10", rivestito nella parte anteriore interamente con pellicola retroriflettente a pezzo unico, completo di attacchi speciali; per tutti i simboli. / Dimensione cm 27x80 con pellicola retroriflettente cl. 2	cad		38,66
TOS25_PR.P51.035.014	Segnale pannello integrativo realizzato in materiale composito di resine termoindurenti rinforzati con fibre di vetro, denominati "CG10", rivestito nella parte anteriore interamente con pellicola retroriflettente a pezzo unico, completo di attacchi speciali; per tutti i simboli. / Dimensione cm 25x45-50 con pellicola retroriflettente cl. 2	cad		31,34
TOS25_PR.P51.035.017	Segnale pannello integrativo realizzato in materiale composito di resine termoindurenti rinforzati con fibre di vetro, denominati "CG10", rivestito nella parte anteriore interamente con pellicola retroriflettente a pezzo unico, completo di attacchi speciali; per tutti i simboli. / Dimensione cm 40x60 con pellicola retroriflettente cl. 2	cad		49,19
TOS25_PR.P51.035.018	Segnale pannello integrativo realizzato in materiale composito di resine termoindurenti rinforzati con fibre di vetro, denominati "CG10", rivestito nella parte anteriore interamente con pellicola retroriflettente a pezzo unico, completo di attacchi speciali; per tutti i simboli. / Dimensione cm 60x90 con pellicola retroriflettente cl. 2	cad		100,87
TOS25_PR.P51.036.002	Segnale di direzione realizzato in materiale composito di resine termoindurenti rinforzati con fibre di vetro, denominati "CG10", rivestito nella parte anteriore interamente con pellicola retroriflettente a pezzo unico, completo di attacchi speciali; per tutti i simboli. / Dimensione cm 25x100 con pellicola retroriflettente cl. 1	cad		46,94
TOS25_PR.P51.036.003	Segnale di direzione realizzato in materiale composito di resine termoindurenti rinforzati con fibre di vetro, denominati "CG10", rivestito nella parte anteriore interamente con pellicola retroriflettente a pezzo unico, completo di attacchi speciali; per tutti i simboli. / Dimensione cm 25x125 con pellicola retroriflettente cl. 1	cad		74,58
TOS25_PR.P51.036.007	Segnale di direzione realizzato in materiale composito di resine termoindurenti rinforzati con fibre di vetro, denominati "CG10", rivestito nella parte anteriore interamente con pellicola retroriflettente a pezzo unico, completo di attacchi speciali; per tutti i simboli. / Dimensione cm 25x100 con pellicola retroriflettente cl. 2	cad		57,23
TOS25_PR.P51.036.008	Segnale di direzione realizzato in materiale composito di resine termoindurenti rinforzati con fibre di vetro, denominati "CG10", rivestito nella parte anteriore interamente con pellicola retroriflettente a pezzo unico, completo di attacchi speciali; per tutti i simboli. / Dimensione cm 25x125 con pellicola retroriflettente cl. 2	cad		82,24
TOS25_PR.P51.050.001	Laminato elastoplastico per l'esecuzione di opere di segnaletica orizzontale ed, in particolare, per la realizzazione di attraversamenti pedonali, assi spartitraffico, parcheggi, frecce di direzione, zebrature di presegnalamento, isole di traffico, iscrizioni, strisce continue e discontinue, strisce di arresto di colore bianche e giallo, / costituito da un laminato plastico autoadesivo con polimeri di alta qualità, contenenti una dispersione di microgranuli di speciale materiale ad alto potere antisdrucciolo e di microsfere di vetro con buone caratteristiche di rifrazione che conferiscono al laminato stesso un buon potere retrorifelettente. Completo del materiale occorrente per la messa in opera.	m²		55,51
TOS25_PR.P51.060.001	Vernice per segnaletica orizzontale, certificata CE secondo la UNI EN 1423:2012 / Al clorocaucciù bianca tipo spartitraffico (p.s. 1,25)	l		3,75
TOS25_PR.P51.060.002	Vernice per segnaletica orizzontale, certificata CE secondo la UNI EN 1423:2012 / premiscelata con perline di vetro, di qualsiasi colore, a solvente acrilico per stesa a spruzzo	kg		3,00
TOS25_PR.P51.060.003	Vernice per segnaletica orizzontale, certificata CE secondo la UNI EN 1423:2012 / premiscelata con perline di vetro, di qualsiasi colore, all'acqua per stesa a spruzzo	kg		3,13
TOS25_PR.P51.060.005	Vernice per segnaletica orizzontale, certificata CE secondo la UNI EN 1423:2012 / miscelato plastico, bicomponente a freddo, di qualsiasi colore, a spruzzo ( descrizione modificata prezzario 2025)	kg		6,51
TOS25_PR.P51.060.006	Vernice per segnaletica orizzontale, certificata CE secondo la UNI EN 1423:2012 / miscelato plastico, bicomponente a freddo, di qualsiasi colore, colato ( descrizione modificata prezzario 2025)	kg		8,20
TOS25_PR.P52	PRODOTTI PER LA SEGNALETICA STRADALE COMPLEMENTARE
TOS25_PR.P52.001.001	Dispositivo segnaletico retroriflettente ad alta intensità (delineatore occhio di gatto retroriflettente), integrativo dei segnali orizzontali (art.153 del Reg. CdS). / Certificati CE secondo la UNI EN 1463-1:2009 / corpo in vetro, circolare, diametro mm 50, da interrare	cad		16,33
TOS25_PR.P52.001.002	Dispositivo segnaletico retroriflettente ad alta intensità (delineatore occhio di gatto retroriflettente), integrativo dei segnali orizzontali (art.153 del Reg. CdS). / Certificati CE secondo la UNI EN 1463-1:2009 / corpo in vetro, circolare, diametro mm 100, da interrare	cad		21,31
TOS25_PR.P52.001.003	Dispositivo segnaletico retroriflettente ad alta intensità (delineatore occhio di gatto retroriflettente), integrativo dei segnali orizzontali (art.153 del Reg. CdS). / Certificati CE secondo la UNI EN 1463-1:2009 / in policarbonato, a sezione rettangolare, da incollare, compreso adesivo bicomponente	cad		9,27
TOS25_PR.P52.002.001	Dispositivo segnaletico integrativo dei segnali orizzontali (art.153 del Reg. CdS) con pannello solare interno (delineatore occhio di gatto con pannello solare), certificati CE secondo la UNI EN 1463-1:2009 / lampeggiante monofacciale	cad		61,21
TOS25_PR.P52.002.002	Dispositivo segnaletico integrativo dei segnali orizzontali (art.153 del Reg. CdS) con pannello solare interno (delineatore occhio di gatto con pannello solare), certificati CE secondo la UNI EN 1463-1:2009 / lampeggiante bifacciale	cad		64,10
TOS25_PR.P52.003.001	Catadiottro centro onda per barriera metallica di sicurezza doppia onda costituito da gemme in metalcrinato con superficie trapezoidale in vista, completo di supporto e dispositivo di fissaggio / monofacciale	cad		1,91
TOS25_PR.P52.003.002	Catadiottro centro onda per barriera metallica di sicurezza doppia onda costituito da gemme in metalcrinato con superficie trapezoidale in vista, completo di supporto e dispositivo di fissaggio / bifacciale	cad		2,69
TOS25_PR.P52.004.001	Catadiottro sopra onda per barriera metallica di sicurezza costituio da gemme in metalcrinato con superficie in vista, completo di supporto e dispositivo di fissaggio / con un catadiottro monofacciale	cad		7,53
TOS25_PR.P52.004.002	Catadiottro sopra onda per barriera metallica di sicurezza costituio da gemme in metalcrinato con superficie in vista, completo di supporto e dispositivo di fissaggio / con un catadiottro bifacciale	cad		9,77
TOS25_PR.P52.004.003	Catadiottro sopra onda per barriera metallica di sicurezza costituio da gemme in metalcrinato con superficie in vista, completo di supporto e dispositivo di fissaggio / con due catadiottri	cad		12,15
TOS25_PR.P52.004.004	Catadiottro sopra onda per barriera metallica di sicurezza costituio da gemme in metalcrinato con superficie in vista, completo di supporto e dispositivo di fissaggio / con quattro catadiottri supporto a U	cad		26,80
TOS25_PR.P52.005.001	Catadiottro sopra onda per barriera di sicurezza tipo new jersey costituio da gemme in metalcrinato con superficie in vista, completo di supporto e dispositivo di fissaggio / con due catadiottri	cad		20,42
TOS25_PR.P52.005.002	Catadiottro sopra onda per barriera di sicurezza tipo new jersey costituio da gemme in metalcrinato con superficie in vista, completo di supporto e dispositivo di fissaggio / con quattro catadiottri supporto a U	cad		30,62
TOS25_PR.P52.005.003	Catadiottro sopra onda per barriera di sicurezza tipo new jersey costituio da gemme in metalcrinato con superficie in vista, completo di supporto e dispositivo di fissaggio / con sei catadiottri supporto a U	cad		35,73
TOS25_PR.P52.006.001	Delineatore normale di margine del tipo 'europeo normalizzato' (art.173 del Reg. CdS) in materiale plastico per strade a doppio senso di circolazione, a sezione trapezoidale con spigoli arrotondati, di colore bianco con fascia nera alta 25 cm posta nella parte superiore, bifacciale, con due catadiottri rettangolari, rosso lato destro, bianco lato sinistro del senso di marcia, certificato CE secondo la UNI EN 12899-3:2008. / altezza 135 cm	cad		14,31
TOS25_PR.P52.007.001	Delineatore modulare di curva (art.174 del Reg. CdS) in alluminio, scatolato e rinforzato, sgrassato, fosfatato, verniciato con antiruggine e smalto grigio a fuoco, previa mano di ancorante nella parte posteriore, completo di attacchi speciali, con fondo nero in pellicola retroriflettente classe 1 e punta di freccia bianca in pellicola retroriflettente classe 2, certificato CE secondo la UNI EN 12899-3:2008. / dimensioni cm 60x60	cad		46,17
TOS25_PR.P52.007.002	Delineatore modulare di curva (art.174 del Reg. CdS) in alluminio, scatolato e rinforzato, sgrassato, fosfatato, verniciato con antiruggine e smalto grigio a fuoco, previa mano di ancorante nella parte posteriore, completo di attacchi speciali, con fondo nero in pellicola retroriflettente classe 1 e punta di freccia bianca in pellicola retroriflettente classe 2, certificato CE secondo la UNI EN 12899-3:2008. / dimensioni cm 90x90	cad		104,71
TOS25_PR.P52.008.001	Delineatore di curva stretta o di tornante (art.174 del Reg. CdS) in alluminio, scatolato e rinforzato, sgrassato, fosfatato, verniciato con antiruggine e smalto grigio a fuoco, previa mano di ancorante nella parte posteriore, completo di attacchi speciali, con fondo nero in pellicola retroriflettente classe 1 e punte di freccia bianche in pellicola retroriflettente classe 2, certificato CE secondo la UNI EN 12899-3:2008. / dimensioni cm 60x240	cad		257,82
TOS25_PR.P52.008.002	Delineatore di curva stretta o di tornante (art.174 del Reg. CdS) in alluminio, scatolato e rinforzato, sgrassato, fosfatato, verniciato con antiruggine e smalto grigio a fuoco, previa mano di ancorante nella parte posteriore, completo di attacchi speciali, con fondo nero in pellicola retroriflettente classe 1 e punte di freccia bianche in pellicola retroriflettente classe 2, certificato CE secondo la UNI EN 12899-3:2008. / dimensioni cm 90x360	cad		595,89
TOS25_PR.P52.009.001	Delineatore speciale di ostacolo per la testata o i fronti delle isole spartitraffico (art. 177 Reg. CdS), a sezione semicircolare dimensioni minime cm 50x40, di colore giallo, completo di attacchi speciali, da installare su segnale indicante passaggio obbligatorio o consentito, certificato CE secondo la UNI EN 12899-2:2008. / con pellicola retroriflettente cl. 1	cad		41,30
TOS25_PR.P52.009.002	Delineatore speciale di ostacolo per la testata o i fronti delle isole spartitraffico (art. 177 Reg. CdS), a sezione semicircolare dimensioni minime cm 50x40, di colore giallo, completo di attacchi speciali, da installare su segnale indicante passaggio obbligatorio o consentito, certificato CE secondo la UNI EN 12899-2:2008. / con pellicola retroriflettente cl. 2	cad		47,18
TOS25_PR.P52.010.001	Cordolo delimitatore di corsia composto da elementi modulari in materiale plastico o gomma di colore giallo, di larghezza compresa tra i 15 e i 30 cm, altezza compresa tra 5 e 15 cm, provvisti di alloggiamenti per delineatori cilindrici. Completo di sistema di fissaggio. Conforme all'art.178 del Reg. CdS e approvato dal MIN. LL.PP. / elemento corrente	cad		127,02
TOS25_PR.P52.010.002	Cordolo delimitatore di corsia composto da elementi modulari in materiale plastico o gomma di colore giallo, di larghezza compresa tra i 15 e i 30 cm, altezza compresa tra 5 e 15 cm, provvisti di alloggiamenti per delineatori cilindrici. Completo di sistema di fissaggio. Conforme all'art.178 del Reg. CdS e approvato dal MIN. LL.PP. / elemento terminale	cad		95,90
TOS25_PR.P52.010.003	Cordolo delimitatore di corsia composto da elementi modulari in materiale plastico o gomma di colore giallo, di larghezza compresa tra i 15 e i 30 cm, altezza compresa tra 5 e 15 cm, provvisti di alloggiamenti per delineatori cilindrici. Completo di sistema di fissaggio. Conforme all'art.178 del Reg. CdS e approvato dal MIN. LL.PP. / delineatore cilindrico	cad		30,21
TOS25_PR.P52.011.001	Dispositivo rallentatore di velocità (dosso artificiale) a profilo convesso composto da elementi modulari in gomma di altezza massima 70 mm, da utilizzarsi su tratti di strada in cui sia imposto un limite di velocità pari o inferiore a 30Km/h, compreso dispositivo di ancoraggio alla pavimentazione (art. 179 Reg CdS) / elemento modulare maschio-femmina cm 60x50( U.M. aggiornata nella pubblicazione del Prezzario 2024)	m		180,69
TOS25_PR.P52.011.002	Dispositivo rallentatore di velocità (dosso artificiale) a profilo convesso composto da elementi modulari in gomma di altezza massima 70 mm, da utilizzarsi su tratti di strada in cui sia imposto un limite di velocità pari o inferiore a 30Km/h, compreso dispositivo di ancoraggio alla pavimentazione (art. 179 Reg CdS) / terminale	cad		49,32
TOS25_PR.P52.012.001	Dispositivo rallentatore di velocità (dosso artificiale) a profilo convesso composto da elementi modulari in gomma di altezza massima 50 mm ,da utilizzarsi su tratti di strada in cui sia imposto un limite di velocità pari o inferiore a 40Km/h, compreso dispositivo di ancoraggio alla pavimentazione (art. 179 Reg CdS) / dosso artificiale cm 90x50( U.M. aggiornata nella pubblicazione del Prezzario 2024)	m		128,62
TOS25_PR.P52.012.002	Dispositivo rallentatore di velocità (dosso artificiale) a profilo convesso composto da elementi modulari in gomma di altezza massima 50 mm ,da utilizzarsi su tratti di strada in cui sia imposto un limite di velocità pari o inferiore a 40Km/h, compreso dispositivo di ancoraggio alla pavimentazione (art. 179 Reg CdS) / terminale	cad		48,63
TOS25_PR.P52.013.001	Dispositivo rallentatore di velocità (dosso artificiale) a profilo convesso composto da elementi modulari in gomma di altezza massima 30 mm, da utilizzarsi su tratti di strada in cui sia imposto un limite di velocità pari o inferiore a 50Km/h, compreso dispositivo di ancoraggio alla pavimentazione (art. 179 Reg CdS). / dosso artificiale cm 60x50( U.M. aggiornata nella pubblicazione del Prezzario 2024)	m		65,25
TOS25_PR.P52.013.002	Dispositivo rallentatore di velocità (dosso artificiale) a profilo convesso composto da elementi modulari in gomma di altezza massima 30 mm, da utilizzarsi su tratti di strada in cui sia imposto un limite di velocità pari o inferiore a 50Km/h, compreso dispositivo di ancoraggio alla pavimentazione (art. 179 Reg CdS). / dosso artificiale cm 120x50( U.M. aggiornata nella pubblicazione del Prezzario 2024)	m		163,33
TOS25_PR.P52.013.003	Dispositivo rallentatore di velocità (dosso artificiale) a profilo convesso composto da elementi modulari in gomma di altezza massima 30 mm, da utilizzarsi su tratti di strada in cui sia imposto un limite di velocità pari o inferiore a 50Km/h, compreso dispositivo di ancoraggio alla pavimentazione (art. 179 Reg CdS). / terminale	cad		27,22
TOS25_PR.P52.014.001	Bande sonore di rallentamento in laminato elasto-plastico rifrangente ed antisdrucciolo e supporto del medesimo materiale, di colore bianco, completo di collante, compreso oneri di tracciamento, pulizia e preparazione del fondo, ed ogni altro onere per un lavoro eseguito a regola d'arte. / banda di 8 cm di larghezza e supporto di cm 12 di larghezza( U.M. aggiornata nella pubblicazione del Prezzario 2024)	m		14,44
TOS25_PR.P52.014.002	Bande sonore di rallentamento in laminato elasto-plastico rifrangente ed antisdrucciolo e supporto del medesimo materiale, di colore bianco, completo di collante, compreso oneri di tracciamento, pulizia e preparazione del fondo, ed ogni altro onere per un lavoro eseguito a regola d'arte. / banda di 12 cm di larghezza e supporto di cm 15 di larghezza( U.M. aggiornata nella pubblicazione del Prezzario 2024)	m		17,81
TOS25_PR.P52.015.001	Dissuasore di sosta o di transito. Conforme all'art.180 del Reg. CdS e autorizzato dal MIN. LL.PP. / dissuasore elettrico retrattile automatico dotato di corona luminosa e pellicole rifrangenti.	cad		3368,64
TOS25_PR.P52.016.001	Specchio parabolico stradale infrangibile per esterno con visiera, completo di attacco orientabile per tubo da mm. 60. per dare visibilità ad incroci critici. / diametro di cm 50	cad		57,18
TOS25_PR.P52.016.002	Specchio parabolico stradale infrangibile per esterno con visiera, completo di attacco orientabile per tubo da mm. 60. per dare visibilità ad incroci critici. / diametro di cm 60	cad		65,16
TOS25_PR.P52.016.003	Specchio parabolico stradale infrangibile per esterno con visiera, completo di attacco orientabile per tubo da mm. 60. per dare visibilità ad incroci critici. / diametro di cm 80	cad		114,52
TOS25_PR.P52.017.001	Attacco per fissaggio a muro specchio parabolico stradale infrangibile per esterno. / per tutti i diametri	cad		22,21
TOS25_PR.P52.050.001	Segnaletica per il distanziamento sociale e la regolazione del traffico pedonale, in elementi in M-PVC-P con rilievi fino a 3 mm per consentire l’individuazione del segnale a persone non vedenti ed ipovedenti, adatto per installazioni sia interne che esterne, elevata resistenza all’abrasione, antiscivolo in superficie e senza angoli o inciampi, resistente al fuoco secondo la norma UNI EN 9239:2010, applicabile su vari supporti con biadesivo o colla. / freccia direzionale, colore verde, dimensioni mm. 160 larghezza e mm. 200 altezza e bollino stazionamento circolare, colore rosso, dia metro mm. 200	a coppia		6,96
TOS25_PR.P53	BARRIERE STRADALI DI SICUREZZA. / Conformi al D.M. 18/02/92 n° 223 e successive modifiche (D.M. 03/06/98, D.M. 11/06/99 e D.M. 21/06/2004 n.2367), con marcatura CE in conformità alla norma europea armonizzata UNI EN 1317-5:2012 e successivi aggiornamenti, secondo quanto prescritto dal D.M. 28/06/2011. Forniti con il rapporto di prova e manuale di installazione, identificabili in modo permanente, con il nominativo del produttore e le classi di appartenenza. / Realizzate con acciaio zincato a caldo secondo la norma UNI EN ISO 1461:2009
TOS25_PR.P53.001.001	Barriere stradali di sicurezza, rette o curve, a profilo metallico, da installare su corpo stradale in rilevato od in scavo, complete di distanziatori, dissipatori, dispositivi e supporti, bulloneria, da istallare su corpo stradale in rilevato o scavo escluso dal prezzo i catarifrangenti. / classe N2 bordo laterale W2 A( U.M. aggiornata nella pubblicazione del Prezzario 2024)	m		53,11
TOS25_PR.P53.001.002	Barriere stradali di sicurezza, rette o curve, a profilo metallico, da installare su corpo stradale in rilevato od in scavo, complete di distanziatori, dissipatori, dispositivi e supporti, bulloneria, da istallare su corpo stradale in rilevato o scavo escluso dal prezzo i catarifrangenti. / classe N2 bordo laterale W5 A( U.M. aggiornata nella pubblicazione del Prezzario 2024)	m		38,24
TOS25_PR.P53.001.003	Barriere stradali di sicurezza, rette o curve, a profilo metallico, da installare su corpo stradale in rilevato od in scavo, complete di distanziatori, dissipatori, dispositivi e supporti, bulloneria, da istallare su corpo stradale in rilevato o scavo escluso dal prezzo i catarifrangenti. / classe N2 bordo laterale W6 A( U.M. aggiornata nella pubblicazione del Prezzario 2024)	m		20,67
TOS25_PR.P53.001.004	Barriere stradali di sicurezza, rette o curve, a profilo metallico, da installare su corpo stradale in rilevato od in scavo, complete di distanziatori, dissipatori, dispositivi e supporti, bulloneria, da istallare su corpo stradale in rilevato o scavo escluso dal prezzo i catarifrangenti. / classe N2 bordo laterale W7 A( U.M. aggiornata nella pubblicazione del Prezzario 2024)	m		41,79
TOS25_PR.P53.001.005	Barriere stradali di sicurezza, rette o curve, a profilo metallico, da installare su corpo stradale in rilevato od in scavo, complete di distanziatori, dissipatori, dispositivi e supporti, bulloneria, da istallare su corpo stradale in rilevato o scavo escluso dal prezzo i catarifrangenti. / classe H1 bordo laterale W4 A( U.M. aggiornata nella pubblicazione del Prezzario 2024)	m		51,39
TOS25_PR.P53.001.006	Barriere stradali di sicurezza, rette o curve, a profilo metallico, da installare su corpo stradale in rilevato od in scavo, complete di distanziatori, dissipatori, dispositivi e supporti, bulloneria, da istallare su corpo stradale in rilevato o scavo escluso dal prezzo i catarifrangenti. / classe H1 bordo laterale W5 A( U.M. aggiornata nella pubblicazione del Prezzario 2024)	m		67,01
TOS25_PR.P53.001.007	Barriere stradali di sicurezza, rette o curve, a profilo metallico, da installare su corpo stradale in rilevato od in scavo, complete di distanziatori, dissipatori, dispositivi e supporti, bulloneria, da istallare su corpo stradale in rilevato o scavo escluso dal prezzo i catarifrangenti. / classe H2 bordo laterale W3 A( U.M. aggiornata nella pubblicazione del Prezzario 2024)	m		90,42
TOS25_PR.P53.001.008	Barriere stradali di sicurezza, rette o curve, a profilo metallico, da installare su corpo stradale in rilevato od in scavo, complete di distanziatori, dissipatori, dispositivi e supporti, bulloneria, da istallare su corpo stradale in rilevato o scavo escluso dal prezzo i catarifrangenti. / classe H2 bordo laterale W4 A( U.M. aggiornata nella pubblicazione del Prezzario 2024)	m		86,55
TOS25_PR.P53.001.009	Barriere stradali di sicurezza, rette o curve, a profilo metallico, da installare su corpo stradale in rilevato od in scavo, complete di distanziatori, dissipatori, dispositivi e supporti, bulloneria, da istallare su corpo stradale in rilevato o scavo escluso dal prezzo i catarifrangenti. / classe H2 bordo laterale W5 A( U.M. aggiornata nella pubblicazione del Prezzario 2024)	m		82,07
TOS25_PR.P53.001.010	Barriere stradali di sicurezza, rette o curve, a profilo metallico, da installare su corpo stradale in rilevato od in scavo, complete di distanziatori, dissipatori, dispositivi e supporti, bulloneria, da istallare su corpo stradale in rilevato o scavo escluso dal prezzo i catarifrangenti. / classe H2 bordo laterale W6 A( U.M. aggiornata nella pubblicazione del Prezzario 2024)	m		91,46
TOS25_PR.P53.001.011	Barriere stradali di sicurezza, rette o curve, a profilo metallico, da installare su corpo stradale in rilevato od in scavo, complete di distanziatori, dissipatori, dispositivi e supporti, bulloneria, da istallare su corpo stradale in rilevato o scavo escluso dal prezzo i catarifrangenti. / classe H2 bordo laterale W7 A( U.M. aggiornata nella pubblicazione del Prezzario 2024)	m		125,64
TOS25_PR.P53.001.012	Barriere stradali di sicurezza, rette o curve, a profilo metallico, da installare su corpo stradale in rilevato od in scavo, complete di distanziatori, dissipatori, dispositivi e supporti, bulloneria, da istallare su corpo stradale in rilevato o scavo escluso dal prezzo i catarifrangenti. / classe H2 bordo laterale W8 A( U.M. aggiornata nella pubblicazione del Prezzario 2024)	m		80,11
TOS25_PR.P53.001.013	Barriere stradali di sicurezza, rette o curve, a profilo metallico, da installare su corpo stradale in rilevato od in scavo, complete di distanziatori, dissipatori, dispositivi e supporti, bulloneria, da istallare su corpo stradale in rilevato o scavo escluso dal prezzo i catarifrangenti. / classe H3 bordo laterale W5 A( U.M. aggiornata nella pubblicazione del Prezzario 2024)	m		164,34
TOS25_PR.P53.001.014	Barriere stradali di sicurezza, rette o curve, a profilo metallico, da installare su corpo stradale in rilevato od in scavo, complete di distanziatori, dissipatori, dispositivi e supporti, bulloneria, da istallare su corpo stradale in rilevato o scavo escluso dal prezzo i catarifrangenti. / classe H3 bordo laterale W6 A( U.M. aggiornata nella pubblicazione del Prezzario 2024)	m		136,12
TOS25_PR.P53.001.015	Barriere stradali di sicurezza, rette o curve, a profilo metallico, da installare su corpo stradale in rilevato od in scavo, complete di distanziatori, dissipatori, dispositivi e supporti, bulloneria, da istallare su corpo stradale in rilevato o scavo escluso dal prezzo i catarifrangenti. / classe H3 bordo laterale W8 A( U.M. aggiornata nella pubblicazione del Prezzario 2024)	m		105,19
TOS25_PR.P53.001.016	Barriere stradali di sicurezza, rette o curve, a profilo metallico, da installare su corpo stradale in rilevato od in scavo, complete di distanziatori, dissipatori, dispositivi e supporti, bulloneria, da istallare su corpo stradale in rilevato o scavo escluso dal prezzo i catarifrangenti. / classe H4 bordo laterale W5 A( U.M. aggiornata nella pubblicazione del Prezzario 2024)	m		182,67
TOS25_PR.P53.001.017	Barriere stradali di sicurezza, rette o curve, a profilo metallico, da installare su corpo stradale in rilevato od in scavo, complete di distanziatori, dissipatori, dispositivi e supporti, bulloneria, da istallare su corpo stradale in rilevato o scavo escluso dal prezzo i catarifrangenti. / classe H4 bordo laterale W5 B( U.M. aggiornata nella pubblicazione del Prezzario 2024)	m		238,12
TOS25_PR.P53.001.018	Barriere stradali di sicurezza, rette o curve, a profilo metallico, da installare su corpo stradale in rilevato od in scavo, complete di distanziatori, dissipatori, dispositivi e supporti, bulloneria, da istallare su corpo stradale in rilevato o scavo escluso dal prezzo i catarifrangenti. / classe H4 bordo laterale W6 A( U.M. aggiornata nella pubblicazione del Prezzario 2024)	m		174,25
TOS25_PR.P53.001.019	Barriere stradali di sicurezza, rette o curve, a profilo metallico, da installare su corpo stradale in rilevato od in scavo, complete di distanziatori, dissipatori, dispositivi e supporti, bulloneria, da istallare su corpo stradale in rilevato o scavo escluso dal prezzo i catarifrangenti. / classe H2 bordo ponte W4 A( U.M. aggiornata nella pubblicazione del Prezzario 2024)	m		124,56
TOS25_PR.P53.001.020	Barriere stradali di sicurezza, rette o curve, a profilo metallico, da installare su corpo stradale in rilevato od in scavo, complete di distanziatori, dissipatori, dispositivi e supporti, bulloneria, da istallare su corpo stradale in rilevato o scavo escluso dal prezzo i catarifrangenti. / classe H2 bordo ponte W4 B( U.M. aggiornata nella pubblicazione del Prezzario 2024)	m		151,05
TOS25_PR.P53.001.021	Barriere stradali di sicurezza, rette o curve, a profilo metallico, da installare su corpo stradale in rilevato od in scavo, complete di distanziatori, dissipatori, dispositivi e supporti, bulloneria, da istallare su corpo stradale in rilevato o scavo escluso dal prezzo i catarifrangenti. / classe H2 bordo ponte W5 A( U.M. aggiornata nella pubblicazione del Prezzario 2024)	m		107,20
TOS25_PR.P53.001.022	Barriere stradali di sicurezza, rette o curve, a profilo metallico, da installare su corpo stradale in rilevato od in scavo, complete di distanziatori, dissipatori, dispositivi e supporti, bulloneria, da istallare su corpo stradale in rilevato o scavo escluso dal prezzo i catarifrangenti. / classe H2 bordo ponte W5 B( U.M. aggiornata nella pubblicazione del Prezzario 2024)	m		161,43
TOS25_PR.P53.001.023	Barriere stradali di sicurezza, rette o curve, a profilo metallico, da installare su corpo stradale in rilevato od in scavo, complete di distanziatori, dissipatori, dispositivi e supporti, bulloneria, da istallare su corpo stradale in rilevato o scavo escluso dal prezzo i catarifrangenti. / classe H3 bordo ponte W6 A( U.M. aggiornata nella pubblicazione del Prezzario 2024)	m		205,95
TOS25_PR.P53.001.024	Barriere stradali di sicurezza, rette o curve, a profilo metallico, da installare su corpo stradale in rilevato od in scavo, complete di distanziatori, dissipatori, dispositivi e supporti, bulloneria, da istallare su corpo stradale in rilevato o scavo escluso dal prezzo i catarifrangenti. / classe H3 bordo ponte W7 A( U.M. aggiornata nella pubblicazione del Prezzario 2024)	m		173,79
TOS25_PR.P53.001.026	Barriere stradali di sicurezza, rette o curve, a profilo metallico, da installare su corpo stradale in rilevato od in scavo, complete di distanziatori, dissipatori, dispositivi e supporti, bulloneria, da istallare su corpo stradale in rilevato o scavo escluso dal prezzo i catarifrangenti. / classe H4 bordo ponte W4 B( U.M. aggiornata nella pubblicazione del Prezzario 2024)	m		240,70
TOS25_PR.P53.001.027	Barriere stradali di sicurezza, rette o curve, a profilo metallico, da installare su corpo stradale in rilevato od in scavo, complete di distanziatori, dissipatori, dispositivi e supporti, bulloneria, da istallare su corpo stradale in rilevato o scavo escluso dal prezzo i catarifrangenti. / classe H4 bordo ponte W5 A( U.M. aggiornata nella pubblicazione del Prezzario 2024)	m		191,40
TOS25_PR.P53.001.028	Barriere stradali di sicurezza, rette o curve, a profilo metallico, da installare su corpo stradale in rilevato od in scavo, complete di distanziatori, dissipatori, dispositivi e supporti, bulloneria, da istallare su corpo stradale in rilevato o scavo escluso dal prezzo i catarifrangenti. / classe H4 bordo ponte W6 A( U.M. aggiornata nella pubblicazione del Prezzario 2024)	m		171,57
TOS25_PR.P53.001.029	Barriere stradali di sicurezza, rette o curve, a profilo metallico, da installare su corpo stradale in rilevato od in scavo, complete di distanziatori, dissipatori, dispositivi e supporti, bulloneria, da istallare su corpo stradale in rilevato o scavo escluso dal prezzo i catarifrangenti. / classe H4 bordo ponte W8 B( U.M. aggiornata nella pubblicazione del Prezzario 2024)	m		526,51
TOS25_PR.P53.001.030	Barriere stradali di sicurezza, rette o curve, a profilo metallico, da installare su corpo stradale in rilevato od in scavo, complete di distanziatori, dissipatori, dispositivi e supporti, bulloneria, da istallare su corpo stradale in rilevato o scavo escluso dal prezzo i catarifrangenti. / classe H2 spartitraffico W4 A( U.M. aggiornata nella pubblicazione del Prezzario 2024)	m		117,33
TOS25_PR.P53.001.031	Barriere stradali di sicurezza, rette o curve, a profilo metallico, da installare su corpo stradale in rilevato od in scavo, complete di distanziatori, dissipatori, dispositivi e supporti, bulloneria, da istallare su corpo stradale in rilevato o scavo escluso dal prezzo i catarifrangenti. / classe H2 spartitraffico W6 A( U.M. aggiornata nella pubblicazione del Prezzario 2024)	m		159,09
TOS25_PR.P53.001.032	Barriere stradali di sicurezza, rette o curve, a profilo metallico, da installare su corpo stradale in rilevato od in scavo, complete di distanziatori, dissipatori, dispositivi e supporti, bulloneria, da istallare su corpo stradale in rilevato o scavo escluso dal prezzo i catarifrangenti. / classe H3 spartitraffico W8 A	m		185,28
TOS25_PR.P53.001.033	Barriere stradali di sicurezza, rette o curve, a profilo metallico, da installare su corpo stradale in rilevato od in scavo, complete di distanziatori, dissipatori, dispositivi e supporti, bulloneria, da istallare su corpo stradale in rilevato o scavo escluso dal prezzo i catarifrangenti. / classe H4 spartitraffico W5 B( U.M. aggiornata nella pubblicazione del Prezzario 2024)	m		294,45
TOS25_PR.P53.001.034	Barriere stradali di sicurezza, rette o curve, a profilo metallico, da installare su corpo stradale in rilevato od in scavo, complete di distanziatori, dissipatori, dispositivi e supporti, bulloneria, da istallare su corpo stradale in rilevato o scavo escluso dal prezzo i catarifrangenti. / classe H4 spartitraffico W6 A( U.M. aggiornata nella pubblicazione del Prezzario 2024)	m		272,96
TOS25_PR.P53.001.050	Barriere stradali di sicurezza, rette o curve, a profilo metallico, da installare su corpo stradale in rilevato od in scavo, complete di distanziatori, dissipatori, dispositivi e supporti, bulloneria, da istallare su corpo stradale in rilevato o scavo escluso dal prezzo i catarifrangenti. / elemento terminale speciale classe di prestazione P1 conforme alla UNI EN 1317- 4:2003	cad		1550,00
TOS25_PR.P53.001.051	Barriere stradali di sicurezza, rette o curve, a profilo metallico, da installare su corpo stradale in rilevato od in scavo, complete di distanziatori, dissipatori, dispositivi e supporti, bulloneria, da istallare su corpo stradale in rilevato o scavo escluso dal prezzo i catarifrangenti. / elemento terminale speciale classe di prestazione P2 conforme alla UNI EN 1317- 4:2003	cad		3076,56
TOS25_PR.P53.001.052	Barriere stradali di sicurezza, rette o curve, a profilo metallico, da installare su corpo stradale in rilevato od in scavo, complete di distanziatori, dissipatori, dispositivi e supporti, bulloneria, da istallare su corpo stradale in rilevato o scavo escluso dal prezzo i catarifrangenti. / elemento terminale speciale classe di prestazione P3 conforme alla UNI EN 1317- 4:2003	cad		4803,76
TOS25_PR.P53.001.053	Barriere stradali di sicurezza, rette o curve, a profilo metallico, da installare su corpo stradale in rilevato od in scavo, complete di distanziatori, dissipatori, dispositivi e supporti, bulloneria, da istallare su corpo stradale in rilevato o scavo escluso dal prezzo i catarifrangenti. / elemento terminale speciale classe di prestazione P4 conforme alla UNI EN 1317- 4:2003	cad		4455,56
TOS25_PR.P53.001.054	Barriere stradali di sicurezza, rette o curve, a profilo metallico, da installare su corpo stradale in rilevato od in scavo, complete di distanziatori, dissipatori, dispositivi e supporti, bulloneria, da istallare su corpo stradale in rilevato o scavo escluso dal prezzo i catarifrangenti. / attenuatore d'urto parallelo classe 50 normate dalla UNI EN 1317- 3:2010	cad		2428,87
TOS25_PR.P53.001.055	Barriere stradali di sicurezza, rette o curve, a profilo metallico, da installare su corpo stradale in rilevato od in scavo, complete di distanziatori, dissipatori, dispositivi e supporti, bulloneria, da istallare su corpo stradale in rilevato o scavo escluso dal prezzo i catarifrangenti. / attenuatore d'urto parallelo classe 80 normate dalla UNI EN 1317- 3:2010	cad		8420,07
TOS25_PR.P53.001.056	Barriere stradali di sicurezza, rette o curve, a profilo metallico, da installare su corpo stradale in rilevato od in scavo, complete di distanziatori, dissipatori, dispositivi e supporti, bulloneria, da istallare su corpo stradale in rilevato o scavo escluso dal prezzo i catarifrangenti. / attenuatore d'urto parallelo classe 100 normate dalla UNI EN 1317- 3:2010	cad		11766,51
TOS25_PR.P53.001.060	Barriere stradali di sicurezza, rette o curve, a profilo metallico, da installare su corpo stradale in rilevato od in scavo, complete di distanziatori, dissipatori, dispositivi e supporti, bulloneria, da istallare su corpo stradale in rilevato o scavo escluso dal prezzo i catarifrangenti. / attenuatore d'urto largo classe 50 normate dalla UNI EN 1317- 3:2010	cad		2698,74
TOS25_PR.P53.001.061	Barriere stradali di sicurezza, rette o curve, a profilo metallico, da installare su corpo stradale in rilevato od in scavo, complete di distanziatori, dissipatori, dispositivi e supporti, bulloneria, da istallare su corpo stradale in rilevato o scavo escluso dal prezzo i catarifrangenti. / attenuatore d'urto largo classe 80 normate dalla UNI EN 1317- 3:2010	cad		11658,56
TOS25_PR.P53.001.062	Barriere stradali di sicurezza, rette o curve, a profilo metallico, da installare su corpo stradale in rilevato od in scavo, complete di distanziatori, dissipatori, dispositivi e supporti, bulloneria, da istallare su corpo stradale in rilevato o scavo escluso dal prezzo i catarifrangenti. / attenuatore d'urto largo classe 100 normate dalla UNI EN 1317- 3:2010	cad		15985,73
TOS25_PR.P53.001.065	Barriere stradali di sicurezza, rette o curve, a profilo metallico, da installare su corpo stradale in rilevato od in scavo, complete di distanziatori, dissipatori, dispositivi e supporti, bulloneria, da istallare su corpo stradale in rilevato o scavo escluso dal prezzo i catarifrangenti. / elemento terminale standard per barriera N2	cad		132,29
TOS25_PR.P53.001.066	Barriere stradali di sicurezza, rette o curve, a profilo metallico, da installare su corpo stradale in rilevato od in scavo, complete di distanziatori, dissipatori, dispositivi e supporti, bulloneria, da istallare su corpo stradale in rilevato o scavo escluso dal prezzo i catarifrangenti. / elemento terminale standard per barriera H1	cad		1144,95
TOS25_PR.P53.001.067	Barriere stradali di sicurezza, rette o curve, a profilo metallico, da installare su corpo stradale in rilevato od in scavo, complete di distanziatori, dissipatori, dispositivi e supporti, bulloneria, da istallare su corpo stradale in rilevato o scavo escluso dal prezzo i catarifrangenti. / elemento terminale standard per barriera H2	cad		220,48
TOS25_PR.P53.001.068	Barriere stradali di sicurezza, rette o curve, a profilo metallico, da installare su corpo stradale in rilevato od in scavo, complete di distanziatori, dissipatori, dispositivi e supporti, bulloneria, da istallare su corpo stradale in rilevato o scavo escluso dal prezzo i catarifrangenti. / elemento terminale standard per barriera H3	cad		220,48
TOS25_PR.P53.001.069	Barriere stradali di sicurezza, rette o curve, a profilo metallico, da installare su corpo stradale in rilevato od in scavo, complete di distanziatori, dissipatori, dispositivi e supporti, bulloneria, da istallare su corpo stradale in rilevato o scavo escluso dal prezzo i catarifrangenti. / elemento terminale standard per barriera H4	cad		220,48
TOS25_PR.P53.001.075	Barriere stradali di sicurezza, rette o curve, a profilo metallico, da installare su corpo stradale in rilevato od in scavo, complete di distanziatori, dissipatori, dispositivi e supporti, bulloneria, da istallare su corpo stradale in rilevato o scavo escluso dal prezzo i catarifrangenti. / elemento terminale dritto fissaggio a muro o cemento per barriera N2	cad		61,73
TOS25_PR.P53.001.076	Barriere stradali di sicurezza, rette o curve, a profilo metallico, da installare su corpo stradale in rilevato od in scavo, complete di distanziatori, dissipatori, dispositivi e supporti, bulloneria, da istallare su corpo stradale in rilevato o scavo escluso dal prezzo i catarifrangenti. / elemento terminale dritto fissaggio a muro o cemento per barriera H1	cad		61,73
TOS25_PR.P53.001.077	Barriere stradali di sicurezza, rette o curve, a profilo metallico, da installare su corpo stradale in rilevato od in scavo, complete di distanziatori, dissipatori, dispositivi e supporti, bulloneria, da istallare su corpo stradale in rilevato o scavo escluso dal prezzo i catarifrangenti. / elemento terminale dritto fissaggio a muro o cemento per barriera H2	cad		132,29
TOS25_PR.P53.001.078	Barriere stradali di sicurezza, rette o curve, a profilo metallico, da installare su corpo stradale in rilevato od in scavo, complete di distanziatori, dissipatori, dispositivi e supporti, bulloneria, da istallare su corpo stradale in rilevato o scavo escluso dal prezzo i catarifrangenti. / elemento terminale dritto fissaggio a muro o cemento per barriera H3	cad		132,29
TOS25_PR.P53.001.079	Barriere stradali di sicurezza, rette o curve, a profilo metallico, da installare su corpo stradale in rilevato od in scavo, complete di distanziatori, dissipatori, dispositivi e supporti, bulloneria, da istallare su corpo stradale in rilevato o scavo escluso dal prezzo i catarifrangenti. / elemento terminale dritto fissaggio a muro o cemento per barriera H4	cad		132,29
TOS25_PR.P53.002.001	Componenti per barriere metalliche / resina bicomponente per tirafondi, in fusti da 5 kg	cad		42,64
TOS25_PR.P53.002.020	Componenti per barriere metalliche / terminale a manina 2 onde	cad		41,15
TOS25_PR.P53.002.021	Componenti per barriere metalliche / terminale a manina 3 onde	cad		83,99
TOS25_PR.P53.002.022	Componenti per barriere metalliche / terminale a tubo 2 onde	cad		94,05
TOS25_PR.P53.002.023	Componenti per barriere metalliche / terminale a tubo 3 onde	cad		156,93
TOS25_PR.P53.002.024	Componenti per barriere metalliche / terminale angolare per realizzazione tratto terminale infisso a terra 2 onde	cad		275,33
TOS25_PR.P53.002.025	Componenti per barriere metalliche / terminale angolare per realizzazione tratto terminale infisso a terra 3 onde	cad		335,59
TOS25_PR.P53.002.026	Componenti per barriere metalliche / terminale piatto per cemento a 2 onde	cad		64,85
TOS25_PR.P53.002.027	Componenti per barriere metalliche / terminale piatto per cemento a 3 onde	cad		174,94
TOS25_PR.P53.020.001	Barriera in calcestruzzo prefabbricato C 28/35 tipo "new jersey", certificata CE secondo la norma UNI EN 12839:2012 / a profilo simmetrico con base di cm 60 e altezza cm 80	m		127,72
TOS25_PR.P53.020.002	Barriera in calcestruzzo prefabbricato C 28/35 tipo "new jersey", certificata CE secondo la norma UNI EN 12839:2012 / a profilo asimmetrico base di cm 60 ed altezza cm 80	m		127,72
TOS25_PR.P53.020.003	Barriera in calcestruzzo prefabbricato C 28/35 tipo "new jersey", certificata CE secondo la norma UNI EN 12839:2012 / a profilo simmetrico con base di cm 60 e altezza cm 100	m		99,10
TOS25_PR.P53.020.004	Barriera in calcestruzzo prefabbricato C 28/35 tipo "new jersey", certificata CE secondo la norma UNI EN 12839:2012 / a profilo asimmetrico con base di cm 45-48 ed altezza cm 100	m		90,92
TOS25_PR.P53.021.021	Componenti per barriere new jersey / Gruppi piastra in acciaio zincato di collegamento per barriera in calcestruzzo tipo "new jersey", comprensivi degli accessori per la posa (barre filettate,bulloni, rondelle).	cad		39,54
TOS25_PR.P53.022.001	Barriera new jersey in polietilene zavorrabile con acqua o sabbia, dotata di tappi di carico e scarico e sistema di collegamento tra i diversi elementi per realizzare filari continui. / H=50cm	m		67,37
TOS25_PR.P53.022.002	Barriera new jersey in polietilene zavorrabile con acqua o sabbia, dotata di tappi di carico e scarico e sistema di collegamento tra i diversi elementi per realizzare filari continui. / H=70-80cm	m		79,91
TOS25_PR.P55	BARRIERE ANTIRUMORE STRADALI. / Con marcatura CE secondo la UNI EN 14388:2015. / Con potere fonoisolante in conformità alla norma europea armonizzata B3 UNI EN 1793-1:2017 - UNI EN 1793-2:2013; / Coefficiente di assorbimento acustico in conformità alla norma europea armonizzata A4 UNI EN 1793-1:2017
TOS25_PR.P55.001.001	BARRIERE ANTIRUMORE / Costituite da pannelli sovrapposti tra loro in senso orizzontale, complete di struttura portante formata da montanti di opportune dimensioni in acciaio S235JR; piastre di base per consentire il fissaggio a manufatti in calcestruzzo tramite tirafondi; eventuale verniciatura dei pannelli; guarnizioni per garantire l’ermeticità acustica, testate antivibrazione, bulloneria di serraggio, tirafondi ed eventuali cappelli di chiusura. / Pannelli in lega di alluminio leggera, contenenti all'interno materiale fonoassorbente, altezza fino a 3 m.	m²		334,75
TOS25_PR.P55.001.002	BARRIERE ANTIRUMORE / Costituite da pannelli sovrapposti tra loro in senso orizzontale, complete di struttura portante formata da montanti di opportune dimensioni in acciaio S235JR; piastre di base per consentire il fissaggio a manufatti in calcestruzzo tramite tirafondi; eventuale verniciatura dei pannelli; guarnizioni per garantire l’ermeticità acustica, testate antivibrazione, bulloneria di serraggio, tirafondi ed eventuali cappelli di chiusura. / Pannelli in lega di alluminio leggera, contenenti all'interno materiale fonoassorbente, altezza da 3 a 5 m.	m²		360,50
TOS25_PR.P55.001.010	BARRIERE ANTIRUMORE / Costituite da pannelli sovrapposti tra loro in senso orizzontale, complete di struttura portante formata da montanti di opportune dimensioni in acciaio S235JR; piastre di base per consentire il fissaggio a manufatti in calcestruzzo tramite tirafondi; eventuale verniciatura dei pannelli; guarnizioni per garantire l’ermeticità acustica, testate antivibrazione, bulloneria di serraggio, tirafondi ed eventuali cappelli di chiusura. / Pannelli in legno classe1 ad alto potere fonoisolante e fonoassorbente impregnato per esterni, contenenti all'interno materiale fonoassorbente, altezza fino a 3 m.	m²		309,00
TOS25_PR.P55.001.011	BARRIERE ANTIRUMORE / Costituite da pannelli sovrapposti tra loro in senso orizzontale, complete di struttura portante formata da montanti di opportune dimensioni in acciaio S235JR; piastre di base per consentire il fissaggio a manufatti in calcestruzzo tramite tirafondi; eventuale verniciatura dei pannelli; guarnizioni per garantire l’ermeticità acustica, testate antivibrazione, bulloneria di serraggio, tirafondi ed eventuali cappelli di chiusura. / Pannelli in legno classe1 ad alto potere fonoisolante e fonoassorbente impregnato per esterni, contenenti all'interno materiale fonoassorbente, altezza da 3 a 5 m.	m²		319,30
TOS25_PR.P55.001.020	BARRIERE ANTIRUMORE / Costituite da pannelli sovrapposti tra loro in senso orizzontale, complete di struttura portante formata da montanti di opportune dimensioni in acciaio S235JR; piastre di base per consentire il fissaggio a manufatti in calcestruzzo tramite tirafondi; eventuale verniciatura dei pannelli; guarnizioni per garantire l’ermeticità acustica, testate antivibrazione, bulloneria di serraggio, tirafondi ed eventuali cappelli di chiusura. / Pannelli trasparenti in polimetilmetacrilato (PMMA), con telaio in acciaio che ne consente l'installazione tra i montanti, altezza fino a 3 m.	m²		411,99
TOS25_PR.P55.001.021	BARRIERE ANTIRUMORE / Costituite da pannelli sovrapposti tra loro in senso orizzontale, complete di struttura portante formata da montanti di opportune dimensioni in acciaio S235JR; piastre di base per consentire il fissaggio a manufatti in calcestruzzo tramite tirafondi; eventuale verniciatura dei pannelli; guarnizioni per garantire l’ermeticità acustica, testate antivibrazione, bulloneria di serraggio, tirafondi ed eventuali cappelli di chiusura. / Pannelli trasparenti in polimetilmetacrilato (PMMA), con telaio in acciaio che ne consente l'installazione tra i montanti, altezza da 3 a 5 m.	m²		437,74
TOS25_PR.P59	PRODOTTI PER IMPIANTI DI RISCALDAMENTO ELETTRICO
TOS25_PR.P59.001.001	Pannelli radianti elettrici ad irraggiamento a raggi infrarossi, da installarsi a parete e/o a soffitto con potenza da 300 a 800 W, alimentazione primaria 230 V, dotati di cinque sensori di sicurezza incorporati per proteggere il pannello dal surriscaldamento. / Conformi CE e GS certificato TUV e certificati IP44. Realizzati con conduttore elettrico in grafite di carbonio poliammidico, cornice in alluminio, colore bianco, dimensioni varie, sistemi di montaggio inclusi / Pannelli 300 W	m²		578,03
TOS25_PR.P59.001.002	Pannelli radianti elettrici ad irraggiamento a raggi infrarossi, da installarsi a parete e/o a soffitto con potenza da 300 a 800 W, alimentazione primaria 230 V, dotati di cinque sensori di sicurezza incorporati per proteggere il pannello dal surriscaldamento. / Conformi CE e GS certificato TUV e certificati IP44. Realizzati con conduttore elettrico in grafite di carbonio poliammidico, cornice in alluminio, colore bianco, dimensioni varie, sistemi di montaggio inclusi / Pannelli 400 W	m²		484,88
TOS25_PR.P59.001.004	Pannelli radianti elettrici ad irraggiamento a raggi infrarossi, da installarsi a parete e/o a soffitto con potenza da 300 a 800 W, alimentazione primaria 230 V, dotati di cinque sensori di sicurezza incorporati per proteggere il pannello dal surriscaldamento. / Conformi CE e GS certificato TUV e certificati IP44. Realizzati con conduttore elettrico in grafite di carbonio poliammidico, cornice in alluminio, colore bianco, dimensioni varie, sistemi di montaggio inclusi / Pannelli 600 W	m²		403,22
TOS25_PR.P59.001.006	Pannelli radianti elettrici ad irraggiamento a raggi infrarossi, da installarsi a parete e/o a soffitto con potenza da 300 a 800 W, alimentazione primaria 230 V, dotati di cinque sensori di sicurezza incorporati per proteggere il pannello dal surriscaldamento. / Conformi CE e GS certificato TUV e certificati IP44. Realizzati con conduttore elettrico in grafite di carbonio poliammidico, cornice in alluminio, colore bianco, dimensioni varie, sistemi di montaggio inclusi / Pannelli 800 W	m²		373,87
TOS25_PR.P59.002.001	Stuoie costituite da nastri di metallo amorfo con doppio isolamento, per realizzazione di riscaldamento radiante elettrico a pavimento a basso spessore. Da posarsi a secco o a umido, su pannello isolante termico, adatte ad ogni tipo di pavimentazione (limitazioni per particolari tipi di pvc). Possibilità di posa anche a parete e/o soffitto, sotto intonaco o piastrelle. Gestibilità autonoma in ogni locale, zero emissioni e conforme alla direttiva RoHs, requisiti di sicurezza di classe 2. / Spessore stuoie 1,2 mm, larghezza 0,5 m, lunghezza da 1,00 a 7,00 m, alimentazione primaria 230 V AC/DC, produzione termica da 50 a 300 W/mq.	m²		133,98
TOS25_PR.P60	PRODOTTI PER IMPIANTI ELETTRICI E SPECIALI: / CAVI PER ENERGIA E SEGNALAZIONE, TUBAZIONI, CANALIZZAZIONI, CASSETTE DI DERIVAZIONE, CONDOTTI/BLINDO SBARRE (descrizione aggiornata nella pubblicazione del Prezzario 2024)
TOS25_PR.P60.001.006	Conduttore unipolare di rame rosso ricotto isolato in PVC di qualità R2, non propagante l'incendio e a ridotta emissione di gas corrosivi, rispondente alle norme CEI 20-22/2, CEI EN 60332-1-2, CEI EN 50267-2-1, marchio IMQ, sigla di designazione N07 V-K / 1 x 16 mmq	m		1,87
TOS25_PR.P60.001.007	Conduttore unipolare di rame rosso ricotto isolato in PVC di qualità R2, non propagante l'incendio e a ridotta emissione di gas corrosivi, rispondente alle norme CEI 20-22/2, CEI EN 60332-1-2, CEI EN 50267-2-1, marchio IMQ, sigla di designazione N07 V-K / 1 x 25 mmq	m		2,87
TOS25_PR.P60.001.008	Conduttore unipolare di rame rosso ricotto isolato in PVC di qualità R2, non propagante l'incendio e a ridotta emissione di gas corrosivi, rispondente alle norme CEI 20-22/2, CEI EN 60332-1-2, CEI EN 50267-2-1, marchio IMQ, sigla di designazione N07 V-K / 1 x 35 mmq	m		4,01
TOS25_PR.P60.001.009	Conduttore unipolare di rame rosso ricotto isolato in PVC di qualità R2, non propagante l'incendio e a ridotta emissione di gas corrosivi, rispondente alle norme CEI 20-22/2, CEI EN 60332-1-2, CEI EN 50267-2-1, marchio IMQ, sigla di designazione N07 V-K / 1 x 50 mmq	m		5,80
TOS25_PR.P60.001.010	Conduttore unipolare di rame rosso ricotto isolato in PVC di qualità R2, non propagante l'incendio e a ridotta emissione di gas corrosivi, rispondente alle norme CEI 20-22/2, CEI EN 60332-1-2, CEI EN 50267-2-1, marchio IMQ, sigla di designazione N07 V-K / 1 x 70 mmq	m		8,12
TOS25_PR.P60.001.011	Conduttore unipolare di rame rosso ricotto isolato in PVC di qualità R2, non propagante l'incendio e a ridotta emissione di gas corrosivi, rispondente alle norme CEI 20-22/2, CEI EN 60332-1-2, CEI EN 50267-2-1, marchio IMQ, sigla di designazione N07 V-K / 1 x 95 mmq	m		10,81
TOS25_PR.P60.001.012	Conduttore unipolare di rame rosso ricotto isolato in PVC di qualità R2, non propagante l'incendio e a ridotta emissione di gas corrosivi, rispondente alle norme CEI 20-22/2, CEI EN 60332-1-2, CEI EN 50267-2-1, marchio IMQ, sigla di designazione N07 V-K / 1 x 120 mmq	m		14,28
TOS25_PR.P60.001.013	Conduttore unipolare di rame rosso ricotto isolato in PVC di qualità R2, non propagante l'incendio e a ridotta emissione di gas corrosivi, rispondente alle norme CEI 20-22/2, CEI EN 60332-1-2, CEI EN 50267-2-1, marchio IMQ, sigla di designazione N07 V-K / 1 x 150 mmq	m		17,82
TOS25_PR.P60.001.014	Conduttore unipolare di rame rosso ricotto isolato in PVC di qualità R2, non propagante l'incendio e a ridotta emissione di gas corrosivi, rispondente alle norme CEI 20-22/2, CEI EN 60332-1-2, CEI EN 50267-2-1, marchio IMQ, sigla di designazione N07 V-K / 1 x 185 mmq	m		21,64
TOS25_PR.P60.001.015	Conduttore unipolare di rame rosso ricotto isolato in PVC di qualità R2, non propagante l'incendio e a ridotta emissione di gas corrosivi, rispondente alle norme CEI 20-22/2, CEI EN 60332-1-2, CEI EN 50267-2-1, marchio IMQ, sigla di designazione N07 V-K / 1 x 240 mmq	m		28,31
TOS25_PR.P60.007.005	Conduttore unipolare o multipolare flessibile di rame rosso ricotto, resistente all'acqua (AD6), isolato in gomma di qualità EI4 e guaina in policloroprene di qualità EM2, non propagante la fiamma, rispondente alle norme CEI EN 60332-1-2, marchio IMQ, sigla di designazione H07RN-F: / 1 x 10 mmq	m		3,01
TOS25_PR.P60.007.006	Conduttore unipolare o multipolare flessibile di rame rosso ricotto, resistente all'acqua (AD6), isolato in gomma di qualità EI4 e guaina in policloroprene di qualità EM2, non propagante la fiamma, rispondente alle norme CEI EN 60332-1-2, marchio IMQ, sigla di designazione H07RN-F: / 1 x 16 mmq	m		4,29
TOS25_PR.P60.007.007	Conduttore unipolare o multipolare flessibile di rame rosso ricotto, resistente all'acqua (AD6), isolato in gomma di qualità EI4 e guaina in policloroprene di qualità EM2, non propagante la fiamma, rispondente alle norme CEI EN 60332-1-2, marchio IMQ, sigla di designazione H07RN-F: / 1 x 25 mmq	m		6,30
TOS25_PR.P60.007.008	Conduttore unipolare o multipolare flessibile di rame rosso ricotto, resistente all'acqua (AD6), isolato in gomma di qualità EI4 e guaina in policloroprene di qualità EM2, non propagante la fiamma, rispondente alle norme CEI EN 60332-1-2, marchio IMQ, sigla di designazione H07RN-F: / 1 x 35 mmq	m		8,56
TOS25_PR.P60.007.009	Conduttore unipolare o multipolare flessibile di rame rosso ricotto, resistente all'acqua (AD6), isolato in gomma di qualità EI4 e guaina in policloroprene di qualità EM2, non propagante la fiamma, rispondente alle norme CEI EN 60332-1-2, marchio IMQ, sigla di designazione H07RN-F: / 1 x 50 mmq	m		11,87
TOS25_PR.P60.007.010	Conduttore unipolare o multipolare flessibile di rame rosso ricotto, resistente all'acqua (AD6), isolato in gomma di qualità EI4 e guaina in policloroprene di qualità EM2, non propagante la fiamma, rispondente alle norme CEI EN 60332-1-2, marchio IMQ, sigla di designazione H07RN-F: / 1 x 70 mmq	m		16,42
TOS25_PR.P60.007.011	Conduttore unipolare o multipolare flessibile di rame rosso ricotto, resistente all'acqua (AD6), isolato in gomma di qualità EI4 e guaina in policloroprene di qualità EM2, non propagante la fiamma, rispondente alle norme CEI EN 60332-1-2, marchio IMQ, sigla di designazione H07RN-F: / 1 x 95 mmq	m		21,25
TOS25_PR.P60.007.012	Conduttore unipolare o multipolare flessibile di rame rosso ricotto, resistente all'acqua (AD6), isolato in gomma di qualità EI4 e guaina in policloroprene di qualità EM2, non propagante la fiamma, rispondente alle norme CEI EN 60332-1-2, marchio IMQ, sigla di designazione H07RN-F: / 1 x 120 mmq	m		27,03
TOS25_PR.P60.007.013	Conduttore unipolare o multipolare flessibile di rame rosso ricotto, resistente all'acqua (AD6), isolato in gomma di qualità EI4 e guaina in policloroprene di qualità EM2, non propagante la fiamma, rispondente alle norme CEI EN 60332-1-2, marchio IMQ, sigla di designazione H07RN-F: / 1 x 150 mmq	m		34,06
TOS25_PR.P60.007.014	Conduttore unipolare o multipolare flessibile di rame rosso ricotto, resistente all'acqua (AD6), isolato in gomma di qualità EI4 e guaina in policloroprene di qualità EM2, non propagante la fiamma, rispondente alle norme CEI EN 60332-1-2, marchio IMQ, sigla di designazione H07RN-F: / 1 x 185 mmq	m		41,24
TOS25_PR.P60.007.015	Conduttore unipolare o multipolare flessibile di rame rosso ricotto, resistente all'acqua (AD6), isolato in gomma di qualità EI4 e guaina in policloroprene di qualità EM2, non propagante la fiamma, rispondente alle norme CEI EN 60332-1-2, marchio IMQ, sigla di designazione H07RN-F: / 1 x 240 mmq	m		54,13
TOS25_PR.P60.007.021	Conduttore unipolare o multipolare flessibile di rame rosso ricotto, resistente all'acqua (AD6), isolato in gomma di qualità EI4 e guaina in policloroprene di qualità EM2, non propagante la fiamma, rispondente alle norme CEI EN 60332-1-2, marchio IMQ, sigla di designazione H07RN-F: / 2 x 1,5 mmq	m		1,30
TOS25_PR.P60.007.022	Conduttore unipolare o multipolare flessibile di rame rosso ricotto, resistente all'acqua (AD6), isolato in gomma di qualità EI4 e guaina in policloroprene di qualità EM2, non propagante la fiamma, rispondente alle norme CEI EN 60332-1-2, marchio IMQ, sigla di designazione H07RN-F: / 2 x 2,5 mmq	m		1,89
TOS25_PR.P60.007.023	Conduttore unipolare o multipolare flessibile di rame rosso ricotto, resistente all'acqua (AD6), isolato in gomma di qualità EI4 e guaina in policloroprene di qualità EM2, non propagante la fiamma, rispondente alle norme CEI EN 60332-1-2, marchio IMQ, sigla di designazione H07RN-F: / 2 x 4 mmq	m		2,72
TOS25_PR.P60.007.024	Conduttore unipolare o multipolare flessibile di rame rosso ricotto, resistente all'acqua (AD6), isolato in gomma di qualità EI4 e guaina in policloroprene di qualità EM2, non propagante la fiamma, rispondente alle norme CEI EN 60332-1-2, marchio IMQ, sigla di designazione H07RN-F: / 2 x 6 mmq	m		3,71
TOS25_PR.P60.007.025	Conduttore unipolare o multipolare flessibile di rame rosso ricotto, resistente all'acqua (AD6), isolato in gomma di qualità EI4 e guaina in policloroprene di qualità EM2, non propagante la fiamma, rispondente alle norme CEI EN 60332-1-2, marchio IMQ, sigla di designazione H07RN-F: / 2 x 10 mmq	m		6,37
TOS25_PR.P60.007.026	Conduttore unipolare o multipolare flessibile di rame rosso ricotto, resistente all'acqua (AD6), isolato in gomma di qualità EI4 e guaina in policloroprene di qualità EM2, non propagante la fiamma, rispondente alle norme CEI EN 60332-1-2, marchio IMQ, sigla di designazione H07RN-F: / 2 x 16 mmq	m		9,32
TOS25_PR.P60.007.027	Conduttore unipolare o multipolare flessibile di rame rosso ricotto, resistente all'acqua (AD6), isolato in gomma di qualità EI4 e guaina in policloroprene di qualità EM2, non propagante la fiamma, rispondente alle norme CEI EN 60332-1-2, marchio IMQ, sigla di designazione H07RN-F: / 2 x 25 mmq	m		13,61
TOS25_PR.P60.007.033	Conduttore unipolare o multipolare flessibile di rame rosso ricotto, resistente all'acqua (AD6), isolato in gomma di qualità EI4 e guaina in policloroprene di qualità EM2, non propagante la fiamma, rispondente alle norme CEI EN 60332-1-2, marchio IMQ, sigla di designazione H07RN-F: / 3 G 1,5 mmq	m		1,60
TOS25_PR.P60.007.034	Conduttore unipolare o multipolare flessibile di rame rosso ricotto, resistente all'acqua (AD6), isolato in gomma di qualità EI4 e guaina in policloroprene di qualità EM2, non propagante la fiamma, rispondente alle norme CEI EN 60332-1-2, marchio IMQ, sigla di designazione H07RN-F: / 3 G 2,5 mmq	m		2,36
TOS25_PR.P60.007.035	Conduttore unipolare o multipolare flessibile di rame rosso ricotto, resistente all'acqua (AD6), isolato in gomma di qualità EI4 e guaina in policloroprene di qualità EM2, non propagante la fiamma, rispondente alle norme CEI EN 60332-1-2, marchio IMQ, sigla di designazione H07RN-F: / 3 G 4 mmq	m		3,65
TOS25_PR.P60.007.036	Conduttore unipolare o multipolare flessibile di rame rosso ricotto, resistente all'acqua (AD6), isolato in gomma di qualità EI4 e guaina in policloroprene di qualità EM2, non propagante la fiamma, rispondente alle norme CEI EN 60332-1-2, marchio IMQ, sigla di designazione H07RN-F: / 3 G 6 mmq	m		5,16
TOS25_PR.P60.007.037	Conduttore unipolare o multipolare flessibile di rame rosso ricotto, resistente all'acqua (AD6), isolato in gomma di qualità EI4 e guaina in policloroprene di qualità EM2, non propagante la fiamma, rispondente alle norme CEI EN 60332-1-2, marchio IMQ, sigla di designazione H07RN-F: / 3 G 10 mmq	m		8,57
TOS25_PR.P60.007.038	Conduttore unipolare o multipolare flessibile di rame rosso ricotto, resistente all'acqua (AD6), isolato in gomma di qualità EI4 e guaina in policloroprene di qualità EM2, non propagante la fiamma, rispondente alle norme CEI EN 60332-1-2, marchio IMQ, sigla di designazione H07RN-F: / 3 G 16 mmq	m		13,03
TOS25_PR.P60.007.039	Conduttore unipolare o multipolare flessibile di rame rosso ricotto, resistente all'acqua (AD6), isolato in gomma di qualità EI4 e guaina in policloroprene di qualità EM2, non propagante la fiamma, rispondente alle norme CEI EN 60332-1-2, marchio IMQ, sigla di designazione H07RN-F: / 3 G 25 mmq	m		19,66
TOS25_PR.P60.007.048	Conduttore unipolare o multipolare flessibile di rame rosso ricotto, resistente all'acqua (AD6), isolato in gomma di qualità EI4 e guaina in policloroprene di qualità EM2, non propagante la fiamma, rispondente alle norme CEI EN 60332-1-2, marchio IMQ, sigla di designazione H07RN-F: / 4 G 1,5 mmq	m		2,04
TOS25_PR.P60.007.049	Conduttore unipolare o multipolare flessibile di rame rosso ricotto, resistente all'acqua (AD6), isolato in gomma di qualità EI4 e guaina in policloroprene di qualità EM2, non propagante la fiamma, rispondente alle norme CEI EN 60332-1-2, marchio IMQ, sigla di designazione H07RN-F: / 4 G 2,5 mmq	m		3,08
TOS25_PR.P60.007.050	Conduttore unipolare o multipolare flessibile di rame rosso ricotto, resistente all'acqua (AD6), isolato in gomma di qualità EI4 e guaina in policloroprene di qualità EM2, non propagante la fiamma, rispondente alle norme CEI EN 60332-1-2, marchio IMQ, sigla di designazione H07RN-F: / 4 G 4 mmq	m		4,50
TOS25_PR.P60.007.051	Conduttore unipolare o multipolare flessibile di rame rosso ricotto, resistente all'acqua (AD6), isolato in gomma di qualità EI4 e guaina in policloroprene di qualità EM2, non propagante la fiamma, rispondente alle norme CEI EN 60332-1-2, marchio IMQ, sigla di designazione H07RN-F: / 4 G 6 mmq	m		6,60
TOS25_PR.P60.007.052	Conduttore unipolare o multipolare flessibile di rame rosso ricotto, resistente all'acqua (AD6), isolato in gomma di qualità EI4 e guaina in policloroprene di qualità EM2, non propagante la fiamma, rispondente alle norme CEI EN 60332-1-2, marchio IMQ, sigla di designazione H07RN-F: / 4 G 10 mmq	m		11,05
TOS25_PR.P60.007.053	Conduttore unipolare o multipolare flessibile di rame rosso ricotto, resistente all'acqua (AD6), isolato in gomma di qualità EI4 e guaina in policloroprene di qualità EM2, non propagante la fiamma, rispondente alle norme CEI EN 60332-1-2, marchio IMQ, sigla di designazione H07RN-F: / 4 G 16 mmq	m		16,51
TOS25_PR.P60.007.054	Conduttore unipolare o multipolare flessibile di rame rosso ricotto, resistente all'acqua (AD6), isolato in gomma di qualità EI4 e guaina in policloroprene di qualità EM2, non propagante la fiamma, rispondente alle norme CEI EN 60332-1-2, marchio IMQ, sigla di designazione H07RN-F: / 4 G 25 mmq	m		25,15
TOS25_PR.P60.007.062	Conduttore unipolare o multipolare flessibile di rame rosso ricotto, resistente all'acqua (AD6), isolato in gomma di qualità EI4 e guaina in policloroprene di qualità EM2, non propagante la fiamma, rispondente alle norme CEI EN 60332-1-2, marchio IMQ, sigla di designazione H07RN-F: / 5 G 1,5 mmq	m		2,63
TOS25_PR.P60.007.063	Conduttore unipolare o multipolare flessibile di rame rosso ricotto, resistente all'acqua (AD6), isolato in gomma di qualità EI4 e guaina in policloroprene di qualità EM2, non propagante la fiamma, rispondente alle norme CEI EN 60332-1-2, marchio IMQ, sigla di designazione H07RN-F: / 5 G 2,5 mmq	m		3,83
TOS25_PR.P60.007.064	Conduttore unipolare o multipolare flessibile di rame rosso ricotto, resistente all'acqua (AD6), isolato in gomma di qualità EI4 e guaina in policloroprene di qualità EM2, non propagante la fiamma, rispondente alle norme CEI EN 60332-1-2, marchio IMQ, sigla di designazione H07RN-F: / 5 G 4 mmq	m		5,77
TOS25_PR.P60.007.065	Conduttore unipolare o multipolare flessibile di rame rosso ricotto, resistente all'acqua (AD6), isolato in gomma di qualità EI4 e guaina in policloroprene di qualità EM2, non propagante la fiamma, rispondente alle norme CEI EN 60332-1-2, marchio IMQ, sigla di designazione H07RN-F: / 5 G 6 mmq	m		8,24
TOS25_PR.P60.007.066	Conduttore unipolare o multipolare flessibile di rame rosso ricotto, resistente all'acqua (AD6), isolato in gomma di qualità EI4 e guaina in policloroprene di qualità EM2, non propagante la fiamma, rispondente alle norme CEI EN 60332-1-2, marchio IMQ, sigla di designazione H07RN-F: / 5 G 10 mmq	m		13,61
TOS25_PR.P60.007.067	Conduttore unipolare o multipolare flessibile di rame rosso ricotto, resistente all'acqua (AD6), isolato in gomma di qualità EI4 e guaina in policloroprene di qualità EM2, non propagante la fiamma, rispondente alle norme CEI EN 60332-1-2, marchio IMQ, sigla di designazione H07RN-F: / 5 G 16 mmq	m		20,79
TOS25_PR.P60.007.068	Conduttore unipolare o multipolare flessibile di rame rosso ricotto, resistente all'acqua (AD6), isolato in gomma di qualità EI4 e guaina in policloroprene di qualità EM2, non propagante la fiamma, rispondente alle norme CEI EN 60332-1-2, marchio IMQ, sigla di designazione H07RN-F: / 5 G 25 mmq	m		31,71
TOS25_PR.P60.008.002	Conduttore unipolare o multipolare flessibile di rame stagnato ricotto, resistente all'ozono ed ai raggi UV, isolato in gomma di qualità G21 e guaina in mescola reticolata di qualità M21, non propagante l'incendio, senza alogeni LSOH, e a ridotta emissione di fumi e gas corrosivi, rispondente alle norme CEI EN 60332-1-2, CEI EN 50267-2-1, CEI EN 50267-2-2, CEI EN 60216-1, CEI 20-37/4-0, CEI EN 50396, marchio IMQ, sigla di designazione FG21M21: / 1 x 2,5 mmq	m		0,41
TOS25_PR.P60.008.003	Conduttore unipolare o multipolare flessibile di rame stagnato ricotto, resistente all'ozono ed ai raggi UV, isolato in gomma di qualità G21 e guaina in mescola reticolata di qualità M21, non propagante l'incendio, senza alogeni LSOH, e a ridotta emissione di fumi e gas corrosivi, rispondente alle norme CEI EN 60332-1-2, CEI EN 50267-2-1, CEI EN 50267-2-2, CEI EN 60216-1, CEI 20-37/4-0, CEI EN 50396, marchio IMQ, sigla di designazione FG21M21: / 1 x 4 mmq	m		1,05
TOS25_PR.P60.008.004	Conduttore unipolare o multipolare flessibile di rame stagnato ricotto, resistente all'ozono ed ai raggi UV, isolato in gomma di qualità G21 e guaina in mescola reticolata di qualità M21, non propagante l'incendio, senza alogeni LSOH, e a ridotta emissione di fumi e gas corrosivi, rispondente alle norme CEI EN 60332-1-2, CEI EN 50267-2-1, CEI EN 50267-2-2, CEI EN 60216-1, CEI 20-37/4-0, CEI EN 50396, marchio IMQ, sigla di designazione FG21M21: / 1 x 6 mmq	m		1,40
TOS25_PR.P60.008.005	Conduttore unipolare o multipolare flessibile di rame stagnato ricotto, resistente all'ozono ed ai raggi UV, isolato in gomma di qualità G21 e guaina in mescola reticolata di qualità M21, non propagante l'incendio, senza alogeni LSOH, e a ridotta emissione di fumi e gas corrosivi, rispondente alle norme CEI EN 60332-1-2, CEI EN 50267-2-1, CEI EN 50267-2-2, CEI EN 60216-1, CEI 20-37/4-0, CEI EN 50396, marchio IMQ, sigla di designazione FG21M21: / 1 x 10 mmq	m		2,39
TOS25_PR.P60.008.006	Conduttore unipolare o multipolare flessibile di rame stagnato ricotto, resistente all'ozono ed ai raggi UV, isolato in gomma di qualità G21 e guaina in mescola reticolata di qualità M21, non propagante l'incendio, senza alogeni LSOH, e a ridotta emissione di fumi e gas corrosivi, rispondente alle norme CEI EN 60332-1-2, CEI EN 50267-2-1, CEI EN 50267-2-2, CEI EN 60216-1, CEI 20-37/4-0, CEI EN 50396, marchio IMQ, sigla di designazione FG21M21: / 1 x 16 mmq	m		3,28
TOS25_PR.P60.008.007	Conduttore unipolare o multipolare flessibile di rame stagnato ricotto, resistente all'ozono ed ai raggi UV, isolato in gomma di qualità G21 e guaina in mescola reticolata di qualità M21, non propagante l'incendio, senza alogeni LSOH, e a ridotta emissione di fumi e gas corrosivi, rispondente alle norme CEI EN 60332-1-2, CEI EN 50267-2-1, CEI EN 50267-2-2, CEI EN 60216-1, CEI 20-37/4-0, CEI EN 50396, marchio IMQ, sigla di designazione FG21M21: / 1 x 25 mmq	m		5,19
TOS25_PR.P60.008.008	Conduttore unipolare o multipolare flessibile di rame stagnato ricotto, resistente all'ozono ed ai raggi UV, isolato in gomma di qualità G21 e guaina in mescola reticolata di qualità M21, non propagante l'incendio, senza alogeni LSOH, e a ridotta emissione di fumi e gas corrosivi, rispondente alle norme CEI EN 60332-1-2, CEI EN 50267-2-1, CEI EN 50267-2-2, CEI EN 60216-1, CEI 20-37/4-0, CEI EN 50396, marchio IMQ, sigla di designazione FG21M21: / 1 x 35 mmq	m		7,08
TOS25_PR.P60.008.009	Conduttore unipolare o multipolare flessibile di rame stagnato ricotto, resistente all'ozono ed ai raggi UV, isolato in gomma di qualità G21 e guaina in mescola reticolata di qualità M21, non propagante l'incendio, senza alogeni LSOH, e a ridotta emissione di fumi e gas corrosivi, rispondente alle norme CEI EN 60332-1-2, CEI EN 50267-2-1, CEI EN 50267-2-2, CEI EN 60216-1, CEI 20-37/4-0, CEI EN 50396, marchio IMQ, sigla di designazione FG21M21: / 1 x 50 mmq	m		10,03
TOS25_PR.P60.008.010	Conduttore unipolare o multipolare flessibile di rame stagnato ricotto, resistente all'ozono ed ai raggi UV, isolato in gomma di qualità G21 e guaina in mescola reticolata di qualità M21, non propagante l'incendio, senza alogeni LSOH, e a ridotta emissione di fumi e gas corrosivi, rispondente alle norme CEI EN 60332-1-2, CEI EN 50267-2-1, CEI EN 50267-2-2, CEI EN 60216-1, CEI 20-37/4-0, CEI EN 50396, marchio IMQ, sigla di designazione FG21M21: / 1 x 70 mmq	m		14,41
TOS25_PR.P60.008.011	Conduttore unipolare o multipolare flessibile di rame stagnato ricotto, resistente all'ozono ed ai raggi UV, isolato in gomma di qualità G21 e guaina in mescola reticolata di qualità M21, non propagante l'incendio, senza alogeni LSOH, e a ridotta emissione di fumi e gas corrosivi, rispondente alle norme CEI EN 60332-1-2, CEI EN 50267-2-1, CEI EN 50267-2-2, CEI EN 60216-1, CEI 20-37/4-0, CEI EN 50396, marchio IMQ, sigla di designazione FG21M21: / 1 x 95 mmq	m		18,14
TOS25_PR.P60.008.012	Conduttore unipolare o multipolare flessibile di rame stagnato ricotto, resistente all'ozono ed ai raggi UV, isolato in gomma di qualità G21 e guaina in mescola reticolata di qualità M21, non propagante l'incendio, senza alogeni LSOH, e a ridotta emissione di fumi e gas corrosivi, rispondente alle norme CEI EN 60332-1-2, CEI EN 50267-2-1, CEI EN 50267-2-2, CEI EN 60216-1, CEI 20-37/4-0, CEI EN 50396, marchio IMQ, sigla di designazione FG21M21: / 1 x 120 mmq	m		22,80
TOS25_PR.P60.009.025	Conduttore unipolare o multipolare in rame ad isolamento minerale con guaina esterna in rame, rispondente alle norme CEI EN 50267-2-1, CEI EN 50268, serie pesante, tensione nominale Uo/U 450/750V: / 2 x 1,5 mmq	m		20,84
TOS25_PR.P60.009.026	Conduttore unipolare o multipolare in rame ad isolamento minerale con guaina esterna in rame, rispondente alle norme CEI EN 50267-2-1, CEI EN 50268, serie pesante, tensione nominale Uo/U 450/750V: / 2 x 2,5 mmq	m		26,03
TOS25_PR.P60.009.028	Conduttore unipolare o multipolare in rame ad isolamento minerale con guaina esterna in rame, rispondente alle norme CEI EN 50267-2-1, CEI EN 50268, serie pesante, tensione nominale Uo/U 450/750V: / 2 x 6 mmq	m		36,78
TOS25_PR.P60.009.036	Conduttore unipolare o multipolare in rame ad isolamento minerale con guaina esterna in rame, rispondente alle norme CEI EN 50267-2-1, CEI EN 50268, serie pesante, tensione nominale Uo/U 450/750V: / 3 x 10 mmq	m		57,07
TOS25_PR.P60.009.039	Conduttore unipolare o multipolare in rame ad isolamento minerale con guaina esterna in rame, rispondente alle norme CEI EN 50267-2-1, CEI EN 50268, serie pesante, tensione nominale Uo/U 450/750V: / 4 x 1,5 mmq	m		15,13
TOS25_PR.P60.009.041	Conduttore unipolare o multipolare in rame ad isolamento minerale con guaina esterna in rame, rispondente alle norme CEI EN 50267-2-1, CEI EN 50268, serie pesante, tensione nominale Uo/U 450/750V: / 4 x 4 mmq	m		46,39
TOS25_PR.P60.009.044	Conduttore unipolare o multipolare in rame ad isolamento minerale con guaina esterna in rame, rispondente alle norme CEI EN 50267-2-1, CEI EN 50268, serie pesante, tensione nominale Uo/U 450/750V: / 4 x 16 mmq	m		91,11
TOS25_PR.P60.011.001	Tubazioni corrugate pieghevoli a base di pvc rigido, autoestinguente, marchio IMQ, rispondenti alle norme CEI EN 61386-1, CEI EN 61386-22, resistenti alla temperatura di 850°C secondo norma CEI EN 60695-2-11 / Ø 16 mm	m		1,10
TOS25_PR.P60.011.002	Tubazioni corrugate pieghevoli a base di pvc rigido, autoestinguente, marchio IMQ, rispondenti alle norme CEI EN 61386-1, CEI EN 61386-22, resistenti alla temperatura di 850°C secondo norma CEI EN 60695-2-11 / Ø 20 mm	m		1,47
TOS25_PR.P60.011.003	Tubazioni corrugate pieghevoli a base di pvc rigido, autoestinguente, marchio IMQ, rispondenti alle norme CEI EN 61386-1, CEI EN 61386-22, resistenti alla temperatura di 850°C secondo norma CEI EN 60695-2-11 / Ø 25 mm	m		1,97
TOS25_PR.P60.011.004	Tubazioni corrugate pieghevoli a base di pvc rigido, autoestinguente, marchio IMQ, rispondenti alle norme CEI EN 61386-1, CEI EN 61386-22, resistenti alla temperatura di 850°C secondo norma CEI EN 60695-2-11 / Ø 32 mm	m		3,16
TOS25_PR.P60.011.005	Tubazioni corrugate pieghevoli a base di pvc rigido, autoestinguente, marchio IMQ, rispondenti alle norme CEI EN 61386-1, CEI EN 61386-22, resistenti alla temperatura di 850°C secondo norma CEI EN 60695-2-11 / Ø 40 mm	m		2,96
TOS25_PR.P60.011.006	Tubazioni corrugate pieghevoli a base di pvc rigido, autoestinguente, marchio IMQ, rispondenti alle norme CEI EN 61386-1, CEI EN 61386-22, resistenti alla temperatura di 850°C secondo norma CEI EN 60695-2-11 / Ø 50 mm	m		5,86
TOS25_PR.P60.011.007	Tubazioni corrugate pieghevoli a base di pvc rigido, autoestinguente, marchio IMQ, rispondenti alle norme CEI EN 61386-1, CEI EN 61386-22, resistenti alla temperatura di 850°C secondo norma CEI EN 60695-2-11 / Ø 63 mm	m		8,06
TOS25_PR.P60.012.001	Tubazioni rigide a base di pvc, autoestinguente, marchio IMQ, rispondenti alle norme CEI EN 61386-1, CEI EN 61386-21, resistenti alla temperatura di 850°C secondo norma CEI EN 60695-2-11 / Ø 16 mm	m		1,01
TOS25_PR.P60.012.002	Tubazioni rigide a base di pvc, autoestinguente, marchio IMQ, rispondenti alle norme CEI EN 61386-1, CEI EN 61386-21, resistenti alla temperatura di 850°C secondo norma CEI EN 60695-2-11 / Ø 20 mm	m		1,45
TOS25_PR.P60.012.003	Tubazioni rigide a base di pvc, autoestinguente, marchio IMQ, rispondenti alle norme CEI EN 61386-1, CEI EN 61386-21, resistenti alla temperatura di 850°C secondo norma CEI EN 60695-2-11 / Ø 25 mm	m		2,05
TOS25_PR.P60.012.004	Tubazioni rigide a base di pvc, autoestinguente, marchio IMQ, rispondenti alle norme CEI EN 61386-1, CEI EN 61386-21, resistenti alla temperatura di 850°C secondo norma CEI EN 60695-2-11 / Ø 32 mm	m		2,91
TOS25_PR.P60.012.005	Tubazioni rigide a base di pvc, autoestinguente, marchio IMQ, rispondenti alle norme CEI EN 61386-1, CEI EN 61386-21, resistenti alla temperatura di 850°C secondo norma CEI EN 60695-2-11 / Ø 40 mm	m		4,02
TOS25_PR.P60.012.006	Tubazioni rigide a base di pvc, autoestinguente, marchio IMQ, rispondenti alle norme CEI EN 61386-1, CEI EN 61386-21, resistenti alla temperatura di 850°C secondo norma CEI EN 60695-2-11 / Ø 50 mm	m		7,11
TOS25_PR.P60.013.001	Cavidotti corrugati a doppio strato in polietilene ad alta densità a norme CEI EN 61386-24, marchio IMQ: / tubo diam. esterno 40 mm	m		3,12
TOS25_PR.P60.013.002	Cavidotti corrugati a doppio strato in polietilene ad alta densità a norme CEI EN 61386-24, marchio IMQ: / tubo diam. esterno 50 mm	m		3,65
TOS25_PR.P60.013.003	Cavidotti corrugati a doppio strato in polietilene ad alta densità a norme CEI EN 61386-24, marchio IMQ: / tubo diam. esterno 63 mm	m		4,18
TOS25_PR.P60.013.004	Cavidotti corrugati a doppio strato in polietilene ad alta densità a norme CEI EN 61386-24, marchio IMQ: / tubo diam. esterno 75 mm	m		5,78
TOS25_PR.P60.013.005	Cavidotti corrugati a doppio strato in polietilene ad alta densità a norme CEI EN 61386-24, marchio IMQ: / tubo diam. esterno 90 mm	m		6,84
TOS25_PR.P60.013.006	Cavidotti corrugati a doppio strato in polietilene ad alta densità a norme CEI EN 61386-24, marchio IMQ: / tubo diam. esterno 110 mm	m		8,90
TOS25_PR.P60.013.007	Cavidotti corrugati a doppio strato in polietilene ad alta densità a norme CEI EN 61386-24, marchio IMQ: / tubo diam. esterno 125 mm	m		10,96
TOS25_PR.P60.013.008	Cavidotti corrugati a doppio strato in polietilene ad alta densità a norme CEI EN 61386-24, marchio IMQ: / tubo diam. esterno 140 mm	m		3,00
TOS25_PR.P60.013.009	Cavidotti corrugati a doppio strato in polietilene ad alta densità a norme CEI EN 61386-24, marchio IMQ: / tubo diam. esterno 160 mm	m		21,52
TOS25_PR.P60.013.010	Cavidotti corrugati a doppio strato in polietilene ad alta densità a norme CEI EN 61386-24, marchio IMQ: / tubo diam. esterno 200 mm	m		33,74
TOS25_PR.P60.014.001	Tubo in acciaio zincato sendzimir elettrosaldato, con marchio IMQ a norme CEI EN 61386: / Ø 16 mm	m		4,10
TOS25_PR.P60.014.002	Tubo in acciaio zincato sendzimir elettrosaldato, con marchio IMQ a norme CEI EN 61386: / Ø 20 mm	m		5,31
TOS25_PR.P60.014.003	Tubo in acciaio zincato sendzimir elettrosaldato, con marchio IMQ a norme CEI EN 61386: / Ø 25 mm	m		7,92
TOS25_PR.P60.014.004	Tubo in acciaio zincato sendzimir elettrosaldato, con marchio IMQ a norme CEI EN 61386: / Ø 32 mm	m		10,08
TOS25_PR.P60.014.005	Tubo in acciaio zincato sendzimir elettrosaldato, con marchio IMQ a norme CEI EN 61386: / Ø 40 mm	m		12,50
TOS25_PR.P60.014.006	Tubo in acciaio zincato sendzimir elettrosaldato, con marchio IMQ a norme CEI EN 61386: / Ø 50 mm	m		15,76
TOS25_PR.P60.014.007	Tubo in acciaio zincato sendzimir elettrosaldato, con marchio IMQ a norme CEI EN 61386: / Ø 63 mm	m		29,39
TOS25_PR.P60.015.001	Tubo in acciaio zincato inox AISI 304, con marchio IMQ a norme CEI EN 61386: / Ø 16 mm	m		19,92
TOS25_PR.P60.015.002	Tubo in acciaio zincato inox AISI 304, con marchio IMQ a norme CEI EN 61386: / Ø 20 mm	m		23,87
TOS25_PR.P60.015.003	Tubo in acciaio zincato inox AISI 304, con marchio IMQ a norme CEI EN 61386: / Ø 25 mm	m		31,87
TOS25_PR.P60.015.004	Tubo in acciaio zincato inox AISI 304, con marchio IMQ a norme CEI EN 61386: / Ø 32 mm	m		41,54
TOS25_PR.P60.015.005	Tubo in acciaio zincato inox AISI 304, con marchio IMQ a norme CEI EN 61386: / Ø 40 mm	m		50,65
TOS25_PR.P60.015.006	Tubo in acciaio zincato inox AISI 304, con marchio IMQ a norme CEI EN 61386: / Ø 50 mm	m		69,61
TOS25_PR.P60.015.007	Tubo in acciaio zincato inox AISI 304, con marchio IMQ a norme CEI EN 61386: / Ø 63 mm	m		145,62
TOS25_PR.P60.016.001	Guaina flessibile spiralata a base di pvc plastificato rigido, autoestinguente, rispondente alle norme CEI EN 61386-1, CEI EN 61386-23, marchio IMQ, resistenti alla temperatura di 850°C secondo norma CEI EN 60695-2-11 / Ø 12 mm	m		2,15
TOS25_PR.P60.016.002	Guaina flessibile spiralata a base di pvc plastificato rigido, autoestinguente, rispondente alle norme CEI EN 61386-1, CEI EN 61386-23, marchio IMQ, resistenti alla temperatura di 850°C secondo norma CEI EN 60695-2-11 / Ø 16 mm	m		2,55
TOS25_PR.P60.016.003	Guaina flessibile spiralata a base di pvc plastificato rigido, autoestinguente, rispondente alle norme CEI EN 61386-1, CEI EN 61386-23, marchio IMQ, resistenti alla temperatura di 850°C secondo norma CEI EN 60695-2-11 / Ø 20 mm	m		3,02
TOS25_PR.P60.016.004	Guaina flessibile spiralata a base di pvc plastificato rigido, autoestinguente, rispondente alle norme CEI EN 61386-1, CEI EN 61386-23, marchio IMQ, resistenti alla temperatura di 850°C secondo norma CEI EN 60695-2-11 / Ø 22 mm	m		3,42
TOS25_PR.P60.016.005	Guaina flessibile spiralata a base di pvc plastificato rigido, autoestinguente, rispondente alle norme CEI EN 61386-1, CEI EN 61386-23, marchio IMQ, resistenti alla temperatura di 850°C secondo norma CEI EN 60695-2-11 / Ø 25 mm	m		3,72
TOS25_PR.P60.016.006	Guaina flessibile spiralata a base di pvc plastificato rigido, autoestinguente, rispondente alle norme CEI EN 61386-1, CEI EN 61386-23, marchio IMQ, resistenti alla temperatura di 850°C secondo norma CEI EN 60695-2-11 / Ø 28 mm	m		5,49
TOS25_PR.P60.016.007	Guaina flessibile spiralata a base di pvc plastificato rigido, autoestinguente, rispondente alle norme CEI EN 61386-1, CEI EN 61386-23, marchio IMQ, resistenti alla temperatura di 850°C secondo norma CEI EN 60695-2-11 / Ø 32 mm	m		5,43
TOS25_PR.P60.016.008	Guaina flessibile spiralata a base di pvc plastificato rigido, autoestinguente, rispondente alle norme CEI EN 61386-1, CEI EN 61386-23, marchio IMQ, resistenti alla temperatura di 850°C secondo norma CEI EN 60695-2-11 / Ø 35 mm	m		7,37
TOS25_PR.P60.016.009	Guaina flessibile spiralata a base di pvc plastificato rigido, autoestinguente, rispondente alle norme CEI EN 61386-1, CEI EN 61386-23, marchio IMQ, resistenti alla temperatura di 850°C secondo norma CEI EN 60695-2-11 / Ø 40 mm	m		7,43
TOS25_PR.P60.016.010	Guaina flessibile spiralata a base di pvc plastificato rigido, autoestinguente, rispondente alle norme CEI EN 61386-1, CEI EN 61386-23, marchio IMQ, resistenti alla temperatura di 850°C secondo norma CEI EN 60695-2-11 / Ø 50 mm	m		10,52
TOS25_PR.P60.017.001	Guaina flessibile metallica a semplice aggraffatura con zincatura a caldo e rivestimento plastico in PVC, non propagante la fiamma secondo CEI EN 61386. / Ø 12 mm	m		4,34
TOS25_PR.P60.017.002	Guaina flessibile metallica a semplice aggraffatura con zincatura a caldo e rivestimento plastico in PVC, non propagante la fiamma secondo CEI EN 61386. / Ø 16 mm	m		5,23
TOS25_PR.P60.017.003	Guaina flessibile metallica a semplice aggraffatura con zincatura a caldo e rivestimento plastico in PVC, non propagante la fiamma secondo CEI EN 61386. / Ø 21 mm	m		6,41
TOS25_PR.P60.017.004	Guaina flessibile metallica a semplice aggraffatura con zincatura a caldo e rivestimento plastico in PVC, non propagante la fiamma secondo CEI EN 61386. / Ø 27 mm	m		9,42
TOS25_PR.P60.017.005	Guaina flessibile metallica a semplice aggraffatura con zincatura a caldo e rivestimento plastico in PVC, non propagante la fiamma secondo CEI EN 61386. / Ø 35 mm	m		15,62
TOS25_PR.P60.017.006	Guaina flessibile metallica a semplice aggraffatura con zincatura a caldo e rivestimento plastico in PVC, non propagante la fiamma secondo CEI EN 61386. / Ø 40 mm	m		18,07
TOS25_PR.P60.017.007	Guaina flessibile metallica a semplice aggraffatura con zincatura a caldo e rivestimento plastico in PVC, non propagante la fiamma secondo CEI EN 61386. / Ø 51 mm	m		22,14
TOS25_PR.P60.017.008	Guaina flessibile metallica a semplice aggraffatura con zincatura a caldo e rivestimento plastico in PVC, non propagante la fiamma secondo CEI EN 61386. / Ø 12 mm - halogen free	m		4,70
TOS25_PR.P60.017.009	Guaina flessibile metallica a semplice aggraffatura con zincatura a caldo e rivestimento plastico in PVC, non propagante la fiamma secondo CEI EN 61386. / Ø 16 mm - halogen free	m		6,65
TOS25_PR.P60.017.010	Guaina flessibile metallica a semplice aggraffatura con zincatura a caldo e rivestimento plastico in PVC, non propagante la fiamma secondo CEI EN 61386. / Ø 21 mm - halogen free	m		9,09
TOS25_PR.P60.017.011	Guaina flessibile metallica a semplice aggraffatura con zincatura a caldo e rivestimento plastico in PVC, non propagante la fiamma secondo CEI EN 61386. / Ø 27 mm - halogen free	m		12,15
TOS25_PR.P60.017.012	Guaina flessibile metallica a semplice aggraffatura con zincatura a caldo e rivestimento plastico in PVC, non propagante la fiamma secondo CEI EN 61386. / Ø 35 mm - halogen free	m		19,99
TOS25_PR.P60.017.013	Guaina flessibile metallica a semplice aggraffatura con zincatura a caldo e rivestimento plastico in PVC, non propagante la fiamma secondo CEI EN 61386. / Ø 40 mm - halogen free	m		23,00
TOS25_PR.P60.017.014	Guaina flessibile metallica a semplice aggraffatura con zincatura a caldo e rivestimento plastico in PVC, non propagante la fiamma secondo CEI EN 61386. / Ø 51 mm - halogen free	m		31,89
TOS25_PR.P60.018.001	Canala portacavi in acciaio forata e zincata tipo sendzimir: / elemento rettilineo 100 x 50 mm	m		5,88
TOS25_PR.P60.018.002	Canala portacavi in acciaio forata e zincata tipo sendzimir: / elemento rettilineo 150 x 50 mm	m		6,91
TOS25_PR.P60.018.003	Canala portacavi in acciaio forata e zincata tipo sendzimir: / elemento rettilineo 200 x 50 mm	m		9,11
TOS25_PR.P60.018.004	Canala portacavi in acciaio forata e zincata tipo sendzimir: / elemento rettilineo 300 x 50 mm	m		12,21
TOS25_PR.P60.018.005	Canala portacavi in acciaio forata e zincata tipo sendzimir: / elemento rettilineo 400 x 50 mm	m		15,83
TOS25_PR.P60.018.006	Canala portacavi in acciaio forata e zincata tipo sendzimir: / elemento rettilineo 500 x 50 mm	m		18,09
TOS25_PR.P60.018.007	Canala portacavi in acciaio forata e zincata tipo sendzimir: / elemento rettilineo 100 x 75 mm	m		6,92
TOS25_PR.P60.018.008	Canala portacavi in acciaio forata e zincata tipo sendzimir: / elemento rettilineo 150 x 75 mm	m		8,15
TOS25_PR.P60.018.009	Canala portacavi in acciaio forata e zincata tipo sendzimir: / elemento rettilineo 200 x 75 mm	m		10,14
TOS25_PR.P60.018.010	Canala portacavi in acciaio forata e zincata tipo sendzimir: / elemento rettilineo 300 x 75 mm	m		13,63
TOS25_PR.P60.018.011	Canala portacavi in acciaio forata e zincata tipo sendzimir: / elemento rettilineo 400 x 75 mm	m		16,67
TOS25_PR.P60.018.012	Canala portacavi in acciaio forata e zincata tipo sendzimir: / elemento rettilineo 500 x 75 mm	m		19,06
TOS25_PR.P60.018.013	Canala portacavi in acciaio forata e zincata tipo sendzimir: / elemento rettilineo 100 x 100 mm	m		7,95
TOS25_PR.P60.018.014	Canala portacavi in acciaio forata e zincata tipo sendzimir: / elemento rettilineo 150 x 100 mm	m		9,37
TOS25_PR.P60.018.015	Canala portacavi in acciaio forata e zincata tipo sendzimir: / elemento rettilineo 200 x 100 mm	m		11,11
TOS25_PR.P60.018.016	Canala portacavi in acciaio forata e zincata tipo sendzimir: / elemento rettilineo 300 x 100 mm	m		14,92
TOS25_PR.P60.018.017	Canala portacavi in acciaio forata e zincata tipo sendzimir: / elemento rettilineo 400 x 100 mm	m		17,44
TOS25_PR.P60.018.018	Canala portacavi in acciaio forata e zincata tipo sendzimir: / elemento rettilineo 500 x 100 mm	m		20,03
TOS25_PR.P60.019.001	Canala portacavi chiusa in acciaio zincato tipo sendzimir: / elemento rettilineo verniciato 50 x 50 mm	m		5,52
TOS25_PR.P60.019.002	Canala portacavi chiusa in acciaio zincato tipo sendzimir: / elemento rettilineo verniciato 100 x 50 mm	m		8,17
TOS25_PR.P60.019.003	Canala portacavi chiusa in acciaio zincato tipo sendzimir: / elemento rettilineo verniciato 150 x 50 mm	m		9,56
TOS25_PR.P60.019.004	Canala portacavi chiusa in acciaio zincato tipo sendzimir: / elemento rettilineo verniciato 200 x 50 mm	m		12,52
TOS25_PR.P60.019.005	Canala portacavi chiusa in acciaio zincato tipo sendzimir: / elemento rettilineo verniciato 300 x 50 mm	m		17,40
TOS25_PR.P60.019.006	Canala portacavi chiusa in acciaio zincato tipo sendzimir: / elemento rettilineo verniciato 400 x 50 mm	m		23,27
TOS25_PR.P60.019.007	Canala portacavi chiusa in acciaio zincato tipo sendzimir: / elemento rettilineo verniciato 500 x 50 mm	m		26,36
TOS25_PR.P60.019.008	Canala portacavi chiusa in acciaio zincato tipo sendzimir: / elemento rettilineo verniciato 75 x 75 mm	m		7,98
TOS25_PR.P60.019.009	Canala portacavi chiusa in acciaio zincato tipo sendzimir: / elemento rettilineo verniciato 100 x 75 mm	m		9,89
TOS25_PR.P60.019.010	Canala portacavi chiusa in acciaio zincato tipo sendzimir: / elemento rettilineo verniciato 150 x 75 mm	m		11,67
TOS25_PR.P60.019.011	Canala portacavi chiusa in acciaio zincato tipo sendzimir: / elemento rettilineo verniciato 200 x 75 mm	m		14,43
TOS25_PR.P60.019.012	Canala portacavi chiusa in acciaio zincato tipo sendzimir: / elemento rettilineo verniciato 300 x 75 mm	m		20,04
TOS25_PR.P60.019.013	Canala portacavi chiusa in acciaio zincato tipo sendzimir: / elemento rettilineo verniciato 400 x 75 mm	m		24,85
TOS25_PR.P60.019.014	Canala portacavi chiusa in acciaio zincato tipo sendzimir: / elemento rettilineo verniciato 500 x 75 mm	m		28,21
TOS25_PR.P60.019.015	Canala portacavi chiusa in acciaio zincato tipo sendzimir: / elemento rettilineo verniciato 100 x 100 mm	m		11,34
TOS25_PR.P60.019.016	Canala portacavi chiusa in acciaio zincato tipo sendzimir: / elemento rettilineo verniciato 150 x 100 mm	m		13,31
TOS25_PR.P60.019.017	Canala portacavi chiusa in acciaio zincato tipo sendzimir: / elemento rettilineo verniciato 200 x 100 mm	m		15,75
TOS25_PR.P60.019.018	Canala portacavi chiusa in acciaio zincato tipo sendzimir: / elemento rettilineo verniciato 300 x 100 mm	m		21,82
TOS25_PR.P60.019.019	Canala portacavi chiusa in acciaio zincato tipo sendzimir: / elemento rettilineo verniciato 400 x 100 mm	m		25,64
TOS25_PR.P60.019.020	Canala portacavi chiusa in acciaio zincato tipo sendzimir: / elemento rettilineo verniciato 500 x 100 mm	m		29,00
TOS25_PR.P60.019.021	Canala portacavi chiusa in acciaio zincato tipo sendzimir: / coperchio verniciato 75 mm	m		12,64
TOS25_PR.P60.019.022	Canala portacavi chiusa in acciaio zincato tipo sendzimir: / coperchio verniciato 100 mm	m		14,62
TOS25_PR.P60.019.023	Canala portacavi chiusa in acciaio zincato tipo sendzimir: / coperchio verniciato 150 mm	m		20,37
TOS25_PR.P60.019.024	Canala portacavi chiusa in acciaio zincato tipo sendzimir: / coperchio verniciato 200 mm	m		25,16
TOS25_PR.P60.019.025	Canala portacavi chiusa in acciaio zincato tipo sendzimir: / coperchio verniciato 300 mm	m		35,95
TOS25_PR.P60.019.026	Canala portacavi chiusa in acciaio zincato tipo sendzimir: / coperchio verniciato 400 mm	m		48,33
TOS25_PR.P60.019.027	Canala portacavi chiusa in acciaio zincato tipo sendzimir: / coperchio verniciato 500 mm	m		54,92
TOS25_PR.P60.019.048	Canala portacavi chiusa in acciaio zincato tipo sendzimir: / coperchio zincato 75 mm	m		11,38
TOS25_PR.P60.019.049	Canala portacavi chiusa in acciaio zincato tipo sendzimir: / coperchio zincato 100 mm	m		15,54
TOS25_PR.P60.019.050	Canala portacavi chiusa in acciaio zincato tipo sendzimir: / coperchio zincato 150 mm	m		19,15
TOS25_PR.P60.019.051	Canala portacavi chiusa in acciaio zincato tipo sendzimir: / coperchio zincato 200 mm	m		24,59
TOS25_PR.P60.019.052	Canala portacavi chiusa in acciaio zincato tipo sendzimir: / coperchio zincato 300 mm	m		26,19
TOS25_PR.P60.019.053	Canala portacavi chiusa in acciaio zincato tipo sendzimir: / coperchio zincato 400 mm	m		28,59
TOS25_PR.P60.019.054	Canala portacavi chiusa in acciaio zincato tipo sendzimir: / coperchio zincato 500 mm	m		28,59
TOS25_PR.P60.020.001	Passerella portacavi in fili d'acciaio zincato, magliatura max 100X50 mm, conforme CEI EN61537. / elemento rettilineo zincato elettroliticamente larghezza = 50 mm - altezza compresa tra 50 e 60 mm.	m		6,83
TOS25_PR.P60.020.002	Passerella portacavi in fili d'acciaio zincato, magliatura max 100X50 mm, conforme CEI EN61537. / elemento rettilineo zincato elettroliticamente larghezza = 100 mm - altezza compresa tra 50 e 60 mm.	m		8,27
TOS25_PR.P60.020.003	Passerella portacavi in fili d'acciaio zincato, magliatura max 100X50 mm, conforme CEI EN61537. / elemento rettilineo zincato elettroliticamente larghezza = 150 mm - altezza compresa tra 50 e 60 mm.	m		9,66
TOS25_PR.P60.020.004	Passerella portacavi in fili d'acciaio zincato, magliatura max 100X50 mm, conforme CEI EN61537. / elemento rettilineo zincato elettroliticamente larghezza = 200 mm - altezza compresa tra 50 e 60 mm.	m		11,42
TOS25_PR.P60.020.005	Passerella portacavi in fili d'acciaio zincato, magliatura max 100X50 mm, conforme CEI EN61537. / elemento rettilineo zincato elettroliticamente larghezza = 300 mm - altezza compresa tra 50 e 60 mm.	m		15,50
TOS25_PR.P60.020.006	Passerella portacavi in fili d'acciaio zincato, magliatura max 100X50 mm, conforme CEI EN61537. / elemento rettilineo zincato elettroliticamente larghezza = 400 mm - altezza compresa tra 50 e 60 mm.	m		20,72
TOS25_PR.P60.020.007	Passerella portacavi in fili d'acciaio zincato, magliatura max 100X50 mm, conforme CEI EN61537. / elemento rettilineo zincato elettroliticamente larghezza = 500 mm - altezza compresa tra 50 e 60 mm.	m		24,28
TOS25_PR.P60.020.008	Passerella portacavi in fili d'acciaio zincato, magliatura max 100X50 mm, conforme CEI EN61537. / elemento rettilineo zincato elettroliticamente larghezza = 600 mm - altezza compresa tra 50 e 60 mm.	m		28,23
TOS25_PR.P60.020.009	Passerella portacavi in fili d'acciaio zincato, magliatura max 100X50 mm, conforme CEI EN61537. / elemento rettilineo zincato elettroliticamente larghezza = 100 mm - altezza compresa tra 30 e 35 mm.	m		6,64
TOS25_PR.P60.020.010	Passerella portacavi in fili d'acciaio zincato, magliatura max 100X50 mm, conforme CEI EN61537. / elemento rettilineo zincato elettroliticamente larghezza = 150 mm - altezza compresa tra 30 e 35 mm.	m		8,66
TOS25_PR.P60.020.011	Passerella portacavi in fili d'acciaio zincato, magliatura max 100X50 mm, conforme CEI EN61537. / elemento rettilineo zincato elettroliticamente larghezza = 200 mm - altezza compresa tra 30 e 35 mm.	m		10,06
TOS25_PR.P60.020.012	Passerella portacavi in fili d'acciaio zincato, magliatura max 100X50 mm, conforme CEI EN61537. / elemento rettilineo zincato elettroliticamente larghezza = 300 mm - altezza compresa tra 30 e 35 mm.	m		13,75
TOS25_PR.P60.020.013	Passerella portacavi in fili d'acciaio zincato, magliatura max 100X50 mm, conforme CEI EN61537. / elemento rettilineo zincato elettroliticamente larghezza = 100 mm - altezza compresa tra 100 e 110 mm.	m		14,37
TOS25_PR.P60.020.014	Passerella portacavi in fili d'acciaio zincato, magliatura max 100X50 mm, conforme CEI EN61537. / elemento rettilineo zincato elettroliticamente larghezza = 150 mm - altezza compresa tra 100 e 110 mm.	m		15,87
TOS25_PR.P60.020.015	Passerella portacavi in fili d'acciaio zincato, magliatura max 100X50 mm, conforme CEI EN61537. / elemento rettilineo zincato elettroliticamente larghezza = 200 mm - altezza compresa tra 100 e 110 mm.	m		18,34
TOS25_PR.P60.020.016	Passerella portacavi in fili d'acciaio zincato, magliatura max 100X50 mm, conforme CEI EN61537. / elemento rettilineo zincato elettroliticamente larghezza = 300 mm - altezza compresa tra 100 e 110 mm.	m		23,19
TOS25_PR.P60.020.017	Passerella portacavi in fili d'acciaio zincato, magliatura max 100X50 mm, conforme CEI EN61537. / elemento rettilineo zincato elettroliticamente larghezza = 400 mm - altezza compresa tra 100 e 110 mm.	m		27,73
TOS25_PR.P60.020.018	Passerella portacavi in fili d'acciaio zincato, magliatura max 100X50 mm, conforme CEI EN61537. / elemento rettilineo zincato elettroliticamente larghezza = 500 mm - altezza compresa tra 100 e 110 mm.	m		33,60
TOS25_PR.P60.020.019	Passerella portacavi in fili d'acciaio zincato, magliatura max 100X50 mm, conforme CEI EN61537. / elemento rettilineo zincato elettroliticamente larghezza = 600 mm - altezza compresa tra 100 e 110 mm.	m		41,80
TOS25_PR.P60.020.020	Passerella portacavi in fili d'acciaio zincato, magliatura max 100X50 mm, conforme CEI EN61537. / coperchio zincato elettroliticamente 50 mm	m		7,88
TOS25_PR.P60.020.021	Passerella portacavi in fili d'acciaio zincato, magliatura max 100X50 mm, conforme CEI EN61537. / coperchio zincato elettroliticamente 100 mm	m		8,63
TOS25_PR.P60.020.022	Passerella portacavi in fili d'acciaio zincato, magliatura max 100X50 mm, conforme CEI EN61537. / coperchio zincato elettroliticamente 150 mm	m		11,78
TOS25_PR.P60.020.023	Passerella portacavi in fili d'acciaio zincato, magliatura max 100X50 mm, conforme CEI EN61537. / coperchio zincato elettroliticamente 200 mm	m		14,43
TOS25_PR.P60.020.024	Passerella portacavi in fili d'acciaio zincato, magliatura max 100X50 mm, conforme CEI EN61537. / coperchio zincato elettroliticamente 300 mm	m		19,69
TOS25_PR.P60.020.025	Passerella portacavi in fili d'acciaio zincato, magliatura max 100X50 mm, conforme CEI EN61537. / coperchio zincato elettroliticamente 400 mm	m		22,89
TOS25_PR.P60.020.026	Passerella portacavi in fili d'acciaio zincato, magliatura max 100X50 mm, conforme CEI EN61537. / coperchio zincato elettroliticamente 500 mm	m		28,04
TOS25_PR.P60.020.027	Passerella portacavi in fili d'acciaio zincato, magliatura max 100X50 mm, conforme CEI EN61537. / coperchio zincato elettroliticamente 600 mm	m		33,63
TOS25_PR.P60.020.028	Passerella portacavi in fili d'acciaio zincato, magliatura max 100X50 mm, conforme CEI EN61537. / elemento rettilineo zincato a caldo dopo lavorazione larghezza = 50 mm - Altezza compresa tra 40 e 60 mm.	m		11,73
TOS25_PR.P60.020.029	Passerella portacavi in fili d'acciaio zincato, magliatura max 100X50 mm, conforme CEI EN61537. / elemento rettilineo zincato a caldo dopo lavorazione larghezza = 100 mm - Altezza compresa tra 40 e 60 mm.	m		13,18
TOS25_PR.P60.020.030	Passerella portacavi in fili d'acciaio zincato, magliatura max 100X50 mm, conforme CEI EN61537. / elemento rettilineo zincato a caldo dopo lavorazione larghezza = 150 mm - Altezza compresa tra 40 e 60 mm.	m		15,49
TOS25_PR.P60.020.031	Passerella portacavi in fili d'acciaio zincato, magliatura max 100X50 mm, conforme CEI EN61537. / elemento rettilineo zincato a caldo dopo lavorazione larghezza = 200 mm - Altezza compresa tra 40 e 60 mm.	m		18,55
TOS25_PR.P60.020.032	Passerella portacavi in fili d'acciaio zincato, magliatura max 100X50 mm, conforme CEI EN61537. / elemento rettilineo zincato a caldo dopo lavorazione larghezza = 300 mm - Altezza compresa tra 40 e 60 mm.	m		28,22
TOS25_PR.P60.020.033	Passerella portacavi in fili d'acciaio zincato, magliatura max 100X50 mm, conforme CEI EN61537. / elemento rettilineo zincato a caldo dopo lavorazione larghezza = 400 mm - Altezza compresa tra 40 e 60 mm.	m		36,27
TOS25_PR.P60.020.034	Passerella portacavi in fili d'acciaio zincato, magliatura max 100X50 mm, conforme CEI EN61537. / elemento rettilineo zincato a caldo dopo lavorazione larghezza = 500 mm - Altezza compresa tra 40 e 60 mm.	m		42,56
TOS25_PR.P60.020.035	Passerella portacavi in fili d'acciaio zincato, magliatura max 100X50 mm, conforme CEI EN61537. / elemento rettilineo zincato a caldo dopo lavorazione larghezza = 600 mm - Altezza compresa tra 40 e 60 mm.	m		49,80
TOS25_PR.P60.020.036	Passerella portacavi in fili d'acciaio zincato, magliatura max 100X50 mm, conforme CEI EN61537. / elemento rettilineo zincato a caldo dopo lavorazione larghezza = 100 mm - Altezza compresa tra 30 e 35 mm.	m		8,15
TOS25_PR.P60.020.037	Passerella portacavi in fili d'acciaio zincato, magliatura max 100X50 mm, conforme CEI EN61537. / elemento rettilineo zincato a caldo dopo lavorazione larghezza = 150 mm - Altezza compresa tra 30 e 35 mm.	m		9,65
TOS25_PR.P60.020.038	Passerella portacavi in fili d'acciaio zincato, magliatura max 100X50 mm, conforme CEI EN61537. / elemento rettilineo zincato a caldo dopo lavorazione larghezza = 200 mm - Altezza compresa tra 30 e 35 mm.	m		11,34
TOS25_PR.P60.020.039	Passerella portacavi in fili d'acciaio zincato, magliatura max 100X50 mm, conforme CEI EN61537. / elemento rettilineo zincato a caldo dopo lavorazione larghezza = 300 mm - Altezza compresa tra 30 e 35 mm.	m		16,65
TOS25_PR.P60.020.040	Passerella portacavi in fili d'acciaio zincato, magliatura max 100X50 mm, conforme CEI EN61537. / elemento rettilineo zincato a caldo dopo lavorazione larghezza = 100 mm - Altezza compresa tra 100 e 110 mm.	m		20,53
TOS25_PR.P60.020.041	Passerella portacavi in fili d'acciaio zincato, magliatura max 100X50 mm, conforme CEI EN61537. / elemento rettilineo zincato a caldo dopo lavorazione larghezza = 150 mm - Altezza compresa tra 100 e 110 mm.	m		22,72
TOS25_PR.P60.020.042	Passerella portacavi in fili d'acciaio zincato, magliatura max 100X50 mm, conforme CEI EN61537. / elemento rettilineo zincato a caldo dopo lavorazione larghezza = 200 mm - Altezza compresa tra 100 e 110 mm.	m		29,32
TOS25_PR.P60.020.043	Passerella portacavi in fili d'acciaio zincato, magliatura max 100X50 mm, conforme CEI EN61537. / elemento rettilineo zincato a caldo dopo lavorazione larghezza = 300 mm - Altezza compresa tra 100 e 110 mm.	m		37,33
TOS25_PR.P60.020.044	Passerella portacavi in fili d'acciaio zincato, magliatura max 100X50 mm, conforme CEI EN61537. / elemento rettilineo zincato a caldo dopo lavorazione larghezza = 400 mm - Altezza compresa tra 100 e 110 mm.	m		45,44
TOS25_PR.P60.020.045	Passerella portacavi in fili d'acciaio zincato, magliatura max 100X50 mm, conforme CEI EN61537. / elemento rettilineo zincato a caldo dopo lavorazione larghezza = 500 mm - Altezza compresa tra 100 e 110 mm.	m		52,91
TOS25_PR.P60.020.046	Passerella portacavi in fili d'acciaio zincato, magliatura max 100X50 mm, conforme CEI EN61537. / elemento rettilineo zincato a caldo dopo lavorazione larghezza = 600 mm - Altezza compresa tra 100 e 110 mm.	m		65,17
TOS25_PR.P60.020.047	Passerella portacavi in fili d'acciaio zincato, magliatura max 100X50 mm, conforme CEI EN61537. / coperchio zincato a caldo dopo lavorazione 50 mm	m		16,45
TOS25_PR.P60.020.048	Passerella portacavi in fili d'acciaio zincato, magliatura max 100X50 mm, conforme CEI EN61537. / coperchio zincato a caldo dopo lavorazione 100 mm	m		18,98
TOS25_PR.P60.020.049	Passerella portacavi in fili d'acciaio zincato, magliatura max 100X50 mm, conforme CEI EN61537. / coperchio zincato a caldo dopo lavorazione 150 mm	m		25,48
TOS25_PR.P60.020.050	Passerella portacavi in fili d'acciaio zincato, magliatura max 100X50 mm, conforme CEI EN61537. / coperchio zincato a caldo dopo lavorazione 200 mm	m		31,99
TOS25_PR.P60.020.051	Passerella portacavi in fili d'acciaio zincato, magliatura max 100X50 mm, conforme CEI EN61537. / coperchio zincato a caldo dopo lavorazione 300 mm	m		45,08
TOS25_PR.P60.020.052	Passerella portacavi in fili d'acciaio zincato, magliatura max 100X50 mm, conforme CEI EN61537. / coperchio zincato a caldo dopo lavorazione 400 mm	m		58,90
TOS25_PR.P60.020.053	Passerella portacavi in fili d'acciaio zincato, magliatura max 100X50 mm, conforme CEI EN61537. / coperchio zincato a caldo dopo lavorazione 500 mm	m		73,75
TOS25_PR.P60.020.054	Passerella portacavi in fili d'acciaio zincato, magliatura max 100X50 mm, conforme CEI EN61537. / coperchio zincato a caldo dopo lavorazione 600 mm	m		89,78
TOS25_PR.P60.021.001	Passerella portacavi in fili d'acciaio inox amagnetico AISI 304, magliatura max 100X50 mm, conforme CEI EN61537. Altezza compresa tra 40 e 60 mm. / elemento rettilineo larghezza = 50 mm	m		43,28
TOS25_PR.P60.021.002	Passerella portacavi in fili d'acciaio inox amagnetico AISI 304, magliatura max 100X50 mm, conforme CEI EN61537. Altezza compresa tra 40 e 60 mm. / elemento rettilineo larghezza = 100 mm	m		57,04
TOS25_PR.P60.021.003	Passerella portacavi in fili d'acciaio inox amagnetico AISI 304, magliatura max 100X50 mm, conforme CEI EN61537. Altezza compresa tra 40 e 60 mm. / elemento rettilineo larghezza = 150 mm	m		67,63
TOS25_PR.P60.021.004	Passerella portacavi in fili d'acciaio inox amagnetico AISI 304, magliatura max 100X50 mm, conforme CEI EN61537. Altezza compresa tra 40 e 60 mm. / elemento rettilineo larghezza = 200 mm	m		81,37
TOS25_PR.P60.021.005	Passerella portacavi in fili d'acciaio inox amagnetico AISI 304, magliatura max 100X50 mm, conforme CEI EN61537. Altezza compresa tra 40 e 60 mm. / elemento rettilineo larghezza = 300 mm	m		106,81
TOS25_PR.P60.021.006	Passerella portacavi in fili d'acciaio inox amagnetico AISI 304, magliatura max 100X50 mm, conforme CEI EN61537. Altezza compresa tra 40 e 60 mm. / elemento rettilineo larghezza = 400 mm	m		116,93
TOS25_PR.P60.021.007	Passerella portacavi in fili d'acciaio inox amagnetico AISI 304, magliatura max 100X50 mm, conforme CEI EN61537. Altezza compresa tra 40 e 60 mm. / elemento rettilineo larghezza = 500 mm	m		157,73
TOS25_PR.P60.021.008	Passerella portacavi in fili d'acciaio inox amagnetico AISI 304, magliatura max 100X50 mm, conforme CEI EN61537. Altezza compresa tra 40 e 60 mm. / elemento rettilineo larghezza = 600 mm	m		182,74
TOS25_PR.P60.022.001	Passerella portacavi in fili d'acciaio inox amagnetico AISI 304, magliatura max 100X50 mm, conforme CEI EN61537. Altezza compresa tra 30 e 35 mm. / elemento rettilineo larghezza = 100 mm	m		44,28
TOS25_PR.P60.022.002	Passerella portacavi in fili d'acciaio inox amagnetico AISI 304, magliatura max 100X50 mm, conforme CEI EN61537. Altezza compresa tra 30 e 35 mm. / elemento rettilineo larghezza = 150 mm	m		54,52
TOS25_PR.P60.022.003	Passerella portacavi in fili d'acciaio inox amagnetico AISI 304, magliatura max 100X50 mm, conforme CEI EN61537. Altezza compresa tra 30 e 35 mm. / elemento rettilineo larghezza = 200 mm	m		66,47
TOS25_PR.P60.022.004	Passerella portacavi in fili d'acciaio inox amagnetico AISI 304, magliatura max 100X50 mm, conforme CEI EN61537. Altezza compresa tra 30 e 35 mm. / elemento rettilineo larghezza = 300 mm	m		87,58
TOS25_PR.P60.023.001	Passerella portacavi in fili d'acciaio inox amagnetico AISI 304, magliatura max 100X50 mm, conforme CEI EN61537. Altezza compresa tra 100 e 110 mm. / elemento rettilineo larghezza = 100 mm	m		86,91
TOS25_PR.P60.023.002	Passerella portacavi in fili d'acciaio inox amagnetico AISI 304, magliatura max 100X50 mm, conforme CEI EN61537. Altezza compresa tra 100 e 110 mm. / elemento rettilineo larghezza = 150 mm	m		101,12
TOS25_PR.P60.023.003	Passerella portacavi in fili d'acciaio inox amagnetico AISI 304, magliatura max 100X50 mm, conforme CEI EN61537. Altezza compresa tra 100 e 110 mm. / elemento rettilineo larghezza = 200 mm	m		113,93
TOS25_PR.P60.023.004	Passerella portacavi in fili d'acciaio inox amagnetico AISI 304, magliatura max 100X50 mm, conforme CEI EN61537. Altezza compresa tra 100 e 110 mm. / elemento rettilineo larghezza = 300 mm	m		129,49
TOS25_PR.P60.023.005	Passerella portacavi in fili d'acciaio inox amagnetico AISI 304, magliatura max 100X50 mm, conforme CEI EN61537. Altezza compresa tra 100 e 110 mm. / elemento rettilineo larghezza = 400 mm	m		164,88
TOS25_PR.P60.023.006	Passerella portacavi in fili d'acciaio inox amagnetico AISI 304, magliatura max 100X50 mm, conforme CEI EN61537. Altezza compresa tra 100 e 110 mm. / elemento rettilineo larghezza = 500 mm	m		199,99
TOS25_PR.P60.023.007	Passerella portacavi in fili d'acciaio inox amagnetico AISI 304, magliatura max 100X50 mm, conforme CEI EN61537. Altezza compresa tra 100 e 110 mm. / elemento rettilineo larghezza = 600 mm	m		222,04
TOS25_PR.P60.024.001	Passerella portacavi in fili d'acciaio inox amagnetico AISI 304, magliatura max 100X50 mm, conforme CEI EN61537. / coperchio acciaio inox 50 mm	m		28,10
TOS25_PR.P60.024.002	Passerella portacavi in fili d'acciaio inox amagnetico AISI 304, magliatura max 100X50 mm, conforme CEI EN61537. / coperchio acciaio inox 100 mm	m		38,59
TOS25_PR.P60.024.003	Passerella portacavi in fili d'acciaio inox amagnetico AISI 304, magliatura max 100X50 mm, conforme CEI EN61537. / coperchio acciaio inox 150 mm	m		52,67
TOS25_PR.P60.024.004	Passerella portacavi in fili d'acciaio inox amagnetico AISI 304, magliatura max 100X50 mm, conforme CEI EN61537. / coperchio acciaio inox 200 mm	m		64,62
TOS25_PR.P60.024.005	Passerella portacavi in fili d'acciaio inox amagnetico AISI 304, magliatura max 100X50 mm, conforme CEI EN61537. / coperchio acciaio inox 300 mm	m		83,30
TOS25_PR.P60.024.006	Passerella portacavi in fili d'acciaio inox amagnetico AISI 304, magliatura max 100X50 mm, conforme CEI EN61537. / coperchio acciaio inox 400 mm	m		117,29
TOS25_PR.P60.024.007	Passerella portacavi in fili d'acciaio inox amagnetico AISI 304, magliatura max 100X50 mm, conforme CEI EN61537. / coperchio acciaio inox 500 mm	m		131,68
TOS25_PR.P60.024.008	Passerella portacavi in fili d'acciaio inox amagnetico AISI 304, magliatura max 100X50 mm, conforme CEI EN61537. / coperchio acciaio inox 600 mm	m		182,67
TOS25_PR.P60.025.001	Separatore per canala in acciaio zincato tipo sendzimir: / per canala altezza 50 mm	m		8,83
TOS25_PR.P60.025.002	Separatore per canala in acciaio zincato tipo sendzimir: / per canala altezza 75 mm	m		7,58
TOS25_PR.P60.025.003	Separatore per canala in acciaio zincato tipo sendzimir: / per canala altezza 100 mm	m		13,62
TOS25_PR.P60.026.001	Separatore per canala in acciaio zincato elettroliticamente: / per canala altezza compresa tra 30 e 35 mm	m		10,95
TOS25_PR.P60.026.002	Separatore per canala in acciaio zincato elettroliticamente: / per canala altezza compresa tra 40 e 60 mm	m		13,71
TOS25_PR.P60.026.003	Separatore per canala in acciaio zincato elettroliticamente: / per canala altezza compresa tra 100 e 110 mm	m		25,04
TOS25_PR.P60.027.001	Separatore per canala in acciaio inox: / per canala altezza compresa tra 30 e 35 mm	m		17,34
TOS25_PR.P60.027.002	Separatore per canala in acciaio inox: / per canala altezza compresa tra 40 e 60 mm	m		23,75
TOS25_PR.P60.027.003	Separatore per canala in acciaio inox: / per canala altezza compresa tra 100 e 110 mm	m		39,30
TOS25_PR.P60.028.001	Sistema di supporto a mensola per canale in acciaio zincato: / Lunghezza 100mm. Acciaio zincato tipo sendzimir	cad		7,46
TOS25_PR.P60.028.002	Sistema di supporto a mensola per canale in acciaio zincato: / Lunghezza 100mm. Acciaio zincato a caldo dopo la lavorazione	cad		13,56
TOS25_PR.P60.028.003	Sistema di supporto a mensola per canale in acciaio zincato: / Lunghezza 100mm. Acciaio inox AISI 316L	cad		28,18
TOS25_PR.P60.028.004	Sistema di supporto a mensola per canale in acciaio zincato: / Lunghezza 150mm. Acciaio zincato tipo sendzimir	cad		8,20
TOS25_PR.P60.028.005	Sistema di supporto a mensola per canale in acciaio zincato: / Lunghezza 150mm. Acciaio zincato a caldo dopo la lavorazione	cad		15,20
TOS25_PR.P60.028.006	Sistema di supporto a mensola per canale in acciaio zincato: / Lunghezza 150mm. Acciaio inox AISI 316L	cad		31,52
TOS25_PR.P60.028.007	Sistema di supporto a mensola per canale in acciaio zincato: / Lunghezza 200mm. Acciaio zincato tipo sendzimir	cad		9,17
TOS25_PR.P60.028.008	Sistema di supporto a mensola per canale in acciaio zincato: / Lunghezza 200mm. Acciaio zincato a caldo dopo la lavorazione	cad		16,84
TOS25_PR.P60.028.009	Sistema di supporto a mensola per canale in acciaio zincato: / Lunghezza 200mm. Acciaio inox AISI 316L	cad		34,65
TOS25_PR.P60.028.010	Sistema di supporto a mensola per canale in acciaio zincato: / Lunghezza 300mm. Acciaio zincato tipo sendzimir	cad		11,46
TOS25_PR.P60.028.011	Sistema di supporto a mensola per canale in acciaio zincato: / Lunghezza 300mm. Acciaio zincato a caldo dopo la lavorazione	cad		20,35
TOS25_PR.P60.028.012	Sistema di supporto a mensola per canale in acciaio zincato: / Lunghezza 300mm. Acciaio inox AISI 316L	cad		43,19
TOS25_PR.P60.028.013	Sistema di supporto a mensola per canale in acciaio zincato: / Lunghezza 400mm. Acciaio zincato tipo sendzimir	cad		21,01
TOS25_PR.P60.028.014	Sistema di supporto a mensola per canale in acciaio zincato: / Lunghezza 400mm. Acciaio zincato a caldo dopo la lavorazione	cad		31,33
TOS25_PR.P60.028.015	Sistema di supporto a mensola per canale in acciaio zincato: / Lunghezza 400mm. Acciaio inox AISI 316L	cad		97,45
TOS25_PR.P60.028.016	Sistema di supporto a mensola per canale in acciaio zincato: / Lunghezza 500mm. Acciaio zincato tipo sendzimir	cad		26,40
TOS25_PR.P60.028.017	Sistema di supporto a mensola per canale in acciaio zincato: / Lunghezza 500mm. Acciaio zincato a caldo dopo la lavorazione	cad		45,92
TOS25_PR.P60.028.018	Sistema di supporto a mensola per canale in acciaio zincato: / Lunghezza 500mm. Acciaio inox AISI 316L	cad		102,15
TOS25_PR.P60.028.019	Sistema di supporto a mensola per canale in acciaio zincato: / Lunghezza 600mm. Acciaio zincato tipo sendzimir	cad		30,26
TOS25_PR.P60.028.020	Sistema di supporto a mensola per canale in acciaio zincato: / Lunghezza 600mm. Acciaio zincato a caldo dopo la lavorazione	cad		51,94
TOS25_PR.P60.028.021	Sistema di supporto a mensola per canale in acciaio zincato: / Lunghezza 600mm. Acciaio inox AISI 316L	cad		118,08
TOS25_PR.P60.029.001	Canaletta in PVC autoestinguente a battiscopa/cornice, IP4X, colore standard, completa di coperchio: / elemento rettilineo dimensione 70 x 20 mm circa - 3 scomparti	m		14,74
TOS25_PR.P60.029.002	Canaletta in PVC autoestinguente a battiscopa/cornice, IP4X, colore standard, completa di coperchio: / elemento rettilineo dimensione 100 x 25 mm circa - 4 scomparti	m		20,55
TOS25_PR.P60.029.003	Canaletta in PVC autoestinguente a battiscopa/cornice, IP4X, colore standard, completa di coperchio: / elemento rettilineo dimensione 100 x 25 mm circa - 5 scomparti	m		25,16
TOS25_PR.P60.029.004	Canaletta in PVC autoestinguente a battiscopa/cornice, IP4X, colore standard, completa di coperchio: / scatola porta apparecchi autoportante 3 moduli per canala 3 scomparti h=70 mm circa	cad		7,48
TOS25_PR.P60.029.005	Canaletta in PVC autoestinguente a battiscopa/cornice, IP4X, colore standard, completa di coperchio: / scatola porta apparecchi autoportante 4 moduli per canala 3 scomparti h=70 mm circa	cad		12,63
TOS25_PR.P60.029.006	Canaletta in PVC autoestinguente a battiscopa/cornice, IP4X, colore standard, completa di coperchio: / scatola porta apparecchi autoportante 6 moduli per canala 3 scomparti h=70 mm circa	cad		12,63
TOS25_PR.P60.029.007	Canaletta in PVC autoestinguente a battiscopa/cornice, IP4X, colore standard, completa di coperchio: / scatola porta apparecchi autoportante 3 moduli per canala 4/5 scomparti h=100 mm circa	cad		14,94
TOS25_PR.P60.029.008	Canaletta in PVC autoestinguente a battiscopa/cornice, IP4X, colore standard, completa di coperchio: / scatola porta apparecchi autoportante 4 moduli per canala 4/5 scomparti h=100 mm circa	cad		15,31
TOS25_PR.P60.029.009	Canaletta in PVC autoestinguente a battiscopa/cornice, IP4X, colore standard, completa di coperchio: / scatola porta apparecchi autoportante 6 moduli per canala 4/5 scomparti h=100 mm circa	cad		21,44
TOS25_PR.P60.029.010	Canaletta in PVC autoestinguente a battiscopa/cornice, IP4X, colore standard, completa di coperchio: / scatola per derivazione dimensioni assimilabili a 151 x 151 x 60 mm.	cad		50,38
TOS25_PR.P60.029.011	Canaletta in PVC autoestinguente a battiscopa/cornice, IP4X, colore standard, completa di coperchio: / scatola per derivazione dimensioni assimilabili a 151 x 151 x 75 mm.	cad		59,56
TOS25_PR.P60.029.012	Canaletta in PVC autoestinguente a battiscopa/cornice, IP4X, colore standard, completa di coperchio: / scatola per derivazione dimensioni assimilabili a 231 x 231 x 95 mm.	cad		91,48
TOS25_PR.P60.030.001	Canala in PVC autoestinguente, IP4X, per installazione da parete e da soffitto, conforme alla norma CEI EN 50085-2-1, marchio IMQ, marcatura CE, colore standard: / minicanala con coperchio dimensioni assimilabili a 10 x 10 mm. - 1 scomparto	m		3,91
TOS25_PR.P60.030.002	Canala in PVC autoestinguente, IP4X, per installazione da parete e da soffitto, conforme alla norma CEI EN 50085-2-1, marchio IMQ, marcatura CE, colore standard: / minicanala con coperchio dimensioni assimilabili a 20 x 10 mm. - 1 scomparto	m		2,89
TOS25_PR.P60.030.003	Canala in PVC autoestinguente, IP4X, per installazione da parete e da soffitto, conforme alla norma CEI EN 50085-2-1, marchio IMQ, marcatura CE, colore standard: / minicanala con coperchio dimensioni assimilabili a 30 x 10 mm. - 1 scomparto	m		4,75
TOS25_PR.P60.030.004	Canala in PVC autoestinguente, IP4X, per installazione da parete e da soffitto, conforme alla norma CEI EN 50085-2-1, marchio IMQ, marcatura CE, colore standard: / minicanala con coperchio dimensioni assimilabili a 30 x 10 mm. - 2 scomparti	m		4,38
TOS25_PR.P60.030.005	Canala in PVC autoestinguente, IP4X, per installazione da parete e da soffitto, conforme alla norma CEI EN 50085-2-1, marchio IMQ, marcatura CE, colore standard: / minicanala con coperchio dimensioni assimilabili a 15 x 17 mm. - 1 scomparto	m		3,30
TOS25_PR.P60.030.006	Canala in PVC autoestinguente, IP4X, per installazione da parete e da soffitto, conforme alla norma CEI EN 50085-2-1, marchio IMQ, marcatura CE, colore standard: / minicanala con cperchio dimensioni assimilabili a 25 x 17 mm. - 1 scomparto	m		4,16
TOS25_PR.P60.030.007	Canala in PVC autoestinguente, IP4X, per installazione da parete e da soffitto, conforme alla norma CEI EN 50085-2-1, marchio IMQ, marcatura CE, colore standard: / minicanala con coperchio dimensioni assimilabili a 40 x 17 mm. - 1 scomparto	m		5,91
TOS25_PR.P60.030.008	Canala in PVC autoestinguente, IP4X, per installazione da parete e da soffitto, conforme alla norma CEI EN 50085-2-1, marchio IMQ, marcatura CE, colore standard: / minicanala con coperchio dimensioni assimilabili a 40 x 17 mm. - 2 scomparti	m		7,16
TOS25_PR.P60.030.009	Canala in PVC autoestinguente, IP4X, per installazione da parete e da soffitto, conforme alla norma CEI EN 50085-2-1, marchio IMQ, marcatura CE, colore standard: / minicanala con coperchio dimensioni assimilabili a 50 x 17 mm. - 1 scomparto	m		8,65
TOS25_PR.P60.030.010	Canala in PVC autoestinguente, IP4X, per installazione da parete e da soffitto, conforme alla norma CEI EN 50085-2-1, marchio IMQ, marcatura CE, colore standard: / minicanala con coperchio dimensioni assimilabili a 50 x 17 mm. - 2 scomparti	m		7,58
TOS25_PR.P60.030.011	Canala in PVC autoestinguente, IP4X, per installazione da parete e da soffitto, conforme alla norma CEI EN 50085-2-1, marchio IMQ, marcatura CE, colore standard: / minicanala con coperchio dimensioni assimilabili a 50 x 17 mm. - 3 scomparti	m		9,88
TOS25_PR.P60.030.012	Canala in PVC autoestinguente, IP4X, per installazione da parete e da soffitto, conforme alla norma CEI EN 50085-2-1, marchio IMQ, marcatura CE, colore standard: / elemento rettilineo con coperchio dimensioni assimilabili a 25 x 30 mm.	m		3,75
TOS25_PR.P60.030.013	Canala in PVC autoestinguente, IP4X, per installazione da parete e da soffitto, conforme alla norma CEI EN 50085-2-1, marchio IMQ, marcatura CE, colore standard: / elemento rettilineo con coperchio dimensioni assimilabili a 40 x 40 mm.	m		6,05
TOS25_PR.P60.030.014	Canala in PVC autoestinguente, IP4X, per installazione da parete e da soffitto, conforme alla norma CEI EN 50085-2-1, marchio IMQ, marcatura CE, colore standard: / elemento rettilineo con coperchio dimensioni assimilabili a 60 x 40 mm.	m		11,87
TOS25_PR.P60.030.015	Canala in PVC autoestinguente, IP4X, per installazione da parete e da soffitto, conforme alla norma CEI EN 50085-2-1, marchio IMQ, marcatura CE, colore standard: / elemento rettilineo con coperchio dimensioni assimilabili a 80 x 40 mm.	m		17,46
TOS25_PR.P60.030.016	Canala in PVC autoestinguente, IP4X, per installazione da parete e da soffitto, conforme alla norma CEI EN 50085-2-1, marchio IMQ, marcatura CE, colore standard: / elemento rettilineo con coperchio dimensioni assimilabili a 100 x 40 mm.	m		20,29
TOS25_PR.P60.030.017	Canala in PVC autoestinguente, IP4X, per installazione da parete e da soffitto, conforme alla norma CEI EN 50085-2-1, marchio IMQ, marcatura CE, colore standard: / elemento rettilineo con coperchio dimensioni assimilabili a 120 x 40 mm.	m		25,65
TOS25_PR.P60.030.018	Canala in PVC autoestinguente, IP4X, per installazione da parete e da soffitto, conforme alla norma CEI EN 50085-2-1, marchio IMQ, marcatura CE, colore standard: / elemento rettilineo con coperchio dimensioni assimilabili a 60 x 60 mm.	m		15,62
TOS25_PR.P60.030.019	Canala in PVC autoestinguente, IP4X, per installazione da parete e da soffitto, conforme alla norma CEI EN 50085-2-1, marchio IMQ, marcatura CE, colore standard: / elemento rettilineo con coperchio dimensioni assimilabili a 80 x 60 mm.	m		20,90
TOS25_PR.P60.030.020	Canala in PVC autoestinguente, IP4X, per installazione da parete e da soffitto, conforme alla norma CEI EN 50085-2-1, marchio IMQ, marcatura CE, colore standard: / elemento rettilineo con coperchio dimensioni assimilabili a 100 x 60 mm.	m		26,49
TOS25_PR.P60.030.021	Canala in PVC autoestinguente, IP4X, per installazione da parete e da soffitto, conforme alla norma CEI EN 50085-2-1, marchio IMQ, marcatura CE, colore standard: / elemento rettilineo con coperchio dimensioni assimilabili a 120 x 60 mm.	m		30,55
TOS25_PR.P60.030.022	Canala in PVC autoestinguente, IP4X, per installazione da parete e da soffitto, conforme alla norma CEI EN 50085-2-1, marchio IMQ, marcatura CE, colore standard: / elemento rettilineo con coperchio dimensioni assimilabili a 150 x 60 mm.	m		37,82
TOS25_PR.P60.030.023	Canala in PVC autoestinguente, IP4X, per installazione da parete e da soffitto, conforme alla norma CEI EN 50085-2-1, marchio IMQ, marcatura CE, colore standard: / elemento rettilineo con coperchio dimensioni assimilabili a 200 x 60 mm.	m		50,45
TOS25_PR.P60.030.024	Canala in PVC autoestinguente, IP4X, per installazione da parete e da soffitto, conforme alla norma CEI EN 50085-2-1, marchio IMQ, marcatura CE, colore standard: / elemento rettilineo con coperchio dimensioni assimilabili a 100 x 80 mm.	m		34,22
TOS25_PR.P60.030.025	Canala in PVC autoestinguente, IP4X, per installazione da parete e da soffitto, conforme alla norma CEI EN 50085-2-1, marchio IMQ, marcatura CE, colore standard: / elemento rettilineo con coperchio dimensioni assimilabili a 120 x 80 mm.	m		41,42
TOS25_PR.P60.030.026	Canala in PVC autoestinguente, IP4X, per installazione da parete e da soffitto, conforme alla norma CEI EN 50085-2-1, marchio IMQ, marcatura CE, colore standard: / elemento rettilineo con coperchio dimensioni assimilabili a 150 x 80 mm.	m		50,45
TOS25_PR.P60.031.001	Cassette isolanti in PVC, IP 44 con corpo in polimero colore grigio, pareti con passacavi, coperchio a pressione, resistenti alla prova del filo incandecente a 960°C: / dimensioni assimilibili a Ø 65 x 35 mm	cad		2,07
TOS25_PR.P60.031.002	Cassette isolanti in PVC, IP 44 con corpo in polimero colore grigio, pareti con passacavi, coperchio a pressione, resistenti alla prova del filo incandecente a 960°C: / dimensioni assimilibili a Ø 80 x 40 mm	cad		2,65
TOS25_PR.P60.031.003	Cassette isolanti in PVC, IP 44 con corpo in polimero colore grigio, pareti con passacavi, coperchio a pressione, resistenti alla prova del filo incandecente a 960°C: / dimensioni assimilibili a Ø 80 x 80 x 40 mm	cad		3,36
TOS25_PR.P60.032.001	Cassette isolanti in PVC, stagne IP 56 con corpo in polimero colore grigio, con pareti liscie, coperchio con viti, resistenti alla prova del filo incandecente a 960°C: / dimensioni assimilibili a 100 x 100 x 50 mm	cad		5,37
TOS25_PR.P60.032.002	Cassette isolanti in PVC, stagne IP 56 con corpo in polimero colore grigio, con pareti liscie, coperchio con viti, resistenti alla prova del filo incandecente a 960°C: / dimensioni assimilibili a 120 x 80 x 50 mm	cad		5,53
TOS25_PR.P60.032.003	Cassette isolanti in PVC, stagne IP 56 con corpo in polimero colore grigio, con pareti liscie, coperchio con viti, resistenti alla prova del filo incandecente a 960°C: / dimensioni assimilibili a 150 x 110 x 70 mm	cad		8,35
TOS25_PR.P60.032.004	Cassette isolanti in PVC, stagne IP 56 con corpo in polimero colore grigio, con pareti liscie, coperchio con viti, resistenti alla prova del filo incandecente a 960°C: / dimensioni assimilibili a 190 x 140 x 70 mm	cad		16,28
TOS25_PR.P60.032.005	Cassette isolanti in PVC, stagne IP 56 con corpo in polimero colore grigio, con pareti liscie, coperchio con viti, resistenti alla prova del filo incandecente a 960°C: / dimensioni assimilibili a 240 x 190 x 90 mm	cad		25,98
TOS25_PR.P60.032.006	Cassette isolanti in PVC, stagne IP 56 con corpo in polimero colore grigio, con pareti liscie, coperchio con viti, resistenti alla prova del filo incandecente a 960°C: / dimensioni assimilibili a 300 x 220 x 120 mm	cad		46,42
TOS25_PR.P60.032.007	Cassette isolanti in PVC, stagne IP 56 con corpo in polimero colore grigio, con pareti liscie, coperchio con viti, resistenti alla prova del filo incandecente a 960°C: / dimensioni assimilibili a 380 x 300 x 120 mm	cad		64,39
TOS25_PR.P60.032.008	Cassette isolanti in PVC, stagne IP 56 con corpo in polimero colore grigio, con pareti liscie, coperchio con viti, resistenti alla prova del filo incandecente a 960°C: / dimensioni assimilibili a 460 x 380 x 120 mm	cad		103,68
TOS25_PR.P60.033.001	Cassette isolanti in PVC, stagne IP 55 con corpo in polimero colore grigio, pareti con passacavi, coperchio con viti, resistenti alla prova del filo incandecente a 960°C: / dimensioni assimilibili a 100 x 100 x 50 mm	cad		5,59
TOS25_PR.P60.033.002	Cassette isolanti in PVC, stagne IP 55 con corpo in polimero colore grigio, pareti con passacavi, coperchio con viti, resistenti alla prova del filo incandecente a 960°C: / dimensioni assimilibili a 120 x 80 x 50 mm	cad		6,23
TOS25_PR.P60.033.003	Cassette isolanti in PVC, stagne IP 55 con corpo in polimero colore grigio, pareti con passacavi, coperchio con viti, resistenti alla prova del filo incandecente a 960°C: / dimensioni assimilibili a 150 x 110 x 70 mm	cad		9,50
TOS25_PR.P60.033.004	Cassette isolanti in PVC, stagne IP 55 con corpo in polimero colore grigio, pareti con passacavi, coperchio con viti, resistenti alla prova del filo incandecente a 960°C: / dimensioni assimilibili a 190 x 140 x 70 mm	cad		18,28
TOS25_PR.P60.033.005	Cassette isolanti in PVC, stagne IP 55 con corpo in polimero colore grigio, pareti con passacavi, coperchio con viti, resistenti alla prova del filo incandecente a 960°C: / dimensioni assimilibili a 240 x 190 x 90 mm	cad		29,46
TOS25_PR.P60.033.006	Cassette isolanti in PVC, stagne IP 55 con corpo in polimero colore grigio, pareti con passacavi, coperchio con viti, resistenti alla prova del filo incandecente a 960°C: / dimensioni assimilibili a 300 x 220 x 120 mm	cad		53,49
TOS25_PR.P60.033.007	Cassette isolanti in PVC, stagne IP 55 con corpo in polimero colore grigio, pareti con passacavi, coperchio con viti, resistenti alla prova del filo incandecente a 960°C: / dimensioni assimilibili a 380 x 300 x 120 mm	cad		80,87
TOS25_PR.P60.033.008	Cassette isolanti in PVC, stagne IP 55 con corpo in polimero colore grigio, pareti con passacavi, coperchio con viti, resistenti alla prova del filo incandecente a 960°C: / dimensioni assimilibili a 460 x 380 x 120 mm	cad		114,46
TOS25_PR.P60.034.001	Cassette in lega di alluminio pressofuso verniciata, IP 66, con pareti liscie, coperchio con viti e guarnizione di tenuta, conformi alle norme EN 62208, EN 60670-22: / dimensioni assimilibili a 91 x 91 x 54 mm	cad		16,59
TOS25_PR.P60.034.002	Cassette in lega di alluminio pressofuso verniciata, IP 66, con pareti liscie, coperchio con viti e guarnizione di tenuta, conformi alle norme EN 62208, EN 60670-22: / dimensioni assimilibili a 128 x 103 x 57 mm	cad		24,47
TOS25_PR.P60.034.003	Cassette in lega di alluminio pressofuso verniciata, IP 66, con pareti liscie, coperchio con viti e guarnizione di tenuta, conformi alle norme EN 62208, EN 60670-22: / dimensioni assimilibili a 155 x 130 x 58 mm	cad		28,53
TOS25_PR.P60.034.004	Cassette in lega di alluminio pressofuso verniciata, IP 66, con pareti liscie, coperchio con viti e guarnizione di tenuta, conformi alle norme EN 62208, EN 60670-22: / dimensioni assimilibili a 178 x 156 x 75 mm	cad		41,39
TOS25_PR.P60.034.005	Cassette in lega di alluminio pressofuso verniciata, IP 66, con pareti liscie, coperchio con viti e guarnizione di tenuta, conformi alle norme EN 62208, EN 60670-22: / dimensioni assimilibili a 239 x 202 x 85 mm	cad		66,35
TOS25_PR.P60.034.006	Cassette in lega di alluminio pressofuso verniciata, IP 66, con pareti liscie, coperchio con viti e guarnizione di tenuta, conformi alle norme EN 62208, EN 60670-22: / dimensioni assimilibili a 294 x 244 x 114 mm	cad		114,46
TOS25_PR.P60.034.007	Cassette in lega di alluminio pressofuso verniciata, IP 66, con pareti liscie, coperchio con viti e guarnizione di tenuta, conformi alle norme EN 62208, EN 60670-22: / dimensioni assimilibili a 392 x 298 x 150 mm	cad		198,23
TOS25_PR.P60.035.001	Cassette in lega di alluminio pressofuso versione ATEX, IP 66, con pareti liscie, coperchio con viti e guarnizione di tenuta, conformi alle norme EN 62208, EN 60670-22, EN 60079-0, EN 60079-15, EN 60079-31: / dimensioni assimilibili a 91 x 91 x 54 mm	cad		19,74
TOS25_PR.P60.035.002	Cassette in lega di alluminio pressofuso versione ATEX, IP 66, con pareti liscie, coperchio con viti e guarnizione di tenuta, conformi alle norme EN 62208, EN 60670-22, EN 60079-0, EN 60079-15, EN 60079-31: / dimensioni assimilibili a 128 x 103 x 57 mm	cad		28,03
TOS25_PR.P60.035.003	Cassette in lega di alluminio pressofuso versione ATEX, IP 66, con pareti liscie, coperchio con viti e guarnizione di tenuta, conformi alle norme EN 62208, EN 60670-22, EN 60079-0, EN 60079-15, EN 60079-31: / dimensioni assimilibili a 155 x 130 x 58 mm	cad		33,67
TOS25_PR.P60.035.004	Cassette in lega di alluminio pressofuso versione ATEX, IP 66, con pareti liscie, coperchio con viti e guarnizione di tenuta, conformi alle norme EN 62208, EN 60670-22, EN 60079-0, EN 60079-15, EN 60079-31: / dimensioni assimilibili a 178 x 156 x 75 mm	cad		48,35
TOS25_PR.P60.035.005	Cassette in lega di alluminio pressofuso versione ATEX, IP 66, con pareti liscie, coperchio con viti e guarnizione di tenuta, conformi alle norme EN 62208, EN 60670-22, EN 60079-0, EN 60079-15, EN 60079-31: / dimensioni assimilibili a 239 x 202 x 85 mm	cad		77,55
TOS25_PR.P60.035.006	Cassette in lega di alluminio pressofuso versione ATEX, IP 66, con pareti liscie, coperchio con viti e guarnizione di tenuta, conformi alle norme EN 62208, EN 60670-22, EN 60079-0, EN 60079-15, EN 60079-31: / dimensioni assimilibili a 294 x 244 x 114 mm	cad		133,53
TOS25_PR.P60.035.007	Cassette in lega di alluminio pressofuso versione ATEX, IP 66, con pareti liscie, coperchio con viti e guarnizione di tenuta, conformi alle norme EN 62208, EN 60670-22, EN 60079-0, EN 60079-15, EN 60079-31: / dimensioni assimilibili a 392 x 298 x 150 mm	cad		226,43
TOS25_PR.P60.036.001	Cassette di derivazione da incasso in materiale plastico IP40 con coperchio a vite, rispondente alle norme EN 60670-1, EN 60670-22, IEC 60670-24, CEI 23-49: / dimensioni assimilabili a Ø 65 x 38 mm	cad		0,19
TOS25_PR.P60.036.002	Cassette di derivazione da incasso in materiale plastico IP40 con coperchio a vite, rispondente alle norme EN 60670-1, EN 60670-22, IEC 60670-24, CEI 23-49: / dimensioni assimilabili a Ø 85 x 42 mm	cad		0,27
TOS25_PR.P60.036.003	Cassette di derivazione da incasso in materiale plastico IP40 con coperchio a vite, rispondente alle norme EN 60670-1, EN 60670-22, IEC 60670-24, CEI 23-49: / dimensioni assimilabili a 92 x 92 x 45 mm	cad		1,29
TOS25_PR.P60.036.004	Cassette di derivazione da incasso in materiale plastico IP40 con coperchio a vite, rispondente alle norme EN 60670-1, EN 60670-22, IEC 60670-24, CEI 23-49: / dimensioni assimilabili a 118 x 96 x 70 mm	cad		1,70
TOS25_PR.P60.036.005	Cassette di derivazione da incasso in materiale plastico IP40 con coperchio a vite, rispondente alle norme EN 60670-1, EN 60670-22, IEC 60670-24, CEI 23-49: / dimensioni assimilabili a 152 x 98 x 70 mm	cad		2,45
TOS25_PR.P60.036.006	Cassette di derivazione da incasso in materiale plastico IP40 con coperchio a vite, rispondente alle norme EN 60670-1, EN 60670-22, IEC 60670-24, CEI 23-49: / dimensioni assimilabili a 160 x 130 x 70 mm	cad		3,44
TOS25_PR.P60.036.007	Cassette di derivazione da incasso in materiale plastico IP40 con coperchio a vite, rispondente alle norme EN 60670-1, EN 60670-22, IEC 60670-24, CEI 23-49: / dimensioni assimilabili a 196 x 152 x 70 mm	cad		4,69
TOS25_PR.P60.036.008	Cassette di derivazione da incasso in materiale plastico IP40 con coperchio a vite, rispondente alle norme EN 60670-1, EN 60670-22, IEC 60670-24, CEI 23-49: / dimensioni assimilabili a 294 x 152 x 70 mm	cad		6,72
TOS25_PR.P60.036.009	Cassette di derivazione da incasso in materiale plastico IP40 con coperchio a vite, rispondente alle norme EN 60670-1, EN 60670-22, IEC 60670-24, CEI 23-49: / dimensioni assimilabili a 392 x 152 x 70 mm	cad		12,44
TOS25_PR.P60.036.010	Cassette di derivazione da incasso in materiale plastico IP40 con coperchio a vite, rispondente alle norme EN 60670-1, EN 60670-22, IEC 60670-24, CEI 23-49: / dimensioni assimilabili a 480 x 160 x 70 mm	cad		16,67
TOS25_PR.P60.036.011	Cassette di derivazione da incasso in materiale plastico IP40 con coperchio a vite, rispondente alle norme EN 60670-1, EN 60670-22, IEC 60670-24, CEI 23-49: / dimensioni assimilabili a 516 x 202 x 80 mm	cad		23,72
TOS25_PR.P60.036.012	Cassette di derivazione da incasso in materiale plastico IP40 con coperchio a vite, rispondente alle norme EN 60670-1, EN 60670-22, IEC 60670-24, CEI 23-49: / dimensioni assimilabili a 516 x 294 x 80 mm	cad		52,92
TOS25_PR.P60.036.013	Cassette di derivazione da incasso in materiale plastico IP40 con coperchio a vite, rispondente alle norme EN 60670-1, EN 60670-22, IEC 60670-24, CEI 23-49: / setto separatore	cad		0,93
TOS25_PR.P60.060.001	CONDOTTI SBARRE PER LA DISTRIBUZIONE DI ENERGIA E ILLUMINAZIONE DA 25A - 40A E 63A CONFORMI ALLE NORME CEI EN 61439 EN 60332-3 EN 60529. Blindo sbarra con conduttori in rame idoneo per illuminazione e forza motrice, grado di protezione IP55 minimo resistenza meccanica IK07 derivazione con spine da 10A-16A e 25A. / Elemento rettilineo singolo 25A 2 poli	m		20,05
TOS25_PR.P60.060.002	CONDOTTI SBARRE PER LA DISTRIBUZIONE DI ENERGIA E ILLUMINAZIONE DA 25A - 40A E 63A CONFORMI ALLE NORME CEI EN 61439 EN 60332-3 EN 60529. Blindo sbarra con conduttori in rame idoneo per illuminazione e forza motrice, grado di protezione IP55 minimo resistenza meccanica IK07 derivazione con spine da 10A-16A e 25A. / Elemento rettilineo singolo 25A 4 poli	m		28,69
TOS25_PR.P60.060.003	CONDOTTI SBARRE PER LA DISTRIBUZIONE DI ENERGIA E ILLUMINAZIONE DA 25A - 40A E 63A CONFORMI ALLE NORME CEI EN 61439 EN 60332-3 EN 60529. Blindo sbarra con conduttori in rame idoneo per illuminazione e forza motrice, grado di protezione IP55 minimo resistenza meccanica IK07 derivazione con spine da 10A-16A e 25A. / Elemento rettilineo doppio 25A 6 poli (2-4)	m		33,35
TOS25_PR.P60.060.004	CONDOTTI SBARRE PER LA DISTRIBUZIONE DI ENERGIA E ILLUMINAZIONE DA 25A - 40A E 63A CONFORMI ALLE NORME CEI EN 61439 EN 60332-3 EN 60529. Blindo sbarra con conduttori in rame idoneo per illuminazione e forza motrice, grado di protezione IP55 minimo resistenza meccanica IK07 derivazione con spine da 10A-16A e 25A. / Elemento rettilineo doppio 25A 8 poli (4-4)	m		41,60
TOS25_PR.P60.060.005	CONDOTTI SBARRE PER LA DISTRIBUZIONE DI ENERGIA E ILLUMINAZIONE DA 25A - 40A E 63A CONFORMI ALLE NORME CEI EN 61439 EN 60332-3 EN 60529. Blindo sbarra con conduttori in rame idoneo per illuminazione e forza motrice, grado di protezione IP55 minimo resistenza meccanica IK07 derivazione con spine da 10A-16A e 25A. / Elemento rettilineo singolo 40A 4 poli	m		30,78
TOS25_PR.P60.060.006	CONDOTTI SBARRE PER LA DISTRIBUZIONE DI ENERGIA E ILLUMINAZIONE DA 25A - 40A E 63A CONFORMI ALLE NORME CEI EN 61439 EN 60332-3 EN 60529. Blindo sbarra con conduttori in rame idoneo per illuminazione e forza motrice, grado di protezione IP55 minimo resistenza meccanica IK07 derivazione con spine da 10A-16A e 25A. / Elemento rettilineo doppio 40A 8 poli (4-4)	m		48,85
TOS25_PR.P60.060.007	CONDOTTI SBARRE PER LA DISTRIBUZIONE DI ENERGIA E ILLUMINAZIONE DA 25A - 40A E 63A CONFORMI ALLE NORME CEI EN 61439 EN 60332-3 EN 60529. Blindo sbarra con conduttori in rame idoneo per illuminazione e forza motrice, grado di protezione IP55 minimo resistenza meccanica IK07 derivazione con spine da 10A-16A e 25A. / Elemento rettilineo singolo 63A 4 poli	m		60,38
TOS25_PR.P60.060.008	CONDOTTI SBARRE PER LA DISTRIBUZIONE DI ENERGIA E ILLUMINAZIONE DA 25A - 40A E 63A CONFORMI ALLE NORME CEI EN 61439 EN 60332-3 EN 60529. Blindo sbarra con conduttori in rame idoneo per illuminazione e forza motrice, grado di protezione IP55 minimo resistenza meccanica IK07 derivazione con spine da 10A-16A e 25A. / Testata di alimentazione singola 25A 2/4 poli	cad		39,39
TOS25_PR.P60.060.009	CONDOTTI SBARRE PER LA DISTRIBUZIONE DI ENERGIA E ILLUMINAZIONE DA 25A - 40A E 63A CONFORMI ALLE NORME CEI EN 61439 EN 60332-3 EN 60529. Blindo sbarra con conduttori in rame idoneo per illuminazione e forza motrice, grado di protezione IP55 minimo resistenza meccanica IK07 derivazione con spine da 10A-16A e 25A. / Testata di alimentazione doppia 25A 6/8 poli	cad		58,31
TOS25_PR.P60.060.010	CONDOTTI SBARRE PER LA DISTRIBUZIONE DI ENERGIA E ILLUMINAZIONE DA 25A - 40A E 63A CONFORMI ALLE NORME CEI EN 61439 EN 60332-3 EN 60529. Blindo sbarra con conduttori in rame idoneo per illuminazione e forza motrice, grado di protezione IP55 minimo resistenza meccanica IK07 derivazione con spine da 10A-16A e 25A. / Testata di alimentazione singola 40A 4 poli	cad		44,35
TOS25_PR.P60.060.011	CONDOTTI SBARRE PER LA DISTRIBUZIONE DI ENERGIA E ILLUMINAZIONE DA 25A - 40A E 63A CONFORMI ALLE NORME CEI EN 61439 EN 60332-3 EN 60529. Blindo sbarra con conduttori in rame idoneo per illuminazione e forza motrice, grado di protezione IP55 minimo resistenza meccanica IK07 derivazione con spine da 10A-16A e 25A. / Testata di alimentazione doppia 40A 6/8 poli	cad		58,31
TOS25_PR.P60.060.012	CONDOTTI SBARRE PER LA DISTRIBUZIONE DI ENERGIA E ILLUMINAZIONE DA 25A - 40A E 63A CONFORMI ALLE NORME CEI EN 61439 EN 60332-3 EN 60529. Blindo sbarra con conduttori in rame idoneo per illuminazione e forza motrice, grado di protezione IP55 minimo resistenza meccanica IK07 derivazione con spine da 10A-16A e 25A. / Testata di alimentazione singola 63A 4 poli	cad		113,71
TOS25_PR.P60.060.013	CONDOTTI SBARRE PER LA DISTRIBUZIONE DI ENERGIA E ILLUMINAZIONE DA 25A - 40A E 63A CONFORMI ALLE NORME CEI EN 61439 EN 60332-3 EN 60529. Blindo sbarra con conduttori in rame idoneo per illuminazione e forza motrice, grado di protezione IP55 minimo resistenza meccanica IK07 derivazione con spine da 10A-16A e 25A. / Alimentazione intermedia 40A 4 poli	cad		159,62
TOS25_PR.P60.060.014	CONDOTTI SBARRE PER LA DISTRIBUZIONE DI ENERGIA E ILLUMINAZIONE DA 25A - 40A E 63A CONFORMI ALLE NORME CEI EN 61439 EN 60332-3 EN 60529. Blindo sbarra con conduttori in rame idoneo per illuminazione e forza motrice, grado di protezione IP55 minimo resistenza meccanica IK07 derivazione con spine da 10A-16A e 25A. / Alimentazione intermedia 40A 8 poli	cad		194,10
TOS25_PR.P60.060.015	CONDOTTI SBARRE PER LA DISTRIBUZIONE DI ENERGIA E ILLUMINAZIONE DA 25A - 40A E 63A CONFORMI ALLE NORME CEI EN 61439 EN 60332-3 EN 60529. Blindo sbarra con conduttori in rame idoneo per illuminazione e forza motrice, grado di protezione IP55 minimo resistenza meccanica IK07 derivazione con spine da 10A-16A e 25A. / Alimentazione intermedia 63A 4 poli	cad		295,60
TOS25_PR.P60.060.016	CONDOTTI SBARRE PER LA DISTRIBUZIONE DI ENERGIA E ILLUMINAZIONE DA 25A - 40A E 63A CONFORMI ALLE NORME CEI EN 61439 EN 60332-3 EN 60529. Blindo sbarra con conduttori in rame idoneo per illuminazione e forza motrice, grado di protezione IP55 minimo resistenza meccanica IK07 derivazione con spine da 10A-16A e 25A. / Giunto flessibile 25/40A 4 poli	cad		165,49
TOS25_PR.P60.060.017	CONDOTTI SBARRE PER LA DISTRIBUZIONE DI ENERGIA E ILLUMINAZIONE DA 25A - 40A E 63A CONFORMI ALLE NORME CEI EN 61439 EN 60332-3 EN 60529. Blindo sbarra con conduttori in rame idoneo per illuminazione e forza motrice, grado di protezione IP55 minimo resistenza meccanica IK07 derivazione con spine da 10A-16A e 25A. / Giunto flessibile 25/40A 8 poli	cad		267,20
TOS25_PR.P60.060.019	CONDOTTI SBARRE PER LA DISTRIBUZIONE DI ENERGIA E ILLUMINAZIONE DA 25A - 40A E 63A CONFORMI ALLE NORME CEI EN 61439 EN 60332-3 EN 60529. Blindo sbarra con conduttori in rame idoneo per illuminazione e forza motrice, grado di protezione IP55 minimo resistenza meccanica IK07 derivazione con spine da 10A-16A e 25A. / Testata di chiusura 25/40A 2/4 poli	cad		18,00
TOS25_PR.P60.060.020	CONDOTTI SBARRE PER LA DISTRIBUZIONE DI ENERGIA E ILLUMINAZIONE DA 25A - 40A E 63A CONFORMI ALLE NORME CEI EN 61439 EN 60332-3 EN 60529. Blindo sbarra con conduttori in rame idoneo per illuminazione e forza motrice, grado di protezione IP55 minimo resistenza meccanica IK07 derivazione con spine da 10A-16A e 25A. / Testata di chiusura 25/40A 6/8 poli	cad		9,04
TOS25_PR.P60.060.021	CONDOTTI SBARRE PER LA DISTRIBUZIONE DI ENERGIA E ILLUMINAZIONE DA 25A - 40A E 63A CONFORMI ALLE NORME CEI EN 61439 EN 60332-3 EN 60529. Blindo sbarra con conduttori in rame idoneo per illuminazione e forza motrice, grado di protezione IP55 minimo resistenza meccanica IK07 derivazione con spine da 10A-16A e 25A. / Testata di chiusura 63A 4 poli	cad		25,13
TOS25_PR.P60.060.022	CONDOTTI SBARRE PER LA DISTRIBUZIONE DI ENERGIA E ILLUMINAZIONE DA 25A - 40A E 63A CONFORMI ALLE NORME CEI EN 61439 EN 60332-3 EN 60529. Blindo sbarra con conduttori in rame idoneo per illuminazione e forza motrice, grado di protezione IP55 minimo resistenza meccanica IK07 derivazione con spine da 10A-16A e 25A. / Spina fase fissa 10A 2 poli+PE con cavo 1/3 m FG16OM16	cad		21,98
TOS25_PR.P60.060.023	CONDOTTI SBARRE PER LA DISTRIBUZIONE DI ENERGIA E ILLUMINAZIONE DA 25A - 40A E 63A CONFORMI ALLE NORME CEI EN 61439 EN 60332-3 EN 60529. Blindo sbarra con conduttori in rame idoneo per illuminazione e forza motrice, grado di protezione IP55 minimo resistenza meccanica IK07 derivazione con spine da 10A-16A e 25A. / Spina con fusibile fase selezionabile 16A 2 poli+PE	cad		26,00
TOS25_PR.P60.060.024	CONDOTTI SBARRE PER LA DISTRIBUZIONE DI ENERGIA E ILLUMINAZIONE DA 25A - 40A E 63A CONFORMI ALLE NORME CEI EN 61439 EN 60332-3 EN 60529. Blindo sbarra con conduttori in rame idoneo per illuminazione e forza motrice, grado di protezione IP55 minimo resistenza meccanica IK07 derivazione con spine da 10A-16A e 25A. / Spina senza fusibile fase selezionabile 16A 2 poli+PE	cad		21,73
TOS25_PR.P60.060.025	CONDOTTI SBARRE PER LA DISTRIBUZIONE DI ENERGIA E ILLUMINAZIONE DA 25A - 40A E 63A CONFORMI ALLE NORME CEI EN 61439 EN 60332-3 EN 60529. Blindo sbarra con conduttori in rame idoneo per illuminazione e forza motrice, grado di protezione IP55 minimo resistenza meccanica IK07 derivazione con spine da 10A-16A e 25A. / Spina con fusibile 16A 3 poli + N +PE	cad		50,89
TOS25_PR.P60.060.026	CONDOTTI SBARRE PER LA DISTRIBUZIONE DI ENERGIA E ILLUMINAZIONE DA 25A - 40A E 63A CONFORMI ALLE NORME CEI EN 61439 EN 60332-3 EN 60529. Blindo sbarra con conduttori in rame idoneo per illuminazione e forza motrice, grado di protezione IP55 minimo resistenza meccanica IK07 derivazione con spine da 10A-16A e 25A. / Spina con fusibile 25A 3 poli + N +PE	cad		67,71
TOS25_PR.P60.060.027	CONDOTTI SBARRE PER LA DISTRIBUZIONE DI ENERGIA E ILLUMINAZIONE DA 25A - 40A E 63A CONFORMI ALLE NORME CEI EN 61439 EN 60332-3 EN 60529. Blindo sbarra con conduttori in rame idoneo per illuminazione e forza motrice, grado di protezione IP55 minimo resistenza meccanica IK07 derivazione con spine da 10A-16A e 25A. / Staffa di ancoraggio per blindo a sospensione	cad		5,51
TOS25_PR.P60.060.028	CONDOTTI SBARRE PER LA DISTRIBUZIONE DI ENERGIA E ILLUMINAZIONE DA 25A - 40A E 63A CONFORMI ALLE NORME CEI EN 61439 EN 60332-3 EN 60529. Blindo sbarra con conduttori in rame idoneo per illuminazione e forza motrice, grado di protezione IP55 minimo resistenza meccanica IK07 derivazione con spine da 10A-16A e 25A. / Cavo in acciaio con morsetto lunghezza 5 m per ancoraggio blindo a sospensione	cad		24,81
TOS25_PR.P60.060.029	CONDOTTI SBARRE PER LA DISTRIBUZIONE DI ENERGIA E ILLUMINAZIONE DA 25A - 40A E 63A CONFORMI ALLE NORME CEI EN 61439 EN 60332-3 EN 60529. Blindo sbarra con conduttori in rame idoneo per illuminazione e forza motrice, grado di protezione IP55 minimo resistenza meccanica IK07 derivazione con spine da 10A-16A e 25A. / Gancio /Anello/Pigtail per fissaggio Blindo/Plafoniere/Accessori Vari	cad		2,51
TOS25_PR.P60.060.060	CONDOTTI SBARRE PER LA DISTRIBUZIONE DI ENERGIA E ILLUMINAZIONE DA 25A - 40A E 63A CONFORMI ALLE NORME CEI EN 61439 EN 60332-3 EN 60529. Blindo sbarra con conduttori in rame idoneo per illuminazione e forza motrice, grado di protezione IP55 minimo resistenza meccanica IK07 derivazione con spine da 10A-16A e 25A. / Giunto flessibile 63A 4 poli	cad		340,70
TOS25_PR.P60.061.001	CONDOTTI SBARRE PER ILLUMINAZIONE CERTIFICATI PER SISTEMI DALI E PROTOCOLLI 1V-10V DA 25A - 40A E 63A CONFORMI ALLE NORME CEI EN 61439 EN 60332-3 EN 60529. Blindo sbarra con conduttori in rame per illuminazione e e sistema di gestione, grado di protezione IP55 minimo resistenza meccanica IK07 derivazione con spine da 10A e 16 A. / Elemento rettilineo singolo 25A 2 poli + 2 dati	m		36,49
TOS25_PR.P60.061.002	CONDOTTI SBARRE PER ILLUMINAZIONE CERTIFICATI PER SISTEMI DALI E PROTOCOLLI 1V-10V DA 25A - 40A E 63A CONFORMI ALLE NORME CEI EN 61439 EN 60332-3 EN 60529. Blindo sbarra con conduttori in rame per illuminazione e e sistema di gestione, grado di protezione IP55 minimo resistenza meccanica IK07 derivazione con spine da 10A e 16 A. / Elemento rettilineo doppio 25A 4 poli + 2 dati	m		41,35
TOS25_PR.P60.061.003	CONDOTTI SBARRE PER ILLUMINAZIONE CERTIFICATI PER SISTEMI DALI E PROTOCOLLI 1V-10V DA 25A - 40A E 63A CONFORMI ALLE NORME CEI EN 61439 EN 60332-3 EN 60529. Blindo sbarra con conduttori in rame per illuminazione e e sistema di gestione, grado di protezione IP55 minimo resistenza meccanica IK07 derivazione con spine da 10A e 16 A. / Elemento rettilineo doppio 25A 6 poli + 2 dati	m		52,36
TOS25_PR.P60.061.004	CONDOTTI SBARRE PER ILLUMINAZIONE CERTIFICATI PER SISTEMI DALI E PROTOCOLLI 1V-10V DA 25A - 40A E 63A CONFORMI ALLE NORME CEI EN 61439 EN 60332-3 EN 60529. Blindo sbarra con conduttori in rame per illuminazione e e sistema di gestione, grado di protezione IP55 minimo resistenza meccanica IK07 derivazione con spine da 10A e 16 A. / Elemento rettilineo singolo 40A 2 poli + 2 dati	m		46,54
TOS25_PR.P60.061.005	CONDOTTI SBARRE PER ILLUMINAZIONE CERTIFICATI PER SISTEMI DALI E PROTOCOLLI 1V-10V DA 25A - 40A E 63A CONFORMI ALLE NORME CEI EN 61439 EN 60332-3 EN 60529. Blindo sbarra con conduttori in rame per illuminazione e e sistema di gestione, grado di protezione IP55 minimo resistenza meccanica IK07 derivazione con spine da 10A e 16 A. / Elemento rettilineo doppio 40A 4 poli + 2 dati	m		71,13
TOS25_PR.P60.061.006	CONDOTTI SBARRE PER ILLUMINAZIONE CERTIFICATI PER SISTEMI DALI E PROTOCOLLI 1V-10V DA 25A - 40A E 63A CONFORMI ALLE NORME CEI EN 61439 EN 60332-3 EN 60529. Blindo sbarra con conduttori in rame per illuminazione e e sistema di gestione, grado di protezione IP55 minimo resistenza meccanica IK07 derivazione con spine da 10A e 16 A. / Elemento rettilineo doppio 63A 2 poli + dati	m		106,77
TOS25_PR.P60.061.007	CONDOTTI SBARRE PER ILLUMINAZIONE CERTIFICATI PER SISTEMI DALI E PROTOCOLLI 1V-10V DA 25A - 40A E 63A CONFORMI ALLE NORME CEI EN 61439 EN 60332-3 EN 60529. Blindo sbarra con conduttori in rame per illuminazione e e sistema di gestione, grado di protezione IP55 minimo resistenza meccanica IK07 derivazione con spine da 10A e 16 A. / Testata di alimentazione 25A 4 poli 2+2	cad		58,31
TOS25_PR.P60.061.008	CONDOTTI SBARRE PER ILLUMINAZIONE CERTIFICATI PER SISTEMI DALI E PROTOCOLLI 1V-10V DA 25A - 40A E 63A CONFORMI ALLE NORME CEI EN 61439 EN 60332-3 EN 60529. Blindo sbarra con conduttori in rame per illuminazione e e sistema di gestione, grado di protezione IP55 minimo resistenza meccanica IK07 derivazione con spine da 10A e 16 A. / Testata di alimentazione 40A 4 poli 2+2	cad		92,57
TOS25_PR.P60.061.009	CONDOTTI SBARRE PER ILLUMINAZIONE CERTIFICATI PER SISTEMI DALI E PROTOCOLLI 1V-10V DA 25A - 40A E 63A CONFORMI ALLE NORME CEI EN 61439 EN 60332-3 EN 60529. Blindo sbarra con conduttori in rame per illuminazione e e sistema di gestione, grado di protezione IP55 minimo resistenza meccanica IK07 derivazione con spine da 10A e 16 A. / Testata di alimentazione 40A 8 poli 6+2	cad		58,31
TOS25_PR.P60.061.010	CONDOTTI SBARRE PER ILLUMINAZIONE CERTIFICATI PER SISTEMI DALI E PROTOCOLLI 1V-10V DA 25A - 40A E 63A CONFORMI ALLE NORME CEI EN 61439 EN 60332-3 EN 60529. Blindo sbarra con conduttori in rame per illuminazione e e sistema di gestione, grado di protezione IP55 minimo resistenza meccanica IK07 derivazione con spine da 10A e 16 A. / Testata di alimentazione singola 63A 4 poli 2+2	cad		100,58
TOS25_PR.P60.061.011	CONDOTTI SBARRE PER ILLUMINAZIONE CERTIFICATI PER SISTEMI DALI E PROTOCOLLI 1V-10V DA 25A - 40A E 63A CONFORMI ALLE NORME CEI EN 61439 EN 60332-3 EN 60529. Blindo sbarra con conduttori in rame per illuminazione e e sistema di gestione, grado di protezione IP55 minimo resistenza meccanica IK07 derivazione con spine da 10A e 16 A. / Alimentazione intermedia 40A 4 poli 2+2	cad		271,89
TOS25_PR.P60.061.012	CONDOTTI SBARRE PER ILLUMINAZIONE CERTIFICATI PER SISTEMI DALI E PROTOCOLLI 1V-10V DA 25A - 40A E 63A CONFORMI ALLE NORME CEI EN 61439 EN 60332-3 EN 60529. Blindo sbarra con conduttori in rame per illuminazione e e sistema di gestione, grado di protezione IP55 minimo resistenza meccanica IK07 derivazione con spine da 10A e 16 A. / Alimentazione intermedia 40A 8 poli 6+2	cad		194,10
TOS25_PR.P60.061.013	CONDOTTI SBARRE PER ILLUMINAZIONE CERTIFICATI PER SISTEMI DALI E PROTOCOLLI 1V-10V DA 25A - 40A E 63A CONFORMI ALLE NORME CEI EN 61439 EN 60332-3 EN 60529. Blindo sbarra con conduttori in rame per illuminazione e e sistema di gestione, grado di protezione IP55 minimo resistenza meccanica IK07 derivazione con spine da 10A e 16 A. / Alimentazione intermedia 63A 4 poli 2+2	cad		241,52
TOS25_PR.P60.061.014	CONDOTTI SBARRE PER ILLUMINAZIONE CERTIFICATI PER SISTEMI DALI E PROTOCOLLI 1V-10V DA 25A - 40A E 63A CONFORMI ALLE NORME CEI EN 61439 EN 60332-3 EN 60529. Blindo sbarra con conduttori in rame per illuminazione e e sistema di gestione, grado di protezione IP55 minimo resistenza meccanica IK07 derivazione con spine da 10A e 16 A. / Giunto flessibile 25/40A 4 poli 2+2	cad		220,19
TOS25_PR.P60.061.015	CONDOTTI SBARRE PER ILLUMINAZIONE CERTIFICATI PER SISTEMI DALI E PROTOCOLLI 1V-10V DA 25A - 40A E 63A CONFORMI ALLE NORME CEI EN 61439 EN 60332-3 EN 60529. Blindo sbarra con conduttori in rame per illuminazione e e sistema di gestione, grado di protezione IP55 minimo resistenza meccanica IK07 derivazione con spine da 10A e 16 A. / Giunto flessibile 25/40A 8 poli 6+2	cad		267,20
TOS25_PR.P60.061.016	CONDOTTI SBARRE PER ILLUMINAZIONE CERTIFICATI PER SISTEMI DALI E PROTOCOLLI 1V-10V DA 25A - 40A E 63A CONFORMI ALLE NORME CEI EN 61439 EN 60332-3 EN 60529. Blindo sbarra con conduttori in rame per illuminazione e e sistema di gestione, grado di protezione IP55 minimo resistenza meccanica IK07 derivazione con spine da 10A e 16 A. / Giunto flessibile 63A 4 poli 2+2	cad		340,70
TOS25_PR.P60.061.017	CONDOTTI SBARRE PER ILLUMINAZIONE CERTIFICATI PER SISTEMI DALI E PROTOCOLLI 1V-10V DA 25A - 40A E 63A CONFORMI ALLE NORME CEI EN 61439 EN 60332-3 EN 60529. Blindo sbarra con conduttori in rame per illuminazione e e sistema di gestione, grado di protezione IP55 minimo resistenza meccanica IK07 derivazione con spine da 10A e 16 A. / Testata di chiusura 25/40A 4 poli	cad		4,23
TOS25_PR.P60.061.018	CONDOTTI SBARRE PER ILLUMINAZIONE CERTIFICATI PER SISTEMI DALI E PROTOCOLLI 1V-10V DA 25A - 40A E 63A CONFORMI ALLE NORME CEI EN 61439 EN 60332-3 EN 60529. Blindo sbarra con conduttori in rame per illuminazione e e sistema di gestione, grado di protezione IP55 minimo resistenza meccanica IK07 derivazione con spine da 10A e 16 A. / Testata di chiusura 25/40A 6/8 poli	cad		5,50
TOS25_PR.P60.061.020	CONDOTTI SBARRE PER ILLUMINAZIONE CERTIFICATI PER SISTEMI DALI E PROTOCOLLI 1V-10V DA 25A - 40A E 63A CONFORMI ALLE NORME CEI EN 61439 EN 60332-3 EN 60529. Blindo sbarra con conduttori in rame per illuminazione e e sistema di gestione, grado di protezione IP55 minimo resistenza meccanica IK07 derivazione con spine da 10A e 16 A. / Spina fase fissa 10A 2 poli+PE+dati con cavo 1 m FG16OM16	cad		42,67
TOS25_PR.P60.061.021	CONDOTTI SBARRE PER ILLUMINAZIONE CERTIFICATI PER SISTEMI DALI E PROTOCOLLI 1V-10V DA 25A - 40A E 63A CONFORMI ALLE NORME CEI EN 61439 EN 60332-3 EN 60529. Blindo sbarra con conduttori in rame per illuminazione e e sistema di gestione, grado di protezione IP55 minimo resistenza meccanica IK07 derivazione con spine da 10A e 16 A. / Spina fase fissa 16A 2 poli+PE+dati con cavo 1 m FG16OM16	cad		54,05
TOS25_PR.P60.061.022	CONDOTTI SBARRE PER ILLUMINAZIONE CERTIFICATI PER SISTEMI DALI E PROTOCOLLI 1V-10V DA 25A - 40A E 63A CONFORMI ALLE NORME CEI EN 61439 EN 60332-3 EN 60529. Blindo sbarra con conduttori in rame per illuminazione e e sistema di gestione, grado di protezione IP55 minimo resistenza meccanica IK07 derivazione con spine da 10A e 16 A. / Spina 10A solo BUS dati con cavo 1 m FG16OM16	cad		44,58
TOS25_PR.P60.061.023	CONDOTTI SBARRE PER ILLUMINAZIONE CERTIFICATI PER SISTEMI DALI E PROTOCOLLI 1V-10V DA 25A - 40A E 63A CONFORMI ALLE NORME CEI EN 61439 EN 60332-3 EN 60529. Blindo sbarra con conduttori in rame per illuminazione e e sistema di gestione, grado di protezione IP55 minimo resistenza meccanica IK07 derivazione con spine da 10A e 16 A. / Kit spina 16A fase selezionabile con cavi 1 m FG16OM16 + spina 10A solo dati con cavo 1 m FG16OM16	cad		75,82
TOS25_PR.P60.061.061	CONDOTTI SBARRE PER ILLUMINAZIONE CERTIFICATI PER SISTEMI DALI E PROTOCOLLI 1V-10V DA 25A - 40A E 63A CONFORMI ALLE NORME CEI EN 61439 EN 60332-3 EN 60529. Blindo sbarra con conduttori in rame per illuminazione e e sistema di gestione, grado di protezione IP55 minimo resistenza meccanica IK07 derivazione con spine da 10A e 16 A. / Testata di chiusura 63A 4 poli	cad		22,13
TOS25_PR.P60.062.001	CONDOTTI SBARRE PER FORZA MOTRICE DA 63A - 100A E 160A CONFORMI ALLE NORME CEI EN 61439 EN 60332-3 EN 60529. Blindo sbarra con conduttori in rame per Forza Motrice, grado di protezione IP40/55, barriera tagliafiamma interna/esterna conformi alle norme DIN 4102-9 e EN 1366-3, installazione orizzontale/verticale, separazione tra conduttori in materialo autoestinguente secondo UL94 e CEI EN 60695-2-10. / Elemento rettilineo 63A 4 conduttori 3P+N	m		125,81
TOS25_PR.P60.062.002	CONDOTTI SBARRE PER FORZA MOTRICE DA 63A - 100A E 160A CONFORMI ALLE NORME CEI EN 61439 EN 60332-3 EN 60529. Blindo sbarra con conduttori in rame per Forza Motrice, grado di protezione IP40/55, barriera tagliafiamma interna/esterna conformi alle norme DIN 4102-9 e EN 1366-3, installazione orizzontale/verticale, separazione tra conduttori in materialo autoestinguente secondo UL94 e CEI EN 60695-2-10. / Elemento rettilineo 100A 4 conduttori 3P+N	m		138,38
TOS25_PR.P60.062.003	CONDOTTI SBARRE PER FORZA MOTRICE DA 63A - 100A E 160A CONFORMI ALLE NORME CEI EN 61439 EN 60332-3 EN 60529. Blindo sbarra con conduttori in rame per Forza Motrice, grado di protezione IP40/55, barriera tagliafiamma interna/esterna conformi alle norme DIN 4102-9 e EN 1366-3, installazione orizzontale/verticale, separazione tra conduttori in materialo autoestinguente secondo UL94 e CEI EN 60695-2-10. / Elemento rettilineo 160A 4 conduttori 3P+N	m		163,98
TOS25_PR.P60.062.004	CONDOTTI SBARRE PER FORZA MOTRICE DA 63A - 100A E 160A CONFORMI ALLE NORME CEI EN 61439 EN 60332-3 EN 60529. Blindo sbarra con conduttori in rame per Forza Motrice, grado di protezione IP40/55, barriera tagliafiamma interna/esterna conformi alle norme DIN 4102-9 e EN 1366-3, installazione orizzontale/verticale, separazione tra conduttori in materialo autoestinguente secondo UL94 e CEI EN 60695-2-10. / Giunto flessibile Grado di protezione IP55 63A	cad		492,56
TOS25_PR.P60.062.005	CONDOTTI SBARRE PER FORZA MOTRICE DA 63A - 100A E 160A CONFORMI ALLE NORME CEI EN 61439 EN 60332-3 EN 60529. Blindo sbarra con conduttori in rame per Forza Motrice, grado di protezione IP40/55, barriera tagliafiamma interna/esterna conformi alle norme DIN 4102-9 e EN 1366-3, installazione orizzontale/verticale, separazione tra conduttori in materialo autoestinguente secondo UL94 e CEI EN 60695-2-10. / Giunto flessibile Grado di protezione IP55 100A	cad		492,56
TOS25_PR.P60.062.006	CONDOTTI SBARRE PER FORZA MOTRICE DA 63A - 100A E 160A CONFORMI ALLE NORME CEI EN 61439 EN 60332-3 EN 60529. Blindo sbarra con conduttori in rame per Forza Motrice, grado di protezione IP40/55, barriera tagliafiamma interna/esterna conformi alle norme DIN 4102-9 e EN 1366-3, installazione orizzontale/verticale, separazione tra conduttori in materialo autoestinguente secondo UL94 e CEI EN 60695-2-10. / Giunto flessibile Grado di protezione IP55 160A	cad		543,89
TOS25_PR.P60.062.007	CONDOTTI SBARRE PER FORZA MOTRICE DA 63A - 100A E 160A CONFORMI ALLE NORME CEI EN 61439 EN 60332-3 EN 60529. Blindo sbarra con conduttori in rame per Forza Motrice, grado di protezione IP40/55, barriera tagliafiamma interna/esterna conformi alle norme DIN 4102-9 e EN 1366-3, installazione orizzontale/verticale, separazione tra conduttori in materialo autoestinguente secondo UL94 e CEI EN 60695-2-10. / Testata di alimentazione 63 Grado di protezione IP55	cad		171,62
TOS25_PR.P60.062.008	CONDOTTI SBARRE PER FORZA MOTRICE DA 63A - 100A E 160A CONFORMI ALLE NORME CEI EN 61439 EN 60332-3 EN 60529. Blindo sbarra con conduttori in rame per Forza Motrice, grado di protezione IP40/55, barriera tagliafiamma interna/esterna conformi alle norme DIN 4102-9 e EN 1366-3, installazione orizzontale/verticale, separazione tra conduttori in materialo autoestinguente secondo UL94 e CEI EN 60695-2-10. / Testata di alimentazione 100 Grado di protezione IP55	cad		187,36
TOS25_PR.P60.062.009	CONDOTTI SBARRE PER FORZA MOTRICE DA 63A - 100A E 160A CONFORMI ALLE NORME CEI EN 61439 EN 60332-3 EN 60529. Blindo sbarra con conduttori in rame per Forza Motrice, grado di protezione IP40/55, barriera tagliafiamma interna/esterna conformi alle norme DIN 4102-9 e EN 1366-3, installazione orizzontale/verticale, separazione tra conduttori in materialo autoestinguente secondo UL94 e CEI EN 60695-2-10. / Testata di alimentazione 160 Grado di protezione IP55	cad		257,15
TOS25_PR.P60.062.010	CONDOTTI SBARRE PER FORZA MOTRICE DA 63A - 100A E 160A CONFORMI ALLE NORME CEI EN 61439 EN 60332-3 EN 60529. Blindo sbarra con conduttori in rame per Forza Motrice, grado di protezione IP40/55, barriera tagliafiamma interna/esterna conformi alle norme DIN 4102-9 e EN 1366-3, installazione orizzontale/verticale, separazione tra conduttori in materialo autoestinguente secondo UL94 e CEI EN 60695-2-10. / Alimentazione intermedia 63A	cad		385,02
TOS25_PR.P60.062.011	CONDOTTI SBARRE PER FORZA MOTRICE DA 63A - 100A E 160A CONFORMI ALLE NORME CEI EN 61439 EN 60332-3 EN 60529. Blindo sbarra con conduttori in rame per Forza Motrice, grado di protezione IP40/55, barriera tagliafiamma interna/esterna conformi alle norme DIN 4102-9 e EN 1366-3, installazione orizzontale/verticale, separazione tra conduttori in materialo autoestinguente secondo UL94 e CEI EN 60695-2-10. / Alimentazione intermedia 100A	cad		466,15
TOS25_PR.P60.062.012	CONDOTTI SBARRE PER FORZA MOTRICE DA 63A - 100A E 160A CONFORMI ALLE NORME CEI EN 61439 EN 60332-3 EN 60529. Blindo sbarra con conduttori in rame per Forza Motrice, grado di protezione IP40/55, barriera tagliafiamma interna/esterna conformi alle norme DIN 4102-9 e EN 1366-3, installazione orizzontale/verticale, separazione tra conduttori in materialo autoestinguente secondo UL94 e CEI EN 60695-2-10. / Alimentazione intermedia 160A	cad		449,90
TOS25_PR.P60.062.013	CONDOTTI SBARRE PER FORZA MOTRICE DA 63A - 100A E 160A CONFORMI ALLE NORME CEI EN 61439 EN 60332-3 EN 60529. Blindo sbarra con conduttori in rame per Forza Motrice, grado di protezione IP40/55, barriera tagliafiamma interna/esterna conformi alle norme DIN 4102-9 e EN 1366-3, installazione orizzontale/verticale, separazione tra conduttori in materialo autoestinguente secondo UL94 e CEI EN 60695-2-10. / Manicotto di giunzione grado di protezione IP55	cad		6,99
TOS25_PR.P60.062.014	CONDOTTI SBARRE PER FORZA MOTRICE DA 63A - 100A E 160A CONFORMI ALLE NORME CEI EN 61439 EN 60332-3 EN 60529. Blindo sbarra con conduttori in rame per Forza Motrice, grado di protezione IP40/55, barriera tagliafiamma interna/esterna conformi alle norme DIN 4102-9 e EN 1366-3, installazione orizzontale/verticale, separazione tra conduttori in materialo autoestinguente secondo UL94 e CEI EN 60695-2-10. / Otturatore per attacco su barra Grado di protezione IP55	cad		5,01
TOS25_PR.P60.062.015	CONDOTTI SBARRE PER FORZA MOTRICE DA 63A - 100A E 160A CONFORMI ALLE NORME CEI EN 61439 EN 60332-3 EN 60529. Blindo sbarra con conduttori in rame per Forza Motrice, grado di protezione IP40/55, barriera tagliafiamma interna/esterna conformi alle norme DIN 4102-9 e EN 1366-3, installazione orizzontale/verticale, separazione tra conduttori in materialo autoestinguente secondo UL94 e CEI EN 60695-2-10. / Testata di chiusura Grado di protezione IP55	cad		29,59
TOS25_PR.P60.062.016	CONDOTTI SBARRE PER FORZA MOTRICE DA 63A - 100A E 160A CONFORMI ALLE NORME CEI EN 61439 EN 60332-3 EN 60529. Blindo sbarra con conduttori in rame per Forza Motrice, grado di protezione IP40/55, barriera tagliafiamma interna/esterna conformi alle norme DIN 4102-9 e EN 1366-3, installazione orizzontale/verticale, separazione tra conduttori in materialo autoestinguente secondo UL94 e CEI EN 60695-2-10. / Cassetta di derivazione vuota con guida DIN35 4 moduli - In=32A - IP55	cad		158,91
TOS25_PR.P60.062.017	CONDOTTI SBARRE PER FORZA MOTRICE DA 63A - 100A E 160A CONFORMI ALLE NORME CEI EN 61439 EN 60332-3 EN 60529. Blindo sbarra con conduttori in rame per Forza Motrice, grado di protezione IP40/55, barriera tagliafiamma interna/esterna conformi alle norme DIN 4102-9 e EN 1366-3, installazione orizzontale/verticale, separazione tra conduttori in materialo autoestinguente secondo UL94 e CEI EN 60695-2-10. / Cassetta di derivazione vuota con guida DIN35 4 moduli - In=32A - IP55 con coperchio trasparente	cad		166,61
TOS25_PR.P60.062.018	CONDOTTI SBARRE PER FORZA MOTRICE DA 63A - 100A E 160A CONFORMI ALLE NORME CEI EN 61439 EN 60332-3 EN 60529. Blindo sbarra con conduttori in rame per Forza Motrice, grado di protezione IP40/55, barriera tagliafiamma interna/esterna conformi alle norme DIN 4102-9 e EN 1366-3, installazione orizzontale/verticale, separazione tra conduttori in materialo autoestinguente secondo UL94 e CEI EN 60695-2-10. / Cassetta di derivazione vuota con guida DIN35 4 moduli - In=32A - IP55 con coperchio trasparente	cad		166,61
TOS25_PR.P60.062.019	CONDOTTI SBARRE PER FORZA MOTRICE DA 63A - 100A E 160A CONFORMI ALLE NORME CEI EN 61439 EN 60332-3 EN 60529. Blindo sbarra con conduttori in rame per Forza Motrice, grado di protezione IP40/55, barriera tagliafiamma interna/esterna conformi alle norme DIN 4102-9 e EN 1366-3, installazione orizzontale/verticale, separazione tra conduttori in materialo autoestinguente secondo UL94 e CEI EN 60695-2-10. / Cassetta di derivazione vuota con guida DIN35 8 moduli - In=32A - IP55 con coperchio trasparente	cad		192,48
TOS25_PR.P60.062.021	CONDOTTI SBARRE PER FORZA MOTRICE DA 63A - 100A E 160A CONFORMI ALLE NORME CEI EN 61439 EN 60332-3 EN 60529. Blindo sbarra con conduttori in rame per Forza Motrice, grado di protezione IP40/55, barriera tagliafiamma interna/esterna conformi alle norme DIN 4102-9 e EN 1366-3, installazione orizzontale/verticale, separazione tra conduttori in materialo autoestinguente secondo UL94 e CEI EN 60695-2-10. / Derivazione con base portafusibili In=16A IP55	cad		176,31
TOS25_PR.P60.062.022	CONDOTTI SBARRE PER FORZA MOTRICE DA 63A - 100A E 160A CONFORMI ALLE NORME CEI EN 61439 EN 60332-3 EN 60529. Blindo sbarra con conduttori in rame per Forza Motrice, grado di protezione IP40/55, barriera tagliafiamma interna/esterna conformi alle norme DIN 4102-9 e EN 1366-3, installazione orizzontale/verticale, separazione tra conduttori in materialo autoestinguente secondo UL94 e CEI EN 60695-2-10. / Derivazione con base portafusibili In=50A IP55	cad		198,41
TOS25_PR.P60.062.023	CONDOTTI SBARRE PER FORZA MOTRICE DA 63A - 100A E 160A CONFORMI ALLE NORME CEI EN 61439 EN 60332-3 EN 60529. Blindo sbarra con conduttori in rame per Forza Motrice, grado di protezione IP40/55, barriera tagliafiamma interna/esterna conformi alle norme DIN 4102-9 e EN 1366-3, installazione orizzontale/verticale, separazione tra conduttori in materialo autoestinguente secondo UL94 e CEI EN 60695-2-10. / Cassetta di derivazione con coperchio trasparente - In=63A - IP55	cad		185,81
TOS25_PR.P60.062.024	CONDOTTI SBARRE PER FORZA MOTRICE DA 63A - 100A E 160A CONFORMI ALLE NORME CEI EN 61439 EN 60332-3 EN 60529. Blindo sbarra con conduttori in rame per Forza Motrice, grado di protezione IP40/55, barriera tagliafiamma interna/esterna conformi alle norme DIN 4102-9 e EN 1366-3, installazione orizzontale/verticale, separazione tra conduttori in materialo autoestinguente secondo UL94 e CEI EN 60695-2-10. / Cassetta di derivazione con coperchio trasparente e sportello 4 moduli DIN - In=63A - IP55	cad		192,66
TOS25_PR.P60.062.025	CONDOTTI SBARRE PER FORZA MOTRICE DA 63A - 100A E 160A CONFORMI ALLE NORME CEI EN 61439 EN 60332-3 EN 60529. Blindo sbarra con conduttori in rame per Forza Motrice, grado di protezione IP40/55, barriera tagliafiamma interna/esterna conformi alle norme DIN 4102-9 e EN 1366-3, installazione orizzontale/verticale, separazione tra conduttori in materialo autoestinguente secondo UL94 e CEI EN 60695-2-10. / Cassetta di derivazione con coperchio trasparente e sportello 7 moduli DIN - In=63A - IP55	cad		167,23
TOS25_PR.P60.062.026	CONDOTTI SBARRE PER FORZA MOTRICE DA 63A - 100A E 160A CONFORMI ALLE NORME CEI EN 61439 EN 60332-3 EN 60529. Blindo sbarra con conduttori in rame per Forza Motrice, grado di protezione IP40/55, barriera tagliafiamma interna/esterna conformi alle norme DIN 4102-9 e EN 1366-3, installazione orizzontale/verticale, separazione tra conduttori in materialo autoestinguente secondo UL94 e CEI EN 60695-2-10. / Cassetta di derivazione con coperchio trasparente e sportello 16 moduli DIN - In=63A - IP55	cad		291,94
TOS25_PR.P60.062.027	CONDOTTI SBARRE PER FORZA MOTRICE DA 63A - 100A E 160A CONFORMI ALLE NORME CEI EN 61439 EN 60332-3 EN 60529. Blindo sbarra con conduttori in rame per Forza Motrice, grado di protezione IP40/55, barriera tagliafiamma interna/esterna conformi alle norme DIN 4102-9 e EN 1366-3, installazione orizzontale/verticale, separazione tra conduttori in materialo autoestinguente secondo UL94 e CEI EN 60695-2-10. / Staffa di ancoraggio per blindo a sospensione	cad		7,48
TOS25_PR.P60.062.062	CONDOTTI SBARRE PER FORZA MOTRICE DA 63A - 100A E 160A CONFORMI ALLE NORME CEI EN 61439 EN 60332-3 EN 60529. Blindo sbarra con conduttori in rame per Forza Motrice, grado di protezione IP40/55, barriera tagliafiamma interna/esterna conformi alle norme DIN 4102-9 e EN 1366-3, installazione orizzontale/verticale, separazione tra conduttori in materialo autoestinguente secondo UL94 e CEI EN 60695-2-10. / Cassetta di derivazione vuota con guida DIN35 8 moduli - In=32A - IP55 con coperchio trasparente	cad		149,85
TOS25_PR.P60.063.001	CONDOTTI SBARRE IN RAME PER DISTRIBUZIONE DI POTENZA DA 250A - FINO A 1000A CONFORMI ALLE NORME CEI EN 61439-6. Grado di protezione IP55, non propagante l'incendio in conformità alle norme EN 60332-3, installazione orizzontale/verticale, separazione tra conduttori attraverso isolatori in materiale plastico autoestinguente secondo UL94 e CEI EN 60695-2-10. / Elemento rettilineo senza finestrature 250A 5 conduttori 3P+N+PE	m		342,69
TOS25_PR.P60.063.002	CONDOTTI SBARRE IN RAME PER DISTRIBUZIONE DI POTENZA DA 250A - FINO A 1000A CONFORMI ALLE NORME CEI EN 61439-6. Grado di protezione IP55, non propagante l'incendio in conformità alle norme EN 60332-3, installazione orizzontale/verticale, separazione tra conduttori attraverso isolatori in materiale plastico autoestinguente secondo UL94 e CEI EN 60695-2-10. / Elemento rettilineo senza finestrature 315A 5 conduttori 3P+N+PE	m		567,15
TOS25_PR.P60.063.003	CONDOTTI SBARRE IN RAME PER DISTRIBUZIONE DI POTENZA DA 250A - FINO A 1000A CONFORMI ALLE NORME CEI EN 61439-6. Grado di protezione IP55, non propagante l'incendio in conformità alle norme EN 60332-3, installazione orizzontale/verticale, separazione tra conduttori attraverso isolatori in materiale plastico autoestinguente secondo UL94 e CEI EN 60695-2-10. / Elemento rettilineo senza finestrature 400A 5 conduttori 3P+N+PE	m		658,31
TOS25_PR.P60.063.004	CONDOTTI SBARRE IN RAME PER DISTRIBUZIONE DI POTENZA DA 250A - FINO A 1000A CONFORMI ALLE NORME CEI EN 61439-6. Grado di protezione IP55, non propagante l'incendio in conformità alle norme EN 60332-3, installazione orizzontale/verticale, separazione tra conduttori attraverso isolatori in materiale plastico autoestinguente secondo UL94 e CEI EN 60695-2-10. / Elemento rettilineo senza finestrature 630A 5 conduttori 3P+N+PE	m		968,36
TOS25_PR.P60.063.005	CONDOTTI SBARRE IN RAME PER DISTRIBUZIONE DI POTENZA DA 250A - FINO A 1000A CONFORMI ALLE NORME CEI EN 61439-6. Grado di protezione IP55, non propagante l'incendio in conformità alle norme EN 60332-3, installazione orizzontale/verticale, separazione tra conduttori attraverso isolatori in materiale plastico autoestinguente secondo UL94 e CEI EN 60695-2-10. / Elemento rettilineo senza finestrature 800A 5 conduttori 3P+N+PE	m		1198,62
TOS25_PR.P60.063.006	CONDOTTI SBARRE IN RAME PER DISTRIBUZIONE DI POTENZA DA 250A - FINO A 1000A CONFORMI ALLE NORME CEI EN 61439-6. Grado di protezione IP55, non propagante l'incendio in conformità alle norme EN 60332-3, installazione orizzontale/verticale, separazione tra conduttori attraverso isolatori in materiale plastico autoestinguente secondo UL94 e CEI EN 60695-2-10. / Elemento rettilineo senza finestrature 1000A 5 conduttori 3P+N+PE	m		1267,63
TOS25_PR.P60.063.007	CONDOTTI SBARRE IN RAME PER DISTRIBUZIONE DI POTENZA DA 250A - FINO A 1000A CONFORMI ALLE NORME CEI EN 61439-6. Grado di protezione IP55, non propagante l'incendio in conformità alle norme EN 60332-3, installazione orizzontale/verticale, separazione tra conduttori attraverso isolatori in materiale plastico autoestinguente secondo UL94 e CEI EN 60695-2-10. / Elemento rettilineo finestrato 1+1 250A 5 conduttori 3P+N+PE	m		242,27
TOS25_PR.P60.063.008	CONDOTTI SBARRE IN RAME PER DISTRIBUZIONE DI POTENZA DA 250A - FINO A 1000A CONFORMI ALLE NORME CEI EN 61439-6. Grado di protezione IP55, non propagante l'incendio in conformità alle norme EN 60332-3, installazione orizzontale/verticale, separazione tra conduttori attraverso isolatori in materiale plastico autoestinguente secondo UL94 e CEI EN 60695-2-10. / Elemento rettilineo finestrato 2+2 250A 5 conduttori 3P+N+PE	m		254,55
TOS25_PR.P60.063.009	CONDOTTI SBARRE IN RAME PER DISTRIBUZIONE DI POTENZA DA 250A - FINO A 1000A CONFORMI ALLE NORME CEI EN 61439-6. Grado di protezione IP55, non propagante l'incendio in conformità alle norme EN 60332-3, installazione orizzontale/verticale, separazione tra conduttori attraverso isolatori in materiale plastico autoestinguente secondo UL94 e CEI EN 60695-2-10. / Elemento rettilineo finestrato 3+3 250A 5 conduttori 3P+N+PE	m		354,72
TOS25_PR.P60.063.010	CONDOTTI SBARRE IN RAME PER DISTRIBUZIONE DI POTENZA DA 250A - FINO A 1000A CONFORMI ALLE NORME CEI EN 61439-6. Grado di protezione IP55, non propagante l'incendio in conformità alle norme EN 60332-3, installazione orizzontale/verticale, separazione tra conduttori attraverso isolatori in materiale plastico autoestinguente secondo UL94 e CEI EN 60695-2-10. / Elemento rettilineo finestrato 5 250A 5 conduttori 3P+N+PE	m		343,04
TOS25_PR.P60.063.011	CONDOTTI SBARRE IN RAME PER DISTRIBUZIONE DI POTENZA DA 250A - FINO A 1000A CONFORMI ALLE NORME CEI EN 61439-6. Grado di protezione IP55, non propagante l'incendio in conformità alle norme EN 60332-3, installazione orizzontale/verticale, separazione tra conduttori attraverso isolatori in materiale plastico autoestinguente secondo UL94 e CEI EN 60695-2-10. / Elemento rettilineo finestrato 1+1 315A 5 conduttori 3P+N+PE	m		388,11
TOS25_PR.P60.063.012	CONDOTTI SBARRE IN RAME PER DISTRIBUZIONE DI POTENZA DA 250A - FINO A 1000A CONFORMI ALLE NORME CEI EN 61439-6. Grado di protezione IP55, non propagante l'incendio in conformità alle norme EN 60332-3, installazione orizzontale/verticale, separazione tra conduttori attraverso isolatori in materiale plastico autoestinguente secondo UL94 e CEI EN 60695-2-10. / Elemento rettilineo finestrato 2+2 315A 5 conduttori 3P+N+PE	m		394,98
TOS25_PR.P60.063.013	CONDOTTI SBARRE IN RAME PER DISTRIBUZIONE DI POTENZA DA 250A - FINO A 1000A CONFORMI ALLE NORME CEI EN 61439-6. Grado di protezione IP55, non propagante l'incendio in conformità alle norme EN 60332-3, installazione orizzontale/verticale, separazione tra conduttori attraverso isolatori in materiale plastico autoestinguente secondo UL94 e CEI EN 60695-2-10. / Elemento rettilineo finestrato 3+3 315A 5 conduttori 3P+N+PE	m		474,82
TOS25_PR.P60.063.014	CONDOTTI SBARRE IN RAME PER DISTRIBUZIONE DI POTENZA DA 250A - FINO A 1000A CONFORMI ALLE NORME CEI EN 61439-6. Grado di protezione IP55, non propagante l'incendio in conformità alle norme EN 60332-3, installazione orizzontale/verticale, separazione tra conduttori attraverso isolatori in materiale plastico autoestinguente secondo UL94 e CEI EN 60695-2-10. / Elemento rettilineo finestrato 5 315A 5 conduttori 3P+N+PE	m		463,14
TOS25_PR.P60.063.015	CONDOTTI SBARRE IN RAME PER DISTRIBUZIONE DI POTENZA DA 250A - FINO A 1000A CONFORMI ALLE NORME CEI EN 61439-6. Grado di protezione IP55, non propagante l'incendio in conformità alle norme EN 60332-3, installazione orizzontale/verticale, separazione tra conduttori attraverso isolatori in materiale plastico autoestinguente secondo UL94 e CEI EN 60695-2-10. / Elemento rettilineo finestrato 1+1 400A 5 conduttori 3P+N+PE	m		388,11
TOS25_PR.P60.063.016	CONDOTTI SBARRE IN RAME PER DISTRIBUZIONE DI POTENZA DA 250A - FINO A 1000A CONFORMI ALLE NORME CEI EN 61439-6. Grado di protezione IP55, non propagante l'incendio in conformità alle norme EN 60332-3, installazione orizzontale/verticale, separazione tra conduttori attraverso isolatori in materiale plastico autoestinguente secondo UL94 e CEI EN 60695-2-10. / Elemento rettilineo finestrato 2+2 400A 5 conduttori 3P+N+PE	m		394,98
TOS25_PR.P60.063.017	CONDOTTI SBARRE IN RAME PER DISTRIBUZIONE DI POTENZA DA 250A - FINO A 1000A CONFORMI ALLE NORME CEI EN 61439-6. Grado di protezione IP55, non propagante l'incendio in conformità alle norme EN 60332-3, installazione orizzontale/verticale, separazione tra conduttori attraverso isolatori in materiale plastico autoestinguente secondo UL94 e CEI EN 60695-2-10. / Elemento rettilineo finestrato 3+3 400A 5 conduttori 3P+N+PE	m		611,55
TOS25_PR.P60.063.018	CONDOTTI SBARRE IN RAME PER DISTRIBUZIONE DI POTENZA DA 250A - FINO A 1000A CONFORMI ALLE NORME CEI EN 61439-6. Grado di protezione IP55, non propagante l'incendio in conformità alle norme EN 60332-3, installazione orizzontale/verticale, separazione tra conduttori attraverso isolatori in materiale plastico autoestinguente secondo UL94 e CEI EN 60695-2-10. / Elemento rettilineo finestrato 5 400A 5 conduttori 3P+N+PE	m		599,87
TOS25_PR.P60.063.019	CONDOTTI SBARRE IN RAME PER DISTRIBUZIONE DI POTENZA DA 250A - FINO A 1000A CONFORMI ALLE NORME CEI EN 61439-6. Grado di protezione IP55, non propagante l'incendio in conformità alle norme EN 60332-3, installazione orizzontale/verticale, separazione tra conduttori attraverso isolatori in materiale plastico autoestinguente secondo UL94 e CEI EN 60695-2-10. / Elemento rettilineo finestrato 1+1 630A 5 conduttori 3P+N+PE	m		577,80
TOS25_PR.P60.063.020	CONDOTTI SBARRE IN RAME PER DISTRIBUZIONE DI POTENZA DA 250A - FINO A 1000A CONFORMI ALLE NORME CEI EN 61439-6. Grado di protezione IP55, non propagante l'incendio in conformità alle norme EN 60332-3, installazione orizzontale/verticale, separazione tra conduttori attraverso isolatori in materiale plastico autoestinguente secondo UL94 e CEI EN 60695-2-10. / Elemento rettilineo finestrato 2+2 630A 5 conduttori 3P+N+PE	m		584,66
TOS25_PR.P60.063.022	CONDOTTI SBARRE IN RAME PER DISTRIBUZIONE DI POTENZA DA 250A - FINO A 1000A CONFORMI ALLE NORME CEI EN 61439-6. Grado di protezione IP55, non propagante l'incendio in conformità alle norme EN 60332-3, installazione orizzontale/verticale, separazione tra conduttori attraverso isolatori in materiale plastico autoestinguente secondo UL94 e CEI EN 60695-2-10. / Elemento rettilineo finestrato 5 630A 5 conduttori 3P+N+PE	m		886,31
TOS25_PR.P60.063.023	CONDOTTI SBARRE IN RAME PER DISTRIBUZIONE DI POTENZA DA 250A - FINO A 1000A CONFORMI ALLE NORME CEI EN 61439-6. Grado di protezione IP55, non propagante l'incendio in conformità alle norme EN 60332-3, installazione orizzontale/verticale, separazione tra conduttori attraverso isolatori in materiale plastico autoestinguente secondo UL94 e CEI EN 60695-2-10. / Elemento rettilineo finestrato 1+1 800A 5 conduttori 3P+N+PE	m		642,11
TOS25_PR.P60.063.024	CONDOTTI SBARRE IN RAME PER DISTRIBUZIONE DI POTENZA DA 250A - FINO A 1000A CONFORMI ALLE NORME CEI EN 61439-6. Grado di protezione IP55, non propagante l'incendio in conformità alle norme EN 60332-3, installazione orizzontale/verticale, separazione tra conduttori attraverso isolatori in materiale plastico autoestinguente secondo UL94 e CEI EN 60695-2-10. / Elemento rettilineo finestrato 2+2 800A 5 conduttori 3P+N+PE	m		648,98
TOS25_PR.P60.063.025	CONDOTTI SBARRE IN RAME PER DISTRIBUZIONE DI POTENZA DA 250A - FINO A 1000A CONFORMI ALLE NORME CEI EN 61439-6. Grado di protezione IP55, non propagante l'incendio in conformità alle norme EN 60332-3, installazione orizzontale/verticale, separazione tra conduttori attraverso isolatori in materiale plastico autoestinguente secondo UL94 e CEI EN 60695-2-10. / Elemento rettilineo finestrato 3+3 800A 5 conduttori 3P+N+PE	m		1165,21
TOS25_PR.P60.063.026	CONDOTTI SBARRE IN RAME PER DISTRIBUZIONE DI POTENZA DA 250A - FINO A 1000A CONFORMI ALLE NORME CEI EN 61439-6. Grado di protezione IP55, non propagante l'incendio in conformità alle norme EN 60332-3, installazione orizzontale/verticale, separazione tra conduttori attraverso isolatori in materiale plastico autoestinguente secondo UL94 e CEI EN 60695-2-10. / Elemento rettilineo finestrato 5 800A 5 conduttori 3P+N+PE	m		1153,53
TOS25_PR.P60.063.027	CONDOTTI SBARRE IN RAME PER DISTRIBUZIONE DI POTENZA DA 250A - FINO A 1000A CONFORMI ALLE NORME CEI EN 61439-6. Grado di protezione IP55, non propagante l'incendio in conformità alle norme EN 60332-3, installazione orizzontale/verticale, separazione tra conduttori attraverso isolatori in materiale plastico autoestinguente secondo UL94 e CEI EN 60695-2-10. / Elemento rettilineo finestrato 1+1 1000A 5 conduttori 3P+N+PE	m		997,73
TOS25_PR.P60.063.028	CONDOTTI SBARRE IN RAME PER DISTRIBUZIONE DI POTENZA DA 250A - FINO A 1000A CONFORMI ALLE NORME CEI EN 61439-6. Grado di protezione IP55, non propagante l'incendio in conformità alle norme EN 60332-3, installazione orizzontale/verticale, separazione tra conduttori attraverso isolatori in materiale plastico autoestinguente secondo UL94 e CEI EN 60695-2-10. / Elemento rettilineo finestrato 2+2 1000A 5 conduttori 3P+N+PE	m		1004,60
TOS25_PR.P60.063.029	CONDOTTI SBARRE IN RAME PER DISTRIBUZIONE DI POTENZA DA 250A - FINO A 1000A CONFORMI ALLE NORME CEI EN 61439-6. Grado di protezione IP55, non propagante l'incendio in conformità alle norme EN 60332-3, installazione orizzontale/verticale, separazione tra conduttori attraverso isolatori in materiale plastico autoestinguente secondo UL94 e CEI EN 60695-2-10. / Elemento rettilineo finestrato 3+3 1000A 5 conduttori 3P+N+PE	m		3558,07
TOS25_PR.P60.063.030	CONDOTTI SBARRE IN RAME PER DISTRIBUZIONE DI POTENZA DA 250A - FINO A 1000A CONFORMI ALLE NORME CEI EN 61439-6. Grado di protezione IP55, non propagante l'incendio in conformità alle norme EN 60332-3, installazione orizzontale/verticale, separazione tra conduttori attraverso isolatori in materiale plastico autoestinguente secondo UL94 e CEI EN 60695-2-10. / Elemento rettilineo finestrato 5 1000A 5 conduttori 3P+N+PE	m		3546,38
TOS25_PR.P60.063.031	CONDOTTI SBARRE IN RAME PER DISTRIBUZIONE DI POTENZA DA 250A - FINO A 1000A CONFORMI ALLE NORME CEI EN 61439-6. Grado di protezione IP55, non propagante l'incendio in conformità alle norme EN 60332-3, installazione orizzontale/verticale, separazione tra conduttori attraverso isolatori in materiale plastico autoestinguente secondo UL94 e CEI EN 60695-2-10. / Barriera tagliafiamma (120 min.) per elemento In(A) 250A	cad		408,96
TOS25_PR.P60.063.032	CONDOTTI SBARRE IN RAME PER DISTRIBUZIONE DI POTENZA DA 250A - FINO A 1000A CONFORMI ALLE NORME CEI EN 61439-6. Grado di protezione IP55, non propagante l'incendio in conformità alle norme EN 60332-3, installazione orizzontale/verticale, separazione tra conduttori attraverso isolatori in materiale plastico autoestinguente secondo UL94 e CEI EN 60695-2-10. / Barriera tagliafiamma (120 min.) per elemento In(A) 315A	cad		408,96
TOS25_PR.P60.063.033	CONDOTTI SBARRE IN RAME PER DISTRIBUZIONE DI POTENZA DA 250A - FINO A 1000A CONFORMI ALLE NORME CEI EN 61439-6. Grado di protezione IP55, non propagante l'incendio in conformità alle norme EN 60332-3, installazione orizzontale/verticale, separazione tra conduttori attraverso isolatori in materiale plastico autoestinguente secondo UL94 e CEI EN 60695-2-10. / Barriera tagliafiamma (120 min.) per elemento In(A) 400A	cad		408,96
TOS25_PR.P60.063.034	CONDOTTI SBARRE IN RAME PER DISTRIBUZIONE DI POTENZA DA 250A - FINO A 1000A CONFORMI ALLE NORME CEI EN 61439-6. Grado di protezione IP55, non propagante l'incendio in conformità alle norme EN 60332-3, installazione orizzontale/verticale, separazione tra conduttori attraverso isolatori in materiale plastico autoestinguente secondo UL94 e CEI EN 60695-2-10. / Barriera tagliafiamma (120 min.) per elemento In(A) 630A	cad		498,38
TOS25_PR.P60.063.035	CONDOTTI SBARRE IN RAME PER DISTRIBUZIONE DI POTENZA DA 250A - FINO A 1000A CONFORMI ALLE NORME CEI EN 61439-6. Grado di protezione IP55, non propagante l'incendio in conformità alle norme EN 60332-3, installazione orizzontale/verticale, separazione tra conduttori attraverso isolatori in materiale plastico autoestinguente secondo UL94 e CEI EN 60695-2-10. / Barriera tagliafiamma (120 min.) per elemento In(A) 800A	cad		498,38
TOS25_PR.P60.063.036	CONDOTTI SBARRE IN RAME PER DISTRIBUZIONE DI POTENZA DA 250A - FINO A 1000A CONFORMI ALLE NORME CEI EN 61439-6. Grado di protezione IP55, non propagante l'incendio in conformità alle norme EN 60332-3, installazione orizzontale/verticale, separazione tra conduttori attraverso isolatori in materiale plastico autoestinguente secondo UL94 e CEI EN 60695-2-10. / Barriera tagliafiamma (120 min.) per elemento In(A) 1000A	cad		498,38
TOS25_PR.P60.063.037	CONDOTTI SBARRE IN RAME PER DISTRIBUZIONE DI POTENZA DA 250A - FINO A 1000A CONFORMI ALLE NORME CEI EN 61439-6. Grado di protezione IP55, non propagante l'incendio in conformità alle norme EN 60332-3, installazione orizzontale/verticale, separazione tra conduttori attraverso isolatori in materiale plastico autoestinguente secondo UL94 e CEI EN 60695-2-10. / Angolo DX/SX orizzontale per elemento In(A) 250A	cad		831,72
TOS25_PR.P60.063.038	CONDOTTI SBARRE IN RAME PER DISTRIBUZIONE DI POTENZA DA 250A - FINO A 1000A CONFORMI ALLE NORME CEI EN 61439-6. Grado di protezione IP55, non propagante l'incendio in conformità alle norme EN 60332-3, installazione orizzontale/verticale, separazione tra conduttori attraverso isolatori in materiale plastico autoestinguente secondo UL94 e CEI EN 60695-2-10. / Angolo orizzontale DX/SX orizzontale per elemento In(A) 315A	cad		831,72
TOS25_PR.P60.063.039	CONDOTTI SBARRE IN RAME PER DISTRIBUZIONE DI POTENZA DA 250A - FINO A 1000A CONFORMI ALLE NORME CEI EN 61439-6. Grado di protezione IP55, non propagante l'incendio in conformità alle norme EN 60332-3, installazione orizzontale/verticale, separazione tra conduttori attraverso isolatori in materiale plastico autoestinguente secondo UL94 e CEI EN 60695-2-10. / Angolo orizzontale DX/SX orizzontale per elemento In(A) 400A	cad		831,72
TOS25_PR.P60.063.040	CONDOTTI SBARRE IN RAME PER DISTRIBUZIONE DI POTENZA DA 250A - FINO A 1000A CONFORMI ALLE NORME CEI EN 61439-6. Grado di protezione IP55, non propagante l'incendio in conformità alle norme EN 60332-3, installazione orizzontale/verticale, separazione tra conduttori attraverso isolatori in materiale plastico autoestinguente secondo UL94 e CEI EN 60695-2-10. / Angolo orizzontale DX/SX orizzontale per elemento In(A) 630A	cad		1337,41
TOS25_PR.P60.063.041	CONDOTTI SBARRE IN RAME PER DISTRIBUZIONE DI POTENZA DA 250A - FINO A 1000A CONFORMI ALLE NORME CEI EN 61439-6. Grado di protezione IP55, non propagante l'incendio in conformità alle norme EN 60332-3, installazione orizzontale/verticale, separazione tra conduttori attraverso isolatori in materiale plastico autoestinguente secondo UL94 e CEI EN 60695-2-10. / Angolo orizzontale DX/SX orizzontale per elemento In(A) 800A	cad		1337,41
TOS25_PR.P60.063.042	CONDOTTI SBARRE IN RAME PER DISTRIBUZIONE DI POTENZA DA 250A - FINO A 1000A CONFORMI ALLE NORME CEI EN 61439-6. Grado di protezione IP55, non propagante l'incendio in conformità alle norme EN 60332-3, installazione orizzontale/verticale, separazione tra conduttori attraverso isolatori in materiale plastico autoestinguente secondo UL94 e CEI EN 60695-2-10. / Angolo orizzontale DX/SX orizzontale per elemento In(A) 1000A	cad		1442,30
TOS25_PR.P60.063.043	CONDOTTI SBARRE IN RAME PER DISTRIBUZIONE DI POTENZA DA 250A - FINO A 1000A CONFORMI ALLE NORME CEI EN 61439-6. Grado di protezione IP55, non propagante l'incendio in conformità alle norme EN 60332-3, installazione orizzontale/verticale, separazione tra conduttori attraverso isolatori in materiale plastico autoestinguente secondo UL94 e CEI EN 60695-2-10. / Angolo verticale DX/SX orizzontale per elemento In(A) 250A	cad		872,55
TOS25_PR.P60.063.044	CONDOTTI SBARRE IN RAME PER DISTRIBUZIONE DI POTENZA DA 250A - FINO A 1000A CONFORMI ALLE NORME CEI EN 61439-6. Grado di protezione IP55, non propagante l'incendio in conformità alle norme EN 60332-3, installazione orizzontale/verticale, separazione tra conduttori attraverso isolatori in materiale plastico autoestinguente secondo UL94 e CEI EN 60695-2-10. / Angolo verticale DX/SX orizzontale per elemento In(A) 315A	cad		867,63
TOS25_PR.P60.063.045	CONDOTTI SBARRE IN RAME PER DISTRIBUZIONE DI POTENZA DA 250A - FINO A 1000A CONFORMI ALLE NORME CEI EN 61439-6. Grado di protezione IP55, non propagante l'incendio in conformità alle norme EN 60332-3, installazione orizzontale/verticale, separazione tra conduttori attraverso isolatori in materiale plastico autoestinguente secondo UL94 e CEI EN 60695-2-10. / Angolo verticale DX/SX orizzontale per elemento In(A) 400A	cad		939,63
TOS25_PR.P60.063.046	CONDOTTI SBARRE IN RAME PER DISTRIBUZIONE DI POTENZA DA 250A - FINO A 1000A CONFORMI ALLE NORME CEI EN 61439-6. Grado di protezione IP55, non propagante l'incendio in conformità alle norme EN 60332-3, installazione orizzontale/verticale, separazione tra conduttori attraverso isolatori in materiale plastico autoestinguente secondo UL94 e CEI EN 60695-2-10. / Angolo verticale DX/SX orizzontale per elemento In(A) 630A	cad		1323,72
TOS25_PR.P60.063.047	CONDOTTI SBARRE IN RAME PER DISTRIBUZIONE DI POTENZA DA 250A - FINO A 1000A CONFORMI ALLE NORME CEI EN 61439-6. Grado di protezione IP55, non propagante l'incendio in conformità alle norme EN 60332-3, installazione orizzontale/verticale, separazione tra conduttori attraverso isolatori in materiale plastico autoestinguente secondo UL94 e CEI EN 60695-2-10. / Angolo verticale DX/SX orizzontale per elemento In(A) 800A	cad		1361,16
TOS25_PR.P60.063.048	CONDOTTI SBARRE IN RAME PER DISTRIBUZIONE DI POTENZA DA 250A - FINO A 1000A CONFORMI ALLE NORME CEI EN 61439-6. Grado di protezione IP55, non propagante l'incendio in conformità alle norme EN 60332-3, installazione orizzontale/verticale, separazione tra conduttori attraverso isolatori in materiale plastico autoestinguente secondo UL94 e CEI EN 60695-2-10. / Angolo verticale DX/SX orizzontale per elemento In(A) 1000A	cad		1875,64
TOS25_PR.P60.063.049	CONDOTTI SBARRE IN RAME PER DISTRIBUZIONE DI POTENZA DA 250A - FINO A 1000A CONFORMI ALLE NORME CEI EN 61439-6. Grado di protezione IP55, non propagante l'incendio in conformità alle norme EN 60332-3, installazione orizzontale/verticale, separazione tra conduttori attraverso isolatori in materiale plastico autoestinguente secondo UL94 e CEI EN 60695-2-10. / Derivazione a T DX/SX per elemento In(A) 250A	cad		1240,53
TOS25_PR.P60.063.050	CONDOTTI SBARRE IN RAME PER DISTRIBUZIONE DI POTENZA DA 250A - FINO A 1000A CONFORMI ALLE NORME CEI EN 61439-6. Grado di protezione IP55, non propagante l'incendio in conformità alle norme EN 60332-3, installazione orizzontale/verticale, separazione tra conduttori attraverso isolatori in materiale plastico autoestinguente secondo UL94 e CEI EN 60695-2-10. / Derivazione a T DX/SX per elemento In(A) 315A	cad		1240,53
TOS25_PR.P60.063.051	CONDOTTI SBARRE IN RAME PER DISTRIBUZIONE DI POTENZA DA 250A - FINO A 1000A CONFORMI ALLE NORME CEI EN 61439-6. Grado di protezione IP55, non propagante l'incendio in conformità alle norme EN 60332-3, installazione orizzontale/verticale, separazione tra conduttori attraverso isolatori in materiale plastico autoestinguente secondo UL94 e CEI EN 60695-2-10. / Derivazione a T DX/SX per elemento In(A) 400A	cad		1240,53
TOS25_PR.P60.063.052	CONDOTTI SBARRE IN RAME PER DISTRIBUZIONE DI POTENZA DA 250A - FINO A 1000A CONFORMI ALLE NORME CEI EN 61439-6. Grado di protezione IP55, non propagante l'incendio in conformità alle norme EN 60332-3, installazione orizzontale/verticale, separazione tra conduttori attraverso isolatori in materiale plastico autoestinguente secondo UL94 e CEI EN 60695-2-10. / Derivazione a T DX/SX per elemento In(A) 630A	cad		1845,55
TOS25_PR.P60.063.053	CONDOTTI SBARRE IN RAME PER DISTRIBUZIONE DI POTENZA DA 250A - FINO A 1000A CONFORMI ALLE NORME CEI EN 61439-6. Grado di protezione IP55, non propagante l'incendio in conformità alle norme EN 60332-3, installazione orizzontale/verticale, separazione tra conduttori attraverso isolatori in materiale plastico autoestinguente secondo UL94 e CEI EN 60695-2-10. / Derivazione a T DX/SX per elemento In(A) 800A	cad		1845,55
TOS25_PR.P60.063.054	CONDOTTI SBARRE IN RAME PER DISTRIBUZIONE DI POTENZA DA 250A - FINO A 1000A CONFORMI ALLE NORME CEI EN 61439-6. Grado di protezione IP55, non propagante l'incendio in conformità alle norme EN 60332-3, installazione orizzontale/verticale, separazione tra conduttori attraverso isolatori in materiale plastico autoestinguente secondo UL94 e CEI EN 60695-2-10. / Derivazione a T DX/SX per elemento In(A) 1000A	cad		1845,55
TOS25_PR.P60.063.055	CONDOTTI SBARRE IN RAME PER DISTRIBUZIONE DI POTENZA DA 250A - FINO A 1000A CONFORMI ALLE NORME CEI EN 61439-6. Grado di protezione IP55, non propagante l'incendio in conformità alle norme EN 60332-3, installazione orizzontale/verticale, separazione tra conduttori attraverso isolatori in materiale plastico autoestinguente secondo UL94 e CEI EN 60695-2-10. / Derivazione a croce per elemento In(A) 250A	cad		2481,08
TOS25_PR.P60.063.056	CONDOTTI SBARRE IN RAME PER DISTRIBUZIONE DI POTENZA DA 250A - FINO A 1000A CONFORMI ALLE NORME CEI EN 61439-6. Grado di protezione IP55, non propagante l'incendio in conformità alle norme EN 60332-3, installazione orizzontale/verticale, separazione tra conduttori attraverso isolatori in materiale plastico autoestinguente secondo UL94 e CEI EN 60695-2-10. / Derivazione a croce per elemento In(A) 315A	cad		2481,08
TOS25_PR.P60.063.057	CONDOTTI SBARRE IN RAME PER DISTRIBUZIONE DI POTENZA DA 250A - FINO A 1000A CONFORMI ALLE NORME CEI EN 61439-6. Grado di protezione IP55, non propagante l'incendio in conformità alle norme EN 60332-3, installazione orizzontale/verticale, separazione tra conduttori attraverso isolatori in materiale plastico autoestinguente secondo UL94 e CEI EN 60695-2-10. / Derivazione a croce per elemento In(A) 400A	cad		2481,08
TOS25_PR.P60.063.058	CONDOTTI SBARRE IN RAME PER DISTRIBUZIONE DI POTENZA DA 250A - FINO A 1000A CONFORMI ALLE NORME CEI EN 61439-6. Grado di protezione IP55, non propagante l'incendio in conformità alle norme EN 60332-3, installazione orizzontale/verticale, separazione tra conduttori attraverso isolatori in materiale plastico autoestinguente secondo UL94 e CEI EN 60695-2-10. / Derivazione a croce per elemento In(A) 630A	cad		3691,10
TOS25_PR.P60.063.059	CONDOTTI SBARRE IN RAME PER DISTRIBUZIONE DI POTENZA DA 250A - FINO A 1000A CONFORMI ALLE NORME CEI EN 61439-6. Grado di protezione IP55, non propagante l'incendio in conformità alle norme EN 60332-3, installazione orizzontale/verticale, separazione tra conduttori attraverso isolatori in materiale plastico autoestinguente secondo UL94 e CEI EN 60695-2-10. / Derivazione a croce per elemento In(A) 800A	cad		3691,10
TOS25_PR.P60.063.060	CONDOTTI SBARRE IN RAME PER DISTRIBUZIONE DI POTENZA DA 250A - FINO A 1000A CONFORMI ALLE NORME CEI EN 61439-6. Grado di protezione IP55, non propagante l'incendio in conformità alle norme EN 60332-3, installazione orizzontale/verticale, separazione tra conduttori attraverso isolatori in materiale plastico autoestinguente secondo UL94 e CEI EN 60695-2-10. / Derivazione a croce per elemento In(A) 1000A	cad		3691,10
TOS25_PR.P60.063.061	CONDOTTI SBARRE IN RAME PER DISTRIBUZIONE DI POTENZA DA 250A - FINO A 1000A CONFORMI ALLE NORME CEI EN 61439-6. Grado di protezione IP55, non propagante l'incendio in conformità alle norme EN 60332-3, installazione orizzontale/verticale, separazione tra conduttori attraverso isolatori in materiale plastico autoestinguente secondo UL94 e CEI EN 60695-2-10. / Testata di alimentazione DX/SX per elemento In(A) 250A	cad		961,17
TOS25_PR.P60.063.062	CONDOTTI SBARRE IN RAME PER DISTRIBUZIONE DI POTENZA DA 250A - FINO A 1000A CONFORMI ALLE NORME CEI EN 61439-6. Grado di protezione IP55, non propagante l'incendio in conformità alle norme EN 60332-3, installazione orizzontale/verticale, separazione tra conduttori attraverso isolatori in materiale plastico autoestinguente secondo UL94 e CEI EN 60695-2-10. / Testata di alimentazione DX/SX per elemento In(A) 315A	cad		1015,48
TOS25_PR.P60.063.063	CONDOTTI SBARRE IN RAME PER DISTRIBUZIONE DI POTENZA DA 250A - FINO A 1000A CONFORMI ALLE NORME CEI EN 61439-6. Grado di protezione IP55, non propagante l'incendio in conformità alle norme EN 60332-3, installazione orizzontale/verticale, separazione tra conduttori attraverso isolatori in materiale plastico autoestinguente secondo UL94 e CEI EN 60695-2-10. / Testata di alimentazione DX/SX per elemento In(A) 400A	cad		1053,88
TOS25_PR.P60.063.064	CONDOTTI SBARRE IN RAME PER DISTRIBUZIONE DI POTENZA DA 250A - FINO A 1000A CONFORMI ALLE NORME CEI EN 61439-6. Grado di protezione IP55, non propagante l'incendio in conformità alle norme EN 60332-3, installazione orizzontale/verticale, separazione tra conduttori attraverso isolatori in materiale plastico autoestinguente secondo UL94 e CEI EN 60695-2-10. / Testata di alimentazione DX/SX per elemento In(A) 630A	cad		1393,16
TOS25_PR.P60.063.065	CONDOTTI SBARRE IN RAME PER DISTRIBUZIONE DI POTENZA DA 250A - FINO A 1000A CONFORMI ALLE NORME CEI EN 61439-6. Grado di protezione IP55, non propagante l'incendio in conformità alle norme EN 60332-3, installazione orizzontale/verticale, separazione tra conduttori attraverso isolatori in materiale plastico autoestinguente secondo UL94 e CEI EN 60695-2-10. / Testata di alimentazione DX/SX per elemento In(A) 800A	cad		1566,06
TOS25_PR.P60.063.066	CONDOTTI SBARRE IN RAME PER DISTRIBUZIONE DI POTENZA DA 250A - FINO A 1000A CONFORMI ALLE NORME CEI EN 61439-6. Grado di protezione IP55, non propagante l'incendio in conformità alle norme EN 60332-3, installazione orizzontale/verticale, separazione tra conduttori attraverso isolatori in materiale plastico autoestinguente secondo UL94 e CEI EN 60695-2-10. / Testata di alimentazione DX/SX per elemento In(A) 1000A	cad		1880,79
TOS25_PR.P60.063.067	CONDOTTI SBARRE IN RAME PER DISTRIBUZIONE DI POTENZA DA 250A - FINO A 1000A CONFORMI ALLE NORME CEI EN 61439-6. Grado di protezione IP55, non propagante l'incendio in conformità alle norme EN 60332-3, installazione orizzontale/verticale, separazione tra conduttori attraverso isolatori in materiale plastico autoestinguente secondo UL94 e CEI EN 60695-2-10. / Alimentazione intermedia per elemento In(A) 250A	cad		1603,59
TOS25_PR.P60.063.068	CONDOTTI SBARRE IN RAME PER DISTRIBUZIONE DI POTENZA DA 250A - FINO A 1000A CONFORMI ALLE NORME CEI EN 61439-6. Grado di protezione IP55, non propagante l'incendio in conformità alle norme EN 60332-3, installazione orizzontale/verticale, separazione tra conduttori attraverso isolatori in materiale plastico autoestinguente secondo UL94 e CEI EN 60695-2-10. / Alimentazione intermedia per elemento In(A) 315A	cad		1603,36
TOS25_PR.P60.063.069	CONDOTTI SBARRE IN RAME PER DISTRIBUZIONE DI POTENZA DA 250A - FINO A 1000A CONFORMI ALLE NORME CEI EN 61439-6. Grado di protezione IP55, non propagante l'incendio in conformità alle norme EN 60332-3, installazione orizzontale/verticale, separazione tra conduttori attraverso isolatori in materiale plastico autoestinguente secondo UL94 e CEI EN 60695-2-10. / Alimentazione intermedia per elemento In(A) 400A	cad		1611,46
TOS25_PR.P60.063.070	CONDOTTI SBARRE IN RAME PER DISTRIBUZIONE DI POTENZA DA 250A - FINO A 1000A CONFORMI ALLE NORME CEI EN 61439-6. Grado di protezione IP55, non propagante l'incendio in conformità alle norme EN 60332-3, installazione orizzontale/verticale, separazione tra conduttori attraverso isolatori in materiale plastico autoestinguente secondo UL94 e CEI EN 60695-2-10. / Alimentazione intermedia per elemento In(A) 630A	cad		1903,83
TOS25_PR.P60.063.071	CONDOTTI SBARRE IN RAME PER DISTRIBUZIONE DI POTENZA DA 250A - FINO A 1000A CONFORMI ALLE NORME CEI EN 61439-6. Grado di protezione IP55, non propagante l'incendio in conformità alle norme EN 60332-3, installazione orizzontale/verticale, separazione tra conduttori attraverso isolatori in materiale plastico autoestinguente secondo UL94 e CEI EN 60695-2-10. / Alimentazione intermedia per elemento In(A) 800A	cad		2067,37
TOS25_PR.P60.063.072	CONDOTTI SBARRE IN RAME PER DISTRIBUZIONE DI POTENZA DA 250A - FINO A 1000A CONFORMI ALLE NORME CEI EN 61439-6. Grado di protezione IP55, non propagante l'incendio in conformità alle norme EN 60332-3, installazione orizzontale/verticale, separazione tra conduttori attraverso isolatori in materiale plastico autoestinguente secondo UL94 e CEI EN 60695-2-10. / Alimentazione intermedia per elemento In(A) 1000A	cad		2031,71
TOS25_PR.P60.063.073	CONDOTTI SBARRE IN RAME PER DISTRIBUZIONE DI POTENZA DA 250A - FINO A 1000A CONFORMI ALLE NORME CEI EN 61439-6. Grado di protezione IP55, non propagante l'incendio in conformità alle norme EN 60332-3, installazione orizzontale/verticale, separazione tra conduttori attraverso isolatori in materiale plastico autoestinguente secondo UL94 e CEI EN 60695-2-10. / Alimentazione DX/SX quadro elettrico/trasformatore per elemento In(A) 250A	cad		1364,35
TOS25_PR.P60.063.074	CONDOTTI SBARRE IN RAME PER DISTRIBUZIONE DI POTENZA DA 250A - FINO A 1000A CONFORMI ALLE NORME CEI EN 61439-6. Grado di protezione IP55, non propagante l'incendio in conformità alle norme EN 60332-3, installazione orizzontale/verticale, separazione tra conduttori attraverso isolatori in materiale plastico autoestinguente secondo UL94 e CEI EN 60695-2-10. / Alimentazione DX/SX quadro elettrico/trasformatore per elemento In(A) 315A	cad		1364,35
TOS25_PR.P60.063.075	CONDOTTI SBARRE IN RAME PER DISTRIBUZIONE DI POTENZA DA 250A - FINO A 1000A CONFORMI ALLE NORME CEI EN 61439-6. Grado di protezione IP55, non propagante l'incendio in conformità alle norme EN 60332-3, installazione orizzontale/verticale, separazione tra conduttori attraverso isolatori in materiale plastico autoestinguente secondo UL94 e CEI EN 60695-2-10. / Alimentazione DX/SX quadro elettrico/trasformatore per elemento In(A) 400A	cad		1364,35
TOS25_PR.P60.063.076	CONDOTTI SBARRE IN RAME PER DISTRIBUZIONE DI POTENZA DA 250A - FINO A 1000A CONFORMI ALLE NORME CEI EN 61439-6. Grado di protezione IP55, non propagante l'incendio in conformità alle norme EN 60332-3, installazione orizzontale/verticale, separazione tra conduttori attraverso isolatori in materiale plastico autoestinguente secondo UL94 e CEI EN 60695-2-10. / Alimentazione DX/SX quadro elettrico/trasformatore per elemento In(A) 630A	cad		1440,59
TOS25_PR.P60.063.077	CONDOTTI SBARRE IN RAME PER DISTRIBUZIONE DI POTENZA DA 250A - FINO A 1000A CONFORMI ALLE NORME CEI EN 61439-6. Grado di protezione IP55, non propagante l'incendio in conformità alle norme EN 60332-3, installazione orizzontale/verticale, separazione tra conduttori attraverso isolatori in materiale plastico autoestinguente secondo UL94 e CEI EN 60695-2-10. / Alimentazione DX/SX quadro elettrico/trasformatore per elemento In(A) 800A	cad		1440,59
TOS25_PR.P60.063.078	CONDOTTI SBARRE IN RAME PER DISTRIBUZIONE DI POTENZA DA 250A - FINO A 1000A CONFORMI ALLE NORME CEI EN 61439-6. Grado di protezione IP55, non propagante l'incendio in conformità alle norme EN 60332-3, installazione orizzontale/verticale, separazione tra conduttori attraverso isolatori in materiale plastico autoestinguente secondo UL94 e CEI EN 60695-2-10. / Alimentazione DX/SX quadro elettrico/trasformatore per elemento In(A) 1000A	cad		1391,66
TOS25_PR.P60.064.001	CONDOTTI SBARRE IN ALLUMINIO PER DISTRIBUZIONE DI POTENZA DA 160A - FINO A 1000A CONFORMI ALLE NORME CEI EN 61439-6. Grado di protezione IP55, non propagante l'incendio in conformità alle norme EN 60332-3, installazione orizzontale/verticale, separazione tra conduttori attraverso isolatori in materiale plastico autoestinguente secondo UL94 e CEI EN 60695-2-10. / Elemento rettilineo senza finestrature 160A 5 conduttori 3P+N+PE	m		208,53
TOS25_PR.P60.064.002	CONDOTTI SBARRE IN ALLUMINIO PER DISTRIBUZIONE DI POTENZA DA 160A - FINO A 1000A CONFORMI ALLE NORME CEI EN 61439-6. Grado di protezione IP55, non propagante l'incendio in conformità alle norme EN 60332-3, installazione orizzontale/verticale, separazione tra conduttori attraverso isolatori in materiale plastico autoestinguente secondo UL94 e CEI EN 60695-2-10. / Elemento rettilineo senza finestrature 250A 5 conduttori 3P+N+PE	m		222,46
TOS25_PR.P60.064.003	CONDOTTI SBARRE IN ALLUMINIO PER DISTRIBUZIONE DI POTENZA DA 160A - FINO A 1000A CONFORMI ALLE NORME CEI EN 61439-6. Grado di protezione IP55, non propagante l'incendio in conformità alle norme EN 60332-3, installazione orizzontale/verticale, separazione tra conduttori attraverso isolatori in materiale plastico autoestinguente secondo UL94 e CEI EN 60695-2-10. / Elemento rettilineo senza finestrature 315A 5 conduttori 3P+N+PE	m		411,16
TOS25_PR.P60.064.004	CONDOTTI SBARRE IN ALLUMINIO PER DISTRIBUZIONE DI POTENZA DA 160A - FINO A 1000A CONFORMI ALLE NORME CEI EN 61439-6. Grado di protezione IP55, non propagante l'incendio in conformità alle norme EN 60332-3, installazione orizzontale/verticale, separazione tra conduttori attraverso isolatori in materiale plastico autoestinguente secondo UL94 e CEI EN 60695-2-10. / Elemento rettilineo senza finestrature 400A 5 conduttori 3P+N+PE	m		438,76
TOS25_PR.P60.064.005	CONDOTTI SBARRE IN ALLUMINIO PER DISTRIBUZIONE DI POTENZA DA 160A - FINO A 1000A CONFORMI ALLE NORME CEI EN 61439-6. Grado di protezione IP55, non propagante l'incendio in conformità alle norme EN 60332-3, installazione orizzontale/verticale, separazione tra conduttori attraverso isolatori in materiale plastico autoestinguente secondo UL94 e CEI EN 60695-2-10. / Elemento rettilineo senza finestrature 500A 5 conduttori 3P+N+PE	m		591,73
TOS25_PR.P60.064.006	CONDOTTI SBARRE IN ALLUMINIO PER DISTRIBUZIONE DI POTENZA DA 160A - FINO A 1000A CONFORMI ALLE NORME CEI EN 61439-6. Grado di protezione IP55, non propagante l'incendio in conformità alle norme EN 60332-3, installazione orizzontale/verticale, separazione tra conduttori attraverso isolatori in materiale plastico autoestinguente secondo UL94 e CEI EN 60695-2-10. / Elemento rettilineo senza finestrature 630A 5 conduttori 3P+N+PE	m		631,65
TOS25_PR.P60.064.007	CONDOTTI SBARRE IN ALLUMINIO PER DISTRIBUZIONE DI POTENZA DA 160A - FINO A 1000A CONFORMI ALLE NORME CEI EN 61439-6. Grado di protezione IP55, non propagante l'incendio in conformità alle norme EN 60332-3, installazione orizzontale/verticale, separazione tra conduttori attraverso isolatori in materiale plastico autoestinguente secondo UL94 e CEI EN 60695-2-10. / Elemento rettilineo senza finestrature 800A 5 conduttori 3P+N+PE	m		736,38
TOS25_PR.P60.064.008	CONDOTTI SBARRE IN ALLUMINIO PER DISTRIBUZIONE DI POTENZA DA 160A - FINO A 1000A CONFORMI ALLE NORME CEI EN 61439-6. Grado di protezione IP55, non propagante l'incendio in conformità alle norme EN 60332-3, installazione orizzontale/verticale, separazione tra conduttori attraverso isolatori in materiale plastico autoestinguente secondo UL94 e CEI EN 60695-2-10. / Elemento rettilineo senza finestrature 1000A 5 conduttori 3P+N+PE	m		784,72
TOS25_PR.P60.064.009	CONDOTTI SBARRE IN ALLUMINIO PER DISTRIBUZIONE DI POTENZA DA 160A - FINO A 1000A CONFORMI ALLE NORME CEI EN 61439-6. Grado di protezione IP55, non propagante l'incendio in conformità alle norme EN 60332-3, installazione orizzontale/verticale, separazione tra conduttori attraverso isolatori in materiale plastico autoestinguente secondo UL94 e CEI EN 60695-2-10. / Elemento rettilineo finestrato 1+1 160A 5 conduttori 3P+N+PE	m		71,67
TOS25_PR.P60.064.010	CONDOTTI SBARRE IN ALLUMINIO PER DISTRIBUZIONE DI POTENZA DA 160A - FINO A 1000A CONFORMI ALLE NORME CEI EN 61439-6. Grado di protezione IP55, non propagante l'incendio in conformità alle norme EN 60332-3, installazione orizzontale/verticale, separazione tra conduttori attraverso isolatori in materiale plastico autoestinguente secondo UL94 e CEI EN 60695-2-10. / Elemento rettilineo finestrato 2+2 160A 5 conduttori 3P+N+PE	m		71,67
TOS25_PR.P60.064.011	CONDOTTI SBARRE IN ALLUMINIO PER DISTRIBUZIONE DI POTENZA DA 160A - FINO A 1000A CONFORMI ALLE NORME CEI EN 61439-6. Grado di protezione IP55, non propagante l'incendio in conformità alle norme EN 60332-3, installazione orizzontale/verticale, separazione tra conduttori attraverso isolatori in materiale plastico autoestinguente secondo UL94 e CEI EN 60695-2-10. / Elemento rettilineo finestrato 3+3 160A 5 conduttori 3P+N+PE	m		154,36
TOS25_PR.P60.064.012	CONDOTTI SBARRE IN ALLUMINIO PER DISTRIBUZIONE DI POTENZA DA 160A - FINO A 1000A CONFORMI ALLE NORME CEI EN 61439-6. Grado di protezione IP55, non propagante l'incendio in conformità alle norme EN 60332-3, installazione orizzontale/verticale, separazione tra conduttori attraverso isolatori in materiale plastico autoestinguente secondo UL94 e CEI EN 60695-2-10. / Elemento rettilineo finestrato 5 160A 5 conduttori 3P+N+PE	m		150,55
TOS25_PR.P60.064.013	CONDOTTI SBARRE IN ALLUMINIO PER DISTRIBUZIONE DI POTENZA DA 160A - FINO A 1000A CONFORMI ALLE NORME CEI EN 61439-6. Grado di protezione IP55, non propagante l'incendio in conformità alle norme EN 60332-3, installazione orizzontale/verticale, separazione tra conduttori attraverso isolatori in materiale plastico autoestinguente secondo UL94 e CEI EN 60695-2-10. / Elemento rettilineo finestrato 1+1 250A 5 conduttori 3P+N+PE	m		97,93
TOS25_PR.P60.064.014	CONDOTTI SBARRE IN ALLUMINIO PER DISTRIBUZIONE DI POTENZA DA 160A - FINO A 1000A CONFORMI ALLE NORME CEI EN 61439-6. Grado di protezione IP55, non propagante l'incendio in conformità alle norme EN 60332-3, installazione orizzontale/verticale, separazione tra conduttori attraverso isolatori in materiale plastico autoestinguente secondo UL94 e CEI EN 60695-2-10. / Elemento rettilineo finestrato 2+2 250A 5 conduttori 3P+N+PE	m		101,81
TOS25_PR.P60.064.015	CONDOTTI SBARRE IN ALLUMINIO PER DISTRIBUZIONE DI POTENZA DA 160A - FINO A 1000A CONFORMI ALLE NORME CEI EN 61439-6. Grado di protezione IP55, non propagante l'incendio in conformità alle norme EN 60332-3, installazione orizzontale/verticale, separazione tra conduttori attraverso isolatori in materiale plastico autoestinguente secondo UL94 e CEI EN 60695-2-10. / Elemento rettilineo finestrato 3+3 250A 5 conduttori 3P+N+PE	m		175,30
TOS25_PR.P60.064.016	CONDOTTI SBARRE IN ALLUMINIO PER DISTRIBUZIONE DI POTENZA DA 160A - FINO A 1000A CONFORMI ALLE NORME CEI EN 61439-6. Grado di protezione IP55, non propagante l'incendio in conformità alle norme EN 60332-3, installazione orizzontale/verticale, separazione tra conduttori attraverso isolatori in materiale plastico autoestinguente secondo UL94 e CEI EN 60695-2-10. / Elemento rettilineo finestrato 5 250A 5 conduttori 3P+N+PE	m		168,28
TOS25_PR.P60.064.017	CONDOTTI SBARRE IN ALLUMINIO PER DISTRIBUZIONE DI POTENZA DA 160A - FINO A 1000A CONFORMI ALLE NORME CEI EN 61439-6. Grado di protezione IP55, non propagante l'incendio in conformità alle norme EN 60332-3, installazione orizzontale/verticale, separazione tra conduttori attraverso isolatori in materiale plastico autoestinguente secondo UL94 e CEI EN 60695-2-10. / Elemento rettilineo finestrato 1+1 315A 5 conduttori 3P+N+PE	m		157,18
TOS25_PR.P60.064.018	CONDOTTI SBARRE IN ALLUMINIO PER DISTRIBUZIONE DI POTENZA DA 160A - FINO A 1000A CONFORMI ALLE NORME CEI EN 61439-6. Grado di protezione IP55, non propagante l'incendio in conformità alle norme EN 60332-3, installazione orizzontale/verticale, separazione tra conduttori attraverso isolatori in materiale plastico autoestinguente secondo UL94 e CEI EN 60695-2-10. / Elemento rettilineo finestrato 2+2 315A 5 conduttori 3P+N+PE	m		163,78
TOS25_PR.P60.064.019	CONDOTTI SBARRE IN ALLUMINIO PER DISTRIBUZIONE DI POTENZA DA 160A - FINO A 1000A CONFORMI ALLE NORME CEI EN 61439-6. Grado di protezione IP55, non propagante l'incendio in conformità alle norme EN 60332-3, installazione orizzontale/verticale, separazione tra conduttori attraverso isolatori in materiale plastico autoestinguente secondo UL94 e CEI EN 60695-2-10. / Elemento rettilineo finestrato 3+3 315A 5 conduttori 3P+N+PE	m		234,22
TOS25_PR.P60.064.020	CONDOTTI SBARRE IN ALLUMINIO PER DISTRIBUZIONE DI POTENZA DA 160A - FINO A 1000A CONFORMI ALLE NORME CEI EN 61439-6. Grado di protezione IP55, non propagante l'incendio in conformità alle norme EN 60332-3, installazione orizzontale/verticale, separazione tra conduttori attraverso isolatori in materiale plastico autoestinguente secondo UL94 e CEI EN 60695-2-10. / Elemento rettilineo finestrato 5 315A 5 conduttori 3P+N+PE	m		227,62
TOS25_PR.P60.064.021	CONDOTTI SBARRE IN ALLUMINIO PER DISTRIBUZIONE DI POTENZA DA 160A - FINO A 1000A CONFORMI ALLE NORME CEI EN 61439-6. Grado di protezione IP55, non propagante l'incendio in conformità alle norme EN 60332-3, installazione orizzontale/verticale, separazione tra conduttori attraverso isolatori in materiale plastico autoestinguente secondo UL94 e CEI EN 60695-2-10. / Elemento rettilineo finestrato 1+1 400A 5 conduttori 3P+N+PE	m		157,18
TOS25_PR.P60.064.023	CONDOTTI SBARRE IN ALLUMINIO PER DISTRIBUZIONE DI POTENZA DA 160A - FINO A 1000A CONFORMI ALLE NORME CEI EN 61439-6. Grado di protezione IP55, non propagante l'incendio in conformità alle norme EN 60332-3, installazione orizzontale/verticale, separazione tra conduttori attraverso isolatori in materiale plastico autoestinguente secondo UL94 e CEI EN 60695-2-10. / Elemento rettilineo finestrato 3+3 400A 5 conduttori 3P+N+PE	m		275,62
TOS25_PR.P60.064.024	CONDOTTI SBARRE IN ALLUMINIO PER DISTRIBUZIONE DI POTENZA DA 160A - FINO A 1000A CONFORMI ALLE NORME CEI EN 61439-6. Grado di protezione IP55, non propagante l'incendio in conformità alle norme EN 60332-3, installazione orizzontale/verticale, separazione tra conduttori attraverso isolatori in materiale plastico autoestinguente secondo UL94 e CEI EN 60695-2-10. / Elemento rettilineo finestrato 5 400A 5 conduttori 3P+N+PE	m		269,02
TOS25_PR.P60.064.025	CONDOTTI SBARRE IN ALLUMINIO PER DISTRIBUZIONE DI POTENZA DA 160A - FINO A 1000A CONFORMI ALLE NORME CEI EN 61439-6. Grado di protezione IP55, non propagante l'incendio in conformità alle norme EN 60332-3, installazione orizzontale/verticale, separazione tra conduttori attraverso isolatori in materiale plastico autoestinguente secondo UL94 e CEI EN 60695-2-10. / Elemento rettilineo finestrato 1+1 500A 5 conduttori 3P+N+PE	m		186,26
TOS25_PR.P60.064.026	CONDOTTI SBARRE IN ALLUMINIO PER DISTRIBUZIONE DI POTENZA DA 160A - FINO A 1000A CONFORMI ALLE NORME CEI EN 61439-6. Grado di protezione IP55, non propagante l'incendio in conformità alle norme EN 60332-3, installazione orizzontale/verticale, separazione tra conduttori attraverso isolatori in materiale plastico autoestinguente secondo UL94 e CEI EN 60695-2-10. / Elemento rettilineo finestrato 2+2 500A 5 conduttori 3P+N+PE	m		210,25
TOS25_PR.P60.064.027	CONDOTTI SBARRE IN ALLUMINIO PER DISTRIBUZIONE DI POTENZA DA 160A - FINO A 1000A CONFORMI ALLE NORME CEI EN 61439-6. Grado di protezione IP55, non propagante l'incendio in conformità alle norme EN 60332-3, installazione orizzontale/verticale, separazione tra conduttori attraverso isolatori in materiale plastico autoestinguente secondo UL94 e CEI EN 60695-2-10. / Elemento rettilineo finestrato 3+3 500A 5 conduttori 3P+N+PE	m		326,44
TOS25_PR.P60.064.028	CONDOTTI SBARRE IN ALLUMINIO PER DISTRIBUZIONE DI POTENZA DA 160A - FINO A 1000A CONFORMI ALLE NORME CEI EN 61439-6. Grado di protezione IP55, non propagante l'incendio in conformità alle norme EN 60332-3, installazione orizzontale/verticale, separazione tra conduttori attraverso isolatori in materiale plastico autoestinguente secondo UL94 e CEI EN 60695-2-10. / Elemento rettilineo finestrato 5 500A 5 conduttori 3P+N+PE	m		319,83
TOS25_PR.P60.064.029	CONDOTTI SBARRE IN ALLUMINIO PER DISTRIBUZIONE DI POTENZA DA 160A - FINO A 1000A CONFORMI ALLE NORME CEI EN 61439-6. Grado di protezione IP55, non propagante l'incendio in conformità alle norme EN 60332-3, installazione orizzontale/verticale, separazione tra conduttori attraverso isolatori in materiale plastico autoestinguente secondo UL94 e CEI EN 60695-2-10. / Elemento rettilineo finestrato 1+1 630A 5 conduttori 3P+N+PE	m		210,55
TOS25_PR.P60.064.030	CONDOTTI SBARRE IN ALLUMINIO PER DISTRIBUZIONE DI POTENZA DA 160A - FINO A 1000A CONFORMI ALLE NORME CEI EN 61439-6. Grado di protezione IP55, non propagante l'incendio in conformità alle norme EN 60332-3, installazione orizzontale/verticale, separazione tra conduttori attraverso isolatori in materiale plastico autoestinguente secondo UL94 e CEI EN 60695-2-10. / Elemento rettilineo finestrato 2+2 630A 5 conduttori 3P+N+PE	m		217,16
TOS25_PR.P60.064.031	CONDOTTI SBARRE IN ALLUMINIO PER DISTRIBUZIONE DI POTENZA DA 160A - FINO A 1000A CONFORMI ALLE NORME CEI EN 61439-6. Grado di protezione IP55, non propagante l'incendio in conformità alle norme EN 60332-3, installazione orizzontale/verticale, separazione tra conduttori attraverso isolatori in materiale plastico autoestinguente secondo UL94 e CEI EN 60695-2-10. / Elemento rettilineo finestrato 3+3 630A 5 conduttori 3P+N+PE	m		386,43
TOS25_PR.P60.064.032	CONDOTTI SBARRE IN ALLUMINIO PER DISTRIBUZIONE DI POTENZA DA 160A - FINO A 1000A CONFORMI ALLE NORME CEI EN 61439-6. Grado di protezione IP55, non propagante l'incendio in conformità alle norme EN 60332-3, installazione orizzontale/verticale, separazione tra conduttori attraverso isolatori in materiale plastico autoestinguente secondo UL94 e CEI EN 60695-2-10. / Elemento rettilineo finestrato 5 630A 5 conduttori 3P+N+PE	m		379,82
TOS25_PR.P60.064.033	CONDOTTI SBARRE IN ALLUMINIO PER DISTRIBUZIONE DI POTENZA DA 160A - FINO A 1000A CONFORMI ALLE NORME CEI EN 61439-6. Grado di protezione IP55, non propagante l'incendio in conformità alle norme EN 60332-3, installazione orizzontale/verticale, separazione tra conduttori attraverso isolatori in materiale plastico autoestinguente secondo UL94 e CEI EN 60695-2-10. / Elemento rettilineo finestrato 1+1 800A 5 conduttori 3P+N+PE	m		259,15
TOS25_PR.P60.064.034	CONDOTTI SBARRE IN ALLUMINIO PER DISTRIBUZIONE DI POTENZA DA 160A - FINO A 1000A CONFORMI ALLE NORME CEI EN 61439-6. Grado di protezione IP55, non propagante l'incendio in conformità alle norme EN 60332-3, installazione orizzontale/verticale, separazione tra conduttori attraverso isolatori in materiale plastico autoestinguente secondo UL94 e CEI EN 60695-2-10. / Elemento rettilineo finestrato 2+2 800A 5 conduttori 3P+N+PE	m		265,75
TOS25_PR.P60.064.035	CONDOTTI SBARRE IN ALLUMINIO PER DISTRIBUZIONE DI POTENZA DA 160A - FINO A 1000A CONFORMI ALLE NORME CEI EN 61439-6. Grado di protezione IP55, non propagante l'incendio in conformità alle norme EN 60332-3, installazione orizzontale/verticale, separazione tra conduttori attraverso isolatori in materiale plastico autoestinguente secondo UL94 e CEI EN 60695-2-10. / Elemento rettilineo finestrato 3+3 800A 5 conduttori 3P+N+PE	m		465,25
TOS25_PR.P60.064.036	CONDOTTI SBARRE IN ALLUMINIO PER DISTRIBUZIONE DI POTENZA DA 160A - FINO A 1000A CONFORMI ALLE NORME CEI EN 61439-6. Grado di protezione IP55, non propagante l'incendio in conformità alle norme EN 60332-3, installazione orizzontale/verticale, separazione tra conduttori attraverso isolatori in materiale plastico autoestinguente secondo UL94 e CEI EN 60695-2-10. / Elemento rettilineo finestrato 5 800A 5 conduttori 3P+N+PE	m		458,65
TOS25_PR.P60.064.037	CONDOTTI SBARRE IN ALLUMINIO PER DISTRIBUZIONE DI POTENZA DA 160A - FINO A 1000A CONFORMI ALLE NORME CEI EN 61439-6. Grado di protezione IP55, non propagante l'incendio in conformità alle norme EN 60332-3, installazione orizzontale/verticale, separazione tra conduttori attraverso isolatori in materiale plastico autoestinguente secondo UL94 e CEI EN 60695-2-10. / Elemento rettilineo finestrato 1+1 1000A 5 conduttori 3P+N+PE	m		272,68
TOS25_PR.P60.064.038	CONDOTTI SBARRE IN ALLUMINIO PER DISTRIBUZIONE DI POTENZA DA 160A - FINO A 1000A CONFORMI ALLE NORME CEI EN 61439-6. Grado di protezione IP55, non propagante l'incendio in conformità alle norme EN 60332-3, installazione orizzontale/verticale, separazione tra conduttori attraverso isolatori in materiale plastico autoestinguente secondo UL94 e CEI EN 60695-2-10. / Elemento rettilineo finestrato 2+2 1000A 5 conduttori 3P+N+PE	m		279,28
TOS25_PR.P60.064.039	CONDOTTI SBARRE IN ALLUMINIO PER DISTRIBUZIONE DI POTENZA DA 160A - FINO A 1000A CONFORMI ALLE NORME CEI EN 61439-6. Grado di protezione IP55, non propagante l'incendio in conformità alle norme EN 60332-3, installazione orizzontale/verticale, separazione tra conduttori attraverso isolatori in materiale plastico autoestinguente secondo UL94 e CEI EN 60695-2-10. / Elemento rettilineo finestrato 3+3 1000A 5 conduttori 3P+N+PE	m		537,88
TOS25_PR.P60.064.040	CONDOTTI SBARRE IN ALLUMINIO PER DISTRIBUZIONE DI POTENZA DA 160A - FINO A 1000A CONFORMI ALLE NORME CEI EN 61439-6. Grado di protezione IP55, non propagante l'incendio in conformità alle norme EN 60332-3, installazione orizzontale/verticale, separazione tra conduttori attraverso isolatori in materiale plastico autoestinguente secondo UL94 e CEI EN 60695-2-10. / Elemento rettilineo finestrato 5 1000A 5 conduttori 3P+N+PE	m		531,28
TOS25_PR.P60.064.041	CONDOTTI SBARRE IN ALLUMINIO PER DISTRIBUZIONE DI POTENZA DA 160A - FINO A 1000A CONFORMI ALLE NORME CEI EN 61439-6. Grado di protezione IP55, non propagante l'incendio in conformità alle norme EN 60332-3, installazione orizzontale/verticale, separazione tra conduttori attraverso isolatori in materiale plastico autoestinguente secondo UL94 e CEI EN 60695-2-10. / Elemento rettilineo finestrato passo fini a 600 mm 2+2 160A 5 conduttori 3P+N+PE	cad		337,29
TOS25_PR.P60.064.042	CONDOTTI SBARRE IN ALLUMINIO PER DISTRIBUZIONE DI POTENZA DA 160A - FINO A 1000A CONFORMI ALLE NORME CEI EN 61439-6. Grado di protezione IP55, non propagante l'incendio in conformità alle norme EN 60332-3, installazione orizzontale/verticale, separazione tra conduttori attraverso isolatori in materiale plastico autoestinguente secondo UL94 e CEI EN 60695-2-10. / Elemento rettilineo finestrato passo fini a 600 mm 2+2 250A 5 conduttori 3P+N+PE	cad		391,71
TOS25_PR.P60.064.043	CONDOTTI SBARRE IN ALLUMINIO PER DISTRIBUZIONE DI POTENZA DA 160A - FINO A 1000A CONFORMI ALLE NORME CEI EN 61439-6. Grado di protezione IP55, non propagante l'incendio in conformità alle norme EN 60332-3, installazione orizzontale/verticale, separazione tra conduttori attraverso isolatori in materiale plastico autoestinguente secondo UL94 e CEI EN 60695-2-10. / Elemento rettilineo finestrato passo fini a 600 mm 2+2 315A 5 conduttori 3P+N+PE	cad		681,84
TOS25_PR.P60.064.044	CONDOTTI SBARRE IN ALLUMINIO PER DISTRIBUZIONE DI POTENZA DA 160A - FINO A 1000A CONFORMI ALLE NORME CEI EN 61439-6. Grado di protezione IP55, non propagante l'incendio in conformità alle norme EN 60332-3, installazione orizzontale/verticale, separazione tra conduttori attraverso isolatori in materiale plastico autoestinguente secondo UL94 e CEI EN 60695-2-10. / Elemento rettilineo finestrato passo fini a 600 mm 2+2 400A 5 conduttori 3P+N+PE	cad		842,22
TOS25_PR.P60.064.045	CONDOTTI SBARRE IN ALLUMINIO PER DISTRIBUZIONE DI POTENZA DA 160A - FINO A 1000A CONFORMI ALLE NORME CEI EN 61439-6. Grado di protezione IP55, non propagante l'incendio in conformità alle norme EN 60332-3, installazione orizzontale/verticale, separazione tra conduttori attraverso isolatori in materiale plastico autoestinguente secondo UL94 e CEI EN 60695-2-10. / Elemento rettilineo finestrato passo fini a 600 mm 2+2 500A 5 conduttori 3P+N+PE	cad		745,04
TOS25_PR.P60.064.046	CONDOTTI SBARRE IN ALLUMINIO PER DISTRIBUZIONE DI POTENZA DA 160A - FINO A 1000A CONFORMI ALLE NORME CEI EN 61439-6. Grado di protezione IP55, non propagante l'incendio in conformità alle norme EN 60332-3, installazione orizzontale/verticale, separazione tra conduttori attraverso isolatori in materiale plastico autoestinguente secondo UL94 e CEI EN 60695-2-10. / Elemento rettilineo finestrato passo fini a 600 mm 2+2 630A 5 conduttori 3P+N+PE	cad		842,22
TOS25_PR.P60.064.047	CONDOTTI SBARRE IN ALLUMINIO PER DISTRIBUZIONE DI POTENZA DA 160A - FINO A 1000A CONFORMI ALLE NORME CEI EN 61439-6. Grado di protezione IP55, non propagante l'incendio in conformità alle norme EN 60332-3, installazione orizzontale/verticale, separazione tra conduttori attraverso isolatori in materiale plastico autoestinguente secondo UL94 e CEI EN 60695-2-10. / Elemento rettilineo finestrato passo fini a 600 mm 2+2 800A 5 conduttori 3P+N+PE	cad		1036,58
TOS25_PR.P60.064.048	CONDOTTI SBARRE IN ALLUMINIO PER DISTRIBUZIONE DI POTENZA DA 160A - FINO A 1000A CONFORMI ALLE NORME CEI EN 61439-6. Grado di protezione IP55, non propagante l'incendio in conformità alle norme EN 60332-3, installazione orizzontale/verticale, separazione tra conduttori attraverso isolatori in materiale plastico autoestinguente secondo UL94 e CEI EN 60695-2-10. / Elemento rettilineo finestrato passo fini a 600 mm 2+2 1000A 5 conduttori 3P+N+PE	cad		1090,71
TOS25_PR.P60.064.049	CONDOTTI SBARRE IN ALLUMINIO PER DISTRIBUZIONE DI POTENZA DA 160A - FINO A 1000A CONFORMI ALLE NORME CEI EN 61439-6. Grado di protezione IP55, non propagante l'incendio in conformità alle norme EN 60332-3, installazione orizzontale/verticale, separazione tra conduttori attraverso isolatori in materiale plastico autoestinguente secondo UL94 e CEI EN 60695-2-10. / Elemento rettilineo finestrato passo fini a 600 mm 4+4 160A 5 conduttori 3P+N+PE	cad		337,29
TOS25_PR.P60.064.050	CONDOTTI SBARRE IN ALLUMINIO PER DISTRIBUZIONE DI POTENZA DA 160A - FINO A 1000A CONFORMI ALLE NORME CEI EN 61439-6. Grado di protezione IP55, non propagante l'incendio in conformità alle norme EN 60332-3, installazione orizzontale/verticale, separazione tra conduttori attraverso isolatori in materiale plastico autoestinguente secondo UL94 e CEI EN 60695-2-10. / Elemento rettilineo finestrato passo fini a 600 mm 4+4 250A 5 conduttori 3P+N+PE	cad		407,24
TOS25_PR.P60.064.051	CONDOTTI SBARRE IN ALLUMINIO PER DISTRIBUZIONE DI POTENZA DA 160A - FINO A 1000A CONFORMI ALLE NORME CEI EN 61439-6. Grado di protezione IP55, non propagante l'incendio in conformità alle norme EN 60332-3, installazione orizzontale/verticale, separazione tra conduttori attraverso isolatori in materiale plastico autoestinguente secondo UL94 e CEI EN 60695-2-10. / Elemento rettilineo finestrato passo fini a 600 mm 4+4 315A 5 conduttori 3P+N+PE	cad		695,05
TOS25_PR.P60.064.052	CONDOTTI SBARRE IN ALLUMINIO PER DISTRIBUZIONE DI POTENZA DA 160A - FINO A 1000A CONFORMI ALLE NORME CEI EN 61439-6. Grado di protezione IP55, non propagante l'incendio in conformità alle norme EN 60332-3, installazione orizzontale/verticale, separazione tra conduttori attraverso isolatori in materiale plastico autoestinguente secondo UL94 e CEI EN 60695-2-10. / Elemento rettilineo finestrato passo fini a 600 mm 4+4 400A 5 conduttori 3P+N+PE	cad		1031,49
TOS25_PR.P60.064.053	CONDOTTI SBARRE IN ALLUMINIO PER DISTRIBUZIONE DI POTENZA DA 160A - FINO A 1000A CONFORMI ALLE NORME CEI EN 61439-6. Grado di protezione IP55, non propagante l'incendio in conformità alle norme EN 60332-3, installazione orizzontale/verticale, separazione tra conduttori attraverso isolatori in materiale plastico autoestinguente secondo UL94 e CEI EN 60695-2-10. / Elemento rettilineo finestrato passo fini a 600 mm 4+4 500A 5 conduttori 3P+N+PE	cad		841,01
TOS25_PR.P60.064.054	CONDOTTI SBARRE IN ALLUMINIO PER DISTRIBUZIONE DI POTENZA DA 160A - FINO A 1000A CONFORMI ALLE NORME CEI EN 61439-6. Grado di protezione IP55, non propagante l'incendio in conformità alle norme EN 60332-3, installazione orizzontale/verticale, separazione tra conduttori attraverso isolatori in materiale plastico autoestinguente secondo UL94 e CEI EN 60695-2-10. / Elemento rettilineo finestrato passo fini a 600 mm 4+4 630A 5 conduttori 3P+N+PE	cad		868,64
TOS25_PR.P60.064.055	CONDOTTI SBARRE IN ALLUMINIO PER DISTRIBUZIONE DI POTENZA DA 160A - FINO A 1000A CONFORMI ALLE NORME CEI EN 61439-6. Grado di protezione IP55, non propagante l'incendio in conformità alle norme EN 60332-3, installazione orizzontale/verticale, separazione tra conduttori attraverso isolatori in materiale plastico autoestinguente secondo UL94 e CEI EN 60695-2-10. / Elemento rettilineo finestrato passo fini a 600 mm 4+4 800A 5 conduttori 3P+N+PE	cad		1063,00
TOS25_PR.P60.064.056	CONDOTTI SBARRE IN ALLUMINIO PER DISTRIBUZIONE DI POTENZA DA 160A - FINO A 1000A CONFORMI ALLE NORME CEI EN 61439-6. Grado di protezione IP55, non propagante l'incendio in conformità alle norme EN 60332-3, installazione orizzontale/verticale, separazione tra conduttori attraverso isolatori in materiale plastico autoestinguente secondo UL94 e CEI EN 60695-2-10. / Elemento rettilineo finestrato passo fini a 600 mm 4+4 1000A 5 conduttori 3P+N+PE	cad		1117,12
TOS25_PR.P60.064.057	CONDOTTI SBARRE IN ALLUMINIO PER DISTRIBUZIONE DI POTENZA DA 160A - FINO A 1000A CONFORMI ALLE NORME CEI EN 61439-6. Grado di protezione IP55, non propagante l'incendio in conformità alle norme EN 60332-3, installazione orizzontale/verticale, separazione tra conduttori attraverso isolatori in materiale plastico autoestinguente secondo UL94 e CEI EN 60695-2-10. / Elemento rettilineo finestrato passo fini a 600 mm 5+5 160A 5 conduttori 3P+N+PE	cad		350,50
TOS25_PR.P60.064.058	CONDOTTI SBARRE IN ALLUMINIO PER DISTRIBUZIONE DI POTENZA DA 160A - FINO A 1000A CONFORMI ALLE NORME CEI EN 61439-6. Grado di protezione IP55, non propagante l'incendio in conformità alle norme EN 60332-3, installazione orizzontale/verticale, separazione tra conduttori attraverso isolatori in materiale plastico autoestinguente secondo UL94 e CEI EN 60695-2-10. / Elemento rettilineo finestrato passo fini a 600 mm 5+5 250A 5 conduttori 3P+N+PE	cad		520,21
TOS25_PR.P60.064.059	CONDOTTI SBARRE IN ALLUMINIO PER DISTRIBUZIONE DI POTENZA DA 160A - FINO A 1000A CONFORMI ALLE NORME CEI EN 61439-6. Grado di protezione IP55, non propagante l'incendio in conformità alle norme EN 60332-3, installazione orizzontale/verticale, separazione tra conduttori attraverso isolatori in materiale plastico autoestinguente secondo UL94 e CEI EN 60695-2-10. / Elemento rettilineo finestrato passo fini a 600 mm 5+5 315A 5 conduttori 3P+N+PE	cad		708,26
TOS25_PR.P60.064.060	CONDOTTI SBARRE IN ALLUMINIO PER DISTRIBUZIONE DI POTENZA DA 160A - FINO A 1000A CONFORMI ALLE NORME CEI EN 61439-6. Grado di protezione IP55, non propagante l'incendio in conformità alle norme EN 60332-3, installazione orizzontale/verticale, separazione tra conduttori attraverso isolatori in materiale plastico autoestinguente secondo UL94 e CEI EN 60695-2-10. / Elemento rettilineo finestrato passo fini a 600 mm 5+5 400A 5 conduttori 3P+N+PE	cad		1044,70
TOS25_PR.P60.064.061	CONDOTTI SBARRE IN ALLUMINIO PER DISTRIBUZIONE DI POTENZA DA 160A - FINO A 1000A CONFORMI ALLE NORME CEI EN 61439-6. Grado di protezione IP55, non propagante l'incendio in conformità alle norme EN 60332-3, installazione orizzontale/verticale, separazione tra conduttori attraverso isolatori in materiale plastico autoestinguente secondo UL94 e CEI EN 60695-2-10. / Elemento rettilineo finestrato passo fini a 600 mm 5+5 500A 5 conduttori 3P+N+PE	cad		797,88
TOS25_PR.P60.064.062	CONDOTTI SBARRE IN ALLUMINIO PER DISTRIBUZIONE DI POTENZA DA 160A - FINO A 1000A CONFORMI ALLE NORME CEI EN 61439-6. Grado di protezione IP55, non propagante l'incendio in conformità alle norme EN 60332-3, installazione orizzontale/verticale, separazione tra conduttori attraverso isolatori in materiale plastico autoestinguente secondo UL94 e CEI EN 60695-2-10. / Elemento rettilineo finestrato passo fini a 600 mm 5+5 630A 5 conduttori 3P+N+PE	cad		895,06
TOS25_PR.P60.064.063	CONDOTTI SBARRE IN ALLUMINIO PER DISTRIBUZIONE DI POTENZA DA 160A - FINO A 1000A CONFORMI ALLE NORME CEI EN 61439-6. Grado di protezione IP55, non propagante l'incendio in conformità alle norme EN 60332-3, installazione orizzontale/verticale, separazione tra conduttori attraverso isolatori in materiale plastico autoestinguente secondo UL94 e CEI EN 60695-2-10. / Elemento rettilineo finestrato passo fini a 600 mm 5+5 800A 5 conduttori 3P+N+PE	cad		1089,42
TOS25_PR.P60.064.064	CONDOTTI SBARRE IN ALLUMINIO PER DISTRIBUZIONE DI POTENZA DA 160A - FINO A 1000A CONFORMI ALLE NORME CEI EN 61439-6. Grado di protezione IP55, non propagante l'incendio in conformità alle norme EN 60332-3, installazione orizzontale/verticale, separazione tra conduttori attraverso isolatori in materiale plastico autoestinguente secondo UL94 e CEI EN 60695-2-10. / Elemento rettilineo finestrato passo fini a 600 mm 5+5 1000A 5 conduttori 3P+N+PE	cad		1143,53
TOS25_PR.P60.064.065	CONDOTTI SBARRE IN ALLUMINIO PER DISTRIBUZIONE DI POTENZA DA 160A - FINO A 1000A CONFORMI ALLE NORME CEI EN 61439-6. Grado di protezione IP55, non propagante l'incendio in conformità alle norme EN 60332-3, installazione orizzontale/verticale, separazione tra conduttori attraverso isolatori in materiale plastico autoestinguente secondo UL94 e CEI EN 60695-2-10. / Elemento rettilineo finestrato passo fini a 1000 mm 2+2 160A 5 conduttori 3P+N+PE	cad		337,29
TOS25_PR.P60.064.066	CONDOTTI SBARRE IN ALLUMINIO PER DISTRIBUZIONE DI POTENZA DA 160A - FINO A 1000A CONFORMI ALLE NORME CEI EN 61439-6. Grado di protezione IP55, non propagante l'incendio in conformità alle norme EN 60332-3, installazione orizzontale/verticale, separazione tra conduttori attraverso isolatori in materiale plastico autoestinguente secondo UL94 e CEI EN 60695-2-10. / Elemento rettilineo finestrato passo fini a 1000 mm 2+2 250A 5 conduttori 3P+N+PE	cad		391,71
TOS25_PR.P60.064.067	CONDOTTI SBARRE IN ALLUMINIO PER DISTRIBUZIONE DI POTENZA DA 160A - FINO A 1000A CONFORMI ALLE NORME CEI EN 61439-6. Grado di protezione IP55, non propagante l'incendio in conformità alle norme EN 60332-3, installazione orizzontale/verticale, separazione tra conduttori attraverso isolatori in materiale plastico autoestinguente secondo UL94 e CEI EN 60695-2-10. / Elemento rettilineo finestrato passo fini a 1000 mm 2+2 315A 5 conduttori 3P+N+PE	cad		681,84
TOS25_PR.P60.064.068	CONDOTTI SBARRE IN ALLUMINIO PER DISTRIBUZIONE DI POTENZA DA 160A - FINO A 1000A CONFORMI ALLE NORME CEI EN 61439-6. Grado di protezione IP55, non propagante l'incendio in conformità alle norme EN 60332-3, installazione orizzontale/verticale, separazione tra conduttori attraverso isolatori in materiale plastico autoestinguente secondo UL94 e CEI EN 60695-2-10. / Elemento rettilineo finestrato passo fini a 1000 mm 2+2 400A 5 conduttori 3P+N+PE	cad		842,22
TOS25_PR.P60.064.069	CONDOTTI SBARRE IN ALLUMINIO PER DISTRIBUZIONE DI POTENZA DA 160A - FINO A 1000A CONFORMI ALLE NORME CEI EN 61439-6. Grado di protezione IP55, non propagante l'incendio in conformità alle norme EN 60332-3, installazione orizzontale/verticale, separazione tra conduttori attraverso isolatori in materiale plastico autoestinguente secondo UL94 e CEI EN 60695-2-10. / Elemento rettilineo finestrato passo fini a 1000 mm 2+2 500A 5 conduttori 3P+N+PE	cad		745,04
TOS25_PR.P60.064.070	CONDOTTI SBARRE IN ALLUMINIO PER DISTRIBUZIONE DI POTENZA DA 160A - FINO A 1000A CONFORMI ALLE NORME CEI EN 61439-6. Grado di protezione IP55, non propagante l'incendio in conformità alle norme EN 60332-3, installazione orizzontale/verticale, separazione tra conduttori attraverso isolatori in materiale plastico autoestinguente secondo UL94 e CEI EN 60695-2-10. / Elemento rettilineo finestrato passo fini a 1000 mm 2+2 630A 5 conduttori 3P+N+PE	cad		842,22
TOS25_PR.P60.064.071	CONDOTTI SBARRE IN ALLUMINIO PER DISTRIBUZIONE DI POTENZA DA 160A - FINO A 1000A CONFORMI ALLE NORME CEI EN 61439-6. Grado di protezione IP55, non propagante l'incendio in conformità alle norme EN 60332-3, installazione orizzontale/verticale, separazione tra conduttori attraverso isolatori in materiale plastico autoestinguente secondo UL94 e CEI EN 60695-2-10. / Elemento rettilineo finestrato passo fini a 1000 mm 2+2 800A 5 conduttori 3P+N+PE	cad		1036,58
TOS25_PR.P60.064.072	CONDOTTI SBARRE IN ALLUMINIO PER DISTRIBUZIONE DI POTENZA DA 160A - FINO A 1000A CONFORMI ALLE NORME CEI EN 61439-6. Grado di protezione IP55, non propagante l'incendio in conformità alle norme EN 60332-3, installazione orizzontale/verticale, separazione tra conduttori attraverso isolatori in materiale plastico autoestinguente secondo UL94 e CEI EN 60695-2-10. / Elemento rettilineo finestrato passo fini a 1000 mm 2+2 1000A 5 conduttori 3P+N+PE	cad		1090,71
TOS25_PR.P60.064.073	CONDOTTI SBARRE IN ALLUMINIO PER DISTRIBUZIONE DI POTENZA DA 160A - FINO A 1000A CONFORMI ALLE NORME CEI EN 61439-6. Grado di protezione IP55, non propagante l'incendio in conformità alle norme EN 60332-3, installazione orizzontale/verticale, separazione tra conduttori attraverso isolatori in materiale plastico autoestinguente secondo UL94 e CEI EN 60695-2-10. / Elemento rettilineo finestrato passo fini a 1000 mm 3+3 160A 5 conduttori 3P+N+PE	cad		337,29
TOS25_PR.P60.064.074	CONDOTTI SBARRE IN ALLUMINIO PER DISTRIBUZIONE DI POTENZA DA 160A - FINO A 1000A CONFORMI ALLE NORME CEI EN 61439-6. Grado di protezione IP55, non propagante l'incendio in conformità alle norme EN 60332-3, installazione orizzontale/verticale, separazione tra conduttori attraverso isolatori in materiale plastico autoestinguente secondo UL94 e CEI EN 60695-2-10. / Elemento rettilineo finestrato passo fini a 1000 mm 3+3 250A 5 conduttori 3P+N+PE	cad		407,24
TOS25_PR.P60.064.075	CONDOTTI SBARRE IN ALLUMINIO PER DISTRIBUZIONE DI POTENZA DA 160A - FINO A 1000A CONFORMI ALLE NORME CEI EN 61439-6. Grado di protezione IP55, non propagante l'incendio in conformità alle norme EN 60332-3, installazione orizzontale/verticale, separazione tra conduttori attraverso isolatori in materiale plastico autoestinguente secondo UL94 e CEI EN 60695-2-10. / Elemento rettilineo finestrato passo fini a 1000 mm 3+3 315A 5 conduttori 3P+N+PE	cad		695,05
TOS25_PR.P60.064.076	CONDOTTI SBARRE IN ALLUMINIO PER DISTRIBUZIONE DI POTENZA DA 160A - FINO A 1000A CONFORMI ALLE NORME CEI EN 61439-6. Grado di protezione IP55, non propagante l'incendio in conformità alle norme EN 60332-3, installazione orizzontale/verticale, separazione tra conduttori attraverso isolatori in materiale plastico autoestinguente secondo UL94 e CEI EN 60695-2-10. / Elemento rettilineo finestrato passo fini a 1000 mm 3+3 400A 5 conduttori 3P+N+PE	cad		868,64
TOS25_PR.P60.064.077	CONDOTTI SBARRE IN ALLUMINIO PER DISTRIBUZIONE DI POTENZA DA 160A - FINO A 1000A CONFORMI ALLE NORME CEI EN 61439-6. Grado di protezione IP55, non propagante l'incendio in conformità alle norme EN 60332-3, installazione orizzontale/verticale, separazione tra conduttori attraverso isolatori in materiale plastico autoestinguente secondo UL94 e CEI EN 60695-2-10. / Elemento rettilineo finestrato passo fini a 1000 mm 3+3 500A 5 conduttori 3P+N+PE	cad		841,01
TOS25_PR.P60.064.078	CONDOTTI SBARRE IN ALLUMINIO PER DISTRIBUZIONE DI POTENZA DA 160A - FINO A 1000A CONFORMI ALLE NORME CEI EN 61439-6. Grado di protezione IP55, non propagante l'incendio in conformità alle norme EN 60332-3, installazione orizzontale/verticale, separazione tra conduttori attraverso isolatori in materiale plastico autoestinguente secondo UL94 e CEI EN 60695-2-10. / Elemento rettilineo finestrato passo fini a 1000 mm 3+3 630A 5 conduttori 3P+N+PE	cad		868,64
TOS25_PR.P60.064.079	CONDOTTI SBARRE IN ALLUMINIO PER DISTRIBUZIONE DI POTENZA DA 160A - FINO A 1000A CONFORMI ALLE NORME CEI EN 61439-6. Grado di protezione IP55, non propagante l'incendio in conformità alle norme EN 60332-3, installazione orizzontale/verticale, separazione tra conduttori attraverso isolatori in materiale plastico autoestinguente secondo UL94 e CEI EN 60695-2-10. / Elemento rettilineo finestrato passo fini a 1000 mm 3+3 800A 5 conduttori 3P+N+PE	cad		1063,00
TOS25_PR.P60.064.080	CONDOTTI SBARRE IN ALLUMINIO PER DISTRIBUZIONE DI POTENZA DA 160A - FINO A 1000A CONFORMI ALLE NORME CEI EN 61439-6. Grado di protezione IP55, non propagante l'incendio in conformità alle norme EN 60332-3, installazione orizzontale/verticale, separazione tra conduttori attraverso isolatori in materiale plastico autoestinguente secondo UL94 e CEI EN 60695-2-10. / Elemento rettilineo finestrato passo fini a 1000 mm 3+3 1000A 5 conduttori 3P+N+PE	cad		1117,12
TOS25_PR.P60.064.081	CONDOTTI SBARRE IN ALLUMINIO PER DISTRIBUZIONE DI POTENZA DA 160A - FINO A 1000A CONFORMI ALLE NORME CEI EN 61439-6. Grado di protezione IP55, non propagante l'incendio in conformità alle norme EN 60332-3, installazione orizzontale/verticale, separazione tra conduttori attraverso isolatori in materiale plastico autoestinguente secondo UL94 e CEI EN 60695-2-10. / Barriera tagliafiamma (120 min.) per elemento In(A) 160A	cad		408,65
TOS25_PR.P60.064.082	CONDOTTI SBARRE IN ALLUMINIO PER DISTRIBUZIONE DI POTENZA DA 160A - FINO A 1000A CONFORMI ALLE NORME CEI EN 61439-6. Grado di protezione IP55, non propagante l'incendio in conformità alle norme EN 60332-3, installazione orizzontale/verticale, separazione tra conduttori attraverso isolatori in materiale plastico autoestinguente secondo UL94 e CEI EN 60695-2-10. / Barriera tagliafiamma (120 min.) per elemento In(A) 250A	cad		408,96
TOS25_PR.P60.064.083	CONDOTTI SBARRE IN ALLUMINIO PER DISTRIBUZIONE DI POTENZA DA 160A - FINO A 1000A CONFORMI ALLE NORME CEI EN 61439-6. Grado di protezione IP55, non propagante l'incendio in conformità alle norme EN 60332-3, installazione orizzontale/verticale, separazione tra conduttori attraverso isolatori in materiale plastico autoestinguente secondo UL94 e CEI EN 60695-2-10. / Barriera tagliafiamma (120 min.) per elemento In(A) 315A	cad		399,22
TOS25_PR.P60.064.084	CONDOTTI SBARRE IN ALLUMINIO PER DISTRIBUZIONE DI POTENZA DA 160A - FINO A 1000A CONFORMI ALLE NORME CEI EN 61439-6. Grado di protezione IP55, non propagante l'incendio in conformità alle norme EN 60332-3, installazione orizzontale/verticale, separazione tra conduttori attraverso isolatori in materiale plastico autoestinguente secondo UL94 e CEI EN 60695-2-10. / Barriera tagliafiamma (120 min.) per elemento In(A) 400A	cad		471,64
TOS25_PR.P60.064.085	CONDOTTI SBARRE IN ALLUMINIO PER DISTRIBUZIONE DI POTENZA DA 160A - FINO A 1000A CONFORMI ALLE NORME CEI EN 61439-6. Grado di protezione IP55, non propagante l'incendio in conformità alle norme EN 60332-3, installazione orizzontale/verticale, separazione tra conduttori attraverso isolatori in materiale plastico autoestinguente secondo UL94 e CEI EN 60695-2-10. / Barriera tagliafiamma (120 min.) per elemento In(A) 500A	cad		498,38
TOS25_PR.P60.064.086	CONDOTTI SBARRE IN ALLUMINIO PER DISTRIBUZIONE DI POTENZA DA 160A - FINO A 1000A CONFORMI ALLE NORME CEI EN 61439-6. Grado di protezione IP55, non propagante l'incendio in conformità alle norme EN 60332-3, installazione orizzontale/verticale, separazione tra conduttori attraverso isolatori in materiale plastico autoestinguente secondo UL94 e CEI EN 60695-2-10. / Barriera tagliafiamma (120 min.) per elemento In(A) 630A	cad		498,38
TOS25_PR.P60.064.087	CONDOTTI SBARRE IN ALLUMINIO PER DISTRIBUZIONE DI POTENZA DA 160A - FINO A 1000A CONFORMI ALLE NORME CEI EN 61439-6. Grado di protezione IP55, non propagante l'incendio in conformità alle norme EN 60332-3, installazione orizzontale/verticale, separazione tra conduttori attraverso isolatori in materiale plastico autoestinguente secondo UL94 e CEI EN 60695-2-10. / Barriera tagliafiamma (120 min.) per elemento In(A) 800A	cad		486,31
TOS25_PR.P60.064.088	CONDOTTI SBARRE IN ALLUMINIO PER DISTRIBUZIONE DI POTENZA DA 160A - FINO A 1000A CONFORMI ALLE NORME CEI EN 61439-6. Grado di protezione IP55, non propagante l'incendio in conformità alle norme EN 60332-3, installazione orizzontale/verticale, separazione tra conduttori attraverso isolatori in materiale plastico autoestinguente secondo UL94 e CEI EN 60695-2-10. / Barriera tagliafiamma (120 min.) per elemento In(A) 1000A	cad		556,01
TOS25_PR.P60.064.089	CONDOTTI SBARRE IN ALLUMINIO PER DISTRIBUZIONE DI POTENZA DA 160A - FINO A 1000A CONFORMI ALLE NORME CEI EN 61439-6. Grado di protezione IP55, non propagante l'incendio in conformità alle norme EN 60332-3, installazione orizzontale/verticale, separazione tra conduttori attraverso isolatori in materiale plastico autoestinguente secondo UL94 e CEI EN 60695-2-10. / Angolo orizzontale DX/SX orizzontale per elemento In(A) 160A	cad		646,94
TOS25_PR.P60.064.090	CONDOTTI SBARRE IN ALLUMINIO PER DISTRIBUZIONE DI POTENZA DA 160A - FINO A 1000A CONFORMI ALLE NORME CEI EN 61439-6. Grado di protezione IP55, non propagante l'incendio in conformità alle norme EN 60332-3, installazione orizzontale/verticale, separazione tra conduttori attraverso isolatori in materiale plastico autoestinguente secondo UL94 e CEI EN 60695-2-10. / Angolo orizzontale DX/SX orizzontale per elemento In(A) 250A	cad		818,39
TOS25_PR.P60.064.091	CONDOTTI SBARRE IN ALLUMINIO PER DISTRIBUZIONE DI POTENZA DA 160A - FINO A 1000A CONFORMI ALLE NORME CEI EN 61439-6. Grado di protezione IP55, non propagante l'incendio in conformità alle norme EN 60332-3, installazione orizzontale/verticale, separazione tra conduttori attraverso isolatori in materiale plastico autoestinguente secondo UL94 e CEI EN 60695-2-10. / Angolo orizzontale DX/SX orizzontale per elemento In(A) 315A	cad		884,19
TOS25_PR.P60.064.092	CONDOTTI SBARRE IN ALLUMINIO PER DISTRIBUZIONE DI POTENZA DA 160A - FINO A 1000A CONFORMI ALLE NORME CEI EN 61439-6. Grado di protezione IP55, non propagante l'incendio in conformità alle norme EN 60332-3, installazione orizzontale/verticale, separazione tra conduttori attraverso isolatori in materiale plastico autoestinguente secondo UL94 e CEI EN 60695-2-10. / Angolo orizzontale DX/SX orizzontale per elemento In(A) 400A	cad		976,55
TOS25_PR.P60.064.093	CONDOTTI SBARRE IN ALLUMINIO PER DISTRIBUZIONE DI POTENZA DA 160A - FINO A 1000A CONFORMI ALLE NORME CEI EN 61439-6. Grado di protezione IP55, non propagante l'incendio in conformità alle norme EN 60332-3, installazione orizzontale/verticale, separazione tra conduttori attraverso isolatori in materiale plastico autoestinguente secondo UL94 e CEI EN 60695-2-10. / Angolo orizzontale DX/SX orizzontale per elemento In(A) 500A	cad		1204,71
TOS25_PR.P60.064.094	CONDOTTI SBARRE IN ALLUMINIO PER DISTRIBUZIONE DI POTENZA DA 160A - FINO A 1000A CONFORMI ALLE NORME CEI EN 61439-6. Grado di protezione IP55, non propagante l'incendio in conformità alle norme EN 60332-3, installazione orizzontale/verticale, separazione tra conduttori attraverso isolatori in materiale plastico autoestinguente secondo UL94 e CEI EN 60695-2-10. / Angolo orizzontale DX/SX orizzontale per elemento In(A) 630A	cad		1230,49
TOS25_PR.P60.064.095	CONDOTTI SBARRE IN ALLUMINIO PER DISTRIBUZIONE DI POTENZA DA 160A - FINO A 1000A CONFORMI ALLE NORME CEI EN 61439-6. Grado di protezione IP55, non propagante l'incendio in conformità alle norme EN 60332-3, installazione orizzontale/verticale, separazione tra conduttori attraverso isolatori in materiale plastico autoestinguente secondo UL94 e CEI EN 60695-2-10. / Angolo orizzontale DX/SX orizzontale per elemento In(A) 800A	cad		1417,65
TOS25_PR.P60.064.096	CONDOTTI SBARRE IN ALLUMINIO PER DISTRIBUZIONE DI POTENZA DA 160A - FINO A 1000A CONFORMI ALLE NORME CEI EN 61439-6. Grado di protezione IP55, non propagante l'incendio in conformità alle norme EN 60332-3, installazione orizzontale/verticale, separazione tra conduttori attraverso isolatori in materiale plastico autoestinguente secondo UL94 e CEI EN 60695-2-10. / Angolo orizzontale DX/SX orizzontale per elemento In(A) 1000A	cad		1467,36
TOS25_PR.P60.064.097	CONDOTTI SBARRE IN ALLUMINIO PER DISTRIBUZIONE DI POTENZA DA 160A - FINO A 1000A CONFORMI ALLE NORME CEI EN 61439-6. Grado di protezione IP55, non propagante l'incendio in conformità alle norme EN 60332-3, installazione orizzontale/verticale, separazione tra conduttori attraverso isolatori in materiale plastico autoestinguente secondo UL94 e CEI EN 60695-2-10. / Angolo verticale DX/SX orizzontale per elemento In(A) 160A	cad		467,63
TOS25_PR.P60.064.098	CONDOTTI SBARRE IN ALLUMINIO PER DISTRIBUZIONE DI POTENZA DA 160A - FINO A 1000A CONFORMI ALLE NORME CEI EN 61439-6. Grado di protezione IP55, non propagante l'incendio in conformità alle norme EN 60332-3, installazione orizzontale/verticale, separazione tra conduttori attraverso isolatori in materiale plastico autoestinguente secondo UL94 e CEI EN 60695-2-10. / Angolo verticale DX/SX orizzontale per elemento In(A) 250A	cad		569,14
TOS25_PR.P60.064.099	CONDOTTI SBARRE IN ALLUMINIO PER DISTRIBUZIONE DI POTENZA DA 160A - FINO A 1000A CONFORMI ALLE NORME CEI EN 61439-6. Grado di protezione IP55, non propagante l'incendio in conformità alle norme EN 60332-3, installazione orizzontale/verticale, separazione tra conduttori attraverso isolatori in materiale plastico autoestinguente secondo UL94 e CEI EN 60695-2-10. / Angolo verticale DX/SX orizzontale per elemento In(A) 315A	cad		633,45
TOS25_PR.P60.064.100	CONDOTTI SBARRE IN ALLUMINIO PER DISTRIBUZIONE DI POTENZA DA 160A - FINO A 1000A CONFORMI ALLE NORME CEI EN 61439-6. Grado di protezione IP55, non propagante l'incendio in conformità alle norme EN 60332-3, installazione orizzontale/verticale, separazione tra conduttori attraverso isolatori in materiale plastico autoestinguente secondo UL94 e CEI EN 60695-2-10. / Angolo verticale DX/SX orizzontale per elemento In(A) 400A	cad		725,80
TOS25_PR.P60.064.101	CONDOTTI SBARRE IN ALLUMINIO PER DISTRIBUZIONE DI POTENZA DA 160A - FINO A 1000A CONFORMI ALLE NORME CEI EN 61439-6. Grado di protezione IP55, non propagante l'incendio in conformità alle norme EN 60332-3, installazione orizzontale/verticale, separazione tra conduttori attraverso isolatori in materiale plastico autoestinguente secondo UL94 e CEI EN 60695-2-10. / Angolo verticale DX/SX orizzontale per elemento In(A) 500A	cad		885,32
TOS25_PR.P60.064.102	CONDOTTI SBARRE IN ALLUMINIO PER DISTRIBUZIONE DI POTENZA DA 160A - FINO A 1000A CONFORMI ALLE NORME CEI EN 61439-6. Grado di protezione IP55, non propagante l'incendio in conformità alle norme EN 60332-3, installazione orizzontale/verticale, separazione tra conduttori attraverso isolatori in materiale plastico autoestinguente secondo UL94 e CEI EN 60695-2-10. / Angolo verticale DX/SX orizzontale per elemento In(A) 630A	cad		956,20
TOS25_PR.P60.064.103	CONDOTTI SBARRE IN ALLUMINIO PER DISTRIBUZIONE DI POTENZA DA 160A - FINO A 1000A CONFORMI ALLE NORME CEI EN 61439-6. Grado di protezione IP55, non propagante l'incendio in conformità alle norme EN 60332-3, installazione orizzontale/verticale, separazione tra conduttori attraverso isolatori in materiale plastico autoestinguente secondo UL94 e CEI EN 60695-2-10. / Angolo verticale DX/SX orizzontale per elemento In(A) 800A	cad		1180,87
TOS25_PR.P60.064.104	CONDOTTI SBARRE IN ALLUMINIO PER DISTRIBUZIONE DI POTENZA DA 160A - FINO A 1000A CONFORMI ALLE NORME CEI EN 61439-6. Grado di protezione IP55, non propagante l'incendio in conformità alle norme EN 60332-3, installazione orizzontale/verticale, separazione tra conduttori attraverso isolatori in materiale plastico autoestinguente secondo UL94 e CEI EN 60695-2-10. / Angolo verticale DX/SX orizzontale per elemento In(A) 1000A	cad		1232,13
TOS25_PR.P60.064.105	CONDOTTI SBARRE IN ALLUMINIO PER DISTRIBUZIONE DI POTENZA DA 160A - FINO A 1000A CONFORMI ALLE NORME CEI EN 61439-6. Grado di protezione IP55, non propagante l'incendio in conformità alle norme EN 60332-3, installazione orizzontale/verticale, separazione tra conduttori attraverso isolatori in materiale plastico autoestinguente secondo UL94 e CEI EN 60695-2-10. / Derivazione a T DX/SX per elemento In(A) 160A	cad		586,42
TOS25_PR.P60.064.106	CONDOTTI SBARRE IN ALLUMINIO PER DISTRIBUZIONE DI POTENZA DA 160A - FINO A 1000A CONFORMI ALLE NORME CEI EN 61439-6. Grado di protezione IP55, non propagante l'incendio in conformità alle norme EN 60332-3, installazione orizzontale/verticale, separazione tra conduttori attraverso isolatori in materiale plastico autoestinguente secondo UL94 e CEI EN 60695-2-10. / Derivazione a T DX/SX per elemento In(A) 250A	cad		586,42
TOS25_PR.P60.064.107	CONDOTTI SBARRE IN ALLUMINIO PER DISTRIBUZIONE DI POTENZA DA 160A - FINO A 1000A CONFORMI ALLE NORME CEI EN 61439-6. Grado di protezione IP55, non propagante l'incendio in conformità alle norme EN 60332-3, installazione orizzontale/verticale, separazione tra conduttori attraverso isolatori in materiale plastico autoestinguente secondo UL94 e CEI EN 60695-2-10. / Derivazione a T DX/SX per elemento In(A) 315A	cad		794,53
TOS25_PR.P60.064.108	CONDOTTI SBARRE IN ALLUMINIO PER DISTRIBUZIONE DI POTENZA DA 160A - FINO A 1000A CONFORMI ALLE NORME CEI EN 61439-6. Grado di protezione IP55, non propagante l'incendio in conformità alle norme EN 60332-3, installazione orizzontale/verticale, separazione tra conduttori attraverso isolatori in materiale plastico autoestinguente secondo UL94 e CEI EN 60695-2-10. / Derivazione a T DX/SX per elemento In(A) 400A	cad		794,53
TOS25_PR.P60.064.109	CONDOTTI SBARRE IN ALLUMINIO PER DISTRIBUZIONE DI POTENZA DA 160A - FINO A 1000A CONFORMI ALLE NORME CEI EN 61439-6. Grado di protezione IP55, non propagante l'incendio in conformità alle norme EN 60332-3, installazione orizzontale/verticale, separazione tra conduttori attraverso isolatori in materiale plastico autoestinguente secondo UL94 e CEI EN 60695-2-10. / Derivazione a T DX/SX per elemento In(A) 500A	cad		1068,32
TOS25_PR.P60.064.110	CONDOTTI SBARRE IN ALLUMINIO PER DISTRIBUZIONE DI POTENZA DA 160A - FINO A 1000A CONFORMI ALLE NORME CEI EN 61439-6. Grado di protezione IP55, non propagante l'incendio in conformità alle norme EN 60332-3, installazione orizzontale/verticale, separazione tra conduttori attraverso isolatori in materiale plastico autoestinguente secondo UL94 e CEI EN 60695-2-10. / Derivazione a T DX/SX per elemento In(A) 630A	cad		1068,32
TOS25_PR.P60.064.111	CONDOTTI SBARRE IN ALLUMINIO PER DISTRIBUZIONE DI POTENZA DA 160A - FINO A 1000A CONFORMI ALLE NORME CEI EN 61439-6. Grado di protezione IP55, non propagante l'incendio in conformità alle norme EN 60332-3, installazione orizzontale/verticale, separazione tra conduttori attraverso isolatori in materiale plastico autoestinguente secondo UL94 e CEI EN 60695-2-10. / Derivazione a T DX/SX per elemento In(A) 800A	cad		1789,13
TOS25_PR.P60.064.112	CONDOTTI SBARRE IN ALLUMINIO PER DISTRIBUZIONE DI POTENZA DA 160A - FINO A 1000A CONFORMI ALLE NORME CEI EN 61439-6. Grado di protezione IP55, non propagante l'incendio in conformità alle norme EN 60332-3, installazione orizzontale/verticale, separazione tra conduttori attraverso isolatori in materiale plastico autoestinguente secondo UL94 e CEI EN 60695-2-10. / Derivazione a T DX/SX per elemento In(A) 1000A	cad		1797,36
TOS25_PR.P60.064.113	CONDOTTI SBARRE IN ALLUMINIO PER DISTRIBUZIONE DI POTENZA DA 160A - FINO A 1000A CONFORMI ALLE NORME CEI EN 61439-6. Grado di protezione IP55, non propagante l'incendio in conformità alle norme EN 60332-3, installazione orizzontale/verticale, separazione tra conduttori attraverso isolatori in materiale plastico autoestinguente secondo UL94 e CEI EN 60695-2-10. / Derivazione a croce per elemento In(A) 160A	cad		826,73
TOS25_PR.P60.064.114	CONDOTTI SBARRE IN ALLUMINIO PER DISTRIBUZIONE DI POTENZA DA 160A - FINO A 1000A CONFORMI ALLE NORME CEI EN 61439-6. Grado di protezione IP55, non propagante l'incendio in conformità alle norme EN 60332-3, installazione orizzontale/verticale, separazione tra conduttori attraverso isolatori in materiale plastico autoestinguente secondo UL94 e CEI EN 60695-2-10. / Derivazione a croce per elemento In(A) 250A	cad		826,73
TOS25_PR.P60.064.115	CONDOTTI SBARRE IN ALLUMINIO PER DISTRIBUZIONE DI POTENZA DA 160A - FINO A 1000A CONFORMI ALLE NORME CEI EN 61439-6. Grado di protezione IP55, non propagante l'incendio in conformità alle norme EN 60332-3, installazione orizzontale/verticale, separazione tra conduttori attraverso isolatori in materiale plastico autoestinguente secondo UL94 e CEI EN 60695-2-10. / Derivazione a croce per elemento In(A) 315A	cad		1171,50
TOS25_PR.P60.064.116	CONDOTTI SBARRE IN ALLUMINIO PER DISTRIBUZIONE DI POTENZA DA 160A - FINO A 1000A CONFORMI ALLE NORME CEI EN 61439-6. Grado di protezione IP55, non propagante l'incendio in conformità alle norme EN 60332-3, installazione orizzontale/verticale, separazione tra conduttori attraverso isolatori in materiale plastico autoestinguente secondo UL94 e CEI EN 60695-2-10. / Derivazione a croce per elemento In(A) 400A	cad		1171,50
TOS25_PR.P60.064.117	CONDOTTI SBARRE IN ALLUMINIO PER DISTRIBUZIONE DI POTENZA DA 160A - FINO A 1000A CONFORMI ALLE NORME CEI EN 61439-6. Grado di protezione IP55, non propagante l'incendio in conformità alle norme EN 60332-3, installazione orizzontale/verticale, separazione tra conduttori attraverso isolatori in materiale plastico autoestinguente secondo UL94 e CEI EN 60695-2-10. / Derivazione a croce per elemento In(A) 500A	cad		1520,72
TOS25_PR.P60.064.118	CONDOTTI SBARRE IN ALLUMINIO PER DISTRIBUZIONE DI POTENZA DA 160A - FINO A 1000A CONFORMI ALLE NORME CEI EN 61439-6. Grado di protezione IP55, non propagante l'incendio in conformità alle norme EN 60332-3, installazione orizzontale/verticale, separazione tra conduttori attraverso isolatori in materiale plastico autoestinguente secondo UL94 e CEI EN 60695-2-10. / Derivazione a croce per elemento In(A) 630A	cad		1520,72
TOS25_PR.P60.064.119	CONDOTTI SBARRE IN ALLUMINIO PER DISTRIBUZIONE DI POTENZA DA 160A - FINO A 1000A CONFORMI ALLE NORME CEI EN 61439-6. Grado di protezione IP55, non propagante l'incendio in conformità alle norme EN 60332-3, installazione orizzontale/verticale, separazione tra conduttori attraverso isolatori in materiale plastico autoestinguente secondo UL94 e CEI EN 60695-2-10. / Derivazione a croce per elemento In(A) 800A	cad		2099,07
TOS25_PR.P60.064.120	CONDOTTI SBARRE IN ALLUMINIO PER DISTRIBUZIONE DI POTENZA DA 160A - FINO A 1000A CONFORMI ALLE NORME CEI EN 61439-6. Grado di protezione IP55, non propagante l'incendio in conformità alle norme EN 60332-3, installazione orizzontale/verticale, separazione tra conduttori attraverso isolatori in materiale plastico autoestinguente secondo UL94 e CEI EN 60695-2-10. / Derivazione a croce per elemento In(A) 1000A	cad		2099,07
TOS25_PR.P60.064.121	CONDOTTI SBARRE IN ALLUMINIO PER DISTRIBUZIONE DI POTENZA DA 160A - FINO A 1000A CONFORMI ALLE NORME CEI EN 61439-6. Grado di protezione IP55, non propagante l'incendio in conformità alle norme EN 60332-3, installazione orizzontale/verticale, separazione tra conduttori attraverso isolatori in materiale plastico autoestinguente secondo UL94 e CEI EN 60695-2-10. / Testata di alimentazione DX/SX per elemento In(A) 160A	cad		522,65
TOS25_PR.P60.064.122	CONDOTTI SBARRE IN ALLUMINIO PER DISTRIBUZIONE DI POTENZA DA 160A - FINO A 1000A CONFORMI ALLE NORME CEI EN 61439-6. Grado di protezione IP55, non propagante l'incendio in conformità alle norme EN 60332-3, installazione orizzontale/verticale, separazione tra conduttori attraverso isolatori in materiale plastico autoestinguente secondo UL94 e CEI EN 60695-2-10. / Testata di alimentazione DX/SX per elemento In(A) 250A	cad		544,48
TOS25_PR.P60.064.123	CONDOTTI SBARRE IN ALLUMINIO PER DISTRIBUZIONE DI POTENZA DA 160A - FINO A 1000A CONFORMI ALLE NORME CEI EN 61439-6. Grado di protezione IP55, non propagante l'incendio in conformità alle norme EN 60332-3, installazione orizzontale/verticale, separazione tra conduttori attraverso isolatori in materiale plastico autoestinguente secondo UL94 e CEI EN 60695-2-10. / Testata di alimentazione DX/SX per elemento In(A) 315A	cad		737,36
TOS25_PR.P60.064.124	CONDOTTI SBARRE IN ALLUMINIO PER DISTRIBUZIONE DI POTENZA DA 160A - FINO A 1000A CONFORMI ALLE NORME CEI EN 61439-6. Grado di protezione IP55, non propagante l'incendio in conformità alle norme EN 60332-3, installazione orizzontale/verticale, separazione tra conduttori attraverso isolatori in materiale plastico autoestinguente secondo UL94 e CEI EN 60695-2-10. / Testata di alimentazione DX/SX per elemento In(A) 400A	cad		788,43
TOS25_PR.P60.064.125	CONDOTTI SBARRE IN ALLUMINIO PER DISTRIBUZIONE DI POTENZA DA 160A - FINO A 1000A CONFORMI ALLE NORME CEI EN 61439-6. Grado di protezione IP55, non propagante l'incendio in conformità alle norme EN 60332-3, installazione orizzontale/verticale, separazione tra conduttori attraverso isolatori in materiale plastico autoestinguente secondo UL94 e CEI EN 60695-2-10. / Testata di alimentazione DX/SX per elemento In(A) 500A	cad		1045,65
TOS25_PR.P60.064.126	CONDOTTI SBARRE IN ALLUMINIO PER DISTRIBUZIONE DI POTENZA DA 160A - FINO A 1000A CONFORMI ALLE NORME CEI EN 61439-6. Grado di protezione IP55, non propagante l'incendio in conformità alle norme EN 60332-3, installazione orizzontale/verticale, separazione tra conduttori attraverso isolatori in materiale plastico autoestinguente secondo UL94 e CEI EN 60695-2-10. / Testata di alimentazione DX/SX per elemento In(A) 630A	cad		1111,28
TOS25_PR.P60.064.127	CONDOTTI SBARRE IN ALLUMINIO PER DISTRIBUZIONE DI POTENZA DA 160A - FINO A 1000A CONFORMI ALLE NORME CEI EN 61439-6. Grado di protezione IP55, non propagante l'incendio in conformità alle norme EN 60332-3, installazione orizzontale/verticale, separazione tra conduttori attraverso isolatori in materiale plastico autoestinguente secondo UL94 e CEI EN 60695-2-10. / Testata di alimentazione DX/SX per elemento In(A) 800A	cad		1297,38
TOS25_PR.P60.064.128	CONDOTTI SBARRE IN ALLUMINIO PER DISTRIBUZIONE DI POTENZA DA 160A - FINO A 1000A CONFORMI ALLE NORME CEI EN 61439-6. Grado di protezione IP55, non propagante l'incendio in conformità alle norme EN 60332-3, installazione orizzontale/verticale, separazione tra conduttori attraverso isolatori in materiale plastico autoestinguente secondo UL94 e CEI EN 60695-2-10. / Testata di alimentazione DX/SX per elemento In(A) 1000A	cad		1511,77
TOS25_PR.P60.064.129	CONDOTTI SBARRE IN ALLUMINIO PER DISTRIBUZIONE DI POTENZA DA 160A - FINO A 1000A CONFORMI ALLE NORME CEI EN 61439-6. Grado di protezione IP55, non propagante l'incendio in conformità alle norme EN 60332-3, installazione orizzontale/verticale, separazione tra conduttori attraverso isolatori in materiale plastico autoestinguente secondo UL94 e CEI EN 60695-2-10. / Alimentazione intermedia per elemento In(A) 160A	cad		810,56
TOS25_PR.P60.064.130	CONDOTTI SBARRE IN ALLUMINIO PER DISTRIBUZIONE DI POTENZA DA 160A - FINO A 1000A CONFORMI ALLE NORME CEI EN 61439-6. Grado di protezione IP55, non propagante l'incendio in conformità alle norme EN 60332-3, installazione orizzontale/verticale, separazione tra conduttori attraverso isolatori in materiale plastico autoestinguente secondo UL94 e CEI EN 60695-2-10. / Alimentazione intermedia per elemento In(A) 250A	cad		822,50
TOS25_PR.P60.064.131	CONDOTTI SBARRE IN ALLUMINIO PER DISTRIBUZIONE DI POTENZA DA 160A - FINO A 1000A CONFORMI ALLE NORME CEI EN 61439-6. Grado di protezione IP55, non propagante l'incendio in conformità alle norme EN 60332-3, installazione orizzontale/verticale, separazione tra conduttori attraverso isolatori in materiale plastico autoestinguente secondo UL94 e CEI EN 60695-2-10. / Alimentazione intermedia per elemento In(A) 315A	cad		1279,81
TOS25_PR.P60.064.132	CONDOTTI SBARRE IN ALLUMINIO PER DISTRIBUZIONE DI POTENZA DA 160A - FINO A 1000A CONFORMI ALLE NORME CEI EN 61439-6. Grado di protezione IP55, non propagante l'incendio in conformità alle norme EN 60332-3, installazione orizzontale/verticale, separazione tra conduttori attraverso isolatori in materiale plastico autoestinguente secondo UL94 e CEI EN 60695-2-10. / Alimentazione intermedia per elemento In(A) 400A	cad		1319,07
TOS25_PR.P60.064.133	CONDOTTI SBARRE IN ALLUMINIO PER DISTRIBUZIONE DI POTENZA DA 160A - FINO A 1000A CONFORMI ALLE NORME CEI EN 61439-6. Grado di protezione IP55, non propagante l'incendio in conformità alle norme EN 60332-3, installazione orizzontale/verticale, separazione tra conduttori attraverso isolatori in materiale plastico autoestinguente secondo UL94 e CEI EN 60695-2-10. / Alimentazione intermedia per elemento In(A) 500A	cad		1549,03
TOS25_PR.P60.064.134	CONDOTTI SBARRE IN ALLUMINIO PER DISTRIBUZIONE DI POTENZA DA 160A - FINO A 1000A CONFORMI ALLE NORME CEI EN 61439-6. Grado di protezione IP55, non propagante l'incendio in conformità alle norme EN 60332-3, installazione orizzontale/verticale, separazione tra conduttori attraverso isolatori in materiale plastico autoestinguente secondo UL94 e CEI EN 60695-2-10. / Alimentazione intermedia per elemento In(A) 630A	cad		1586,60
TOS25_PR.P60.064.135	CONDOTTI SBARRE IN ALLUMINIO PER DISTRIBUZIONE DI POTENZA DA 160A - FINO A 1000A CONFORMI ALLE NORME CEI EN 61439-6. Grado di protezione IP55, non propagante l'incendio in conformità alle norme EN 60332-3, installazione orizzontale/verticale, separazione tra conduttori attraverso isolatori in materiale plastico autoestinguente secondo UL94 e CEI EN 60695-2-10. / Alimentazione intermedia per elemento In(A) 800A	cad		1927,66
TOS25_PR.P60.064.136	CONDOTTI SBARRE IN ALLUMINIO PER DISTRIBUZIONE DI POTENZA DA 160A - FINO A 1000A CONFORMI ALLE NORME CEI EN 61439-6. Grado di protezione IP55, non propagante l'incendio in conformità alle norme EN 60332-3, installazione orizzontale/verticale, separazione tra conduttori attraverso isolatori in materiale plastico autoestinguente secondo UL94 e CEI EN 60695-2-10. / Alimentazione intermedia per elemento In(A) 1000A	cad		1949,93
TOS25_PR.P60.064.137	CONDOTTI SBARRE IN ALLUMINIO PER DISTRIBUZIONE DI POTENZA DA 160A - FINO A 1000A CONFORMI ALLE NORME CEI EN 61439-6. Grado di protezione IP55, non propagante l'incendio in conformità alle norme EN 60332-3, installazione orizzontale/verticale, separazione tra conduttori attraverso isolatori in materiale plastico autoestinguente secondo UL94 e CEI EN 60695-2-10. / Alimentazione DX/SX quadro elettrico/trasformatore per elemento In(A) 160A	cad		266,26
TOS25_PR.P60.064.138	CONDOTTI SBARRE IN ALLUMINIO PER DISTRIBUZIONE DI POTENZA DA 160A - FINO A 1000A CONFORMI ALLE NORME CEI EN 61439-6. Grado di protezione IP55, non propagante l'incendio in conformità alle norme EN 60332-3, installazione orizzontale/verticale, separazione tra conduttori attraverso isolatori in materiale plastico autoestinguente secondo UL94 e CEI EN 60695-2-10. / Alimentazione DX/SX quadro elettrico/trasformatore per elemento In(A) 250A	cad		266,26
TOS25_PR.P60.064.139	CONDOTTI SBARRE IN ALLUMINIO PER DISTRIBUZIONE DI POTENZA DA 160A - FINO A 1000A CONFORMI ALLE NORME CEI EN 61439-6. Grado di protezione IP55, non propagante l'incendio in conformità alle norme EN 60332-3, installazione orizzontale/verticale, separazione tra conduttori attraverso isolatori in materiale plastico autoestinguente secondo UL94 e CEI EN 60695-2-10. / Alimentazione DX/SX quadro elettrico/trasformatore per elemento In(A) 315A	cad		649,00
TOS25_PR.P60.064.140	CONDOTTI SBARRE IN ALLUMINIO PER DISTRIBUZIONE DI POTENZA DA 160A - FINO A 1000A CONFORMI ALLE NORME CEI EN 61439-6. Grado di protezione IP55, non propagante l'incendio in conformità alle norme EN 60332-3, installazione orizzontale/verticale, separazione tra conduttori attraverso isolatori in materiale plastico autoestinguente secondo UL94 e CEI EN 60695-2-10. / Alimentazione DX/SX quadro elettrico/trasformatore per elemento In(A) 400A	cad		649,00
TOS25_PR.P60.064.141	CONDOTTI SBARRE IN ALLUMINIO PER DISTRIBUZIONE DI POTENZA DA 160A - FINO A 1000A CONFORMI ALLE NORME CEI EN 61439-6. Grado di protezione IP55, non propagante l'incendio in conformità alle norme EN 60332-3, installazione orizzontale/verticale, separazione tra conduttori attraverso isolatori in materiale plastico autoestinguente secondo UL94 e CEI EN 60695-2-10. / Alimentazione DX/SX quadro elettrico/trasformatore per elemento In(A) 500A	cad		966,54
TOS25_PR.P60.064.142	CONDOTTI SBARRE IN ALLUMINIO PER DISTRIBUZIONE DI POTENZA DA 160A - FINO A 1000A CONFORMI ALLE NORME CEI EN 61439-6. Grado di protezione IP55, non propagante l'incendio in conformità alle norme EN 60332-3, installazione orizzontale/verticale, separazione tra conduttori attraverso isolatori in materiale plastico autoestinguente secondo UL94 e CEI EN 60695-2-10. / Alimentazione DX/SX quadro elettrico/trasformatore per elemento In(A) 630A	cad		966,54
TOS25_PR.P60.064.143	CONDOTTI SBARRE IN ALLUMINIO PER DISTRIBUZIONE DI POTENZA DA 160A - FINO A 1000A CONFORMI ALLE NORME CEI EN 61439-6. Grado di protezione IP55, non propagante l'incendio in conformità alle norme EN 60332-3, installazione orizzontale/verticale, separazione tra conduttori attraverso isolatori in materiale plastico autoestinguente secondo UL94 e CEI EN 60695-2-10. / Alimentazione DX/SX quadro elettrico/trasformatore per elemento In(A) 800A	cad		966,54
TOS25_PR.P60.064.144	CONDOTTI SBARRE IN ALLUMINIO PER DISTRIBUZIONE DI POTENZA DA 160A - FINO A 1000A CONFORMI ALLE NORME CEI EN 61439-6. Grado di protezione IP55, non propagante l'incendio in conformità alle norme EN 60332-3, installazione orizzontale/verticale, separazione tra conduttori attraverso isolatori in materiale plastico autoestinguente secondo UL94 e CEI EN 60695-2-10. / Alimentazione DX/SX quadro elettrico/trasformatore per elemento In(A) 1000A	cad		990,45
TOS25_PR.P60.065.001	ACCESSORI PER CONDOTTI SBARRE PER DISTRIBUZIONE DI POTENZA DA 160A - FINO A 1000A CONFORMI ALLE NORME CEI EN 61439-6. Grado di protezione IP55, non propagante l'incendio in conformità alle norme EN 60332-3, installazione orizzontale/verticale, separazione tra conduttori attraverso isolatori in materiale plastico autoestinguente secondo UL94 e CEI EN 60695-2-10. / Cassetta di derivazione vuota con guida DIN35 8 moduli - In=32A - IP55	cad		169,24
TOS25_PR.P60.065.002	ACCESSORI PER CONDOTTI SBARRE PER DISTRIBUZIONE DI POTENZA DA 160A - FINO A 1000A CONFORMI ALLE NORME CEI EN 61439-6. Grado di protezione IP55, non propagante l'incendio in conformità alle norme EN 60332-3, installazione orizzontale/verticale, separazione tra conduttori attraverso isolatori in materiale plastico autoestinguente secondo UL94 e CEI EN 60695-2-10. / Cassetta di derivazione vuota con base portafusibili 3xCH10 - In=32A - IP55	cad		154,12
TOS25_PR.P60.065.003	ACCESSORI PER CONDOTTI SBARRE PER DISTRIBUZIONE DI POTENZA DA 160A - FINO A 1000A CONFORMI ALLE NORME CEI EN 61439-6. Grado di protezione IP55, non propagante l'incendio in conformità alle norme EN 60332-3, installazione orizzontale/verticale, separazione tra conduttori attraverso isolatori in materiale plastico autoestinguente secondo UL94 e CEI EN 60695-2-10. / Cassetta di derivazione vuota con guida DIN35 4 moduli e sportello trasparente - In=32A - IP55	cad		130,32
TOS25_PR.P60.065.004	ACCESSORI PER CONDOTTI SBARRE PER DISTRIBUZIONE DI POTENZA DA 160A - FINO A 1000A CONFORMI ALLE NORME CEI EN 61439-6. Grado di protezione IP55, non propagante l'incendio in conformità alle norme EN 60332-3, installazione orizzontale/verticale, separazione tra conduttori attraverso isolatori in materiale plastico autoestinguente secondo UL94 e CEI EN 60695-2-10. / Cassetta di derivazione vuota con guida DIN35 8 moduli e sportello trasparente - In=32A - IP55	cad		169,24
TOS25_PR.P60.065.005	ACCESSORI PER CONDOTTI SBARRE PER DISTRIBUZIONE DI POTENZA DA 160A - FINO A 1000A CONFORMI ALLE NORME CEI EN 61439-6. Grado di protezione IP55, non propagante l'incendio in conformità alle norme EN 60332-3, installazione orizzontale/verticale, separazione tra conduttori attraverso isolatori in materiale plastico autoestinguente secondo UL94 e CEI EN 60695-2-10. / Cassetta di derivazione vuota con guida DIN35 8 moduli e base portafusibili - In=16A - IP55	cad		87,11
TOS25_PR.P60.065.006	ACCESSORI PER CONDOTTI SBARRE PER DISTRIBUZIONE DI POTENZA DA 160A - FINO A 1000A CONFORMI ALLE NORME CEI EN 61439-6. Grado di protezione IP55, non propagante l'incendio in conformità alle norme EN 60332-3, installazione orizzontale/verticale, separazione tra conduttori attraverso isolatori in materiale plastico autoestinguente secondo UL94 e CEI EN 60695-2-10. / Cassetta di derivazione vuota con guida DIN35 12 moduli - In=32A - IP55	cad		249,03
TOS25_PR.P60.065.007	ACCESSORI PER CONDOTTI SBARRE PER DISTRIBUZIONE DI POTENZA DA 160A - FINO A 1000A CONFORMI ALLE NORME CEI EN 61439-6. Grado di protezione IP55, non propagante l'incendio in conformità alle norme EN 60332-3, installazione orizzontale/verticale, separazione tra conduttori attraverso isolatori in materiale plastico autoestinguente secondo UL94 e CEI EN 60695-2-10. / Cassetta di derivazione vuota con guida DIN35 12 moduli e sportello trasparente - In=32A - IP55	cad		249,03
TOS25_PR.P60.065.008	ACCESSORI PER CONDOTTI SBARRE PER DISTRIBUZIONE DI POTENZA DA 160A - FINO A 1000A CONFORMI ALLE NORME CEI EN 61439-6. Grado di protezione IP55, non propagante l'incendio in conformità alle norme EN 60332-3, installazione orizzontale/verticale, separazione tra conduttori attraverso isolatori in materiale plastico autoestinguente secondo UL94 e CEI EN 60695-2-10. / Cassetta di derivazione in materiale termoplastico con base portafusibile CH10 10.3x38mm - In=32A - IP55	cad		176,73
TOS25_PR.P60.065.009	ACCESSORI PER CONDOTTI SBARRE PER DISTRIBUZIONE DI POTENZA DA 160A - FINO A 1000A CONFORMI ALLE NORME CEI EN 61439-6. Grado di protezione IP55, non propagante l'incendio in conformità alle norme EN 60332-3, installazione orizzontale/verticale, separazione tra conduttori attraverso isolatori in materiale plastico autoestinguente secondo UL94 e CEI EN 60695-2-10. / Cassetta di derivazione in materiale termoplastico con base portafusibile CH22 22x58mm - In=63A - IP55	cad		254,91
TOS25_PR.P60.065.010	ACCESSORI PER CONDOTTI SBARRE PER DISTRIBUZIONE DI POTENZA DA 160A - FINO A 1000A CONFORMI ALLE NORME CEI EN 61439-6. Grado di protezione IP55, non propagante l'incendio in conformità alle norme EN 60332-3, installazione orizzontale/verticale, separazione tra conduttori attraverso isolatori in materiale plastico autoestinguente secondo UL94 e CEI EN 60695-2-10. / Cassetta di derivazione in materiale termoplastico con base portafusibile NH0 - In=125A - IP55	cad		279,59
TOS25_PR.P60.065.011	ACCESSORI PER CONDOTTI SBARRE PER DISTRIBUZIONE DI POTENZA DA 160A - FINO A 1000A CONFORMI ALLE NORME CEI EN 61439-6. Grado di protezione IP55, non propagante l'incendio in conformità alle norme EN 60332-3, installazione orizzontale/verticale, separazione tra conduttori attraverso isolatori in materiale plastico autoestinguente secondo UL94 e CEI EN 60695-2-10. / Cassetta di derivazione in materiale termoplastico con base portafusibile NH0 - In=160A - IP55	cad		564,19
TOS25_PR.P60.065.012	ACCESSORI PER CONDOTTI SBARRE PER DISTRIBUZIONE DI POTENZA DA 160A - FINO A 1000A CONFORMI ALLE NORME CEI EN 61439-6. Grado di protezione IP55, non propagante l'incendio in conformità alle norme EN 60332-3, installazione orizzontale/verticale, separazione tra conduttori attraverso isolatori in materiale plastico autoestinguente secondo UL94 e CEI EN 60695-2-10. / Cassetta di derivazione in materiale termoplastico con base portafusibile NH1 - In=250A - IP55	cad		888,54
TOS25_PR.P60.065.013	ACCESSORI PER CONDOTTI SBARRE PER DISTRIBUZIONE DI POTENZA DA 160A - FINO A 1000A CONFORMI ALLE NORME CEI EN 61439-6. Grado di protezione IP55, non propagante l'incendio in conformità alle norme EN 60332-3, installazione orizzontale/verticale, separazione tra conduttori attraverso isolatori in materiale plastico autoestinguente secondo UL94 e CEI EN 60695-2-10. / Cassetta di derivazione in materiale termoplastico con base portafusibile NH2 - In=400A - IP55	cad		1515,23
TOS25_PR.P60.065.014	ACCESSORI PER CONDOTTI SBARRE PER DISTRIBUZIONE DI POTENZA DA 160A - FINO A 1000A CONFORMI ALLE NORME CEI EN 61439-6. Grado di protezione IP55, non propagante l'incendio in conformità alle norme EN 60332-3, installazione orizzontale/verticale, separazione tra conduttori attraverso isolatori in materiale plastico autoestinguente secondo UL94 e CEI EN 60695-2-10. / Cassetta di derivazione in materiale termoplastico per interruttori modulari con portello trasparente - 8 moduli DIN35 - In=63A - IP55	cad		211,25
TOS25_PR.P60.065.015	ACCESSORI PER CONDOTTI SBARRE PER DISTRIBUZIONE DI POTENZA DA 160A - FINO A 1000A CONFORMI ALLE NORME CEI EN 61439-6. Grado di protezione IP55, non propagante l'incendio in conformità alle norme EN 60332-3, installazione orizzontale/verticale, separazione tra conduttori attraverso isolatori in materiale plastico autoestinguente secondo UL94 e CEI EN 60695-2-10. / Cassetta di derivazione in materiale termoplastico per interruttori modulari con portello trasparente - 11 moduli DIN35 - In=63A - IP55	cad		263,06
TOS25_PR.P60.065.016	ACCESSORI PER CONDOTTI SBARRE PER DISTRIBUZIONE DI POTENZA DA 160A - FINO A 1000A CONFORMI ALLE NORME CEI EN 61439-6. Grado di protezione IP55, non propagante l'incendio in conformità alle norme EN 60332-3, installazione orizzontale/verticale, separazione tra conduttori attraverso isolatori in materiale plastico autoestinguente secondo UL94 e CEI EN 60695-2-10. / Cassetta di derivazione in materiale termoplastico per interruttori modulari con portello trasparente - 8 moduli DIN35 - In=125A - IP55	cad		143,06
TOS25_PR.P60.065.017	ACCESSORI PER CONDOTTI SBARRE PER DISTRIBUZIONE DI POTENZA DA 160A - FINO A 1000A CONFORMI ALLE NORME CEI EN 61439-6. Grado di protezione IP55, non propagante l'incendio in conformità alle norme EN 60332-3, installazione orizzontale/verticale, separazione tra conduttori attraverso isolatori in materiale plastico autoestinguente secondo UL94 e CEI EN 60695-2-10. / Cassetta di derivazione in materiale termoplastico per interruttori modulari con portello trasparente - 11 moduli DIN35 - In=125A - IP55	cad		246,68
TOS25_PR.P60.065.018	ACCESSORI PER CONDOTTI SBARRE PER DISTRIBUZIONE DI POTENZA DA 160A - FINO A 1000A CONFORMI ALLE NORME CEI EN 61439-6. Grado di protezione IP55, non propagante l'incendio in conformità alle norme EN 60332-3, installazione orizzontale/verticale, separazione tra conduttori attraverso isolatori in materiale plastico autoestinguente secondo UL94 e CEI EN 60695-2-10. / Cassetta di derivazione in materiale termoplastico per interruttori modulari con portello trasparente - 4 moduli DIN35 - In=160A - IP55	cad		294,42
TOS25_PR.P60.065.019	ACCESSORI PER CONDOTTI SBARRE PER DISTRIBUZIONE DI POTENZA DA 160A - FINO A 1000A CONFORMI ALLE NORME CEI EN 61439-6. Grado di protezione IP55, non propagante l'incendio in conformità alle norme EN 60332-3, installazione orizzontale/verticale, separazione tra conduttori attraverso isolatori in materiale plastico autoestinguente secondo UL94 e CEI EN 60695-2-10. / Cassetta di derivazione in materiale termoplastico per interruttori modulari con portello trasparente - 7 moduli DIN35 - In=400A - IP55	cad		591,58
TOS25_PR.P60.065.020	ACCESSORI PER CONDOTTI SBARRE PER DISTRIBUZIONE DI POTENZA DA 160A - FINO A 1000A CONFORMI ALLE NORME CEI EN 61439-6. Grado di protezione IP55, non propagante l'incendio in conformità alle norme EN 60332-3, installazione orizzontale/verticale, separazione tra conduttori attraverso isolatori in materiale plastico autoestinguente secondo UL94 e CEI EN 60695-2-10. / Cassetta di derivazione in materiale termoplastico per interruttori modulari con portello trasparente - 11+11 moduli DIN35 - In=400A - IP55	cad		591,58
TOS25_PR.P60.065.021	ACCESSORI PER CONDOTTI SBARRE PER DISTRIBUZIONE DI POTENZA DA 160A - FINO A 1000A CONFORMI ALLE NORME CEI EN 61439-6. Grado di protezione IP55, non propagante l'incendio in conformità alle norme EN 60332-3, installazione orizzontale/verticale, separazione tra conduttori attraverso isolatori in materiale plastico autoestinguente secondo UL94 e CEI EN 60695-2-10. / Cassetta di derivazione vuote in materiale termoplastico per interruttori magnetotermici - In=125A - IP55	cad		117,02
TOS25_PR.P60.065.022	ACCESSORI PER CONDOTTI SBARRE PER DISTRIBUZIONE DI POTENZA DA 160A - FINO A 1000A CONFORMI ALLE NORME CEI EN 61439-6. Grado di protezione IP55, non propagante l'incendio in conformità alle norme EN 60332-3, installazione orizzontale/verticale, separazione tra conduttori attraverso isolatori in materiale plastico autoestinguente secondo UL94 e CEI EN 60695-2-10. / Cassetta di derivazione vuote in materiale termoplastico per interruttori magnetotermici - In=400A - IP55	cad		613,69
TOS25_PR.P60.065.023	ACCESSORI PER CONDOTTI SBARRE PER DISTRIBUZIONE DI POTENZA DA 160A - FINO A 1000A CONFORMI ALLE NORME CEI EN 61439-6. Grado di protezione IP55, non propagante l'incendio in conformità alle norme EN 60332-3, installazione orizzontale/verticale, separazione tra conduttori attraverso isolatori in materiale plastico autoestinguente secondo UL94 e CEI EN 60695-2-10. / Cassetta di derivazione in lamiera con base portafusibile CH22 22x58mm - In=63A - IP55	cad		347,14
TOS25_PR.P60.065.024	ACCESSORI PER CONDOTTI SBARRE PER DISTRIBUZIONE DI POTENZA DA 160A - FINO A 1000A CONFORMI ALLE NORME CEI EN 61439-6. Grado di protezione IP55, non propagante l'incendio in conformità alle norme EN 60332-3, installazione orizzontale/verticale, separazione tra conduttori attraverso isolatori in materiale plastico autoestinguente secondo UL94 e CEI EN 60695-2-10. / Cassetta di derivazione in lamiera con base portafusibile NH00 - In=125A - IP55	cad		574,26
TOS25_PR.P60.065.025	ACCESSORI PER CONDOTTI SBARRE PER DISTRIBUZIONE DI POTENZA DA 160A - FINO A 1000A CONFORMI ALLE NORME CEI EN 61439-6. Grado di protezione IP55, non propagante l'incendio in conformità alle norme EN 60332-3, installazione orizzontale/verticale, separazione tra conduttori attraverso isolatori in materiale plastico autoestinguente secondo UL94 e CEI EN 60695-2-10. / Cassetta di derivazione in lamiera con base portafusibile NH00 - In=160A - IP55	cad		740,14
TOS25_PR.P60.065.026	ACCESSORI PER CONDOTTI SBARRE PER DISTRIBUZIONE DI POTENZA DA 160A - FINO A 1000A CONFORMI ALLE NORME CEI EN 61439-6. Grado di protezione IP55, non propagante l'incendio in conformità alle norme EN 60332-3, installazione orizzontale/verticale, separazione tra conduttori attraverso isolatori in materiale plastico autoestinguente secondo UL94 e CEI EN 60695-2-10. / Cassetta di derivazione in lamiera con base portafusibile NH2 - In=250A - IP55	cad		992,22
TOS25_PR.P60.065.027	ACCESSORI PER CONDOTTI SBARRE PER DISTRIBUZIONE DI POTENZA DA 160A - FINO A 1000A CONFORMI ALLE NORME CEI EN 61439-6. Grado di protezione IP55, non propagante l'incendio in conformità alle norme EN 60332-3, installazione orizzontale/verticale, separazione tra conduttori attraverso isolatori in materiale plastico autoestinguente secondo UL94 e CEI EN 60695-2-10. / Cassetta di derivazione in lamiera con base portafusibile NH2 - In=400A - IP55	cad		659,91
TOS25_PR.P60.065.028	ACCESSORI PER CONDOTTI SBARRE PER DISTRIBUZIONE DI POTENZA DA 160A - FINO A 1000A CONFORMI ALLE NORME CEI EN 61439-6. Grado di protezione IP55, non propagante l'incendio in conformità alle norme EN 60332-3, installazione orizzontale/verticale, separazione tra conduttori attraverso isolatori in materiale plastico autoestinguente secondo UL94 e CEI EN 60695-2-10. / Cassetta di derivazione in lamiera con base portafusibile NH3 - In=630A - IP55	cad		2722,72
TOS25_PR.P60.065.029	ACCESSORI PER CONDOTTI SBARRE PER DISTRIBUZIONE DI POTENZA DA 160A - FINO A 1000A CONFORMI ALLE NORME CEI EN 61439-6. Grado di protezione IP55, non propagante l'incendio in conformità alle norme EN 60332-3, installazione orizzontale/verticale, separazione tra conduttori attraverso isolatori in materiale plastico autoestinguente secondo UL94 e CEI EN 60695-2-10. / Cassetta di derivazione con interruttore sezionatore AC23 e base portafusibile NH00 - In=63A - IP55	cad		1677,30
TOS25_PR.P60.065.030	ACCESSORI PER CONDOTTI SBARRE PER DISTRIBUZIONE DI POTENZA DA 160A - FINO A 1000A CONFORMI ALLE NORME CEI EN 61439-6. Grado di protezione IP55, non propagante l'incendio in conformità alle norme EN 60332-3, installazione orizzontale/verticale, separazione tra conduttori attraverso isolatori in materiale plastico autoestinguente secondo UL94 e CEI EN 60695-2-10. / Cassetta di derivazione con interruttore sezionatore AC23 e base portafusibile NH00 - In=125A - IP55	cad		1820,56
TOS25_PR.P60.065.031	ACCESSORI PER CONDOTTI SBARRE PER DISTRIBUZIONE DI POTENZA DA 160A - FINO A 1000A CONFORMI ALLE NORME CEI EN 61439-6. Grado di protezione IP55, non propagante l'incendio in conformità alle norme EN 60332-3, installazione orizzontale/verticale, separazione tra conduttori attraverso isolatori in materiale plastico autoestinguente secondo UL94 e CEI EN 60695-2-10. / Cassetta di derivazione con interruttore sezionatore AC23 e base portafusibile NH00 - In=160A - IP55	cad		2573,83
TOS25_PR.P60.065.032	ACCESSORI PER CONDOTTI SBARRE PER DISTRIBUZIONE DI POTENZA DA 160A - FINO A 1000A CONFORMI ALLE NORME CEI EN 61439-6. Grado di protezione IP55, non propagante l'incendio in conformità alle norme EN 60332-3, installazione orizzontale/verticale, separazione tra conduttori attraverso isolatori in materiale plastico autoestinguente secondo UL94 e CEI EN 60695-2-10. / Cassetta di derivazione con interruttore sezionatore AC23 e base portafusibile NH1 - In=250A - IP55	cad		2275,39
TOS25_PR.P60.065.033	ACCESSORI PER CONDOTTI SBARRE PER DISTRIBUZIONE DI POTENZA DA 160A - FINO A 1000A CONFORMI ALLE NORME CEI EN 61439-6. Grado di protezione IP55, non propagante l'incendio in conformità alle norme EN 60332-3, installazione orizzontale/verticale, separazione tra conduttori attraverso isolatori in materiale plastico autoestinguente secondo UL94 e CEI EN 60695-2-10. / Cassetta di derivazione con interruttore sezionatore AC23 e base portafusibile NH2 - In=400A - IP55	cad		3403,64
TOS25_PR.P60.065.034	ACCESSORI PER CONDOTTI SBARRE PER DISTRIBUZIONE DI POTENZA DA 160A - FINO A 1000A CONFORMI ALLE NORME CEI EN 61439-6. Grado di protezione IP55, non propagante l'incendio in conformità alle norme EN 60332-3, installazione orizzontale/verticale, separazione tra conduttori attraverso isolatori in materiale plastico autoestinguente secondo UL94 e CEI EN 60695-2-10. / Cassetta di derivazione con interruttore sezionatore AC23 e base portafusibile NH3 - In=630A - IP55	cad		3656,78
TOS25_PR.P60.065.035	ACCESSORI PER CONDOTTI SBARRE PER DISTRIBUZIONE DI POTENZA DA 160A - FINO A 1000A CONFORMI ALLE NORME CEI EN 61439-6. Grado di protezione IP55, non propagante l'incendio in conformità alle norme EN 60332-3, installazione orizzontale/verticale, separazione tra conduttori attraverso isolatori in materiale plastico autoestinguente secondo UL94 e CEI EN 60695-2-10. / Cassetta di derivazione vuota In=63A - IP55	cad		126,14
TOS25_PR.P60.065.036	ACCESSORI PER CONDOTTI SBARRE PER DISTRIBUZIONE DI POTENZA DA 160A - FINO A 1000A CONFORMI ALLE NORME CEI EN 61439-6. Grado di protezione IP55, non propagante l'incendio in conformità alle norme EN 60332-3, installazione orizzontale/verticale, separazione tra conduttori attraverso isolatori in materiale plastico autoestinguente secondo UL94 e CEI EN 60695-2-10. / Cassetta di derivazione vuota In=125A - IP55	cad		117,02
TOS25_PR.P60.065.037	ACCESSORI PER CONDOTTI SBARRE PER DISTRIBUZIONE DI POTENZA DA 160A - FINO A 1000A CONFORMI ALLE NORME CEI EN 61439-6. Grado di protezione IP55, non propagante l'incendio in conformità alle norme EN 60332-3, installazione orizzontale/verticale, separazione tra conduttori attraverso isolatori in materiale plastico autoestinguente secondo UL94 e CEI EN 60695-2-10. / Cassetta di derivazione vuota In=160A - IP55	cad		220,51
TOS25_PR.P60.065.038	ACCESSORI PER CONDOTTI SBARRE PER DISTRIBUZIONE DI POTENZA DA 160A - FINO A 1000A CONFORMI ALLE NORME CEI EN 61439-6. Grado di protezione IP55, non propagante l'incendio in conformità alle norme EN 60332-3, installazione orizzontale/verticale, separazione tra conduttori attraverso isolatori in materiale plastico autoestinguente secondo UL94 e CEI EN 60695-2-10. / Cassetta di derivazione vuota In=250A - IP55	cad		447,92
TOS25_PR.P60.065.039	ACCESSORI PER CONDOTTI SBARRE PER DISTRIBUZIONE DI POTENZA DA 160A - FINO A 1000A CONFORMI ALLE NORME CEI EN 61439-6. Grado di protezione IP55, non propagante l'incendio in conformità alle norme EN 60332-3, installazione orizzontale/verticale, separazione tra conduttori attraverso isolatori in materiale plastico autoestinguente secondo UL94 e CEI EN 60695-2-10. / Cassetta di derivazione vuota In=400A - IP55	cad		613,69
TOS25_PR.P60.065.040	ACCESSORI PER CONDOTTI SBARRE PER DISTRIBUZIONE DI POTENZA DA 160A - FINO A 1000A CONFORMI ALLE NORME CEI EN 61439-6. Grado di protezione IP55, non propagante l'incendio in conformità alle norme EN 60332-3, installazione orizzontale/verticale, separazione tra conduttori attraverso isolatori in materiale plastico autoestinguente secondo UL94 e CEI EN 60695-2-10. / Staffa a sospensione per elemento rettilineo	cad		12,72
TOS25_PR.P60.065.041	ACCESSORI PER CONDOTTI SBARRE PER DISTRIBUZIONE DI POTENZA DA 160A - FINO A 1000A CONFORMI ALLE NORME CEI EN 61439-6. Grado di protezione IP55, non propagante l'incendio in conformità alle norme EN 60332-3, installazione orizzontale/verticale, separazione tra conduttori attraverso isolatori in materiale plastico autoestinguente secondo UL94 e CEI EN 60695-2-10. / Distanziale per installazione a parete di staffa a sospensione	cad		26,06
TOS25_PR.P60.065.042	ACCESSORI PER CONDOTTI SBARRE PER DISTRIBUZIONE DI POTENZA DA 160A - FINO A 1000A CONFORMI ALLE NORME CEI EN 61439-6. Grado di protezione IP55, non propagante l'incendio in conformità alle norme EN 60332-3, installazione orizzontale/verticale, separazione tra conduttori attraverso isolatori in materiale plastico autoestinguente secondo UL94 e CEI EN 60695-2-10. / Portastaffe a parete regolabile in altezza e profondità L 450 mm	cad		48,25
TOS25_PR.P60.065.043	ACCESSORI PER CONDOTTI SBARRE PER DISTRIBUZIONE DI POTENZA DA 160A - FINO A 1000A CONFORMI ALLE NORME CEI EN 61439-6. Grado di protezione IP55, non propagante l'incendio in conformità alle norme EN 60332-3, installazione orizzontale/verticale, separazione tra conduttori attraverso isolatori in materiale plastico autoestinguente secondo UL94 e CEI EN 60695-2-10. / Portastaffe a parete regolabile in altezza e profondità L 550 mm	cad		50,18
TOS25_PR.P60.065.044	ACCESSORI PER CONDOTTI SBARRE PER DISTRIBUZIONE DI POTENZA DA 160A - FINO A 1000A CONFORMI ALLE NORME CEI EN 61439-6. Grado di protezione IP55, non propagante l'incendio in conformità alle norme EN 60332-3, installazione orizzontale/verticale, separazione tra conduttori attraverso isolatori in materiale plastico autoestinguente secondo UL94 e CEI EN 60695-2-10. / Portastaffe a parete regolabile in altezza e profondità L 750 mm	cad		54,19
TOS25_PR.P60.065.045	ACCESSORI PER CONDOTTI SBARRE PER DISTRIBUZIONE DI POTENZA DA 160A - FINO A 1000A CONFORMI ALLE NORME CEI EN 61439-6. Grado di protezione IP55, non propagante l'incendio in conformità alle norme EN 60332-3, installazione orizzontale/verticale, separazione tra conduttori attraverso isolatori in materiale plastico autoestinguente secondo UL94 e CEI EN 60695-2-10. / Flangia per installazione a soffitto	cad		27,39
TOS25_PR.P60.065.046	ACCESSORI PER CONDOTTI SBARRE PER DISTRIBUZIONE DI POTENZA DA 160A - FINO A 1000A CONFORMI ALLE NORME CEI EN 61439-6. Grado di protezione IP55, non propagante l'incendio in conformità alle norme EN 60332-3, installazione orizzontale/verticale, separazione tra conduttori attraverso isolatori in materiale plastico autoestinguente secondo UL94 e CEI EN 60695-2-10. / Profilo ad U per installazione a soffitto	m		35,21
TOS25_PR.P60.065.047	ACCESSORI PER CONDOTTI SBARRE PER DISTRIBUZIONE DI POTENZA DA 160A - FINO A 1000A CONFORMI ALLE NORME CEI EN 61439-6. Grado di protezione IP55, non propagante l'incendio in conformità alle norme EN 60332-3, installazione orizzontale/verticale, separazione tra conduttori attraverso isolatori in materiale plastico autoestinguente secondo UL94 e CEI EN 60695-2-10. / Portastaffe per installazione su putrella	cad		41,97
TOS25_PR.P60.101.001	Conduttore unipolare di rame rosso ricotto isolato in PVC di qualità S17, con particolari caratteristiche di reazione al fuoco e conforme al Regolamento Prodotti da Costruzione CPR (UE) n.305/11, classificato secondo la norma CEI UNEL 35016, rispondente alle norme EN 50575, EN 50575 A1, CEI UNEL 35716, marchiatura CE ed IMQ, Tensione nominale: Uo/U: 450/750 V - Classe di reazione al fuoco: Cca-s3,d1,a3. Sigla di designazione FS17 / 1 x 1,5 mmq	m		0,32
TOS25_PR.P60.101.002	Conduttore unipolare di rame rosso ricotto isolato in PVC di qualità S17, con particolari caratteristiche di reazione al fuoco e conforme al Regolamento Prodotti da Costruzione CPR (UE) n.305/11, classificato secondo la norma CEI UNEL 35016, rispondente alle norme EN 50575, EN 50575 A1, CEI UNEL 35716, marchiatura CE ed IMQ, Tensione nominale: Uo/U: 450/750 V - Classe di reazione al fuoco: Cca-s3,d1,a3. Sigla di designazione FS17 / 1 x 2,5 mmq	m		0,54
TOS25_PR.P60.101.003	Conduttore unipolare di rame rosso ricotto isolato in PVC di qualità S17, con particolari caratteristiche di reazione al fuoco e conforme al Regolamento Prodotti da Costruzione CPR (UE) n.305/11, classificato secondo la norma CEI UNEL 35016, rispondente alle norme EN 50575, EN 50575 A1, CEI UNEL 35716, marchiatura CE ed IMQ, Tensione nominale: Uo/U: 450/750 V - Classe di reazione al fuoco: Cca-s3,d1,a3. Sigla di designazione FS17 / 1 x 4 mmq	m		0,85
TOS25_PR.P60.101.004	Conduttore unipolare di rame rosso ricotto isolato in PVC di qualità S17, con particolari caratteristiche di reazione al fuoco e conforme al Regolamento Prodotti da Costruzione CPR (UE) n.305/11, classificato secondo la norma CEI UNEL 35016, rispondente alle norme EN 50575, EN 50575 A1, CEI UNEL 35716, marchiatura CE ed IMQ, Tensione nominale: Uo/U: 450/750 V - Classe di reazione al fuoco: Cca-s3,d1,a3. Sigla di designazione FS17 / 1 x 6 mmq	m		1,27
TOS25_PR.P60.101.005	Conduttore unipolare di rame rosso ricotto isolato in PVC di qualità S17, con particolari caratteristiche di reazione al fuoco e conforme al Regolamento Prodotti da Costruzione CPR (UE) n.305/11, classificato secondo la norma CEI UNEL 35016, rispondente alle norme EN 50575, EN 50575 A1, CEI UNEL 35716, marchiatura CE ed IMQ, Tensione nominale: Uo/U: 450/750 V - Classe di reazione al fuoco: Cca-s3,d1,a3. Sigla di designazione FS17 / 1 x 10 mmq	m		2,10
TOS25_PR.P60.101.006	Conduttore unipolare di rame rosso ricotto isolato in PVC di qualità S17, con particolari caratteristiche di reazione al fuoco e conforme al Regolamento Prodotti da Costruzione CPR (UE) n.305/11, classificato secondo la norma CEI UNEL 35016, rispondente alle norme EN 50575, EN 50575 A1, CEI UNEL 35716, marchiatura CE ed IMQ, Tensione nominale: Uo/U: 450/750 V - Classe di reazione al fuoco: Cca-s3,d1,a3. Sigla di designazione FS17 / 1 x 16 mmq	m		3,32
TOS25_PR.P60.101.007	Conduttore unipolare di rame rosso ricotto isolato in PVC di qualità S17, con particolari caratteristiche di reazione al fuoco e conforme al Regolamento Prodotti da Costruzione CPR (UE) n.305/11, classificato secondo la norma CEI UNEL 35016, rispondente alle norme EN 50575, EN 50575 A1, CEI UNEL 35716, marchiatura CE ed IMQ, Tensione nominale: Uo/U: 450/750 V - Classe di reazione al fuoco: Cca-s3,d1,a3. Sigla di designazione FS17 / 1 x 25 mmq	m		5,15
TOS25_PR.P60.101.008	Conduttore unipolare di rame rosso ricotto isolato in PVC di qualità S17, con particolari caratteristiche di reazione al fuoco e conforme al Regolamento Prodotti da Costruzione CPR (UE) n.305/11, classificato secondo la norma CEI UNEL 35016, rispondente alle norme EN 50575, EN 50575 A1, CEI UNEL 35716, marchiatura CE ed IMQ, Tensione nominale: Uo/U: 450/750 V - Classe di reazione al fuoco: Cca-s3,d1,a3. Sigla di designazione FS17 / 1 x 35 mmq	m		7,20
TOS25_PR.P60.101.009	Conduttore unipolare di rame rosso ricotto isolato in PVC di qualità S17, con particolari caratteristiche di reazione al fuoco e conforme al Regolamento Prodotti da Costruzione CPR (UE) n.305/11, classificato secondo la norma CEI UNEL 35016, rispondente alle norme EN 50575, EN 50575 A1, CEI UNEL 35716, marchiatura CE ed IMQ, Tensione nominale: Uo/U: 450/750 V - Classe di reazione al fuoco: Cca-s3,d1,a3. Sigla di designazione FS17 / 1 x 50 mmq	m		10,23
TOS25_PR.P60.101.010	Conduttore unipolare di rame rosso ricotto isolato in PVC di qualità S17, con particolari caratteristiche di reazione al fuoco e conforme al Regolamento Prodotti da Costruzione CPR (UE) n.305/11, classificato secondo la norma CEI UNEL 35016, rispondente alle norme EN 50575, EN 50575 A1, CEI UNEL 35716, marchiatura CE ed IMQ, Tensione nominale: Uo/U: 450/750 V - Classe di reazione al fuoco: Cca-s3,d1,a3. Sigla di designazione FS17 / 1 x 70 mmq	m		14,34
TOS25_PR.P60.101.011	Conduttore unipolare di rame rosso ricotto isolato in PVC di qualità S17, con particolari caratteristiche di reazione al fuoco e conforme al Regolamento Prodotti da Costruzione CPR (UE) n.305/11, classificato secondo la norma CEI UNEL 35016, rispondente alle norme EN 50575, EN 50575 A1, CEI UNEL 35716, marchiatura CE ed IMQ, Tensione nominale: Uo/U: 450/750 V - Classe di reazione al fuoco: Cca-s3,d1,a3. Sigla di designazione FS17 / 1 x 95 mmq	m		19,75
TOS25_PR.P60.101.012	Conduttore unipolare di rame rosso ricotto isolato in PVC di qualità S17, con particolari caratteristiche di reazione al fuoco e conforme al Regolamento Prodotti da Costruzione CPR (UE) n.305/11, classificato secondo la norma CEI UNEL 35016, rispondente alle norme EN 50575, EN 50575 A1, CEI UNEL 35716, marchiatura CE ed IMQ, Tensione nominale: Uo/U: 450/750 V - Classe di reazione al fuoco: Cca-s3,d1,a3. Sigla di designazione FS17 / 1 x 120 mmq	m		27,52
TOS25_PR.P60.101.013	Conduttore unipolare di rame rosso ricotto isolato in PVC di qualità S17, con particolari caratteristiche di reazione al fuoco e conforme al Regolamento Prodotti da Costruzione CPR (UE) n.305/11, classificato secondo la norma CEI UNEL 35016, rispondente alle norme EN 50575, EN 50575 A1, CEI UNEL 35716, marchiatura CE ed IMQ, Tensione nominale: Uo/U: 450/750 V - Classe di reazione al fuoco: Cca-s3,d1,a3. Sigla di designazione FS17 / 1 x 150 mmq	m		31,45
TOS25_PR.P60.101.014	Conduttore unipolare di rame rosso ricotto isolato in PVC di qualità S17, con particolari caratteristiche di reazione al fuoco e conforme al Regolamento Prodotti da Costruzione CPR (UE) n.305/11, classificato secondo la norma CEI UNEL 35016, rispondente alle norme EN 50575, EN 50575 A1, CEI UNEL 35716, marchiatura CE ed IMQ, Tensione nominale: Uo/U: 450/750 V - Classe di reazione al fuoco: Cca-s3,d1,a3. Sigla di designazione FS17 / 1 x 185 mmq	m		38,48
TOS25_PR.P60.101.015	Conduttore unipolare di rame rosso ricotto isolato in PVC di qualità S17, con particolari caratteristiche di reazione al fuoco e conforme al Regolamento Prodotti da Costruzione CPR (UE) n.305/11, classificato secondo la norma CEI UNEL 35016, rispondente alle norme EN 50575, EN 50575 A1, CEI UNEL 35716, marchiatura CE ed IMQ, Tensione nominale: Uo/U: 450/750 V - Classe di reazione al fuoco: Cca-s3,d1,a3. Sigla di designazione FS17 / 1 x 240 mmq	m		49,15
TOS25_PR.P60.102.001	Conduttore unipolare di rame rosso ricotto isolato in gomma HEPR di qualità G17, con particolari caratteristiche di reazione al fuoco e conforme al Regolamento Prodotti da Costruzione CPR (UE) n.305/11, classificato secondo la norma CEI UNEL 35016, rispondente alle norme EN 50575, EN 50575 A1, CEI UNEL 35310, marchiatura CE ed IMQ, Tensione nominale: Uo/U: 450/750 V - Classe di reazione al fuoco: Cca-s1b,d1,a1. Sigla di designazione FG17 / 1 x 1,5 mmq	m		0,49
TOS25_PR.P60.102.002	Conduttore unipolare di rame rosso ricotto isolato in gomma HEPR di qualità G17, con particolari caratteristiche di reazione al fuoco e conforme al Regolamento Prodotti da Costruzione CPR (UE) n.305/11, classificato secondo la norma CEI UNEL 35016, rispondente alle norme EN 50575, EN 50575 A1, CEI UNEL 35310, marchiatura CE ed IMQ, Tensione nominale: Uo/U: 450/750 V - Classe di reazione al fuoco: Cca-s1b,d1,a1. Sigla di designazione FG17 / 1 x 2,5 mmq	m		0,75
TOS25_PR.P60.102.003	Conduttore unipolare di rame rosso ricotto isolato in gomma HEPR di qualità G17, con particolari caratteristiche di reazione al fuoco e conforme al Regolamento Prodotti da Costruzione CPR (UE) n.305/11, classificato secondo la norma CEI UNEL 35016, rispondente alle norme EN 50575, EN 50575 A1, CEI UNEL 35310, marchiatura CE ed IMQ, Tensione nominale: Uo/U: 450/750 V - Classe di reazione al fuoco: Cca-s1b,d1,a1. Sigla di designazione FG17 / 1 x 4 mmq	m		1,05
TOS25_PR.P60.102.004	Conduttore unipolare di rame rosso ricotto isolato in gomma HEPR di qualità G17, con particolari caratteristiche di reazione al fuoco e conforme al Regolamento Prodotti da Costruzione CPR (UE) n.305/11, classificato secondo la norma CEI UNEL 35016, rispondente alle norme EN 50575, EN 50575 A1, CEI UNEL 35310, marchiatura CE ed IMQ, Tensione nominale: Uo/U: 450/750 V - Classe di reazione al fuoco: Cca-s1b,d1,a1. Sigla di designazione FG17 / 1 x 6 mmq	m		1,54
TOS25_PR.P60.102.005	Conduttore unipolare di rame rosso ricotto isolato in gomma HEPR di qualità G17, con particolari caratteristiche di reazione al fuoco e conforme al Regolamento Prodotti da Costruzione CPR (UE) n.305/11, classificato secondo la norma CEI UNEL 35016, rispondente alle norme EN 50575, EN 50575 A1, CEI UNEL 35310, marchiatura CE ed IMQ, Tensione nominale: Uo/U: 450/750 V - Classe di reazione al fuoco: Cca-s1b,d1,a1. Sigla di designazione FG17 / 1 x 10 mmq	m		2,78
TOS25_PR.P60.102.006	Conduttore unipolare di rame rosso ricotto isolato in gomma HEPR di qualità G17, con particolari caratteristiche di reazione al fuoco e conforme al Regolamento Prodotti da Costruzione CPR (UE) n.305/11, classificato secondo la norma CEI UNEL 35016, rispondente alle norme EN 50575, EN 50575 A1, CEI UNEL 35310, marchiatura CE ed IMQ, Tensione nominale: Uo/U: 450/750 V - Classe di reazione al fuoco: Cca-s1b,d1,a1. Sigla di designazione FG17 / 1 x 16 mmq	m		3,96
TOS25_PR.P60.102.007	Conduttore unipolare di rame rosso ricotto isolato in gomma HEPR di qualità G17, con particolari caratteristiche di reazione al fuoco e conforme al Regolamento Prodotti da Costruzione CPR (UE) n.305/11, classificato secondo la norma CEI UNEL 35016, rispondente alle norme EN 50575, EN 50575 A1, CEI UNEL 35310, marchiatura CE ed IMQ, Tensione nominale: Uo/U: 450/750 V - Classe di reazione al fuoco: Cca-s1b,d1,a1. Sigla di designazione FG17 / 1 x 25 mmq	m		6,00
TOS25_PR.P60.102.008	Conduttore unipolare di rame rosso ricotto isolato in gomma HEPR di qualità G17, con particolari caratteristiche di reazione al fuoco e conforme al Regolamento Prodotti da Costruzione CPR (UE) n.305/11, classificato secondo la norma CEI UNEL 35016, rispondente alle norme EN 50575, EN 50575 A1, CEI UNEL 35310, marchiatura CE ed IMQ, Tensione nominale: Uo/U: 450/750 V - Classe di reazione al fuoco: Cca-s1b,d1,a1. Sigla di designazione FG17 / 1 x 35 mmq	m		8,12
TOS25_PR.P60.102.009	Conduttore unipolare di rame rosso ricotto isolato in gomma HEPR di qualità G17, con particolari caratteristiche di reazione al fuoco e conforme al Regolamento Prodotti da Costruzione CPR (UE) n.305/11, classificato secondo la norma CEI UNEL 35016, rispondente alle norme EN 50575, EN 50575 A1, CEI UNEL 35310, marchiatura CE ed IMQ, Tensione nominale: Uo/U: 450/750 V - Classe di reazione al fuoco: Cca-s1b,d1,a1. Sigla di designazione FG17 / 1 x 50 mmq	m		12,09
TOS25_PR.P60.102.010	Conduttore unipolare di rame rosso ricotto isolato in gomma HEPR di qualità G17, con particolari caratteristiche di reazione al fuoco e conforme al Regolamento Prodotti da Costruzione CPR (UE) n.305/11, classificato secondo la norma CEI UNEL 35016, rispondente alle norme EN 50575, EN 50575 A1, CEI UNEL 35310, marchiatura CE ed IMQ, Tensione nominale: Uo/U: 450/750 V - Classe di reazione al fuoco: Cca-s1b,d1,a1. Sigla di designazione FG17 / 1 x 70 mmq	m		16,49
TOS25_PR.P60.102.011	Conduttore unipolare di rame rosso ricotto isolato in gomma HEPR di qualità G17, con particolari caratteristiche di reazione al fuoco e conforme al Regolamento Prodotti da Costruzione CPR (UE) n.305/11, classificato secondo la norma CEI UNEL 35016, rispondente alle norme EN 50575, EN 50575 A1, CEI UNEL 35310, marchiatura CE ed IMQ, Tensione nominale: Uo/U: 450/750 V - Classe di reazione al fuoco: Cca-s1b,d1,a1. Sigla di designazione FG17 / 1 x 95 mmq	m		21,34
TOS25_PR.P60.102.012	Conduttore unipolare di rame rosso ricotto isolato in gomma HEPR di qualità G17, con particolari caratteristiche di reazione al fuoco e conforme al Regolamento Prodotti da Costruzione CPR (UE) n.305/11, classificato secondo la norma CEI UNEL 35016, rispondente alle norme EN 50575, EN 50575 A1, CEI UNEL 35310, marchiatura CE ed IMQ, Tensione nominale: Uo/U: 450/750 V - Classe di reazione al fuoco: Cca-s1b,d1,a1. Sigla di designazione FG17 / 1 x 120 mmq	m		27,54
TOS25_PR.P60.102.013	Conduttore unipolare di rame rosso ricotto isolato in gomma HEPR di qualità G17, con particolari caratteristiche di reazione al fuoco e conforme al Regolamento Prodotti da Costruzione CPR (UE) n.305/11, classificato secondo la norma CEI UNEL 35016, rispondente alle norme EN 50575, EN 50575 A1, CEI UNEL 35310, marchiatura CE ed IMQ, Tensione nominale: Uo/U: 450/750 V - Classe di reazione al fuoco: Cca-s1b,d1,a1. Sigla di designazione FG17 / 1 x 150 mmq	m		34,68
TOS25_PR.P60.102.014	Conduttore unipolare di rame rosso ricotto isolato in gomma HEPR di qualità G17, con particolari caratteristiche di reazione al fuoco e conforme al Regolamento Prodotti da Costruzione CPR (UE) n.305/11, classificato secondo la norma CEI UNEL 35016, rispondente alle norme EN 50575, EN 50575 A1, CEI UNEL 35310, marchiatura CE ed IMQ, Tensione nominale: Uo/U: 450/750 V - Classe di reazione al fuoco: Cca-s1b,d1,a1. Sigla di designazione FG17 / 1 x 185 mmq	m		42,74
TOS25_PR.P60.102.015	Conduttore unipolare di rame rosso ricotto isolato in gomma HEPR di qualità G17, con particolari caratteristiche di reazione al fuoco e conforme al Regolamento Prodotti da Costruzione CPR (UE) n.305/11, classificato secondo la norma CEI UNEL 35016, rispondente alle norme EN 50575, EN 50575 A1, CEI UNEL 35310, marchiatura CE ed IMQ, Tensione nominale: Uo/U: 450/750 V - Classe di reazione al fuoco: Cca-s1b,d1,a1. Sigla di designazione FG17 / 1 x 240 mmq	m		55,03
TOS25_PR.P60.104.001	Conduttore unipolare o multipolare flessibile di rame rosso ricotto isolato in gomma HEPR di qualità G16 sotto guaina termoplastica di qualità R16, con particolari caratteristiche di reazione al fuoco e conforme al Regolamento Prodotti da Costruzione CPR (UE) n.305/11, classificato secondo la norma CEI UNEL 35016, rispondente alle norme EN 50575, EN 50575 A1, CEI UNEL 35318 35322, marchiatura CE ed IMQ, Tensione nominale: Uo/U: 0,6/1 kV - Classe di reazione al fuoco: Cca-s3,d1,a3. Sigla di designazione FG16(O)R16 / 1 x 1,5 mmq	m		0,67
TOS25_PR.P60.104.002	Conduttore unipolare o multipolare flessibile di rame rosso ricotto isolato in gomma HEPR di qualità G16 sotto guaina termoplastica di qualità R16, con particolari caratteristiche di reazione al fuoco e conforme al Regolamento Prodotti da Costruzione CPR (UE) n.305/11, classificato secondo la norma CEI UNEL 35016, rispondente alle norme EN 50575, EN 50575 A1, CEI UNEL 35318 35322, marchiatura CE ed IMQ, Tensione nominale: Uo/U: 0,6/1 kV - Classe di reazione al fuoco: Cca-s3,d1,a3. Sigla di designazione FG16(O)R16 / 1 x 2,5 mmq	m		0,91
TOS25_PR.P60.104.003	Conduttore unipolare o multipolare flessibile di rame rosso ricotto isolato in gomma HEPR di qualità G16 sotto guaina termoplastica di qualità R16, con particolari caratteristiche di reazione al fuoco e conforme al Regolamento Prodotti da Costruzione CPR (UE) n.305/11, classificato secondo la norma CEI UNEL 35016, rispondente alle norme EN 50575, EN 50575 A1, CEI UNEL 35318 35322, marchiatura CE ed IMQ, Tensione nominale: Uo/U: 0,6/1 kV - Classe di reazione al fuoco: Cca-s3,d1,a3. Sigla di designazione FG16(O)R16 / 1 x 4 mmq	m		1,21
TOS25_PR.P60.104.004	Conduttore unipolare o multipolare flessibile di rame rosso ricotto isolato in gomma HEPR di qualità G16 sotto guaina termoplastica di qualità R16, con particolari caratteristiche di reazione al fuoco e conforme al Regolamento Prodotti da Costruzione CPR (UE) n.305/11, classificato secondo la norma CEI UNEL 35016, rispondente alle norme EN 50575, EN 50575 A1, CEI UNEL 35318 35322, marchiatura CE ed IMQ, Tensione nominale: Uo/U: 0,6/1 kV - Classe di reazione al fuoco: Cca-s3,d1,a3. Sigla di designazione FG16(O)R16 / 1 x 6 mmq	m		1,65
TOS25_PR.P60.104.005	Conduttore unipolare o multipolare flessibile di rame rosso ricotto isolato in gomma HEPR di qualità G16 sotto guaina termoplastica di qualità R16, con particolari caratteristiche di reazione al fuoco e conforme al Regolamento Prodotti da Costruzione CPR (UE) n.305/11, classificato secondo la norma CEI UNEL 35016, rispondente alle norme EN 50575, EN 50575 A1, CEI UNEL 35318 35322, marchiatura CE ed IMQ, Tensione nominale: Uo/U: 0,6/1 kV - Classe di reazione al fuoco: Cca-s3,d1,a3. Sigla di designazione FG16(O)R16 / 1 x 10 mmq	m		2,45
TOS25_PR.P60.104.006	Conduttore unipolare o multipolare flessibile di rame rosso ricotto isolato in gomma HEPR di qualità G16 sotto guaina termoplastica di qualità R16, con particolari caratteristiche di reazione al fuoco e conforme al Regolamento Prodotti da Costruzione CPR (UE) n.305/11, classificato secondo la norma CEI UNEL 35016, rispondente alle norme EN 50575, EN 50575 A1, CEI UNEL 35318 35322, marchiatura CE ed IMQ, Tensione nominale: Uo/U: 0,6/1 kV - Classe di reazione al fuoco: Cca-s3,d1,a3. Sigla di designazione FG16(O)R16 / 1 x 16 mmq	m		3,62
TOS25_PR.P60.104.007	Conduttore unipolare o multipolare flessibile di rame rosso ricotto isolato in gomma HEPR di qualità G16 sotto guaina termoplastica di qualità R16, con particolari caratteristiche di reazione al fuoco e conforme al Regolamento Prodotti da Costruzione CPR (UE) n.305/11, classificato secondo la norma CEI UNEL 35016, rispondente alle norme EN 50575, EN 50575 A1, CEI UNEL 35318 35322, marchiatura CE ed IMQ, Tensione nominale: Uo/U: 0,6/1 kV - Classe di reazione al fuoco: Cca-s3,d1,a3. Sigla di designazione FG16(O)R16 / 1 x 25 mmq	m		5,40
TOS25_PR.P60.104.008	Conduttore unipolare o multipolare flessibile di rame rosso ricotto isolato in gomma HEPR di qualità G16 sotto guaina termoplastica di qualità R16, con particolari caratteristiche di reazione al fuoco e conforme al Regolamento Prodotti da Costruzione CPR (UE) n.305/11, classificato secondo la norma CEI UNEL 35016, rispondente alle norme EN 50575, EN 50575 A1, CEI UNEL 35318 35322, marchiatura CE ed IMQ, Tensione nominale: Uo/U: 0,6/1 kV - Classe di reazione al fuoco: Cca-s3,d1,a3. Sigla di designazione FG16(O)R16 / 1 x 35 mmq	m		7,47
TOS25_PR.P60.104.009	Conduttore unipolare o multipolare flessibile di rame rosso ricotto isolato in gomma HEPR di qualità G16 sotto guaina termoplastica di qualità R16, con particolari caratteristiche di reazione al fuoco e conforme al Regolamento Prodotti da Costruzione CPR (UE) n.305/11, classificato secondo la norma CEI UNEL 35016, rispondente alle norme EN 50575, EN 50575 A1, CEI UNEL 35318 35322, marchiatura CE ed IMQ, Tensione nominale: Uo/U: 0,6/1 kV - Classe di reazione al fuoco: Cca-s3,d1,a3. Sigla di designazione FG16(O)R16 / 1 x 50 mmq	m		10,39
TOS25_PR.P60.104.010	Conduttore unipolare o multipolare flessibile di rame rosso ricotto isolato in gomma HEPR di qualità G16 sotto guaina termoplastica di qualità R16, con particolari caratteristiche di reazione al fuoco e conforme al Regolamento Prodotti da Costruzione CPR (UE) n.305/11, classificato secondo la norma CEI UNEL 35016, rispondente alle norme EN 50575, EN 50575 A1, CEI UNEL 35318 35322, marchiatura CE ed IMQ, Tensione nominale: Uo/U: 0,6/1 kV - Classe di reazione al fuoco: Cca-s3,d1,a3. Sigla di designazione FG16(O)R16 / 1 x 70 mmq	m		14,23
TOS25_PR.P60.104.011	Conduttore unipolare o multipolare flessibile di rame rosso ricotto isolato in gomma HEPR di qualità G16 sotto guaina termoplastica di qualità R16, con particolari caratteristiche di reazione al fuoco e conforme al Regolamento Prodotti da Costruzione CPR (UE) n.305/11, classificato secondo la norma CEI UNEL 35016, rispondente alle norme EN 50575, EN 50575 A1, CEI UNEL 35318 35322, marchiatura CE ed IMQ, Tensione nominale: Uo/U: 0,6/1 kV - Classe di reazione al fuoco: Cca-s3,d1,a3. Sigla di designazione FG16(O)R16 / 1 x 95 mmq	m		18,70
TOS25_PR.P60.104.012	Conduttore unipolare o multipolare flessibile di rame rosso ricotto isolato in gomma HEPR di qualità G16 sotto guaina termoplastica di qualità R16, con particolari caratteristiche di reazione al fuoco e conforme al Regolamento Prodotti da Costruzione CPR (UE) n.305/11, classificato secondo la norma CEI UNEL 35016, rispondente alle norme EN 50575, EN 50575 A1, CEI UNEL 35318 35322, marchiatura CE ed IMQ, Tensione nominale: Uo/U: 0,6/1 kV - Classe di reazione al fuoco: Cca-s3,d1,a3. Sigla di designazione FG16(O)R16 / 1 x 120 mmq	m		23,80
TOS25_PR.P60.104.013	Conduttore unipolare o multipolare flessibile di rame rosso ricotto isolato in gomma HEPR di qualità G16 sotto guaina termoplastica di qualità R16, con particolari caratteristiche di reazione al fuoco e conforme al Regolamento Prodotti da Costruzione CPR (UE) n.305/11, classificato secondo la norma CEI UNEL 35016, rispondente alle norme EN 50575, EN 50575 A1, CEI UNEL 35318 35322, marchiatura CE ed IMQ, Tensione nominale: Uo/U: 0,6/1 kV - Classe di reazione al fuoco: Cca-s3,d1,a3. Sigla di designazione FG16(O)R16 / 1 x 150 mmq	m		30,05
TOS25_PR.P60.104.014	Conduttore unipolare o multipolare flessibile di rame rosso ricotto isolato in gomma HEPR di qualità G16 sotto guaina termoplastica di qualità R16, con particolari caratteristiche di reazione al fuoco e conforme al Regolamento Prodotti da Costruzione CPR (UE) n.305/11, classificato secondo la norma CEI UNEL 35016, rispondente alle norme EN 50575, EN 50575 A1, CEI UNEL 35318 35322, marchiatura CE ed IMQ, Tensione nominale: Uo/U: 0,6/1 kV - Classe di reazione al fuoco: Cca-s3,d1,a3. Sigla di designazione FG16(O)R16 / 1 x 185 mmq	m		36,43
TOS25_PR.P60.104.015	Conduttore unipolare o multipolare flessibile di rame rosso ricotto isolato in gomma HEPR di qualità G16 sotto guaina termoplastica di qualità R16, con particolari caratteristiche di reazione al fuoco e conforme al Regolamento Prodotti da Costruzione CPR (UE) n.305/11, classificato secondo la norma CEI UNEL 35016, rispondente alle norme EN 50575, EN 50575 A1, CEI UNEL 35318 35322, marchiatura CE ed IMQ, Tensione nominale: Uo/U: 0,6/1 kV - Classe di reazione al fuoco: Cca-s3,d1,a3. Sigla di designazione FG16(O)R16 / 1 x 240 mmq	m		48,44
TOS25_PR.P60.104.016	Conduttore unipolare o multipolare flessibile di rame rosso ricotto isolato in gomma HEPR di qualità G16 sotto guaina termoplastica di qualità R16, con particolari caratteristiche di reazione al fuoco e conforme al Regolamento Prodotti da Costruzione CPR (UE) n.305/11, classificato secondo la norma CEI UNEL 35016, rispondente alle norme EN 50575, EN 50575 A1, CEI UNEL 35318 35322, marchiatura CE ed IMQ, Tensione nominale: Uo/U: 0,6/1 kV - Classe di reazione al fuoco: Cca-s3,d1,a3. Sigla di designazione FG16(O)R16 / 1 x 300 mmq	m		65,94
TOS25_PR.P60.104.017	Conduttore unipolare o multipolare flessibile di rame rosso ricotto isolato in gomma HEPR di qualità G16 sotto guaina termoplastica di qualità R16, con particolari caratteristiche di reazione al fuoco e conforme al Regolamento Prodotti da Costruzione CPR (UE) n.305/11, classificato secondo la norma CEI UNEL 35016, rispondente alle norme EN 50575, EN 50575 A1, CEI UNEL 35318 35322, marchiatura CE ed IMQ, Tensione nominale: Uo/U: 0,6/1 kV - Classe di reazione al fuoco: Cca-s3,d1,a3. Sigla di designazione FG16(O)R16 / 1 x 400 mmq	m		89,89
TOS25_PR.P60.104.018	Conduttore unipolare o multipolare flessibile di rame rosso ricotto isolato in gomma HEPR di qualità G16 sotto guaina termoplastica di qualità R16, con particolari caratteristiche di reazione al fuoco e conforme al Regolamento Prodotti da Costruzione CPR (UE) n.305/11, classificato secondo la norma CEI UNEL 35016, rispondente alle norme EN 50575, EN 50575 A1, CEI UNEL 35318 35322, marchiatura CE ed IMQ, Tensione nominale: Uo/U: 0,6/1 kV - Classe di reazione al fuoco: Cca-s3,d1,a3. Sigla di designazione FG16(O)R16 / 2 x 1,5 mmq	m		1,07
TOS25_PR.P60.104.019	Conduttore unipolare o multipolare flessibile di rame rosso ricotto isolato in gomma HEPR di qualità G16 sotto guaina termoplastica di qualità R16, con particolari caratteristiche di reazione al fuoco e conforme al Regolamento Prodotti da Costruzione CPR (UE) n.305/11, classificato secondo la norma CEI UNEL 35016, rispondente alle norme EN 50575, EN 50575 A1, CEI UNEL 35318 35322, marchiatura CE ed IMQ, Tensione nominale: Uo/U: 0,6/1 kV - Classe di reazione al fuoco: Cca-s3,d1,a3. Sigla di designazione FG16(O)R16 / 2 x 2,5 mmq	m		1,52
TOS25_PR.P60.104.020	Conduttore unipolare o multipolare flessibile di rame rosso ricotto isolato in gomma HEPR di qualità G16 sotto guaina termoplastica di qualità R16, con particolari caratteristiche di reazione al fuoco e conforme al Regolamento Prodotti da Costruzione CPR (UE) n.305/11, classificato secondo la norma CEI UNEL 35016, rispondente alle norme EN 50575, EN 50575 A1, CEI UNEL 35318 35322, marchiatura CE ed IMQ, Tensione nominale: Uo/U: 0,6/1 kV - Classe di reazione al fuoco: Cca-s3,d1,a3. Sigla di designazione FG16(O)R16 / 2 x 4 mmq	m		2,18
TOS25_PR.P60.104.021	Conduttore unipolare o multipolare flessibile di rame rosso ricotto isolato in gomma HEPR di qualità G16 sotto guaina termoplastica di qualità R16, con particolari caratteristiche di reazione al fuoco e conforme al Regolamento Prodotti da Costruzione CPR (UE) n.305/11, classificato secondo la norma CEI UNEL 35016, rispondente alle norme EN 50575, EN 50575 A1, CEI UNEL 35318 35322, marchiatura CE ed IMQ, Tensione nominale: Uo/U: 0,6/1 kV - Classe di reazione al fuoco: Cca-s3,d1,a3. Sigla di designazione FG16(O)R16 / 2 x 6 mmq	m		3,02
TOS25_PR.P60.104.022	Conduttore unipolare o multipolare flessibile di rame rosso ricotto isolato in gomma HEPR di qualità G16 sotto guaina termoplastica di qualità R16, con particolari caratteristiche di reazione al fuoco e conforme al Regolamento Prodotti da Costruzione CPR (UE) n.305/11, classificato secondo la norma CEI UNEL 35016, rispondente alle norme EN 50575, EN 50575 A1, CEI UNEL 35318 35322, marchiatura CE ed IMQ, Tensione nominale: Uo/U: 0,6/1 kV - Classe di reazione al fuoco: Cca-s3,d1,a3. Sigla di designazione FG16(O)R16 / 2 x 10 mmq	m		4,96
TOS25_PR.P60.104.023	Conduttore unipolare o multipolare flessibile di rame rosso ricotto isolato in gomma HEPR di qualità G16 sotto guaina termoplastica di qualità R16, con particolari caratteristiche di reazione al fuoco e conforme al Regolamento Prodotti da Costruzione CPR (UE) n.305/11, classificato secondo la norma CEI UNEL 35016, rispondente alle norme EN 50575, EN 50575 A1, CEI UNEL 35318 35322, marchiatura CE ed IMQ, Tensione nominale: Uo/U: 0,6/1 kV - Classe di reazione al fuoco: Cca-s3,d1,a3. Sigla di designazione FG16(O)R16 / 2 x 16 mmq	m		8,06
TOS25_PR.P60.104.024	Conduttore unipolare o multipolare flessibile di rame rosso ricotto isolato in gomma HEPR di qualità G16 sotto guaina termoplastica di qualità R16, con particolari caratteristiche di reazione al fuoco e conforme al Regolamento Prodotti da Costruzione CPR (UE) n.305/11, classificato secondo la norma CEI UNEL 35016, rispondente alle norme EN 50575, EN 50575 A1, CEI UNEL 35318 35322, marchiatura CE ed IMQ, Tensione nominale: Uo/U: 0,6/1 kV - Classe di reazione al fuoco: Cca-s3,d1,a3. Sigla di designazione FG16(O)R16 / 2 x 25 mmq	m		12,70
TOS25_PR.P60.104.025	Conduttore unipolare o multipolare flessibile di rame rosso ricotto isolato in gomma HEPR di qualità G16 sotto guaina termoplastica di qualità R16, con particolari caratteristiche di reazione al fuoco e conforme al Regolamento Prodotti da Costruzione CPR (UE) n.305/11, classificato secondo la norma CEI UNEL 35016, rispondente alle norme EN 50575, EN 50575 A1, CEI UNEL 35318 35322, marchiatura CE ed IMQ, Tensione nominale: Uo/U: 0,6/1 kV - Classe di reazione al fuoco: Cca-s3,d1,a3. Sigla di designazione FG16(O)R16 / 2 x 35 mmq	m		18,11
TOS25_PR.P60.104.026	Conduttore unipolare o multipolare flessibile di rame rosso ricotto isolato in gomma HEPR di qualità G16 sotto guaina termoplastica di qualità R16, con particolari caratteristiche di reazione al fuoco e conforme al Regolamento Prodotti da Costruzione CPR (UE) n.305/11, classificato secondo la norma CEI UNEL 35016, rispondente alle norme EN 50575, EN 50575 A1, CEI UNEL 35318 35322, marchiatura CE ed IMQ, Tensione nominale: Uo/U: 0,6/1 kV - Classe di reazione al fuoco: Cca-s3,d1,a3. Sigla di designazione FG16(O)R16 / 2 x 50 mmq	m		25,62
TOS25_PR.P60.104.027	Conduttore unipolare o multipolare flessibile di rame rosso ricotto isolato in gomma HEPR di qualità G16 sotto guaina termoplastica di qualità R16, con particolari caratteristiche di reazione al fuoco e conforme al Regolamento Prodotti da Costruzione CPR (UE) n.305/11, classificato secondo la norma CEI UNEL 35016, rispondente alle norme EN 50575, EN 50575 A1, CEI UNEL 35318 35322, marchiatura CE ed IMQ, Tensione nominale: Uo/U: 0,6/1 kV - Classe di reazione al fuoco: Cca-s3,d1,a3. Sigla di designazione FG16(O)R16 / 3 x 1,5 mmq	m		1,42
TOS25_PR.P60.104.028	Conduttore unipolare o multipolare flessibile di rame rosso ricotto isolato in gomma HEPR di qualità G16 sotto guaina termoplastica di qualità R16, con particolari caratteristiche di reazione al fuoco e conforme al Regolamento Prodotti da Costruzione CPR (UE) n.305/11, classificato secondo la norma CEI UNEL 35016, rispondente alle norme EN 50575, EN 50575 A1, CEI UNEL 35318 35322, marchiatura CE ed IMQ, Tensione nominale: Uo/U: 0,6/1 kV - Classe di reazione al fuoco: Cca-s3,d1,a3. Sigla di designazione FG16(O)R16 / 3 x 2,5 mmq	m		2,09
TOS25_PR.P60.104.029	Conduttore unipolare o multipolare flessibile di rame rosso ricotto isolato in gomma HEPR di qualità G16 sotto guaina termoplastica di qualità R16, con particolari caratteristiche di reazione al fuoco e conforme al Regolamento Prodotti da Costruzione CPR (UE) n.305/11, classificato secondo la norma CEI UNEL 35016, rispondente alle norme EN 50575, EN 50575 A1, CEI UNEL 35318 35322, marchiatura CE ed IMQ, Tensione nominale: Uo/U: 0,6/1 kV - Classe di reazione al fuoco: Cca-s3,d1,a3. Sigla di designazione FG16(O)R16 / 3 x 4 mmq	m		3,04
TOS25_PR.P60.104.030	Conduttore unipolare o multipolare flessibile di rame rosso ricotto isolato in gomma HEPR di qualità G16 sotto guaina termoplastica di qualità R16, con particolari caratteristiche di reazione al fuoco e conforme al Regolamento Prodotti da Costruzione CPR (UE) n.305/11, classificato secondo la norma CEI UNEL 35016, rispondente alle norme EN 50575, EN 50575 A1, CEI UNEL 35318 35322, marchiatura CE ed IMQ, Tensione nominale: Uo/U: 0,6/1 kV - Classe di reazione al fuoco: Cca-s3,d1,a3. Sigla di designazione FG16(O)R16 / 3 x 6 mmq	m		4,39
TOS25_PR.P60.104.031	Conduttore unipolare o multipolare flessibile di rame rosso ricotto isolato in gomma HEPR di qualità G16 sotto guaina termoplastica di qualità R16, con particolari caratteristiche di reazione al fuoco e conforme al Regolamento Prodotti da Costruzione CPR (UE) n.305/11, classificato secondo la norma CEI UNEL 35016, rispondente alle norme EN 50575, EN 50575 A1, CEI UNEL 35318 35322, marchiatura CE ed IMQ, Tensione nominale: Uo/U: 0,6/1 kV - Classe di reazione al fuoco: Cca-s3,d1,a3. Sigla di designazione FG16(O)R16 / 3 x 10 mmq	m		7,36
TOS25_PR.P60.104.032	Conduttore unipolare o multipolare flessibile di rame rosso ricotto isolato in gomma HEPR di qualità G16 sotto guaina termoplastica di qualità R16, con particolari caratteristiche di reazione al fuoco e conforme al Regolamento Prodotti da Costruzione CPR (UE) n.305/11, classificato secondo la norma CEI UNEL 35016, rispondente alle norme EN 50575, EN 50575 A1, CEI UNEL 35318 35322, marchiatura CE ed IMQ, Tensione nominale: Uo/U: 0,6/1 kV - Classe di reazione al fuoco: Cca-s3,d1,a3. Sigla di designazione FG16(O)R16 / 3 x 16 mmq	m		11,45
TOS25_PR.P60.104.033	Conduttore unipolare o multipolare flessibile di rame rosso ricotto isolato in gomma HEPR di qualità G16 sotto guaina termoplastica di qualità R16, con particolari caratteristiche di reazione al fuoco e conforme al Regolamento Prodotti da Costruzione CPR (UE) n.305/11, classificato secondo la norma CEI UNEL 35016, rispondente alle norme EN 50575, EN 50575 A1, CEI UNEL 35318 35322, marchiatura CE ed IMQ, Tensione nominale: Uo/U: 0,6/1 kV - Classe di reazione al fuoco: Cca-s3,d1,a3. Sigla di designazione FG16(O)R16 / 3 x 25 mmq	m		18,30
TOS25_PR.P60.104.034	Conduttore unipolare o multipolare flessibile di rame rosso ricotto isolato in gomma HEPR di qualità G16 sotto guaina termoplastica di qualità R16, con particolari caratteristiche di reazione al fuoco e conforme al Regolamento Prodotti da Costruzione CPR (UE) n.305/11, classificato secondo la norma CEI UNEL 35016, rispondente alle norme EN 50575, EN 50575 A1, CEI UNEL 35318 35322, marchiatura CE ed IMQ, Tensione nominale: Uo/U: 0,6/1 kV - Classe di reazione al fuoco: Cca-s3,d1,a3. Sigla di designazione FG16(O)R16 / 3 x 35 mmq	m		25,12
TOS25_PR.P60.104.035	Conduttore unipolare o multipolare flessibile di rame rosso ricotto isolato in gomma HEPR di qualità G16 sotto guaina termoplastica di qualità R16, con particolari caratteristiche di reazione al fuoco e conforme al Regolamento Prodotti da Costruzione CPR (UE) n.305/11, classificato secondo la norma CEI UNEL 35016, rispondente alle norme EN 50575, EN 50575 A1, CEI UNEL 35318 35322, marchiatura CE ed IMQ, Tensione nominale: Uo/U: 0,6/1 kV - Classe di reazione al fuoco: Cca-s3,d1,a3. Sigla di designazione FG16(O)R16 / 3 x 50 mmq	m		36,79
TOS25_PR.P60.104.036	Conduttore unipolare o multipolare flessibile di rame rosso ricotto isolato in gomma HEPR di qualità G16 sotto guaina termoplastica di qualità R16, con particolari caratteristiche di reazione al fuoco e conforme al Regolamento Prodotti da Costruzione CPR (UE) n.305/11, classificato secondo la norma CEI UNEL 35016, rispondente alle norme EN 50575, EN 50575 A1, CEI UNEL 35318 35322, marchiatura CE ed IMQ, Tensione nominale: Uo/U: 0,6/1 kV - Classe di reazione al fuoco: Cca-s3,d1,a3. Sigla di designazione FG16(O)R16 / 3 x 70 mmq	m		51,56
TOS25_PR.P60.104.037	Conduttore unipolare o multipolare flessibile di rame rosso ricotto isolato in gomma HEPR di qualità G16 sotto guaina termoplastica di qualità R16, con particolari caratteristiche di reazione al fuoco e conforme al Regolamento Prodotti da Costruzione CPR (UE) n.305/11, classificato secondo la norma CEI UNEL 35016, rispondente alle norme EN 50575, EN 50575 A1, CEI UNEL 35318 35322, marchiatura CE ed IMQ, Tensione nominale: Uo/U: 0,6/1 kV - Classe di reazione al fuoco: Cca-s3,d1,a3. Sigla di designazione FG16(O)R16 / 3 x 95 mmq	m		68,68
TOS25_PR.P60.104.038	Conduttore unipolare o multipolare flessibile di rame rosso ricotto isolato in gomma HEPR di qualità G16 sotto guaina termoplastica di qualità R16, con particolari caratteristiche di reazione al fuoco e conforme al Regolamento Prodotti da Costruzione CPR (UE) n.305/11, classificato secondo la norma CEI UNEL 35016, rispondente alle norme EN 50575, EN 50575 A1, CEI UNEL 35318 35322, marchiatura CE ed IMQ, Tensione nominale: Uo/U: 0,6/1 kV - Classe di reazione al fuoco: Cca-s3,d1,a3. Sigla di designazione FG16(O)R16 / 3 x 120 mmq	m		86,54
TOS25_PR.P60.104.040	Conduttore unipolare o multipolare flessibile di rame rosso ricotto isolato in gomma HEPR di qualità G16 sotto guaina termoplastica di qualità R16, con particolari caratteristiche di reazione al fuoco e conforme al Regolamento Prodotti da Costruzione CPR (UE) n.305/11, classificato secondo la norma CEI UNEL 35016, rispondente alle norme EN 50575, EN 50575 A1, CEI UNEL 35318 35322, marchiatura CE ed IMQ, Tensione nominale: Uo/U: 0,6/1 kV - Classe di reazione al fuoco: Cca-s3,d1,a3. Sigla di designazione FG16(O)R16 / 4 x 1,5 mmq	m		1,80
TOS25_PR.P60.104.041	Conduttore unipolare o multipolare flessibile di rame rosso ricotto isolato in gomma HEPR di qualità G16 sotto guaina termoplastica di qualità R16, con particolari caratteristiche di reazione al fuoco e conforme al Regolamento Prodotti da Costruzione CPR (UE) n.305/11, classificato secondo la norma CEI UNEL 35016, rispondente alle norme EN 50575, EN 50575 A1, CEI UNEL 35318 35322, marchiatura CE ed IMQ, Tensione nominale: Uo/U: 0,6/1 kV - Classe di reazione al fuoco: Cca-s3,d1,a3. Sigla di designazione FG16(O)R16 / 4 x 2,5 mmq	m		2,67
TOS25_PR.P60.104.042	Conduttore unipolare o multipolare flessibile di rame rosso ricotto isolato in gomma HEPR di qualità G16 sotto guaina termoplastica di qualità R16, con particolari caratteristiche di reazione al fuoco e conforme al Regolamento Prodotti da Costruzione CPR (UE) n.305/11, classificato secondo la norma CEI UNEL 35016, rispondente alle norme EN 50575, EN 50575 A1, CEI UNEL 35318 35322, marchiatura CE ed IMQ, Tensione nominale: Uo/U: 0,6/1 kV - Classe di reazione al fuoco: Cca-s3,d1,a3. Sigla di designazione FG16(O)R16 / 4 x 4 mmq	m		4,01
TOS25_PR.P60.104.043	Conduttore unipolare o multipolare flessibile di rame rosso ricotto isolato in gomma HEPR di qualità G16 sotto guaina termoplastica di qualità R16, con particolari caratteristiche di reazione al fuoco e conforme al Regolamento Prodotti da Costruzione CPR (UE) n.305/11, classificato secondo la norma CEI UNEL 35016, rispondente alle norme EN 50575, EN 50575 A1, CEI UNEL 35318 35322, marchiatura CE ed IMQ, Tensione nominale: Uo/U: 0,6/1 kV - Classe di reazione al fuoco: Cca-s3,d1,a3. Sigla di designazione FG16(O)R16 / 4 x 6 mmq	m		5,57
TOS25_PR.P60.104.044	Conduttore unipolare o multipolare flessibile di rame rosso ricotto isolato in gomma HEPR di qualità G16 sotto guaina termoplastica di qualità R16, con particolari caratteristiche di reazione al fuoco e conforme al Regolamento Prodotti da Costruzione CPR (UE) n.305/11, classificato secondo la norma CEI UNEL 35016, rispondente alle norme EN 50575, EN 50575 A1, CEI UNEL 35318 35322, marchiatura CE ed IMQ, Tensione nominale: Uo/U: 0,6/1 kV - Classe di reazione al fuoco: Cca-s3,d1,a3. Sigla di designazione FG16(O)R16 / 4 x 10 mmq	m		9,40
TOS25_PR.P60.104.045	Conduttore unipolare o multipolare flessibile di rame rosso ricotto isolato in gomma HEPR di qualità G16 sotto guaina termoplastica di qualità R16, con particolari caratteristiche di reazione al fuoco e conforme al Regolamento Prodotti da Costruzione CPR (UE) n.305/11, classificato secondo la norma CEI UNEL 35016, rispondente alle norme EN 50575, EN 50575 A1, CEI UNEL 35318 35322, marchiatura CE ed IMQ, Tensione nominale: Uo/U: 0,6/1 kV - Classe di reazione al fuoco: Cca-s3,d1,a3. Sigla di designazione FG16(O)R16 / 4 x 16 mmq	m		14,50
TOS25_PR.P60.104.046	Conduttore unipolare o multipolare flessibile di rame rosso ricotto isolato in gomma HEPR di qualità G16 sotto guaina termoplastica di qualità R16, con particolari caratteristiche di reazione al fuoco e conforme al Regolamento Prodotti da Costruzione CPR (UE) n.305/11, classificato secondo la norma CEI UNEL 35016, rispondente alle norme EN 50575, EN 50575 A1, CEI UNEL 35318 35322, marchiatura CE ed IMQ, Tensione nominale: Uo/U: 0,6/1 kV - Classe di reazione al fuoco: Cca-s3,d1,a3. Sigla di designazione FG16(O)R16 / 4 x 25 mmq	m		23,22
TOS25_PR.P60.104.047	Conduttore unipolare o multipolare flessibile di rame rosso ricotto isolato in gomma HEPR di qualità G16 sotto guaina termoplastica di qualità R16, con particolari caratteristiche di reazione al fuoco e conforme al Regolamento Prodotti da Costruzione CPR (UE) n.305/11, classificato secondo la norma CEI UNEL 35016, rispondente alle norme EN 50575, EN 50575 A1, CEI UNEL 35318 35322, marchiatura CE ed IMQ, Tensione nominale: Uo/U: 0,6/1 kV - Classe di reazione al fuoco: Cca-s3,d1,a3. Sigla di designazione FG16(O)R16 / 3 x 35 + 1 x 25 mmq	m		30,64
TOS25_PR.P60.104.048	Conduttore unipolare o multipolare flessibile di rame rosso ricotto isolato in gomma HEPR di qualità G16 sotto guaina termoplastica di qualità R16, con particolari caratteristiche di reazione al fuoco e conforme al Regolamento Prodotti da Costruzione CPR (UE) n.305/11, classificato secondo la norma CEI UNEL 35016, rispondente alle norme EN 50575, EN 50575 A1, CEI UNEL 35318 35322, marchiatura CE ed IMQ, Tensione nominale: Uo/U: 0,6/1 kV - Classe di reazione al fuoco: Cca-s3,d1,a3. Sigla di designazione FG16(O)R16 / 3 x 50 + 1 x 25 mmq	m		41,65
TOS25_PR.P60.104.049	Conduttore unipolare o multipolare flessibile di rame rosso ricotto isolato in gomma HEPR di qualità G16 sotto guaina termoplastica di qualità R16, con particolari caratteristiche di reazione al fuoco e conforme al Regolamento Prodotti da Costruzione CPR (UE) n.305/11, classificato secondo la norma CEI UNEL 35016, rispondente alle norme EN 50575, EN 50575 A1, CEI UNEL 35318 35322, marchiatura CE ed IMQ, Tensione nominale: Uo/U: 0,6/1 kV - Classe di reazione al fuoco: Cca-s3,d1,a3. Sigla di designazione FG16(O)R16 / 3 x 70 + 1 x 35 mmq	m		59,30
TOS25_PR.P60.104.050	Conduttore unipolare o multipolare flessibile di rame rosso ricotto isolato in gomma HEPR di qualità G16 sotto guaina termoplastica di qualità R16, con particolari caratteristiche di reazione al fuoco e conforme al Regolamento Prodotti da Costruzione CPR (UE) n.305/11, classificato secondo la norma CEI UNEL 35016, rispondente alle norme EN 50575, EN 50575 A1, CEI UNEL 35318 35322, marchiatura CE ed IMQ, Tensione nominale: Uo/U: 0,6/1 kV - Classe di reazione al fuoco: Cca-s3,d1,a3. Sigla di designazione FG16(O)R16 / 3 x 95 + 1 x 50 mmq	m		79,00
TOS25_PR.P60.104.051	Conduttore unipolare o multipolare flessibile di rame rosso ricotto isolato in gomma HEPR di qualità G16 sotto guaina termoplastica di qualità R16, con particolari caratteristiche di reazione al fuoco e conforme al Regolamento Prodotti da Costruzione CPR (UE) n.305/11, classificato secondo la norma CEI UNEL 35016, rispondente alle norme EN 50575, EN 50575 A1, CEI UNEL 35318 35322, marchiatura CE ed IMQ, Tensione nominale: Uo/U: 0,6/1 kV - Classe di reazione al fuoco: Cca-s3,d1,a3. Sigla di designazione FG16(O)R16 / 3 x 120 + 1 x 70 mmq	m		103,16
TOS25_PR.P60.104.053	Conduttore unipolare o multipolare flessibile di rame rosso ricotto isolato in gomma HEPR di qualità G16 sotto guaina termoplastica di qualità R16, con particolari caratteristiche di reazione al fuoco e conforme al Regolamento Prodotti da Costruzione CPR (UE) n.305/11, classificato secondo la norma CEI UNEL 35016, rispondente alle norme EN 50575, EN 50575 A1, CEI UNEL 35318 35322, marchiatura CE ed IMQ, Tensione nominale: Uo/U: 0,6/1 kV - Classe di reazione al fuoco: Cca-s3,d1,a3. Sigla di designazione FG16(O)R16 / 5 G 1,5 mmq	m		2,08
TOS25_PR.P60.104.054	Conduttore unipolare o multipolare flessibile di rame rosso ricotto isolato in gomma HEPR di qualità G16 sotto guaina termoplastica di qualità R16, con particolari caratteristiche di reazione al fuoco e conforme al Regolamento Prodotti da Costruzione CPR (UE) n.305/11, classificato secondo la norma CEI UNEL 35016, rispondente alle norme EN 50575, EN 50575 A1, CEI UNEL 35318 35322, marchiatura CE ed IMQ, Tensione nominale: Uo/U: 0,6/1 kV - Classe di reazione al fuoco: Cca-s3,d1,a3. Sigla di designazione FG16(O)R16 / 5 G 2,5 mmq	m		3,13
TOS25_PR.P60.104.055	Conduttore unipolare o multipolare flessibile di rame rosso ricotto isolato in gomma HEPR di qualità G16 sotto guaina termoplastica di qualità R16, con particolari caratteristiche di reazione al fuoco e conforme al Regolamento Prodotti da Costruzione CPR (UE) n.305/11, classificato secondo la norma CEI UNEL 35016, rispondente alle norme EN 50575, EN 50575 A1, CEI UNEL 35318 35322, marchiatura CE ed IMQ, Tensione nominale: Uo/U: 0,6/1 kV - Classe di reazione al fuoco: Cca-s3,d1,a3. Sigla di designazione FG16(O)R16 / 5 G 4 mmq	m		4,71
TOS25_PR.P60.104.056	Conduttore unipolare o multipolare flessibile di rame rosso ricotto isolato in gomma HEPR di qualità G16 sotto guaina termoplastica di qualità R16, con particolari caratteristiche di reazione al fuoco e conforme al Regolamento Prodotti da Costruzione CPR (UE) n.305/11, classificato secondo la norma CEI UNEL 35016, rispondente alle norme EN 50575, EN 50575 A1, CEI UNEL 35318 35322, marchiatura CE ed IMQ, Tensione nominale: Uo/U: 0,6/1 kV - Classe di reazione al fuoco: Cca-s3,d1,a3. Sigla di designazione FG16(O)R16 / 5 G 6 mmq	m		6,87
TOS25_PR.P60.104.057	Conduttore unipolare o multipolare flessibile di rame rosso ricotto isolato in gomma HEPR di qualità G16 sotto guaina termoplastica di qualità R16, con particolari caratteristiche di reazione al fuoco e conforme al Regolamento Prodotti da Costruzione CPR (UE) n.305/11, classificato secondo la norma CEI UNEL 35016, rispondente alle norme EN 50575, EN 50575 A1, CEI UNEL 35318 35322, marchiatura CE ed IMQ, Tensione nominale: Uo/U: 0,6/1 kV - Classe di reazione al fuoco: Cca-s3,d1,a3. Sigla di designazione FG16(O)R16 / 5 G 10 mmq	m		11,38
TOS25_PR.P60.104.058	Conduttore unipolare o multipolare flessibile di rame rosso ricotto isolato in gomma HEPR di qualità G16 sotto guaina termoplastica di qualità R16, con particolari caratteristiche di reazione al fuoco e conforme al Regolamento Prodotti da Costruzione CPR (UE) n.305/11, classificato secondo la norma CEI UNEL 35016, rispondente alle norme EN 50575, EN 50575 A1, CEI UNEL 35318 35322, marchiatura CE ed IMQ, Tensione nominale: Uo/U: 0,6/1 kV - Classe di reazione al fuoco: Cca-s3,d1,a3. Sigla di designazione FG16(O)R16 / 5 G 16 mmq	m		17,90
TOS25_PR.P60.104.059	Conduttore unipolare o multipolare flessibile di rame rosso ricotto isolato in gomma HEPR di qualità G16 sotto guaina termoplastica di qualità R16, con particolari caratteristiche di reazione al fuoco e conforme al Regolamento Prodotti da Costruzione CPR (UE) n.305/11, classificato secondo la norma CEI UNEL 35016, rispondente alle norme EN 50575, EN 50575 A1, CEI UNEL 35318 35322, marchiatura CE ed IMQ, Tensione nominale: Uo/U: 0,6/1 kV - Classe di reazione al fuoco: Cca-s3,d1,a3. Sigla di designazione FG16(O)R16 / 5 G 25 mmq	m		28,45
TOS25_PR.P60.104.060	Conduttore unipolare o multipolare flessibile di rame rosso ricotto isolato in gomma HEPR di qualità G16 sotto guaina termoplastica di qualità R16, con particolari caratteristiche di reazione al fuoco e conforme al Regolamento Prodotti da Costruzione CPR (UE) n.305/11, classificato secondo la norma CEI UNEL 35016, rispondente alle norme EN 50575, EN 50575 A1, CEI UNEL 35318 35322, marchiatura CE ed IMQ, Tensione nominale: Uo/U: 0,6/1 kV - Classe di reazione al fuoco: Cca-s3,d1,a3. Sigla di designazione FG16(O)R16 / 5 G 35 mmq	m		41,36
TOS25_PR.P60.104.061	Conduttore unipolare o multipolare flessibile di rame rosso ricotto isolato in gomma HEPR di qualità G16 sotto guaina termoplastica di qualità R16, con particolari caratteristiche di reazione al fuoco e conforme al Regolamento Prodotti da Costruzione CPR (UE) n.305/11, classificato secondo la norma CEI UNEL 35016, rispondente alle norme EN 50575, EN 50575 A1, CEI UNEL 35318 35322, marchiatura CE ed IMQ, Tensione nominale: Uo/U: 0,6/1 kV - Classe di reazione al fuoco: Cca-s3,d1,a3. Sigla di designazione FG16(O)R16 / 5 G 50 mmq	m		59,83
TOS25_PR.P60.104.062	Conduttore unipolare o multipolare flessibile di rame rosso ricotto isolato in gomma HEPR di qualità G16 sotto guaina termoplastica di qualità R16, con particolari caratteristiche di reazione al fuoco e conforme al Regolamento Prodotti da Costruzione CPR (UE) n.305/11, classificato secondo la norma CEI UNEL 35016, rispondente alle norme EN 50575, EN 50575 A1, CEI UNEL 35318 35322, marchiatura CE ed IMQ, Tensione nominale: Uo/U: 0,6/1 kV - Classe di reazione al fuoco: Cca-s3,d1,a3. Sigla di designazione FG16(O)R16 / 7 x 1,5 mmq	m		3,31
TOS25_PR.P60.104.063	Conduttore unipolare o multipolare flessibile di rame rosso ricotto isolato in gomma HEPR di qualità G16 sotto guaina termoplastica di qualità R16, con particolari caratteristiche di reazione al fuoco e conforme al Regolamento Prodotti da Costruzione CPR (UE) n.305/11, classificato secondo la norma CEI UNEL 35016, rispondente alle norme EN 50575, EN 50575 A1, CEI UNEL 35318 35322, marchiatura CE ed IMQ, Tensione nominale: Uo/U: 0,6/1 kV - Classe di reazione al fuoco: Cca-s3,d1,a3. Sigla di designazione FG16(O)R16 / 10 x 1,5 mmq	m		4,72
TOS25_PR.P60.104.064	Conduttore unipolare o multipolare flessibile di rame rosso ricotto isolato in gomma HEPR di qualità G16 sotto guaina termoplastica di qualità R16, con particolari caratteristiche di reazione al fuoco e conforme al Regolamento Prodotti da Costruzione CPR (UE) n.305/11, classificato secondo la norma CEI UNEL 35016, rispondente alle norme EN 50575, EN 50575 A1, CEI UNEL 35318 35322, marchiatura CE ed IMQ, Tensione nominale: Uo/U: 0,6/1 kV - Classe di reazione al fuoco: Cca-s3,d1,a3. Sigla di designazione FG16(O)R16 / 12 x 1,5 mmq	m		5,40
TOS25_PR.P60.104.065	Conduttore unipolare o multipolare flessibile di rame rosso ricotto isolato in gomma HEPR di qualità G16 sotto guaina termoplastica di qualità R16, con particolari caratteristiche di reazione al fuoco e conforme al Regolamento Prodotti da Costruzione CPR (UE) n.305/11, classificato secondo la norma CEI UNEL 35016, rispondente alle norme EN 50575, EN 50575 A1, CEI UNEL 35318 35322, marchiatura CE ed IMQ, Tensione nominale: Uo/U: 0,6/1 kV - Classe di reazione al fuoco: Cca-s3,d1,a3. Sigla di designazione FG16(O)R16 / 16 x 1,5 mmq	m		7,23
TOS25_PR.P60.104.066	Conduttore unipolare o multipolare flessibile di rame rosso ricotto isolato in gomma HEPR di qualità G16 sotto guaina termoplastica di qualità R16, con particolari caratteristiche di reazione al fuoco e conforme al Regolamento Prodotti da Costruzione CPR (UE) n.305/11, classificato secondo la norma CEI UNEL 35016, rispondente alle norme EN 50575, EN 50575 A1, CEI UNEL 35318 35322, marchiatura CE ed IMQ, Tensione nominale: Uo/U: 0,6/1 kV - Classe di reazione al fuoco: Cca-s3,d1,a3. Sigla di designazione FG16(O)R16 / 19 x 1,5 mmq	m		8,57
TOS25_PR.P60.104.067	Conduttore unipolare o multipolare flessibile di rame rosso ricotto isolato in gomma HEPR di qualità G16 sotto guaina termoplastica di qualità R16, con particolari caratteristiche di reazione al fuoco e conforme al Regolamento Prodotti da Costruzione CPR (UE) n.305/11, classificato secondo la norma CEI UNEL 35016, rispondente alle norme EN 50575, EN 50575 A1, CEI UNEL 35318 35322, marchiatura CE ed IMQ, Tensione nominale: Uo/U: 0,6/1 kV - Classe di reazione al fuoco: Cca-s3,d1,a3. Sigla di designazione FG16(O)R16 / 24 x 1,5 mmq	m		10,62
TOS25_PR.P60.104.068	Conduttore unipolare o multipolare flessibile di rame rosso ricotto isolato in gomma HEPR di qualità G16 sotto guaina termoplastica di qualità R16, con particolari caratteristiche di reazione al fuoco e conforme al Regolamento Prodotti da Costruzione CPR (UE) n.305/11, classificato secondo la norma CEI UNEL 35016, rispondente alle norme EN 50575, EN 50575 A1, CEI UNEL 35318 35322, marchiatura CE ed IMQ, Tensione nominale: Uo/U: 0,6/1 kV - Classe di reazione al fuoco: Cca-s3,d1,a3. Sigla di designazione FG16(O)R16 / 7 x 2,5 mmq	m		5,23
TOS25_PR.P60.104.069	Conduttore unipolare o multipolare flessibile di rame rosso ricotto isolato in gomma HEPR di qualità G16 sotto guaina termoplastica di qualità R16, con particolari caratteristiche di reazione al fuoco e conforme al Regolamento Prodotti da Costruzione CPR (UE) n.305/11, classificato secondo la norma CEI UNEL 35016, rispondente alle norme EN 50575, EN 50575 A1, CEI UNEL 35318 35322, marchiatura CE ed IMQ, Tensione nominale: Uo/U: 0,6/1 kV - Classe di reazione al fuoco: Cca-s3,d1,a3. Sigla di designazione FG16(O)R16 / 10 x 2,5 mmq	m		6,24
TOS25_PR.P60.104.070	Conduttore unipolare o multipolare flessibile di rame rosso ricotto isolato in gomma HEPR di qualità G16 sotto guaina termoplastica di qualità R16, con particolari caratteristiche di reazione al fuoco e conforme al Regolamento Prodotti da Costruzione CPR (UE) n.305/11, classificato secondo la norma CEI UNEL 35016, rispondente alle norme EN 50575, EN 50575 A1, CEI UNEL 35318 35322, marchiatura CE ed IMQ, Tensione nominale: Uo/U: 0,6/1 kV - Classe di reazione al fuoco: Cca-s3,d1,a3. Sigla di designazione FG16(O)R16 / 12 x 2,5 mmq	m		8,71
TOS25_PR.P60.104.071	Conduttore unipolare o multipolare flessibile di rame rosso ricotto isolato in gomma HEPR di qualità G16 sotto guaina termoplastica di qualità R16, con particolari caratteristiche di reazione al fuoco e conforme al Regolamento Prodotti da Costruzione CPR (UE) n.305/11, classificato secondo la norma CEI UNEL 35016, rispondente alle norme EN 50575, EN 50575 A1, CEI UNEL 35318 35322, marchiatura CE ed IMQ, Tensione nominale: Uo/U: 0,6/1 kV - Classe di reazione al fuoco: Cca-s3,d1,a3. Sigla di designazione FG16(O)R16 / 16 x 2,5 mmq	m		11,27
TOS25_PR.P60.104.072	Conduttore unipolare o multipolare flessibile di rame rosso ricotto isolato in gomma HEPR di qualità G16 sotto guaina termoplastica di qualità R16, con particolari caratteristiche di reazione al fuoco e conforme al Regolamento Prodotti da Costruzione CPR (UE) n.305/11, classificato secondo la norma CEI UNEL 35016, rispondente alle norme EN 50575, EN 50575 A1, CEI UNEL 35318 35322, marchiatura CE ed IMQ, Tensione nominale: Uo/U: 0,6/1 kV - Classe di reazione al fuoco: Cca-s3,d1,a3. Sigla di designazione FG16(O)R16 / 19 x 2,5 mmq	m		13,28
TOS25_PR.P60.104.073	Conduttore unipolare o multipolare flessibile di rame rosso ricotto isolato in gomma HEPR di qualità G16 sotto guaina termoplastica di qualità R16, con particolari caratteristiche di reazione al fuoco e conforme al Regolamento Prodotti da Costruzione CPR (UE) n.305/11, classificato secondo la norma CEI UNEL 35016, rispondente alle norme EN 50575, EN 50575 A1, CEI UNEL 35318 35322, marchiatura CE ed IMQ, Tensione nominale: Uo/U: 0,6/1 kV - Classe di reazione al fuoco: Cca-s3,d1,a3. Sigla di designazione FG16(O)R16 / 24 x 2,5 mmq	m		16,54
TOS25_PR.P60.105.001	Conduttore unipolare o multipolare flessibile di rame rosso ricotto isolato in gomma HEPR di qualità G16 sotto guaina termoplastica di qualità M16, con particolari caratteristiche di reazione al fuoco e conforme al Regolamento Prodotti da Costruzione CPR (UE) n.305/11, classificato secondo la norma CEI UNEL 35016, rispondente alle norme EN 50575, EN 50575 A1, CEI UNEL 35324 35328, marchiatura CE ed IMQ, Tensione nominale: Uo/U: 0,6/1 kV - Classe di reazione al fuoco: Cca-s1b,d1,a1. Sigla di designazione FG16(O)M16 / 1 x 10 mmq	m		2,66
TOS25_PR.P60.105.002	Conduttore unipolare o multipolare flessibile di rame rosso ricotto isolato in gomma HEPR di qualità G16 sotto guaina termoplastica di qualità M16, con particolari caratteristiche di reazione al fuoco e conforme al Regolamento Prodotti da Costruzione CPR (UE) n.305/11, classificato secondo la norma CEI UNEL 35016, rispondente alle norme EN 50575, EN 50575 A1, CEI UNEL 35324 35328, marchiatura CE ed IMQ, Tensione nominale: Uo/U: 0,6/1 kV - Classe di reazione al fuoco: Cca-s1b,d1,a1. Sigla di designazione FG16(O)M16 / 1 x 16 mmq	m		4,08
TOS25_PR.P60.105.003	Conduttore unipolare o multipolare flessibile di rame rosso ricotto isolato in gomma HEPR di qualità G16 sotto guaina termoplastica di qualità M16, con particolari caratteristiche di reazione al fuoco e conforme al Regolamento Prodotti da Costruzione CPR (UE) n.305/11, classificato secondo la norma CEI UNEL 35016, rispondente alle norme EN 50575, EN 50575 A1, CEI UNEL 35324 35328, marchiatura CE ed IMQ, Tensione nominale: Uo/U: 0,6/1 kV - Classe di reazione al fuoco: Cca-s1b,d1,a1. Sigla di designazione FG16(O)M16 / 1 x 25 mmq	m		5,94
TOS25_PR.P60.105.004	Conduttore unipolare o multipolare flessibile di rame rosso ricotto isolato in gomma HEPR di qualità G16 sotto guaina termoplastica di qualità M16, con particolari caratteristiche di reazione al fuoco e conforme al Regolamento Prodotti da Costruzione CPR (UE) n.305/11, classificato secondo la norma CEI UNEL 35016, rispondente alle norme EN 50575, EN 50575 A1, CEI UNEL 35324 35328, marchiatura CE ed IMQ, Tensione nominale: Uo/U: 0,6/1 kV - Classe di reazione al fuoco: Cca-s1b,d1,a1. Sigla di designazione FG16(O)M16 / 1 x 35 mmq	m		8,02
TOS25_PR.P60.105.005	Conduttore unipolare o multipolare flessibile di rame rosso ricotto isolato in gomma HEPR di qualità G16 sotto guaina termoplastica di qualità M16, con particolari caratteristiche di reazione al fuoco e conforme al Regolamento Prodotti da Costruzione CPR (UE) n.305/11, classificato secondo la norma CEI UNEL 35016, rispondente alle norme EN 50575, EN 50575 A1, CEI UNEL 35324 35328, marchiatura CE ed IMQ, Tensione nominale: Uo/U: 0,6/1 kV - Classe di reazione al fuoco: Cca-s1b,d1,a1. Sigla di designazione FG16(O)M16 / 1 x 50 mmq	m		11,18
TOS25_PR.P60.105.006	Conduttore unipolare o multipolare flessibile di rame rosso ricotto isolato in gomma HEPR di qualità G16 sotto guaina termoplastica di qualità M16, con particolari caratteristiche di reazione al fuoco e conforme al Regolamento Prodotti da Costruzione CPR (UE) n.305/11, classificato secondo la norma CEI UNEL 35016, rispondente alle norme EN 50575, EN 50575 A1, CEI UNEL 35324 35328, marchiatura CE ed IMQ, Tensione nominale: Uo/U: 0,6/1 kV - Classe di reazione al fuoco: Cca-s1b,d1,a1. Sigla di designazione FG16(O)M16 / 1 x 70 mmq	m		19,16
TOS25_PR.P60.105.007	Conduttore unipolare o multipolare flessibile di rame rosso ricotto isolato in gomma HEPR di qualità G16 sotto guaina termoplastica di qualità M16, con particolari caratteristiche di reazione al fuoco e conforme al Regolamento Prodotti da Costruzione CPR (UE) n.305/11, classificato secondo la norma CEI UNEL 35016, rispondente alle norme EN 50575, EN 50575 A1, CEI UNEL 35324 35328, marchiatura CE ed IMQ, Tensione nominale: Uo/U: 0,6/1 kV - Classe di reazione al fuoco: Cca-s1b,d1,a1. Sigla di designazione FG16(O)M16 / 1 x 95 mmq	m		26,29
TOS25_PR.P60.105.008	Conduttore unipolare o multipolare flessibile di rame rosso ricotto isolato in gomma HEPR di qualità G16 sotto guaina termoplastica di qualità M16, con particolari caratteristiche di reazione al fuoco e conforme al Regolamento Prodotti da Costruzione CPR (UE) n.305/11, classificato secondo la norma CEI UNEL 35016, rispondente alle norme EN 50575, EN 50575 A1, CEI UNEL 35324 35328, marchiatura CE ed IMQ, Tensione nominale: Uo/U: 0,6/1 kV - Classe di reazione al fuoco: Cca-s1b,d1,a1. Sigla di designazione FG16(O)M16 / 1 x 120 mmq	m		25,49
TOS25_PR.P60.105.009	Conduttore unipolare o multipolare flessibile di rame rosso ricotto isolato in gomma HEPR di qualità G16 sotto guaina termoplastica di qualità M16, con particolari caratteristiche di reazione al fuoco e conforme al Regolamento Prodotti da Costruzione CPR (UE) n.305/11, classificato secondo la norma CEI UNEL 35016, rispondente alle norme EN 50575, EN 50575 A1, CEI UNEL 35324 35328, marchiatura CE ed IMQ, Tensione nominale: Uo/U: 0,6/1 kV - Classe di reazione al fuoco: Cca-s1b,d1,a1. Sigla di designazione FG16(O)M16 / 1 x 150 mmq	m		31,63
TOS25_PR.P60.105.010	Conduttore unipolare o multipolare flessibile di rame rosso ricotto isolato in gomma HEPR di qualità G16 sotto guaina termoplastica di qualità M16, con particolari caratteristiche di reazione al fuoco e conforme al Regolamento Prodotti da Costruzione CPR (UE) n.305/11, classificato secondo la norma CEI UNEL 35016, rispondente alle norme EN 50575, EN 50575 A1, CEI UNEL 35324 35328, marchiatura CE ed IMQ, Tensione nominale: Uo/U: 0,6/1 kV - Classe di reazione al fuoco: Cca-s1b,d1,a1. Sigla di designazione FG16(O)M16 / 1 x 185 mmq	m		38,34
TOS25_PR.P60.105.011	Conduttore unipolare o multipolare flessibile di rame rosso ricotto isolato in gomma HEPR di qualità G16 sotto guaina termoplastica di qualità M16, con particolari caratteristiche di reazione al fuoco e conforme al Regolamento Prodotti da Costruzione CPR (UE) n.305/11, classificato secondo la norma CEI UNEL 35016, rispondente alle norme EN 50575, EN 50575 A1, CEI UNEL 35324 35328, marchiatura CE ed IMQ, Tensione nominale: Uo/U: 0,6/1 kV - Classe di reazione al fuoco: Cca-s1b,d1,a1. Sigla di designazione FG16(O)M16 / 1 x 240 mmq	m		50,43
TOS25_PR.P60.105.012	Conduttore unipolare o multipolare flessibile di rame rosso ricotto isolato in gomma HEPR di qualità G16 sotto guaina termoplastica di qualità M16, con particolari caratteristiche di reazione al fuoco e conforme al Regolamento Prodotti da Costruzione CPR (UE) n.305/11, classificato secondo la norma CEI UNEL 35016, rispondente alle norme EN 50575, EN 50575 A1, CEI UNEL 35324 35328, marchiatura CE ed IMQ, Tensione nominale: Uo/U: 0,6/1 kV - Classe di reazione al fuoco: Cca-s1b,d1,a1. Sigla di designazione FG16(O)M16 / 1 x 300 mmq	m		67,57
TOS25_PR.P60.105.013	Conduttore unipolare o multipolare flessibile di rame rosso ricotto isolato in gomma HEPR di qualità G16 sotto guaina termoplastica di qualità M16, con particolari caratteristiche di reazione al fuoco e conforme al Regolamento Prodotti da Costruzione CPR (UE) n.305/11, classificato secondo la norma CEI UNEL 35016, rispondente alle norme EN 50575, EN 50575 A1, CEI UNEL 35324 35328, marchiatura CE ed IMQ, Tensione nominale: Uo/U: 0,6/1 kV - Classe di reazione al fuoco: Cca-s1b,d1,a1. Sigla di designazione FG16(O)M16 / 2 x 1,5 mmq	m		1,30
TOS25_PR.P60.105.014	Conduttore unipolare o multipolare flessibile di rame rosso ricotto isolato in gomma HEPR di qualità G16 sotto guaina termoplastica di qualità M16, con particolari caratteristiche di reazione al fuoco e conforme al Regolamento Prodotti da Costruzione CPR (UE) n.305/11, classificato secondo la norma CEI UNEL 35016, rispondente alle norme EN 50575, EN 50575 A1, CEI UNEL 35324 35328, marchiatura CE ed IMQ, Tensione nominale: Uo/U: 0,6/1 kV - Classe di reazione al fuoco: Cca-s1b,d1,a1. Sigla di designazione FG16(O)M16 / 2 x 2,5 mmq	m		1,84
TOS25_PR.P60.105.015	Conduttore unipolare o multipolare flessibile di rame rosso ricotto isolato in gomma HEPR di qualità G16 sotto guaina termoplastica di qualità M16, con particolari caratteristiche di reazione al fuoco e conforme al Regolamento Prodotti da Costruzione CPR (UE) n.305/11, classificato secondo la norma CEI UNEL 35016, rispondente alle norme EN 50575, EN 50575 A1, CEI UNEL 35324 35328, marchiatura CE ed IMQ, Tensione nominale: Uo/U: 0,6/1 kV - Classe di reazione al fuoco: Cca-s1b,d1,a1. Sigla di designazione FG16(O)M16 / 2 x 4 mmq	m		2,55
TOS25_PR.P60.105.016	Conduttore unipolare o multipolare flessibile di rame rosso ricotto isolato in gomma HEPR di qualità G16 sotto guaina termoplastica di qualità M16, con particolari caratteristiche di reazione al fuoco e conforme al Regolamento Prodotti da Costruzione CPR (UE) n.305/11, classificato secondo la norma CEI UNEL 35016, rispondente alle norme EN 50575, EN 50575 A1, CEI UNEL 35324 35328, marchiatura CE ed IMQ, Tensione nominale: Uo/U: 0,6/1 kV - Classe di reazione al fuoco: Cca-s1b,d1,a1. Sigla di designazione FG16(O)M16 / 2 x 6 mmq	m		3,49
TOS25_PR.P60.105.017	Conduttore unipolare o multipolare flessibile di rame rosso ricotto isolato in gomma HEPR di qualità G16 sotto guaina termoplastica di qualità M16, con particolari caratteristiche di reazione al fuoco e conforme al Regolamento Prodotti da Costruzione CPR (UE) n.305/11, classificato secondo la norma CEI UNEL 35016, rispondente alle norme EN 50575, EN 50575 A1, CEI UNEL 35324 35328, marchiatura CE ed IMQ, Tensione nominale: Uo/U: 0,6/1 kV - Classe di reazione al fuoco: Cca-s1b,d1,a1. Sigla di designazione FG16(O)M16 / 2 x 10 mmq	m		6,04
TOS25_PR.P60.105.018	Conduttore unipolare o multipolare flessibile di rame rosso ricotto isolato in gomma HEPR di qualità G16 sotto guaina termoplastica di qualità M16, con particolari caratteristiche di reazione al fuoco e conforme al Regolamento Prodotti da Costruzione CPR (UE) n.305/11, classificato secondo la norma CEI UNEL 35016, rispondente alle norme EN 50575, EN 50575 A1, CEI UNEL 35324 35328, marchiatura CE ed IMQ, Tensione nominale: Uo/U: 0,6/1 kV - Classe di reazione al fuoco: Cca-s1b,d1,a1. Sigla di designazione FG16(O)M16 / 2 x 16 mmq	m		9,07
TOS25_PR.P60.105.019	Conduttore unipolare o multipolare flessibile di rame rosso ricotto isolato in gomma HEPR di qualità G16 sotto guaina termoplastica di qualità M16, con particolari caratteristiche di reazione al fuoco e conforme al Regolamento Prodotti da Costruzione CPR (UE) n.305/11, classificato secondo la norma CEI UNEL 35016, rispondente alle norme EN 50575, EN 50575 A1, CEI UNEL 35324 35328, marchiatura CE ed IMQ, Tensione nominale: Uo/U: 0,6/1 kV - Classe di reazione al fuoco: Cca-s1b,d1,a1. Sigla di designazione FG16(O)M16 / 2 x 25 mmq	m		13,51
TOS25_PR.P60.105.020	Conduttore unipolare o multipolare flessibile di rame rosso ricotto isolato in gomma HEPR di qualità G16 sotto guaina termoplastica di qualità M16, con particolari caratteristiche di reazione al fuoco e conforme al Regolamento Prodotti da Costruzione CPR (UE) n.305/11, classificato secondo la norma CEI UNEL 35016, rispondente alle norme EN 50575, EN 50575 A1, CEI UNEL 35324 35328, marchiatura CE ed IMQ, Tensione nominale: Uo/U: 0,6/1 kV - Classe di reazione al fuoco: Cca-s1b,d1,a1. Sigla di designazione FG16(O)M16 / 2 x 35 mmq	m		16,08
TOS25_PR.P60.105.021	Conduttore unipolare o multipolare flessibile di rame rosso ricotto isolato in gomma HEPR di qualità G16 sotto guaina termoplastica di qualità M16, con particolari caratteristiche di reazione al fuoco e conforme al Regolamento Prodotti da Costruzione CPR (UE) n.305/11, classificato secondo la norma CEI UNEL 35016, rispondente alle norme EN 50575, EN 50575 A1, CEI UNEL 35324 35328, marchiatura CE ed IMQ, Tensione nominale: Uo/U: 0,6/1 kV - Classe di reazione al fuoco: Cca-s1b,d1,a1. Sigla di designazione FG16(O)M16 / 2 x 50 mmq	m		22,70
TOS25_PR.P60.105.022	Conduttore unipolare o multipolare flessibile di rame rosso ricotto isolato in gomma HEPR di qualità G16 sotto guaina termoplastica di qualità M16, con particolari caratteristiche di reazione al fuoco e conforme al Regolamento Prodotti da Costruzione CPR (UE) n.305/11, classificato secondo la norma CEI UNEL 35016, rispondente alle norme EN 50575, EN 50575 A1, CEI UNEL 35324 35328, marchiatura CE ed IMQ, Tensione nominale: Uo/U: 0,6/1 kV - Classe di reazione al fuoco: Cca-s1b,d1,a1. Sigla di designazione FG16(O)M16 / 3 x 1,5 mmq	m		1,64
TOS25_PR.P60.105.023	Conduttore unipolare o multipolare flessibile di rame rosso ricotto isolato in gomma HEPR di qualità G16 sotto guaina termoplastica di qualità M16, con particolari caratteristiche di reazione al fuoco e conforme al Regolamento Prodotti da Costruzione CPR (UE) n.305/11, classificato secondo la norma CEI UNEL 35016, rispondente alle norme EN 50575, EN 50575 A1, CEI UNEL 35324 35328, marchiatura CE ed IMQ, Tensione nominale: Uo/U: 0,6/1 kV - Classe di reazione al fuoco: Cca-s1b,d1,a1. Sigla di designazione FG16(O)M16 / 3 x 2,5 mmq	m		2,31
TOS25_PR.P60.105.024	Conduttore unipolare o multipolare flessibile di rame rosso ricotto isolato in gomma HEPR di qualità G16 sotto guaina termoplastica di qualità M16, con particolari caratteristiche di reazione al fuoco e conforme al Regolamento Prodotti da Costruzione CPR (UE) n.305/11, classificato secondo la norma CEI UNEL 35016, rispondente alle norme EN 50575, EN 50575 A1, CEI UNEL 35324 35328, marchiatura CE ed IMQ, Tensione nominale: Uo/U: 0,6/1 kV - Classe di reazione al fuoco: Cca-s1b,d1,a1. Sigla di designazione FG16(O)M16 / 3 x 4 mmq	m		3,32
TOS25_PR.P60.105.025	Conduttore unipolare o multipolare flessibile di rame rosso ricotto isolato in gomma HEPR di qualità G16 sotto guaina termoplastica di qualità M16, con particolari caratteristiche di reazione al fuoco e conforme al Regolamento Prodotti da Costruzione CPR (UE) n.305/11, classificato secondo la norma CEI UNEL 35016, rispondente alle norme EN 50575, EN 50575 A1, CEI UNEL 35324 35328, marchiatura CE ed IMQ, Tensione nominale: Uo/U: 0,6/1 kV - Classe di reazione al fuoco: Cca-s1b,d1,a1. Sigla di designazione FG16(O)M16 / 3 x 6 mmq	m		4,80
TOS25_PR.P60.105.026	Conduttore unipolare o multipolare flessibile di rame rosso ricotto isolato in gomma HEPR di qualità G16 sotto guaina termoplastica di qualità M16, con particolari caratteristiche di reazione al fuoco e conforme al Regolamento Prodotti da Costruzione CPR (UE) n.305/11, classificato secondo la norma CEI UNEL 35016, rispondente alle norme EN 50575, EN 50575 A1, CEI UNEL 35324 35328, marchiatura CE ed IMQ, Tensione nominale: Uo/U: 0,6/1 kV - Classe di reazione al fuoco: Cca-s1b,d1,a1. Sigla di designazione FG16(O)M16 / 3 x 10 mmq	m		8,17
TOS25_PR.P60.105.027	Conduttore unipolare o multipolare flessibile di rame rosso ricotto isolato in gomma HEPR di qualità G16 sotto guaina termoplastica di qualità M16, con particolari caratteristiche di reazione al fuoco e conforme al Regolamento Prodotti da Costruzione CPR (UE) n.305/11, classificato secondo la norma CEI UNEL 35016, rispondente alle norme EN 50575, EN 50575 A1, CEI UNEL 35324 35328, marchiatura CE ed IMQ, Tensione nominale: Uo/U: 0,6/1 kV - Classe di reazione al fuoco: Cca-s1b,d1,a1. Sigla di designazione FG16(O)M16 / 3 x 16 mmq	m		12,78
TOS25_PR.P60.105.028	Conduttore unipolare o multipolare flessibile di rame rosso ricotto isolato in gomma HEPR di qualità G16 sotto guaina termoplastica di qualità M16, con particolari caratteristiche di reazione al fuoco e conforme al Regolamento Prodotti da Costruzione CPR (UE) n.305/11, classificato secondo la norma CEI UNEL 35016, rispondente alle norme EN 50575, EN 50575 A1, CEI UNEL 35324 35328, marchiatura CE ed IMQ, Tensione nominale: Uo/U: 0,6/1 kV - Classe di reazione al fuoco: Cca-s1b,d1,a1. Sigla di designazione FG16(O)M16 / 3 x 25 mmq	m		19,38
TOS25_PR.P60.105.029	Conduttore unipolare o multipolare flessibile di rame rosso ricotto isolato in gomma HEPR di qualità G16 sotto guaina termoplastica di qualità M16, con particolari caratteristiche di reazione al fuoco e conforme al Regolamento Prodotti da Costruzione CPR (UE) n.305/11, classificato secondo la norma CEI UNEL 35016, rispondente alle norme EN 50575, EN 50575 A1, CEI UNEL 35324 35328, marchiatura CE ed IMQ, Tensione nominale: Uo/U: 0,6/1 kV - Classe di reazione al fuoco: Cca-s1b,d1,a1. Sigla di designazione FG16(O)M16 / 3 x 35 mmq	m		33,99
TOS25_PR.P60.105.030	Conduttore unipolare o multipolare flessibile di rame rosso ricotto isolato in gomma HEPR di qualità G16 sotto guaina termoplastica di qualità M16, con particolari caratteristiche di reazione al fuoco e conforme al Regolamento Prodotti da Costruzione CPR (UE) n.305/11, classificato secondo la norma CEI UNEL 35016, rispondente alle norme EN 50575, EN 50575 A1, CEI UNEL 35324 35328, marchiatura CE ed IMQ, Tensione nominale: Uo/U: 0,6/1 kV - Classe di reazione al fuoco: Cca-s1b,d1,a1. Sigla di designazione FG16(O)M16 / 3 x 50 mmq	m		49,59
TOS25_PR.P60.105.031	Conduttore unipolare o multipolare flessibile di rame rosso ricotto isolato in gomma HEPR di qualità G16 sotto guaina termoplastica di qualità M16, con particolari caratteristiche di reazione al fuoco e conforme al Regolamento Prodotti da Costruzione CPR (UE) n.305/11, classificato secondo la norma CEI UNEL 35016, rispondente alle norme EN 50575, EN 50575 A1, CEI UNEL 35324 35328, marchiatura CE ed IMQ, Tensione nominale: Uo/U: 0,6/1 kV - Classe di reazione al fuoco: Cca-s1b,d1,a1. Sigla di designazione FG16(O)M16 / 3 x 70 mmq	m		69,03
TOS25_PR.P60.105.032	Conduttore unipolare o multipolare flessibile di rame rosso ricotto isolato in gomma HEPR di qualità G16 sotto guaina termoplastica di qualità M16, con particolari caratteristiche di reazione al fuoco e conforme al Regolamento Prodotti da Costruzione CPR (UE) n.305/11, classificato secondo la norma CEI UNEL 35016, rispondente alle norme EN 50575, EN 50575 A1, CEI UNEL 35324 35328, marchiatura CE ed IMQ, Tensione nominale: Uo/U: 0,6/1 kV - Classe di reazione al fuoco: Cca-s1b,d1,a1. Sigla di designazione FG16(O)M16 / 3 x 95 mmq	m		60,68
TOS25_PR.P60.105.035	Conduttore unipolare o multipolare flessibile di rame rosso ricotto isolato in gomma HEPR di qualità G16 sotto guaina termoplastica di qualità M16, con particolari caratteristiche di reazione al fuoco e conforme al Regolamento Prodotti da Costruzione CPR (UE) n.305/11, classificato secondo la norma CEI UNEL 35016, rispondente alle norme EN 50575, EN 50575 A1, CEI UNEL 35324 35328, marchiatura CE ed IMQ, Tensione nominale: Uo/U: 0,6/1 kV - Classe di reazione al fuoco: Cca-s1b,d1,a1. Sigla di designazione FG16(O)M16 / 4 x 1,5 mmq	m		2,10
TOS25_PR.P60.105.036	Conduttore unipolare o multipolare flessibile di rame rosso ricotto isolato in gomma HEPR di qualità G16 sotto guaina termoplastica di qualità M16, con particolari caratteristiche di reazione al fuoco e conforme al Regolamento Prodotti da Costruzione CPR (UE) n.305/11, classificato secondo la norma CEI UNEL 35016, rispondente alle norme EN 50575, EN 50575 A1, CEI UNEL 35324 35328, marchiatura CE ed IMQ, Tensione nominale: Uo/U: 0,6/1 kV - Classe di reazione al fuoco: Cca-s1b,d1,a1. Sigla di designazione FG16(O)M16 / 4 x 2,5 mmq	m		3,07
TOS25_PR.P60.105.037	Conduttore unipolare o multipolare flessibile di rame rosso ricotto isolato in gomma HEPR di qualità G16 sotto guaina termoplastica di qualità M16, con particolari caratteristiche di reazione al fuoco e conforme al Regolamento Prodotti da Costruzione CPR (UE) n.305/11, classificato secondo la norma CEI UNEL 35016, rispondente alle norme EN 50575, EN 50575 A1, CEI UNEL 35324 35328, marchiatura CE ed IMQ, Tensione nominale: Uo/U: 0,6/1 kV - Classe di reazione al fuoco: Cca-s1b,d1,a1. Sigla di designazione FG16(O)M16 / 4 x 4 mmq	m		4,41
TOS25_PR.P60.105.038	Conduttore unipolare o multipolare flessibile di rame rosso ricotto isolato in gomma HEPR di qualità G16 sotto guaina termoplastica di qualità M16, con particolari caratteristiche di reazione al fuoco e conforme al Regolamento Prodotti da Costruzione CPR (UE) n.305/11, classificato secondo la norma CEI UNEL 35016, rispondente alle norme EN 50575, EN 50575 A1, CEI UNEL 35324 35328, marchiatura CE ed IMQ, Tensione nominale: Uo/U: 0,6/1 kV - Classe di reazione al fuoco: Cca-s1b,d1,a1. Sigla di designazione FG16(O)M16 / 4 x 6 mmq	m		6,19
TOS25_PR.P60.105.039	Conduttore unipolare o multipolare flessibile di rame rosso ricotto isolato in gomma HEPR di qualità G16 sotto guaina termoplastica di qualità M16, con particolari caratteristiche di reazione al fuoco e conforme al Regolamento Prodotti da Costruzione CPR (UE) n.305/11, classificato secondo la norma CEI UNEL 35016, rispondente alle norme EN 50575, EN 50575 A1, CEI UNEL 35324 35328, marchiatura CE ed IMQ, Tensione nominale: Uo/U: 0,6/1 kV - Classe di reazione al fuoco: Cca-s1b,d1,a1. Sigla di designazione FG16(O)M16 / 4 x 10 mmq	m		10,61
TOS25_PR.P60.105.040	Conduttore unipolare o multipolare flessibile di rame rosso ricotto isolato in gomma HEPR di qualità G16 sotto guaina termoplastica di qualità M16, con particolari caratteristiche di reazione al fuoco e conforme al Regolamento Prodotti da Costruzione CPR (UE) n.305/11, classificato secondo la norma CEI UNEL 35016, rispondente alle norme EN 50575, EN 50575 A1, CEI UNEL 35324 35328, marchiatura CE ed IMQ, Tensione nominale: Uo/U: 0,6/1 kV - Classe di reazione al fuoco: Cca-s1b,d1,a1. Sigla di designazione FG16(O)M16 / 4 x 16 mmq	m		16,08
TOS25_PR.P60.105.041	Conduttore unipolare o multipolare flessibile di rame rosso ricotto isolato in gomma HEPR di qualità G16 sotto guaina termoplastica di qualità M16, con particolari caratteristiche di reazione al fuoco e conforme al Regolamento Prodotti da Costruzione CPR (UE) n.305/11, classificato secondo la norma CEI UNEL 35016, rispondente alle norme EN 50575, EN 50575 A1, CEI UNEL 35324 35328, marchiatura CE ed IMQ, Tensione nominale: Uo/U: 0,6/1 kV - Classe di reazione al fuoco: Cca-s1b,d1,a1. Sigla di designazione FG16(O)M16 / 4 x 25 mmq	m		25,03
TOS25_PR.P60.105.042	Conduttore unipolare o multipolare flessibile di rame rosso ricotto isolato in gomma HEPR di qualità G16 sotto guaina termoplastica di qualità M16, con particolari caratteristiche di reazione al fuoco e conforme al Regolamento Prodotti da Costruzione CPR (UE) n.305/11, classificato secondo la norma CEI UNEL 35016, rispondente alle norme EN 50575, EN 50575 A1, CEI UNEL 35324 35328, marchiatura CE ed IMQ, Tensione nominale: Uo/U: 0,6/1 kV - Classe di reazione al fuoco: Cca-s1b,d1,a1. Sigla di designazione FG16(O)M16 / 3 x 35 + 1 x 25 mmq	m		31,82
TOS25_PR.P60.105.043	Conduttore unipolare o multipolare flessibile di rame rosso ricotto isolato in gomma HEPR di qualità G16 sotto guaina termoplastica di qualità M16, con particolari caratteristiche di reazione al fuoco e conforme al Regolamento Prodotti da Costruzione CPR (UE) n.305/11, classificato secondo la norma CEI UNEL 35016, rispondente alle norme EN 50575, EN 50575 A1, CEI UNEL 35324 35328, marchiatura CE ed IMQ, Tensione nominale: Uo/U: 0,6/1 kV - Classe di reazione al fuoco: Cca-s1b,d1,a1. Sigla di designazione FG16(O)M16 / 3 x 50 + 1 x 25 mmq	m		43,58
TOS25_PR.P60.105.044	Conduttore unipolare o multipolare flessibile di rame rosso ricotto isolato in gomma HEPR di qualità G16 sotto guaina termoplastica di qualità M16, con particolari caratteristiche di reazione al fuoco e conforme al Regolamento Prodotti da Costruzione CPR (UE) n.305/11, classificato secondo la norma CEI UNEL 35016, rispondente alle norme EN 50575, EN 50575 A1, CEI UNEL 35324 35328, marchiatura CE ed IMQ, Tensione nominale: Uo/U: 0,6/1 kV - Classe di reazione al fuoco: Cca-s1b,d1,a1. Sigla di designazione FG16(O)M16 / 3 x 70 + 1 x 35 mmq	m		62,31
TOS25_PR.P60.105.045	Conduttore unipolare o multipolare flessibile di rame rosso ricotto isolato in gomma HEPR di qualità G16 sotto guaina termoplastica di qualità M16, con particolari caratteristiche di reazione al fuoco e conforme al Regolamento Prodotti da Costruzione CPR (UE) n.305/11, classificato secondo la norma CEI UNEL 35016, rispondente alle norme EN 50575, EN 50575 A1, CEI UNEL 35324 35328, marchiatura CE ed IMQ, Tensione nominale: Uo/U: 0,6/1 kV - Classe di reazione al fuoco: Cca-s1b,d1,a1. Sigla di designazione FG16(O)M16 / 3 x 95 + 1 x 50 mmq	m		87,96
TOS25_PR.P60.105.046	Conduttore unipolare o multipolare flessibile di rame rosso ricotto isolato in gomma HEPR di qualità G16 sotto guaina termoplastica di qualità M16, con particolari caratteristiche di reazione al fuoco e conforme al Regolamento Prodotti da Costruzione CPR (UE) n.305/11, classificato secondo la norma CEI UNEL 35016, rispondente alle norme EN 50575, EN 50575 A1, CEI UNEL 35324 35328, marchiatura CE ed IMQ, Tensione nominale: Uo/U: 0,6/1 kV - Classe di reazione al fuoco: Cca-s1b,d1,a1. Sigla di designazione FG16(O)M16 / 3 x 120 + 1 x 70 mmq	m		88,01
TOS25_PR.P60.105.047	Conduttore unipolare o multipolare flessibile di rame rosso ricotto isolato in gomma HEPR di qualità G16 sotto guaina termoplastica di qualità M16, con particolari caratteristiche di reazione al fuoco e conforme al Regolamento Prodotti da Costruzione CPR (UE) n.305/11, classificato secondo la norma CEI UNEL 35016, rispondente alle norme EN 50575, EN 50575 A1, CEI UNEL 35324 35328, marchiatura CE ed IMQ, Tensione nominale: Uo/U: 0,6/1 kV - Classe di reazione al fuoco: Cca-s1b,d1,a1. Sigla di designazione FG16(O)M16 / 3 x 150 + 1 x 95 mmq	m		104,91
TOS25_PR.P60.105.048	Conduttore unipolare o multipolare flessibile di rame rosso ricotto isolato in gomma HEPR di qualità G16 sotto guaina termoplastica di qualità M16, con particolari caratteristiche di reazione al fuoco e conforme al Regolamento Prodotti da Costruzione CPR (UE) n.305/11, classificato secondo la norma CEI UNEL 35016, rispondente alle norme EN 50575, EN 50575 A1, CEI UNEL 35324 35328, marchiatura CE ed IMQ, Tensione nominale: Uo/U: 0,6/1 kV - Classe di reazione al fuoco: Cca-s1b,d1,a1. Sigla di designazione FG16(O)M16 / 5 G 1,5 mmq	m		2,49
TOS25_PR.P60.105.049	Conduttore unipolare o multipolare flessibile di rame rosso ricotto isolato in gomma HEPR di qualità G16 sotto guaina termoplastica di qualità M16, con particolari caratteristiche di reazione al fuoco e conforme al Regolamento Prodotti da Costruzione CPR (UE) n.305/11, classificato secondo la norma CEI UNEL 35016, rispondente alle norme EN 50575, EN 50575 A1, CEI UNEL 35324 35328, marchiatura CE ed IMQ, Tensione nominale: Uo/U: 0,6/1 kV - Classe di reazione al fuoco: Cca-s1b,d1,a1. Sigla di designazione FG16(O)M16 / 5 G 2,5 mmq	m		3,65
TOS25_PR.P60.105.050	Conduttore unipolare o multipolare flessibile di rame rosso ricotto isolato in gomma HEPR di qualità G16 sotto guaina termoplastica di qualità M16, con particolari caratteristiche di reazione al fuoco e conforme al Regolamento Prodotti da Costruzione CPR (UE) n.305/11, classificato secondo la norma CEI UNEL 35016, rispondente alle norme EN 50575, EN 50575 A1, CEI UNEL 35324 35328, marchiatura CE ed IMQ, Tensione nominale: Uo/U: 0,6/1 kV - Classe di reazione al fuoco: Cca-s1b,d1,a1. Sigla di designazione FG16(O)M16 / 5 G 4 mmq	m		5,21
TOS25_PR.P60.105.051	Conduttore unipolare o multipolare flessibile di rame rosso ricotto isolato in gomma HEPR di qualità G16 sotto guaina termoplastica di qualità M16, con particolari caratteristiche di reazione al fuoco e conforme al Regolamento Prodotti da Costruzione CPR (UE) n.305/11, classificato secondo la norma CEI UNEL 35016, rispondente alle norme EN 50575, EN 50575 A1, CEI UNEL 35324 35328, marchiatura CE ed IMQ, Tensione nominale: Uo/U: 0,6/1 kV - Classe di reazione al fuoco: Cca-s1b,d1,a1. Sigla di designazione FG16(O)M16 / 5 G 6 mmq	m		7,39
TOS25_PR.P60.105.052	Conduttore unipolare o multipolare flessibile di rame rosso ricotto isolato in gomma HEPR di qualità G16 sotto guaina termoplastica di qualità M16, con particolari caratteristiche di reazione al fuoco e conforme al Regolamento Prodotti da Costruzione CPR (UE) n.305/11, classificato secondo la norma CEI UNEL 35016, rispondente alle norme EN 50575, EN 50575 A1, CEI UNEL 35324 35328, marchiatura CE ed IMQ, Tensione nominale: Uo/U: 0,6/1 kV - Classe di reazione al fuoco: Cca-s1b,d1,a1. Sigla di designazione FG16(O)M16 / 5 G 10 mmq	m		12,63
TOS25_PR.P60.105.053	Conduttore unipolare o multipolare flessibile di rame rosso ricotto isolato in gomma HEPR di qualità G16 sotto guaina termoplastica di qualità M16, con particolari caratteristiche di reazione al fuoco e conforme al Regolamento Prodotti da Costruzione CPR (UE) n.305/11, classificato secondo la norma CEI UNEL 35016, rispondente alle norme EN 50575, EN 50575 A1, CEI UNEL 35324 35328, marchiatura CE ed IMQ, Tensione nominale: Uo/U: 0,6/1 kV - Classe di reazione al fuoco: Cca-s1b,d1,a1. Sigla di designazione FG16(O)M16 / 5 G 16 mmq	m		20,22
TOS25_PR.P60.105.054	Conduttore unipolare o multipolare flessibile di rame rosso ricotto isolato in gomma HEPR di qualità G16 sotto guaina termoplastica di qualità M16, con particolari caratteristiche di reazione al fuoco e conforme al Regolamento Prodotti da Costruzione CPR (UE) n.305/11, classificato secondo la norma CEI UNEL 35016, rispondente alle norme EN 50575, EN 50575 A1, CEI UNEL 35324 35328, marchiatura CE ed IMQ, Tensione nominale: Uo/U: 0,6/1 kV - Classe di reazione al fuoco: Cca-s1b,d1,a1. Sigla di designazione FG16(O)M16 / 5 G 25 mmq	m		31,56
TOS25_PR.P60.105.055	Conduttore unipolare o multipolare flessibile di rame rosso ricotto isolato in gomma HEPR di qualità G16 sotto guaina termoplastica di qualità M16, con particolari caratteristiche di reazione al fuoco e conforme al Regolamento Prodotti da Costruzione CPR (UE) n.305/11, classificato secondo la norma CEI UNEL 35016, rispondente alle norme EN 50575, EN 50575 A1, CEI UNEL 35324 35328, marchiatura CE ed IMQ, Tensione nominale: Uo/U: 0,6/1 kV - Classe di reazione al fuoco: Cca-s1b,d1,a1. Sigla di designazione FG16(O)M16 / 5 G 35 mmq	m		43,66
TOS25_PR.P60.105.056	Conduttore unipolare o multipolare flessibile di rame rosso ricotto isolato in gomma HEPR di qualità G16 sotto guaina termoplastica di qualità M16, con particolari caratteristiche di reazione al fuoco e conforme al Regolamento Prodotti da Costruzione CPR (UE) n.305/11, classificato secondo la norma CEI UNEL 35016, rispondente alle norme EN 50575, EN 50575 A1, CEI UNEL 35324 35328, marchiatura CE ed IMQ, Tensione nominale: Uo/U: 0,6/1 kV - Classe di reazione al fuoco: Cca-s1b,d1,a1. Sigla di designazione FG16(O)M16 / 5 G 50 mmq	m		62,87
TOS25_PR.P60.105.057	Conduttore unipolare o multipolare flessibile di rame rosso ricotto isolato in gomma HEPR di qualità G16 sotto guaina termoplastica di qualità M16, con particolari caratteristiche di reazione al fuoco e conforme al Regolamento Prodotti da Costruzione CPR (UE) n.305/11, classificato secondo la norma CEI UNEL 35016, rispondente alle norme EN 50575, EN 50575 A1, CEI UNEL 35324 35328, marchiatura CE ed IMQ, Tensione nominale: Uo/U: 0,6/1 kV - Classe di reazione al fuoco: Cca-s1b,d1,a1. Sigla di designazione FG16(O)M16 / 7 G 1,5 mmq	m		3,90
TOS25_PR.P60.105.058	Conduttore unipolare o multipolare flessibile di rame rosso ricotto isolato in gomma HEPR di qualità G16 sotto guaina termoplastica di qualità M16, con particolari caratteristiche di reazione al fuoco e conforme al Regolamento Prodotti da Costruzione CPR (UE) n.305/11, classificato secondo la norma CEI UNEL 35016, rispondente alle norme EN 50575, EN 50575 A1, CEI UNEL 35324 35328, marchiatura CE ed IMQ, Tensione nominale: Uo/U: 0,6/1 kV - Classe di reazione al fuoco: Cca-s1b,d1,a1. Sigla di designazione FG16(O)M16 / 10 G 1,5 mmq	m		5,30
TOS25_PR.P60.105.059	Conduttore unipolare o multipolare flessibile di rame rosso ricotto isolato in gomma HEPR di qualità G16 sotto guaina termoplastica di qualità M16, con particolari caratteristiche di reazione al fuoco e conforme al Regolamento Prodotti da Costruzione CPR (UE) n.305/11, classificato secondo la norma CEI UNEL 35016, rispondente alle norme EN 50575, EN 50575 A1, CEI UNEL 35324 35328, marchiatura CE ed IMQ, Tensione nominale: Uo/U: 0,6/1 kV - Classe di reazione al fuoco: Cca-s1b,d1,a1. Sigla di designazione FG16(O)M16 / 12 G 1,5 mmq	m		6,12
TOS25_PR.P60.105.060	Conduttore unipolare o multipolare flessibile di rame rosso ricotto isolato in gomma HEPR di qualità G16 sotto guaina termoplastica di qualità M16, con particolari caratteristiche di reazione al fuoco e conforme al Regolamento Prodotti da Costruzione CPR (UE) n.305/11, classificato secondo la norma CEI UNEL 35016, rispondente alle norme EN 50575, EN 50575 A1, CEI UNEL 35324 35328, marchiatura CE ed IMQ, Tensione nominale: Uo/U: 0,6/1 kV - Classe di reazione al fuoco: Cca-s1b,d1,a1. Sigla di designazione FG16(O)M16 / 16 G 1,5 mmq	m		7,85
TOS25_PR.P60.105.061	Conduttore unipolare o multipolare flessibile di rame rosso ricotto isolato in gomma HEPR di qualità G16 sotto guaina termoplastica di qualità M16, con particolari caratteristiche di reazione al fuoco e conforme al Regolamento Prodotti da Costruzione CPR (UE) n.305/11, classificato secondo la norma CEI UNEL 35016, rispondente alle norme EN 50575, EN 50575 A1, CEI UNEL 35324 35328, marchiatura CE ed IMQ, Tensione nominale: Uo/U: 0,6/1 kV - Classe di reazione al fuoco: Cca-s1b,d1,a1. Sigla di designazione FG16(O)M16 / 19 G 1,5 mmq	m		9,12
TOS25_PR.P60.105.062	Conduttore unipolare o multipolare flessibile di rame rosso ricotto isolato in gomma HEPR di qualità G16 sotto guaina termoplastica di qualità M16, con particolari caratteristiche di reazione al fuoco e conforme al Regolamento Prodotti da Costruzione CPR (UE) n.305/11, classificato secondo la norma CEI UNEL 35016, rispondente alle norme EN 50575, EN 50575 A1, CEI UNEL 35324 35328, marchiatura CE ed IMQ, Tensione nominale: Uo/U: 0,6/1 kV - Classe di reazione al fuoco: Cca-s1b,d1,a1. Sigla di designazione FG16(O)M16 / 24 G 1,5 mmq	m		11,38
TOS25_PR.P60.105.063	Conduttore unipolare o multipolare flessibile di rame rosso ricotto isolato in gomma HEPR di qualità G16 sotto guaina termoplastica di qualità M16, con particolari caratteristiche di reazione al fuoco e conforme al Regolamento Prodotti da Costruzione CPR (UE) n.305/11, classificato secondo la norma CEI UNEL 35016, rispondente alle norme EN 50575, EN 50575 A1, CEI UNEL 35324 35328, marchiatura CE ed IMQ, Tensione nominale: Uo/U: 0,6/1 kV - Classe di reazione al fuoco: Cca-s1b,d1,a1. Sigla di designazione FG16(O)M16 / 7 G 2,5 mmq	m		6,37
TOS25_PR.P60.105.064	Conduttore unipolare o multipolare flessibile di rame rosso ricotto isolato in gomma HEPR di qualità G16 sotto guaina termoplastica di qualità M16, con particolari caratteristiche di reazione al fuoco e conforme al Regolamento Prodotti da Costruzione CPR (UE) n.305/11, classificato secondo la norma CEI UNEL 35016, rispondente alle norme EN 50575, EN 50575 A1, CEI UNEL 35324 35328, marchiatura CE ed IMQ, Tensione nominale: Uo/U: 0,6/1 kV - Classe di reazione al fuoco: Cca-s1b,d1,a1. Sigla di designazione FG16(O)M16 / 10 G 2,5 mmq	m		8,86
TOS25_PR.P60.105.065	Conduttore unipolare o multipolare flessibile di rame rosso ricotto isolato in gomma HEPR di qualità G16 sotto guaina termoplastica di qualità M16, con particolari caratteristiche di reazione al fuoco e conforme al Regolamento Prodotti da Costruzione CPR (UE) n.305/11, classificato secondo la norma CEI UNEL 35016, rispondente alle norme EN 50575, EN 50575 A1, CEI UNEL 35324 35328, marchiatura CE ed IMQ, Tensione nominale: Uo/U: 0,6/1 kV - Classe di reazione al fuoco: Cca-s1b,d1,a1. Sigla di designazione FG16(O)M16 / 12 G 2,5 mmq	m		10,28
TOS25_PR.P60.105.066	Conduttore unipolare o multipolare flessibile di rame rosso ricotto isolato in gomma HEPR di qualità G16 sotto guaina termoplastica di qualità M16, con particolari caratteristiche di reazione al fuoco e conforme al Regolamento Prodotti da Costruzione CPR (UE) n.305/11, classificato secondo la norma CEI UNEL 35016, rispondente alle norme EN 50575, EN 50575 A1, CEI UNEL 35324 35328, marchiatura CE ed IMQ, Tensione nominale: Uo/U: 0,6/1 kV - Classe di reazione al fuoco: Cca-s1b,d1,a1. Sigla di designazione FG16(O)M16 / 16 G 2,5 mmq	m		13,00
TOS25_PR.P60.105.067	Conduttore unipolare o multipolare flessibile di rame rosso ricotto isolato in gomma HEPR di qualità G16 sotto guaina termoplastica di qualità M16, con particolari caratteristiche di reazione al fuoco e conforme al Regolamento Prodotti da Costruzione CPR (UE) n.305/11, classificato secondo la norma CEI UNEL 35016, rispondente alle norme EN 50575, EN 50575 A1, CEI UNEL 35324 35328, marchiatura CE ed IMQ, Tensione nominale: Uo/U: 0,6/1 kV - Classe di reazione al fuoco: Cca-s1b,d1,a1. Sigla di designazione FG16(O)M16 / 19 G 2,5 mmq	m		17,22
TOS25_PR.P60.105.068	Conduttore unipolare o multipolare flessibile di rame rosso ricotto isolato in gomma HEPR di qualità G16 sotto guaina termoplastica di qualità M16, con particolari caratteristiche di reazione al fuoco e conforme al Regolamento Prodotti da Costruzione CPR (UE) n.305/11, classificato secondo la norma CEI UNEL 35016, rispondente alle norme EN 50575, EN 50575 A1, CEI UNEL 35324 35328, marchiatura CE ed IMQ, Tensione nominale: Uo/U: 0,6/1 kV - Classe di reazione al fuoco: Cca-s1b,d1,a1. Sigla di designazione FG16(O)M16 / 24 G 2,5 mmq	m		19,05
TOS25_PR.P61	PRODOTTI PER IMPIANTI ELETTRICI: / QUADRI ELETTRICI (CARPENTERIE ED APPARECCHIATURE) (descrizione aggiornata nella pubblicazione del Prezzario 2024)
TOS25_PR.P61.001.001	Centralino in contenitore termoplastico con porta reversibile con chiusura a scatto, completo di barra DIN per il montaggio di apparecchiature modulari, rispondente alle norme CEI EN 61439-1, CEI 23-48, CEI 23-49: / capacità 4 moduli IP4X da incasso	cad		16,34
TOS25_PR.P61.001.002	Centralino in contenitore termoplastico con porta reversibile con chiusura a scatto, completo di barra DIN per il montaggio di apparecchiature modulari, rispondente alle norme CEI EN 61439-1, CEI 23-48, CEI 23-49: / capacità 6 moduli IP4X da incasso	cad		22,71
TOS25_PR.P61.001.003	Centralino in contenitore termoplastico con porta reversibile con chiusura a scatto, completo di barra DIN per il montaggio di apparecchiature modulari, rispondente alle norme CEI EN 61439-1, CEI 23-48, CEI 23-49: / capacità 8 moduli IP4X da incasso	cad		25,31
TOS25_PR.P61.001.004	Centralino in contenitore termoplastico con porta reversibile con chiusura a scatto, completo di barra DIN per il montaggio di apparecchiature modulari, rispondente alle norme CEI EN 61439-1, CEI 23-48, CEI 23-49: / capacità 12 moduli IP4X da incasso	cad		36,54
TOS25_PR.P61.001.005	Centralino in contenitore termoplastico con porta reversibile con chiusura a scatto, completo di barra DIN per il montaggio di apparecchiature modulari, rispondente alle norme CEI EN 61439-1, CEI 23-48, CEI 23-49: / capacità 24 moduli IP4X da incasso	cad		67,99
TOS25_PR.P61.001.006	Centralino in contenitore termoplastico con porta reversibile con chiusura a scatto, completo di barra DIN per il montaggio di apparecchiature modulari, rispondente alle norme CEI EN 61439-1, CEI 23-48, CEI 23-49: / capacità 36 moduli IP4X da incasso	cad		111,04
TOS25_PR.P61.001.007	Centralino in contenitore termoplastico con porta reversibile con chiusura a scatto, completo di barra DIN per il montaggio di apparecchiature modulari, rispondente alle norme CEI EN 61439-1, CEI 23-48, CEI 23-49: / capacità 54 moduli IP4X da incasso	cad		176,10
TOS25_PR.P61.001.008	Centralino in contenitore termoplastico con porta reversibile con chiusura a scatto, completo di barra DIN per il montaggio di apparecchiature modulari, rispondente alle norme CEI EN 61439-1, CEI 23-48, CEI 23-49: / capacità 72 moduli IP4X da incasso	cad		283,07
TOS25_PR.P61.001.009	Centralino in contenitore termoplastico con porta reversibile con chiusura a scatto, completo di barra DIN per il montaggio di apparecchiature modulari, rispondente alle norme CEI EN 61439-1, CEI 23-48, CEI 23-49: / capacità 4 moduli IP4X da parete	cad		19,11
TOS25_PR.P61.001.010	Centralino in contenitore termoplastico con porta reversibile con chiusura a scatto, completo di barra DIN per il montaggio di apparecchiature modulari, rispondente alle norme CEI EN 61439-1, CEI 23-48, CEI 23-49: / capacità 6 moduli IP4X da parete	cad		22,69
TOS25_PR.P61.001.011	Centralino in contenitore termoplastico con porta reversibile con chiusura a scatto, completo di barra DIN per il montaggio di apparecchiature modulari, rispondente alle norme CEI EN 61439-1, CEI 23-48, CEI 23-49: / capacità 8 moduli IP4X da parete	cad		28,89
TOS25_PR.P61.001.012	Centralino in contenitore termoplastico con porta reversibile con chiusura a scatto, completo di barra DIN per il montaggio di apparecchiature modulari, rispondente alle norme CEI EN 61439-1, CEI 23-48, CEI 23-49: / capacità 12 moduli IP4X da parete	cad		41,12
TOS25_PR.P61.001.013	Centralino in contenitore termoplastico con porta reversibile con chiusura a scatto, completo di barra DIN per il montaggio di apparecchiature modulari, rispondente alle norme CEI EN 61439-1, CEI 23-48, CEI 23-49: / capacità 24 moduli IP4X da parete	cad		62,16
TOS25_PR.P61.001.014	Centralino in contenitore termoplastico con porta reversibile con chiusura a scatto, completo di barra DIN per il montaggio di apparecchiature modulari, rispondente alle norme CEI EN 61439-1, CEI 23-48, CEI 23-49: / capacità 36 moduli IP4X da parete	cad		112,91
TOS25_PR.P61.001.015	Centralino in contenitore termoplastico con porta reversibile con chiusura a scatto, completo di barra DIN per il montaggio di apparecchiature modulari, rispondente alle norme CEI EN 61439-1, CEI 23-48, CEI 23-49: / capacità 54 moduli IP4X da parete	cad		176,88
TOS25_PR.P61.001.016	Centralino in contenitore termoplastico con porta reversibile con chiusura a scatto, completo di barra DIN per il montaggio di apparecchiature modulari, rispondente alle norme CEI EN 61439-1, CEI 23-48, CEI 23-49: / capacità 72 moduli IP4X da parete	cad		309,36
TOS25_PR.P61.001.017	Centralino in contenitore termoplastico con porta reversibile con chiusura a scatto, completo di barra DIN per il montaggio di apparecchiature modulari, rispondente alle norme CEI EN 61439-1, CEI 23-48, CEI 23-49: / capacità 4 moduli IP55 da parete	cad		23,97
TOS25_PR.P61.001.018	Centralino in contenitore termoplastico con porta reversibile con chiusura a scatto, completo di barra DIN per il montaggio di apparecchiature modulari, rispondente alle norme CEI EN 61439-1, CEI 23-48, CEI 23-49: / capacità 8 moduli IP55 da parete	cad		33,26
TOS25_PR.P61.001.019	Centralino in contenitore termoplastico con porta reversibile con chiusura a scatto, completo di barra DIN per il montaggio di apparecchiature modulari, rispondente alle norme CEI EN 61439-1, CEI 23-48, CEI 23-49: / capacità 12 moduli IP55 da parete	cad		63,12
TOS25_PR.P61.001.020	Centralino in contenitore termoplastico con porta reversibile con chiusura a scatto, completo di barra DIN per il montaggio di apparecchiature modulari, rispondente alle norme CEI EN 61439-1, CEI 23-48, CEI 23-49: / capacità 24 moduli IP55 da parete	cad		92,06
TOS25_PR.P61.001.021	Centralino in contenitore termoplastico con porta reversibile con chiusura a scatto, completo di barra DIN per il montaggio di apparecchiature modulari, rispondente alle norme CEI EN 61439-1, CEI 23-48, CEI 23-49: / capacità 36 moduli IP55 da parete	cad		145,15
TOS25_PR.P61.001.022	Centralino in contenitore termoplastico con porta reversibile con chiusura a scatto, completo di barra DIN per il montaggio di apparecchiature modulari, rispondente alle norme CEI EN 61439-1, CEI 23-48, CEI 23-49: / capacità 54 moduli IP55 da parete	cad		160,33
TOS25_PR.P61.001.023	Centralino in contenitore termoplastico con porta reversibile con chiusura a scatto, completo di barra DIN per il montaggio di apparecchiature modulari, rispondente alle norme CEI EN 61439-1, CEI 23-48, CEI 23-49: / capacità 4 moduli IP65 da parete	cad		24,95
TOS25_PR.P61.001.024	Centralino in contenitore termoplastico con porta reversibile con chiusura a scatto, completo di barra DIN per il montaggio di apparecchiature modulari, rispondente alle norme CEI EN 61439-1, CEI 23-48, CEI 23-49: / capacità 8 moduli IP65 da parete	cad		32,90
TOS25_PR.P61.001.025	Centralino in contenitore termoplastico con porta reversibile con chiusura a scatto, completo di barra DIN per il montaggio di apparecchiature modulari, rispondente alle norme CEI EN 61439-1, CEI 23-48, CEI 23-49: / capacità 12 moduli IP65 da parete	cad		61,60
TOS25_PR.P61.001.026	Centralino in contenitore termoplastico con porta reversibile con chiusura a scatto, completo di barra DIN per il montaggio di apparecchiature modulari, rispondente alle norme CEI EN 61439-1, CEI 23-48, CEI 23-49: / capacità 24 moduli IP65 da parete	cad		100,48
TOS25_PR.P61.001.027	Centralino in contenitore termoplastico con porta reversibile con chiusura a scatto, completo di barra DIN per il montaggio di apparecchiature modulari, rispondente alle norme CEI EN 61439-1, CEI 23-48, CEI 23-49: / capacità 36 moduli IP65 da parete	cad		155,92
TOS25_PR.P61.001.028	Centralino in contenitore termoplastico con porta reversibile con chiusura a scatto, completo di barra DIN per il montaggio di apparecchiature modulari, rispondente alle norme CEI EN 61439-1, CEI 23-48, CEI 23-49: / capacità 54 moduli IP65 da parete	cad		243,59
TOS25_PR.P61.001.029	Centralino in contenitore termoplastico con porta reversibile con chiusura a scatto, completo di barra DIN per il montaggio di apparecchiature modulari, rispondente alle norme CEI EN 61439-1, CEI 23-48, CEI 23-49: / capacità 72 moduli IP65 da parete	cad		336,59
TOS25_PR.P61.002.001	Quadro stagno in poliestere da esterno IP65, completo di porta trasparente con serratura, rispondente alle norme CEI EN 61439-1, CEI 23-48, CEI 23-49 / dimensioni indicative l x h x p = 265 x 300 x 165 mm.	cad		178,13
TOS25_PR.P61.002.002	Quadro stagno in poliestere da esterno IP65, completo di porta trasparente con serratura, rispondente alle norme CEI EN 61439-1, CEI 23-48, CEI 23-49 / dimensioni indicative l x h x p = 325 x 425 x 180 mm.	cad		222,28
TOS25_PR.P61.002.003	Quadro stagno in poliestere da esterno IP65, completo di porta trasparente con serratura, rispondente alle norme CEI EN 61439-1, CEI 23-48, CEI 23-49 / dimensioni indicative l x h x p = 430 x 500 x 210 mm.	cad		311,48
TOS25_PR.P61.002.004	Quadro stagno in poliestere da esterno IP65, completo di porta trasparente con serratura, rispondente alle norme CEI EN 61439-1, CEI 23-48, CEI 23-49 / dimensioni indicative l x h x p = 430 x 650 x 210 mm.	cad		370,50
TOS25_PR.P61.002.005	Quadro stagno in poliestere da esterno IP65, completo di porta trasparente con serratura, rispondente alle norme CEI EN 61439-1, CEI 23-48, CEI 23-49 / dimensioni indicative l x h x p = 540 x 650 x 260 mm.	cad		481,50
TOS25_PR.P61.002.006	Quadro stagno in poliestere da esterno IP65, completo di porta trasparente con serratura, rispondente alle norme CEI EN 61439-1, CEI 23-48, CEI 23-49 / dimensioni indicative l x h x p = 615 x 805 x 315 mm.	cad		659,99
TOS25_PR.P61.002.007	Quadro stagno in poliestere da esterno IP65, completo di porta trasparente con serratura, rispondente alle norme CEI EN 61439-1, CEI 23-48, CEI 23-49 / dimensioni indicative l x h x p = 810 x 1060 x 355 mm.	cad		1214,69
TOS25_PR.P61.003.001	Quadro stagno in poliestere da esterno IP65, completo di porta cieca con serratura, rispondente alle norme CEI EN 61439-1, CEI 23-48, CEI 23-49: / dimensioni indicative l x h x p = 265 x 300 x 165 mm.	cad		156,22
TOS25_PR.P61.003.002	Quadro stagno in poliestere da esterno IP65, completo di porta cieca con serratura, rispondente alle norme CEI EN 61439-1, CEI 23-48, CEI 23-49: / dimensioni indicative l x h x p = 325 x 425 x 180 mm.	cad		193,64
TOS25_PR.P61.003.003	Quadro stagno in poliestere da esterno IP65, completo di porta cieca con serratura, rispondente alle norme CEI EN 61439-1, CEI 23-48, CEI 23-49: / dimensioni indicative l x h x p = 430 x 500 x 210 mm.	cad		279,01
TOS25_PR.P61.003.004	Quadro stagno in poliestere da esterno IP65, completo di porta cieca con serratura, rispondente alle norme CEI EN 61439-1, CEI 23-48, CEI 23-49: / dimensioni indicative l x h x p = 430 x 650 x 210 mm.	cad		341,66
TOS25_PR.P61.003.005	Quadro stagno in poliestere da esterno IP65, completo di porta cieca con serratura, rispondente alle norme CEI EN 61439-1, CEI 23-48, CEI 23-49: / dimensioni indicative l x h x p = 540 x 650 x 260 mm.	cad		422,19
TOS25_PR.P61.003.006	Quadro stagno in poliestere da esterno IP65, completo di porta cieca con serratura, rispondente alle norme CEI EN 61439-1, CEI 23-48, CEI 23-49: / dimensioni indicative l x h x p = 615 x 805 x 315 mm.	cad		625,19
TOS25_PR.P61.003.007	Quadro stagno in poliestere da esterno IP65, completo di porta cieca con serratura, rispondente alle norme CEI EN 61439-1, CEI 23-48, CEI 23-49: / dimensioni indicative l x h x p = 810 x 1060 x 355 mm.	cad		1174,92
TOS25_PR.P61.004.001	Accessori per quadri stagni in poliestere: / piastra di fondo dimensioni indicative l x h = 199 x 240 mm.	cad		14,33
TOS25_PR.P61.004.002	Accessori per quadri stagni in poliestere: / piastra di fondo dimensioni indicative l x h = 242 x 365 mm.	cad		17,18
TOS25_PR.P61.004.003	Accessori per quadri stagni in poliestere: / piastra di fondo dimensioni indicative l x h = 350 x 440 mm.	cad		30,39
TOS25_PR.P61.004.004	Accessori per quadri stagni in poliestere: / piastra di fondo dimensioni indicative l x h = 350 x 590 mm.	cad		43,83
TOS25_PR.P61.004.005	Accessori per quadri stagni in poliestere: / piastra di fondo dimensioni indicative l x h = 458 x 590 mm.	cad		59,31
TOS25_PR.P61.004.006	Accessori per quadri stagni in poliestere: / piastra di fondo dimensioni indicative l x h = 530 x 740 mm.	cad		90,42
TOS25_PR.P61.004.007	Accessori per quadri stagni in poliestere: / piastra di fondo dimensioni indicative l x h = 710 x 990 mm.	cad		142,32
TOS25_PR.P61.004.010	Accessori per quadri stagni in poliestere: / pannello sfinestrato altezza 1 modulo a montaggio rapido, completo di viti, accessori di fissaggio e guida DIN - dim. 12 moduli	cad		31,35
TOS25_PR.P61.004.011	Accessori per quadri stagni in poliestere: / pannello sfinestrato altezza 1 modulo a montaggio rapido, completo di viti, accessori di fissaggio e guida DIN - dim. 18 moduli	cad		35,42
TOS25_PR.P61.004.012	Accessori per quadri stagni in poliestere: / pannello sfinestrato altezza 1 modulo a montaggio rapido, completo di viti, accessori di fissaggio e guida DIN - dim. 24 moduli	cad		43,96
TOS25_PR.P61.004.014	Accessori per quadri stagni in poliestere: / pannello cieco altezza 1 modulo a montaggio rapido, completo di viti, accessori di fissaggio e guida DIN - dim. 12 moduli	cad		23,55
TOS25_PR.P61.004.015	Accessori per quadri stagni in poliestere: / pannello cieco altezza 1 modulo a montaggio rapido, completo di viti, accessori di fissaggio e guida DIN - dim. 18 moduli	cad		26,62
TOS25_PR.P61.004.016	Accessori per quadri stagni in poliestere: / pannello cieco altezza 1 modulo a montaggio rapido, completo di viti, accessori di fissaggio e guida DIN - dim. 24 moduli	cad		30,94
TOS25_PR.P61.004.018	Accessori per quadri stagni in poliestere: / Guida DIN a montaggio rapido - dim. 12 moduli	cad		9,72
TOS25_PR.P61.004.019	Accessori per quadri stagni in poliestere: / Guida DIN a montaggio rapido - dim. 18 moduli	cad		11,51
TOS25_PR.P61.004.020	Accessori per quadri stagni in poliestere: / Guida DIN a montaggio rapido - dim. 24 moduli	cad		14,20
TOS25_PR.P61.004.022	Accessori per quadri stagni in poliestere: / Coppia di montanti per quadri l x h = 310 x 425	cad		29,11
TOS25_PR.P61.004.023	Accessori per quadri stagni in poliestere: / Coppia di montanti per quadri l x h = 405 x 500	cad		30,69
TOS25_PR.P61.004.024	Accessori per quadri stagni in poliestere: / Coppia di montanti per quadri l x h = 405 x 650	cad		38,73
TOS25_PR.P61.004.025	Accessori per quadri stagni in poliestere: / Coppia di montanti per quadri l x h = 515 x 650	cad		39,69
TOS25_PR.P61.004.026	Accessori per quadri stagni in poliestere: / Coppia di montanti per quadri l x h = 585 x 800	cad		46,36
TOS25_PR.P61.004.027	Accessori per quadri stagni in poliestere: / Coppia di montanti per quadri l x h = 800 x 1060	cad		72,41
TOS25_PR.P61.004.029	Accessori per quadri stagni in poliestere: / piastra con guida DIN per interruttore scatolato per quadro base 405 mm.	cad		88,47
TOS25_PR.P61.004.030	Accessori per quadri stagni in poliestere: / piastra con guida DIN per interruttore scatolato per quadro base 515 mm.	cad		140,17
TOS25_PR.P61.004.031	Accessori per quadri stagni in poliestere: / piastra con guida DIN per interruttore scatolato per quadro base 585 mm.	cad		144,32
TOS25_PR.P61.004.032	Accessori per quadri stagni in poliestere: / piastra con guida DIN per interruttore scatolato per quadro base 800 mm.	cad		170,03
TOS25_PR.P61.004.034	Accessori per quadri stagni in poliestere: / serratura di sicurezza a chiave con maniglia	cad		29,30
TOS25_PR.P61.004.035	Accessori per quadri stagni in poliestere: / serratura per chiave tipo triangolare	cad		7,98
TOS25_PR.P61.004.036	Accessori per quadri stagni in poliestere: / kit di aerazione	cad		107,82
TOS25_PR.P61.004.037	Accessori per quadri stagni in poliestere: / kit di ventilazione	cad		159,46
TOS25_PR.P61.004.038	Accessori per quadri stagni in poliestere: / tasca portadocumenti	cad		16,45
TOS25_PR.P61.005.001	Quadro in lamiera di acciaio preassemblato in esecuzione da incasso per distribuzioni fino a 125A, IP3x, completo di fondo rigido in lamiera di acciaio, telaio asportabile per apparecchiature modulari, guide DIN, pannelli frontali in materiale plastico con viti di fissaggio, cornice di chiusura, porta trasparente con vetro temperato antinfortunistico e serratura a chiave. Rispondente alla norma CEI EN 61439-1 / dimensioni indicative funzionali l x h x p = 600 x 400 x 140 mm.	cad		528,20
TOS25_PR.P61.005.002	Quadro in lamiera di acciaio preassemblato in esecuzione da incasso per distribuzioni fino a 125A, IP3x, completo di fondo rigido in lamiera di acciaio, telaio asportabile per apparecchiature modulari, guide DIN, pannelli frontali in materiale plastico con viti di fissaggio, cornice di chiusura, porta trasparente con vetro temperato antinfortunistico e serratura a chiave. Rispondente alla norma CEI EN 61439-1 / dimensioni indicative funzionali l x h x p = 600 x 600 x 140 mm.	cad		549,18
TOS25_PR.P61.005.003	Quadro in lamiera di acciaio preassemblato in esecuzione da incasso per distribuzioni fino a 125A, IP3x, completo di fondo rigido in lamiera di acciaio, telaio asportabile per apparecchiature modulari, guide DIN, pannelli frontali in materiale plastico con viti di fissaggio, cornice di chiusura, porta trasparente con vetro temperato antinfortunistico e serratura a chiave. Rispondente alla norma CEI EN 61439-1 / dimensioni indicative funzionali l x h x p = 600 x 800 x 140 mm.	cad		872,53
TOS25_PR.P61.005.004	Quadro in lamiera di acciaio preassemblato in esecuzione da incasso per distribuzioni fino a 125A, IP3x, completo di fondo rigido in lamiera di acciaio, telaio asportabile per apparecchiature modulari, guide DIN, pannelli frontali in materiale plastico con viti di fissaggio, cornice di chiusura, porta trasparente con vetro temperato antinfortunistico e serratura a chiave. Rispondente alla norma CEI EN 61439-1 / dimensioni indicative funzionali l x h x p = 600 x 1000 x 140 mm.	cad		1036,07
TOS25_PR.P61.005.005	Quadro in lamiera di acciaio preassemblato in esecuzione da incasso per distribuzioni fino a 125A, IP3x, completo di fondo rigido in lamiera di acciaio, telaio asportabile per apparecchiature modulari, guide DIN, pannelli frontali in materiale plastico con viti di fissaggio, cornice di chiusura, porta trasparente con vetro temperato antinfortunistico e serratura a chiave. Rispondente alla norma CEI EN 61439-1 / dimensioni indicative funzionali l x h x p = 600 x 1200 x 140 mm.	cad		935,95
TOS25_PR.P61.006.001	Quadro in lamiera di acciaio preassemblato in esecuzione da parete per distribuzioni fino a 160A, IP4x, telaio asportabile per apparecchiature modulari, guide DIN, pannelli frontali in materiale plastico con viti di fissaggio, cornice di chiusura, porta trasparente con vetro temperato antinfortunistico e serratura a chiave. Rispondente alla norma CEI EN 61439-1 / dimensioni indicative funzionali l x h x p = 600 x 600 x 200 mm.	cad		718,09
TOS25_PR.P61.006.002	Quadro in lamiera di acciaio preassemblato in esecuzione da parete per distribuzioni fino a 160A, IP4x, telaio asportabile per apparecchiature modulari, guide DIN, pannelli frontali in materiale plastico con viti di fissaggio, cornice di chiusura, porta trasparente con vetro temperato antinfortunistico e serratura a chiave. Rispondente alla norma CEI EN 61439-1 / dimensioni indicative funzionali l x h x p = 600 x 800 x 200 mm.	cad		862,55
TOS25_PR.P61.006.003	Quadro in lamiera di acciaio preassemblato in esecuzione da parete per distribuzioni fino a 160A, IP4x, telaio asportabile per apparecchiature modulari, guide DIN, pannelli frontali in materiale plastico con viti di fissaggio, cornice di chiusura, porta trasparente con vetro temperato antinfortunistico e serratura a chiave. Rispondente alla norma CEI EN 61439-1 / dimensioni indicative funzionali l x h x p = 600 x 1000 x 200 mm.	cad		1024,28
TOS25_PR.P61.006.004	Quadro in lamiera di acciaio preassemblato in esecuzione da parete per distribuzioni fino a 160A, IP4x, telaio asportabile per apparecchiature modulari, guide DIN, pannelli frontali in materiale plastico con viti di fissaggio, cornice di chiusura, porta trasparente con vetro temperato antinfortunistico e serratura a chiave. Rispondente alla norma CEI EN 61439-1 / dimensioni indicative funzionali l x h x p = 600 x 1200 x 200 mm.	cad		859,54
TOS25_PR.P61.007.001	Quadro in lamiera di acciaio preassemblato in esecuzione da parete per distribuzioni fino a 160A, IP55, telaio asportabile per apparecchiature modulari, guide DIN, pannelli frontali in materiale plastico con viti di fissaggio, cornice di chiusura, porta trasparente con vetro temperato antinfortunistico e serratura a chiave. Rispondente alla norma CEI EN 61439-1 / dimensioni indicative funzionali l x h x p = 600 x 600 x 200 mm.	cad		705,01
TOS25_PR.P61.007.002	Quadro in lamiera di acciaio preassemblato in esecuzione da parete per distribuzioni fino a 160A, IP55, telaio asportabile per apparecchiature modulari, guide DIN, pannelli frontali in materiale plastico con viti di fissaggio, cornice di chiusura, porta trasparente con vetro temperato antinfortunistico e serratura a chiave. Rispondente alla norma CEI EN 61439-1 / dimensioni indicative funzionali l x h x p = 600 x 800 x 200 mm.	cad		758,65
TOS25_PR.P61.007.003	Quadro in lamiera di acciaio preassemblato in esecuzione da parete per distribuzioni fino a 160A, IP55, telaio asportabile per apparecchiature modulari, guide DIN, pannelli frontali in materiale plastico con viti di fissaggio, cornice di chiusura, porta trasparente con vetro temperato antinfortunistico e serratura a chiave. Rispondente alla norma CEI EN 61439-1 / dimensioni indicative funzionali l x h x p = 600 x 1000 x 200 mm.	cad		860,82
TOS25_PR.P61.007.004	Quadro in lamiera di acciaio preassemblato in esecuzione da parete per distribuzioni fino a 160A, IP55, telaio asportabile per apparecchiature modulari, guide DIN, pannelli frontali in materiale plastico con viti di fissaggio, cornice di chiusura, porta trasparente con vetro temperato antinfortunistico e serratura a chiave. Rispondente alla norma CEI EN 61439-1 / dimensioni indicative funzionali l x h x p = 600 x 1200 x 200 mm.	cad		957,89
TOS25_PR.P61.008.001	Struttura autoportante componibile in lamiera di acciaio per esecuzione da pavimento. Profondità fino a 250 mm. / dimensioni indicative l x h x p = 600 x 1400 mm.	cad		850,56
TOS25_PR.P61.008.002	Struttura autoportante componibile in lamiera di acciaio per esecuzione da pavimento. Profondità fino a 250 mm. / Dimensioni indicative l x h = 600 x 1600 mm.	cad		830,29
TOS25_PR.P61.008.003	Struttura autoportante componibile in lamiera di acciaio per esecuzione da pavimento. Profondità fino a 250 mm. / Dimensioni indicative l x h = 600 x 1800 mm.	cad		996,58
TOS25_PR.P61.008.004	Struttura autoportante componibile in lamiera di acciaio per esecuzione da pavimento. Profondità fino a 250 mm. / Dimensioni indicative l x h = 600 x 2000 mm.	cad		928,61
TOS25_PR.P61.008.006	Struttura autoportante componibile in lamiera di acciaio per esecuzione da pavimento. Profondità fino a 250 mm. / Dimensioni indicative l x h = 900 x 1600 mm.	cad		1014,28
TOS25_PR.P61.008.007	Struttura autoportante componibile in lamiera di acciaio per esecuzione da pavimento. Profondità fino a 250 mm. / Dimensioni indicative l x h = 900 x 1800 mm.	cad		1067,59
TOS25_PR.P61.008.008	Struttura autoportante componibile in lamiera di acciaio per esecuzione da pavimento. Profondità fino a 250 mm. / Dimensioni indicative l x h = 900 x 2000 mm.	cad		1307,92
TOS25_PR.P61.008.011	Struttura autoportante componibile in lamiera di acciaio per esecuzione da pavimento. Profondità fino a 250 mm. / Vano esterno, dimensioni indicative l x h = 300 x 1600 mm.	cad		650,65
TOS25_PR.P61.008.012	Struttura autoportante componibile in lamiera di acciaio per esecuzione da pavimento. Profondità fino a 250 mm. / Vano esterno, dimensioni indicative l x h = 300 x 1800 mm.	cad		676,80
TOS25_PR.P61.008.013	Struttura autoportante componibile in lamiera di acciaio per esecuzione da pavimento. Profondità fino a 250 mm. / Vano esterno dimensioni indicative l x h = 300 x 2000 mm.	cad		700,52
TOS25_PR.P61.008.020	Struttura autoportante componibile in lamiera di acciaio per esecuzione da pavimento. Profondità fino a 250 mm. / Coppia di pannelli laterali ciechi areati h = 1600 mm. Grado di protezione minimo IP3x	cad		294,93
TOS25_PR.P61.008.021	Struttura autoportante componibile in lamiera di acciaio per esecuzione da pavimento. Profondità fino a 250 mm. / Coppia di pannelli laterali ciechi areati h = 1800 mm. Grado di protezione minimo IP3x	cad		346,63
TOS25_PR.P61.008.022	Struttura autoportante componibile in lamiera di acciaio per esecuzione da pavimento. Profondità fino a 250 mm. / Coppia di pannelli laterali ciechi areati h = 2000 mm. Grado di protezione minimo IP3x	cad		377,56
TOS25_PR.P61.008.030	Struttura autoportante componibile in lamiera di acciaio per esecuzione da pavimento. Profondità fino a 250 mm. / Coppia di pannelli laterali ciechi h = 1600 mm. IP55	cad		293,53
TOS25_PR.P61.008.031	Struttura autoportante componibile in lamiera di acciaio per esecuzione da pavimento. Profondità fino a 250 mm. / Coppia di pannelli laterali ciechi h = 1800 mm. IP55	cad		317,82
TOS25_PR.P61.008.032	Struttura autoportante componibile in lamiera di acciaio per esecuzione da pavimento. Profondità fino a 250 mm. / Coppia di pannelli laterali ciechi h = 2000 mm. IP55	cad		391,99
TOS25_PR.P61.009.001	Struttura autoportante componibile in lamiera di acciaio per esecuzione da pavimento. Profondità 400 mm. / Dimensioni indicative l x h = 600 x 1400 mm.	cad		573,06
TOS25_PR.P61.009.002	Struttura autoportante componibile in lamiera di acciaio per esecuzione da pavimento. Profondità 400 mm. / Dimensioni indicative l x h = 600 x 1600 mm.	cad		974,85
TOS25_PR.P61.009.003	Struttura autoportante componibile in lamiera di acciaio per esecuzione da pavimento. Profondità 400 mm. / Dimensioni indicative l x h = 600 x 1800 mm.	cad		1220,46
TOS25_PR.P61.009.004	Struttura autoportante componibile in lamiera di acciaio per esecuzione da pavimento. Profondità 400 mm. / Dimensioni indicative l x h = 600 x 2000 mm.	cad		1327,64
TOS25_PR.P61.009.006	Struttura autoportante componibile in lamiera di acciaio per esecuzione da pavimento. Profondità 400 mm. / Dimensioni indicative l x h = 900 x 1600 mm.	cad		1154,26
TOS25_PR.P61.009.007	Struttura autoportante componibile in lamiera di acciaio per esecuzione da pavimento. Profondità 400 mm. / Dimensioni indicative l x h = 900 x 1800 mm.	cad		1290,62
TOS25_PR.P61.009.008	Struttura autoportante componibile in lamiera di acciaio per esecuzione da pavimento. Profondità 400 mm. / Dimensioni indicative l x h = 900 x 2000 mm.	cad		1509,87
TOS25_PR.P61.009.011	Struttura autoportante componibile in lamiera di acciaio per esecuzione da pavimento. Profondità 400 mm. / Vano esterno, dimensioni indicative l x h = 300 x 1600 mm.	cad		1105,18
TOS25_PR.P61.009.012	Struttura autoportante componibile in lamiera di acciaio per esecuzione da pavimento. Profondità 400 mm. / Vano esterno, dimensioni indicative l x h = 300 x 1800 mm.	cad		1150,56
TOS25_PR.P61.009.013	Struttura autoportante componibile in lamiera di acciaio per esecuzione da pavimento. Profondità 400 mm. / Vano esterno dimensioni indicative l x h = 300 x 2000 mm.	cad		1207,74
TOS25_PR.P61.009.020	Struttura autoportante componibile in lamiera di acciaio per esecuzione da pavimento. Profondità 400 mm. / Coppia di pannelli laterali ciechi h = 1600 mm. IP3x	cad		148,67
TOS25_PR.P61.009.021	Struttura autoportante componibile in lamiera di acciaio per esecuzione da pavimento. Profondità 400 mm. / Coppia di pannelli laterali ciechi h = 1800 mm. IP3x	cad		237,14
TOS25_PR.P61.009.022	Struttura autoportante componibile in lamiera di acciaio per esecuzione da pavimento. Profondità 400 mm. / Coppia di pannelli laterali ciechi h = 2000 mm. IP3x	cad		280,01
TOS25_PR.P61.009.030	Struttura autoportante componibile in lamiera di acciaio per esecuzione da pavimento. Profondità 400 mm. / Coppia di pannelli laterali ciechi h = 1600 mm. IP55	cad		212,52
TOS25_PR.P61.009.031	Struttura autoportante componibile in lamiera di acciaio per esecuzione da pavimento. Profondità 400 mm. / Coppia di pannelli laterali ciechi h = 1800 mm. IP55	cad		241,54
TOS25_PR.P61.009.032	Struttura autoportante componibile in lamiera di acciaio per esecuzione da pavimento. Profondità 400 mm. / Coppia di pannelli laterali ciechi h = 2000 mm. IP55	cad		269,21
TOS25_PR.P61.010.001	Struttura autoportante componibile in lamiera di acciaio per esecuzione da pavimento. Profondità 600 mm. / Dimensioni indicative l x h = 600 x 1800 mm.	cad		1216,82
TOS25_PR.P61.010.002	Struttura autoportante componibile in lamiera di acciaio per esecuzione da pavimento. Profondità 600 mm. / Dimensioni indicative l x h = 600 x 2000 mm.	cad		1255,62
TOS25_PR.P61.010.003	Struttura autoportante componibile in lamiera di acciaio per esecuzione da pavimento. Profondità 600 mm. / Dimensioni indicative l x h = 800 x 1800 mm.	cad		1439,64
TOS25_PR.P61.010.004	Struttura autoportante componibile in lamiera di acciaio per esecuzione da pavimento. Profondità 600 mm. / Dimensioni indicative l x h = 800 x 2000 mm.	cad		1478,45
TOS25_PR.P61.010.005	Struttura autoportante componibile in lamiera di acciaio per esecuzione da pavimento. Profondità 600 mm. / Vano esterno dimensioni indicative l x h = 300 x 1800 mm.	cad		942,46
TOS25_PR.P61.010.006	Struttura autoportante componibile in lamiera di acciaio per esecuzione da pavimento. Profondità 600 mm. / Vano esterno dimensioni indicative l x h = 300 x 2000 mm.	cad		981,86
TOS25_PR.P61.010.010	Struttura autoportante componibile in lamiera di acciaio per esecuzione da pavimento. Profondità 600 mm. / Coppia di pannelli laterali ciechi h = 1800 mm. IP3x	cad		282,26
TOS25_PR.P61.010.011	Struttura autoportante componibile in lamiera di acciaio per esecuzione da pavimento. Profondità 600 mm. / Coppia di pannelli laterali ciechi h = 2000 mm. IP3x	cad		338,45
TOS25_PR.P61.010.020	Struttura autoportante componibile in lamiera di acciaio per esecuzione da pavimento. Profondità 600 mm. / Coppia di pannelli laterali ciechi h = 1800 mm. IP55	cad		272,79
TOS25_PR.P61.010.021	Struttura autoportante componibile in lamiera di acciaio per esecuzione da pavimento. Profondità 600 mm. / Coppia di pannelli laterali ciechi h = 2000 mm. IP55	cad		315,72
TOS25_PR.P61.011.001	Struttura autoportante componibile in lamiera di acciaio per esecuzione da pavimento. Profondità 800 mm. / Dimensioni indicative l x h = 600 x 1800 mm.	cad		1408,94
TOS25_PR.P61.011.002	Struttura autoportante componibile in lamiera di acciaio per esecuzione da pavimento. Profondità 800 mm. / Dimensioni indicative l x h = 600 x 2000 mm.	cad		1447,75
TOS25_PR.P61.011.003	Struttura autoportante componibile in lamiera di acciaio per esecuzione da pavimento. Profondità 800 mm. / Dimensioni indicative l x h = 800 x 1800 mm.	cad		1380,28
TOS25_PR.P61.011.004	Struttura autoportante componibile in lamiera di acciaio per esecuzione da pavimento. Profondità 800 mm. / Dimensioni indicative l x h = 800 x 2000 mm.	cad		1406,15
TOS25_PR.P61.011.005	Struttura autoportante componibile in lamiera di acciaio per esecuzione da pavimento. Profondità 800 mm. / Vano esterno dimensioni indicative l x h = 300 x 1800 mm.	cad		970,89
TOS25_PR.P61.011.006	Struttura autoportante componibile in lamiera di acciaio per esecuzione da pavimento. Profondità 800 mm. / Vano esterno dimensioni indicative l x h = 300 x 2000 mm.	cad		1018,34
TOS25_PR.P61.011.010	Struttura autoportante componibile in lamiera di acciaio per esecuzione da pavimento. Profondità 800 mm. / Coppia di pannelli laterali ciechi h = 1800 mm. IP3x	cad		282,26
TOS25_PR.P61.011.011	Struttura autoportante componibile in lamiera di acciaio per esecuzione da pavimento. Profondità 800 mm. / Coppia di pannelli laterali ciechi h = 2000 mm. IP3x	cad		338,45
TOS25_PR.P61.011.020	Struttura autoportante componibile in lamiera di acciaio per esecuzione da pavimento. Profondità 800 mm. / Coppia di pannelli laterali ciechi h = 1800 mm. IP55	cad		310,42
TOS25_PR.P61.011.021	Struttura autoportante componibile in lamiera di acciaio per esecuzione da pavimento. Profondità 800 mm. / Coppia di pannelli laterali ciechi h = 2000 mm. IP55	cad		303,92
TOS25_PR.P61.012.001	Rivestimento Posteriore per struttura autoportante componibile in lamiera di acciaio per esecuzione da pavimento. Altezza 1600 mm. / Larghezza indicativa 300 mm. Grado di protezione minimo IP3x	cad		251,61
TOS25_PR.P61.012.002	Rivestimento Posteriore per struttura autoportante componibile in lamiera di acciaio per esecuzione da pavimento. Altezza 1600 mm. / Larghezza indicativa 600 mm. Grado di protezione minimo IP3x	cad		282,26
TOS25_PR.P61.012.003	Rivestimento Posteriore per struttura autoportante componibile in lamiera di acciaio per esecuzione da pavimento. Altezza 1600 mm. / Larghezza indicativa 900 mm. Grado di protezione minimo IP3x	cad		341,01
TOS25_PR.P61.012.010	Rivestimento Posteriore per struttura autoportante componibile in lamiera di acciaio per esecuzione da pavimento. Altezza 1600 mm. / Larghezza indicativa 300 mm. IP55	cad		175,00
TOS25_PR.P61.012.011	Rivestimento Posteriore per struttura autoportante componibile in lamiera di acciaio per esecuzione da pavimento. Altezza 1600 mm. / Larghezza indicativa 600 mm. IP55	cad		204,86
TOS25_PR.P61.012.012	Rivestimento Posteriore per struttura autoportante componibile in lamiera di acciaio per esecuzione da pavimento. Altezza 1600 mm. / Larghezza indicativa 900 mm. IP55	cad		277,02
TOS25_PR.P61.013.001	Rivestimento Posteriore per struttura autoportante componibile in lamiera di acciaio per esecuzione da pavimento. Altezza 1800 mm. / Larghezza indicativa 300 mm. Grado di protezione minimo IP3x	cad		236,86
TOS25_PR.P61.013.002	Rivestimento Posteriore per struttura autoportante componibile in lamiera di acciaio per esecuzione da pavimento. Altezza 1800 mm. / Larghezza indicativa 600 mm. Grado di protezione minimo IP3x	cad		319,75
TOS25_PR.P61.013.003	Rivestimento Posteriore per struttura autoportante componibile in lamiera di acciaio per esecuzione da pavimento. Altezza 1800 mm. / Larghezza indicativa compresa tra 800 e 900 mm. Grado di protezione minimo IP3x	cad		439,63
TOS25_PR.P61.013.004	Rivestimento Posteriore per struttura autoportante componibile in lamiera di acciaio per esecuzione da pavimento. Altezza 1800 mm. / Larghezza indicativa 300 mm. IP55	cad		193,25
TOS25_PR.P61.013.005	Rivestimento Posteriore per struttura autoportante componibile in lamiera di acciaio per esecuzione da pavimento. Altezza 1800 mm. / Larghezza indicativa 600 mm. IP55	cad		217,30
TOS25_PR.P61.013.006	Rivestimento Posteriore per struttura autoportante componibile in lamiera di acciaio per esecuzione da pavimento. Altezza 1800 mm. / Larghezza indicativa compresa tra 800 e 900 mm. IP55	cad		295,27
TOS25_PR.P61.014.001	Rivestimento Posteriore per struttura autoportante componibile in lamiera di acciaio per esecuzione da pavimento. Altezza 2000 mm. / Larghezza indicativa 300 mm. IP3x	cad		266,71
TOS25_PR.P61.014.002	Rivestimento Posteriore per struttura autoportante componibile in lamiera di acciaio per esecuzione da pavimento. Altezza 2000 mm. / Larghezza indicativa 600 mm. IP3x	cad		355,58
TOS25_PR.P61.014.003	Rivestimento Posteriore per struttura autoportante componibile in lamiera di acciaio per esecuzione da pavimento. Altezza 2000 mm. / Larghezza indicativa compresa tra 800 e 900 mm. IP30	cad		490,13
TOS25_PR.P61.014.004	Rivestimento Posteriore per struttura autoportante componibile in lamiera di acciaio per esecuzione da pavimento. Altezza 2000 mm. / Larghezza indicativa 300 mm. IP55	cad		211,50
TOS25_PR.P61.014.005	Rivestimento Posteriore per struttura autoportante componibile in lamiera di acciaio per esecuzione da pavimento. Altezza 2000 mm. / Larghezza indicativa 600 mm. IP55	cad		228,91
TOS25_PR.P61.014.006	Rivestimento Posteriore per struttura autoportante componibile in lamiera di acciaio per esecuzione da pavimento. Altezza 2000 mm. / Larghezza indicativa compresa tra 800 e 900 mm. IP55	cad		312,68
TOS25_PR.P61.015.001	Porta frontale reversibile in acciaio sp 15/10 completa di cerniere e serratura per struttura autoportante componibile in lamiera di acciaio per esecuzione da pavimento. Altezza 1600 mm. / Cieca- Larghezza indicativa 300 mm. IP4x	cad		311,44
TOS25_PR.P61.015.002	Porta frontale reversibile in acciaio sp 15/10 completa di cerniere e serratura per struttura autoportante componibile in lamiera di acciaio per esecuzione da pavimento. Altezza 1600 mm. / Cieca - Larghezza indicativa 600 mm. IP4x	cad		328,97
TOS25_PR.P61.015.003	Porta frontale reversibile in acciaio sp 15/10 completa di cerniere e serratura per struttura autoportante componibile in lamiera di acciaio per esecuzione da pavimento. Altezza 1600 mm. / Cieca - Larghezza indicativa 900 mm. IP4x	cad		517,26
TOS25_PR.P61.015.010	Porta frontale reversibile in acciaio sp 15/10 completa di cerniere e serratura per struttura autoportante componibile in lamiera di acciaio per esecuzione da pavimento. Altezza 1600 mm. / Cieca - Larghezza indicativa 300 mm. IP55 o superiore	cad		244,84
TOS25_PR.P61.015.011	Porta frontale reversibile in acciaio sp 15/10 completa di cerniere e serratura per struttura autoportante componibile in lamiera di acciaio per esecuzione da pavimento. Altezza 1600 mm. / Cieca - Larghezza indicativa 600 mm. IP55 o superiore	cad		411,38
TOS25_PR.P61.015.012	Porta frontale reversibile in acciaio sp 15/10 completa di cerniere e serratura per struttura autoportante componibile in lamiera di acciaio per esecuzione da pavimento. Altezza 1600 mm. / Cieca - Larghezza indicativa 900 mm. IP55 o superiore	cad		419,34
TOS25_PR.P61.016.001	Porta frontale reversibile in acciaio sp 15/10 completa di cerniere e serratura per struttura autoportante componibile in lamiera di acciaio per esecuzione da pavimento. Altezza 1800 mm. / Cieca - Larghezza indicativa 300 mm. IP4x	cad		346,57
TOS25_PR.P61.016.002	Porta frontale reversibile in acciaio sp 15/10 completa di cerniere e serratura per struttura autoportante componibile in lamiera di acciaio per esecuzione da pavimento. Altezza 1800 mm. / Cieca - Larghezza indicativa 600 mm. IP4x	cad		534,17
TOS25_PR.P61.016.003	Porta frontale reversibile in acciaio sp 15/10 completa di cerniere e serratura per struttura autoportante componibile in lamiera di acciaio per esecuzione da pavimento. Altezza 1800 mm. / Cieca - Larghezza indicativa compresa tra 800 e 900 mm. IP4x	cad		621,99
TOS25_PR.P61.016.004	Porta frontale reversibile in acciaio sp 15/10 completa di cerniere e serratura per struttura autoportante componibile in lamiera di acciaio per esecuzione da pavimento. Altezza 1800 mm. / Cieca - Larghezza indicativa 300 mm. IP55 o superiore	cad		387,56
TOS25_PR.P61.016.005	Porta frontale reversibile in acciaio sp 15/10 completa di cerniere e serratura per struttura autoportante componibile in lamiera di acciaio per esecuzione da pavimento. Altezza 1800 mm. / Cieca - Larghezza indicativa 600 mm. IP55 o superiore	cad		528,08
TOS25_PR.P61.016.006	Porta frontale reversibile in acciaio sp 15/10 completa di cerniere e serratura per struttura autoportante componibile in lamiera di acciaio per esecuzione da pavimento. Altezza 1800 mm. / Cieca - Larghezza indicativa compresa tra 800 e 900 mm. IP55 o superiore	cad		594,54
TOS25_PR.P61.017.001	Porta frontale reversibile in acciaio sp 15/10 completa di cerniere e serratura per struttura autoportante componibile in lamiera di acciaio per esecuzione da pavimento. Altezza 2000 mm. / Cieca - Larghezza indicativa 300 mm. IP4x	cad		287,83
TOS25_PR.P61.017.002	Porta frontale reversibile in acciaio sp 15/10 completa di cerniere e serratura per struttura autoportante componibile in lamiera di acciaio per esecuzione da pavimento. Altezza 2000 mm. / Cieca - Larghezza indicativa 600 mm. IP4x	cad		582,07
TOS25_PR.P61.017.003	Porta frontale reversibile in acciaio sp 15/10 completa di cerniere e serratura per struttura autoportante componibile in lamiera di acciaio per esecuzione da pavimento. Altezza 2000 mm. / Cieca - Larghezza indicativa compresa tra 800 e 900 mm. IP4x	cad		676,91
TOS25_PR.P61.017.004	Porta frontale reversibile in acciaio sp 15/10 completa di cerniere e serratura per struttura autoportante componibile in lamiera di acciaio per esecuzione da pavimento. Altezza 2000 mm. / Cieca - Larghezza indicativa 300 mm. IP55 o superiore	cad		429,27
TOS25_PR.P61.017.005	Porta frontale reversibile in acciaio sp 15/10 completa di cerniere e serratura per struttura autoportante componibile in lamiera di acciaio per esecuzione da pavimento. Altezza 2000 mm. / Cieca - Larghezza indicativa 600 mm. IP55 o superiore	cad		576,31
TOS25_PR.P61.017.006	Porta frontale reversibile in acciaio sp 15/10 completa di cerniere e serratura per struttura autoportante componibile in lamiera di acciaio per esecuzione da pavimento. Altezza 2000 mm. / Cieca - Larghezza indicativa compresa tra 800 e 900 mm. IP55 o superiore	cad		651,55
TOS25_PR.P61.018.001	Porta frontale reversibile in acciaio sp 15/10 completa di cerniere e serratura per struttura autoportante componibile in lamiera di acciaio per esecuzione da pavimento. Altezza 1600 mm. / Trasparente in cristallo temperato - Larghezza indicativa 600 mm. IP4x	cad		803,35
TOS25_PR.P61.018.002	Porta frontale reversibile in acciaio sp 15/10 completa di cerniere e serratura per struttura autoportante componibile in lamiera di acciaio per esecuzione da pavimento. Altezza 1600 mm. / Trasparente in cristallo temperato - Larghezza indicativa 900 mm. IP4x	cad		1020,47
TOS25_PR.P61.018.003	Porta frontale reversibile in acciaio sp 15/10 completa di cerniere e serratura per struttura autoportante componibile in lamiera di acciaio per esecuzione da pavimento. Altezza 1600 mm. / Trasparente in cristallo temperato - Larghezza indicativa 600 mm. IP55 o superiore	cad		450,53
TOS25_PR.P61.018.004	Porta frontale reversibile in acciaio sp 15/10 completa di cerniere e serratura per struttura autoportante componibile in lamiera di acciaio per esecuzione da pavimento. Altezza 1600 mm. / Trasparente in cristallo temperato - Larghezza indicativa 900 mm. IP55 o superiore	cad		509,58
TOS25_PR.P61.019.001	Porta frontale reversibile in acciaio sp 15/10 completa di cerniere e serratura per struttura autoportante componibile in lamiera di acciaio per esecuzione da pavimento. Altezza 1800 mm. / Trasparente in cristallo temperato - Larghezza indicativa 600 mm. IP4x	cad		836,56
TOS25_PR.P61.019.002	Porta frontale reversibile in acciaio sp 15/10 completa di cerniere e serratura per struttura autoportante componibile in lamiera di acciaio per esecuzione da pavimento. Altezza 1800 mm. / Trasparente in cristallo temperato - Larghezza indicativa compresa tra 800 e 900 mm. IP4x	cad		956,61
TOS25_PR.P61.019.003	Porta frontale reversibile in acciaio sp 15/10 completa di cerniere e serratura per struttura autoportante componibile in lamiera di acciaio per esecuzione da pavimento. Altezza 1800 mm. / Trasparente in cristallo temperato - Larghezza indicativa 600 mm. IP55 o superiore	cad		830,79
TOS25_PR.P61.019.004	Porta frontale reversibile in acciaio sp 15/10 completa di cerniere e serratura per struttura autoportante componibile in lamiera di acciaio per esecuzione da pavimento. Altezza 1800 mm. / Trasparente in cristallo temperato - Larghezza indicativa compresa tra 800 e 900 mm. IP55 o superiore	cad		998,00
TOS25_PR.P61.020.001	Porta frontale reversibile in acciaio sp 15/10 completa di cerniere e serratura per struttura autoportante componibile in lamiera di acciaio per esecuzione da pavimento. Altezza 2000 mm. / Trasparente in cristallo temperato - Larghezza indicativa 600 mm. IP4x	cad		891,16
TOS25_PR.P61.020.002	Porta frontale reversibile in acciaio sp 15/10 completa di cerniere e serratura per struttura autoportante componibile in lamiera di acciaio per esecuzione da pavimento. Altezza 2000 mm. / Trasparente in cristallo temperato - Larghezza indicativa compresa tra 800 e 900 mm. IP4x	cad		1020,47
TOS25_PR.P61.020.003	Porta frontale reversibile in acciaio sp 15/10 completa di cerniere e serratura per struttura autoportante componibile in lamiera di acciaio per esecuzione da pavimento. Altezza 2000 mm. / Trasparente in cristallo temperato - Larghezza indicativa 600 mm. IP55 o superiore	cad		925,75
TOS25_PR.P61.020.004	Porta frontale reversibile in acciaio sp 15/10 completa di cerniere e serratura per struttura autoportante componibile in lamiera di acciaio per esecuzione da pavimento. Altezza 2000 mm. / Trasparente in cristallo temperato - Larghezza indicativa compresa tra 800 e 900 mm. IP55 o superiore	cad		1113,54
TOS25_PR.P61.021.001	Zoccolo per struttura autoportante componibile in lamiera di acciaio per esecuzione da pavimento. Profondità fino a 250 mm. H = 100 mm. / Larghezza indicativa 300 mm.	cad		133,28
TOS25_PR.P61.021.002	Zoccolo per struttura autoportante componibile in lamiera di acciaio per esecuzione da pavimento. Profondità fino a 250 mm. H = 100 mm. / Larghezza indicativa 600 mm.	cad		144,64
TOS25_PR.P61.021.003	Zoccolo per struttura autoportante componibile in lamiera di acciaio per esecuzione da pavimento. Profondità fino a 250 mm. H = 100 mm. / Larghezza indicativa 900 mm.	cad		159,03
TOS25_PR.P61.022.001	Zoccolo per struttura autoportante componibile in lamiera di acciaio per esecuzione da pavimento. Profondità 400 mm. H = 100 mm. / Larghezza indicativa 300 mm.	cad		230,04
TOS25_PR.P61.022.002	Zoccolo per struttura autoportante componibile in lamiera di acciaio per esecuzione da pavimento. Profondità 400 mm. H = 100 mm. / Larghezza indicativa 600 mm.	cad		253,29
TOS25_PR.P61.022.003	Zoccolo per struttura autoportante componibile in lamiera di acciaio per esecuzione da pavimento. Profondità 400 mm. H = 100 mm. / Larghezza indicativa compresa tra 800 e 900 mm.	cad		280,00
TOS25_PR.P61.023.001	Zoccolo per struttura autoportante componibile in lamiera di acciaio per esecuzione da pavimento. Profondità 600 mm. H = 100 mm. / Larghezza indicativa 300 mm.	cad		217,49
TOS25_PR.P61.023.002	Zoccolo per struttura autoportante componibile in lamiera di acciaio per esecuzione da pavimento. Profondità 600 mm. H = 100 mm. / Larghezza indicativa 600 mm.	cad		325,57
TOS25_PR.P61.023.003	Zoccolo per struttura autoportante componibile in lamiera di acciaio per esecuzione da pavimento. Profondità 600 mm. H = 100 mm. / Larghezza indicativa compresa tra 800 e 900 mm.	cad		354,34
TOS25_PR.P61.024.001	Zoccolo per struttura autoportante componibile in lamiera di acciaio per esecuzione da pavimento. Profondità 800 mm. H = 100 mm. / Larghezza indicativa 300 mm.	cad		240,71
TOS25_PR.P61.024.002	Zoccolo per struttura autoportante componibile in lamiera di acciaio per esecuzione da pavimento. Profondità 800 mm. H = 100 mm. / Larghezza indicativa 600 mm.	cad		280,43
TOS25_PR.P61.024.003	Zoccolo per struttura autoportante componibile in lamiera di acciaio per esecuzione da pavimento. Profondità 800 mm. H = 100 mm. / Larghezza indicativa compresa tra 800 e 900 mm.	cad		396,52
TOS25_PR.P61.025.001	Piastra passa-cavi per struttura autoportante componibile in lamiera di acciaio per esecuzione da pavimento. Profondità fino a 250 mm. / Larghezza indicativa 300 mm. IP30	cad		68,49
TOS25_PR.P61.025.002	Piastra passa-cavi per struttura autoportante componibile in lamiera di acciaio per esecuzione da pavimento. Profondità fino a 250 mm. / Larghezza indicativa 600 mm. IP30	cad		93,52
TOS25_PR.P61.025.005	Piastra passa-cavi per struttura autoportante componibile in lamiera di acciaio per esecuzione da pavimento. Profondità fino a 250 mm. / Larghezza indicativa 300 mm. IP55	cad		28,61
TOS25_PR.P61.025.006	Piastra passa-cavi per struttura autoportante componibile in lamiera di acciaio per esecuzione da pavimento. Profondità fino a 250 mm. / Larghezza indicativa 600 mm. IP55	cad		28,61
TOS25_PR.P61.025.007	Piastra passa-cavi per struttura autoportante componibile in lamiera di acciaio per esecuzione da pavimento. Profondità fino a 250 mm. / Larghezza indicativa 900 mm. IP55	cad		28,61
TOS25_PR.P61.026.001	Piastra passa-cavi per struttura autoportante componibile in lamiera di acciaio per esecuzione da pavimento. Profondità 400 mm. / Larghezza indicativa 300 mm. IP30	cad		84,00
TOS25_PR.P61.026.002	Piastra passa-cavi per struttura autoportante componibile in lamiera di acciaio per esecuzione da pavimento. Profondità 400 mm. / Larghezza indicativa 600 mm. IP30	cad		96,38
TOS25_PR.P61.026.003	Piastra passa-cavi per struttura autoportante componibile in lamiera di acciaio per esecuzione da pavimento. Profondità 400 mm. / Larghezza indicativa compresa tra 800 e 900 mm. IP30	cad		130,03
TOS25_PR.P61.026.004	Piastra passa-cavi per struttura autoportante componibile in lamiera di acciaio per esecuzione da pavimento. Profondità 400 mm. / Larghezza indicativa 300 mm. IP55	cad		130,07
TOS25_PR.P61.026.005	Piastra passa-cavi per struttura autoportante componibile in lamiera di acciaio per esecuzione da pavimento. Profondità 400 mm. / Larghezza indicativa 600 mm. IP55	cad		133,02
TOS25_PR.P61.026.006	Piastra passa-cavi per struttura autoportante componibile in lamiera di acciaio per esecuzione da pavimento. Profondità 400 mm. / Larghezza indicativa compresa tra 800 e 900 mm. IP55	cad		181,17
TOS25_PR.P61.027.001	Piastra passa-cavi per struttura autoportante componibile in lamiera di acciaio per esecuzione da pavimento. Profondità 600 mm. / Larghezza indicativa 300 mm. IP30	cad		103,74
TOS25_PR.P61.027.002	Piastra passa-cavi per struttura autoportante componibile in lamiera di acciaio per esecuzione da pavimento. Profondità 600 mm. / Larghezza indicativa 600 mm. IP30	cad		161,92
TOS25_PR.P61.027.003	Piastra passa-cavi per struttura autoportante componibile in lamiera di acciaio per esecuzione da pavimento. Profondità 600 mm. / Larghezza indicativa 800 mm. IP30	cad		193,82
TOS25_PR.P61.027.004	Piastra passa-cavi per struttura autoportante componibile in lamiera di acciaio per esecuzione da pavimento. Profondità 600 mm. / Larghezza indicativa 300 mm. IP55	cad		146,29
TOS25_PR.P61.027.005	Piastra passa-cavi per struttura autoportante componibile in lamiera di acciaio per esecuzione da pavimento. Profondità 600 mm. / Larghezza indicativa 600 mm. IP55	cad		174,60
TOS25_PR.P61.027.006	Piastra passa-cavi per struttura autoportante componibile in lamiera di acciaio per esecuzione da pavimento. Profondità 600 mm. / Larghezza indicativa 800 mm. IP55	cad		209,86
TOS25_PR.P61.028.004	Piastra passa-cavi per struttura autoportante componibile in lamiera di acciaio per esecuzione da pavimento. Profondità 800 mm. / Larghezza indicativa 300 mm. IP55	cad		181,17
TOS25_PR.P61.028.005	Piastra passa-cavi per struttura autoportante componibile in lamiera di acciaio per esecuzione da pavimento. Profondità 800 mm. / Larghezza indicativa 600 mm. IP55	cad		205,91
TOS25_PR.P61.028.006	Piastra passa-cavi per struttura autoportante componibile in lamiera di acciaio per esecuzione da pavimento. Profondità 800 mm. / Larghezza indicativa 800 mm. IP55	cad		241,53