TOS26_PR.P22.070.005	PARQUET. / listone prefinito multistrato a norma UNI EN 13489:2018 con finitura in rovere sp.2,7 mm nobile	m²		115,76
TOS26_PR.P22.070.010	PARQUET. / prefinito multistrato con finitura iroko	m²		219,37
TOS26_PR.P22.070.011	PARQUET. / prefinito multistrato con finitura wengé	m²		243,74
TOS26_PR.P22.070.020	PARQUET. / listone laminato HDF a norma UNI EN 14041:2004 e 13329:2017 sp.6-7 mm classe AC3 (calpestio medio)	m²		30,68
TOS26_PR.P22.070.021	PARQUET. / listone laminato HDF a norma UNI EN 14041:2004 e 13329:2017 sp.8 mm classe AC4 (calpestio medio/alto)	m²		38,41
TOS26_PR.P22.070.022	PARQUET. / listone laminato HDF a norma UNI EN 14041:2004 e 13329:2017 sp.9 mm classe AC5 (calpestio alto)	m²		43,24
TOS26_PR.P22.100.001	PERCORSO TATTILE PLANTARE INTEGRATO LOGES-VET-EVOLUTION (LVE) con rilievi trapezoidali equidistanti. / Con altezza dei rilievi non inferiore a 3 mm e larghezza in accordo con la tabella 3-“WT6” della CEN/TS 15209 , con distanza tra i rilievi in accordo con la tabella 1 - “S9” della CEN/TS 15209 adatto per installazioni sia interne che esterne, integrato con TAG - RFID 134.2 Khz idonei alla realizzazione di percorsi intelligenti aventi le caratteristiche tecnico prestazionali come da tabella European C. 202/95 (RoHS) CEI 20-52 1998, per consentire a non vedenti ed ipovedenti “l'orientamento e la riconoscibilità dei luoghi e delle fonti di pericolo", come prescritto dalla normativa vigente (D.P.R. 503/1996, D.M. 236/1989, ecc.) / in elementi in M-PVC-P, delle dimensioni di cm 60x60, codice DIREZIONE RETTILINEA	m		85,18
TOS26_PR.P22.100.002	PERCORSO TATTILE PLANTARE INTEGRATO LOGES-VET-EVOLUTION (LVE) con rilievi trapezoidali equidistanti. / Con altezza dei rilievi non inferiore a 3 mm e larghezza in accordo con la tabella 3-“WT6” della CEN/TS 15209 , con distanza tra i rilievi in accordo con la tabella 1 - “S9” della CEN/TS 15209 adatto per installazioni sia interne che esterne, integrato con TAG - RFID 134.2 Khz idonei alla realizzazione di percorsi intelligenti aventi le caratteristiche tecnico prestazionali come da tabella European C. 202/95 (RoHS) CEI 20-52 1998, per consentire a non vedenti ed ipovedenti “l'orientamento e la riconoscibilità dei luoghi e delle fonti di pericolo", come prescritto dalla normativa vigente (D.P.R. 503/1996, D.M. 236/1989, ecc.) / in elementi in M-PVC-P, delle dimensioni di cm 60x40, codice di ARRESTO/PERICOLO	m		65,47
TOS26_PR.P22.100.003	PERCORSO TATTILE PLANTARE INTEGRATO LOGES-VET-EVOLUTION (LVE) con rilievi trapezoidali equidistanti. / Con altezza dei rilievi non inferiore a 3 mm e larghezza in accordo con la tabella 3-“WT6” della CEN/TS 15209 , con distanza tra i rilievi in accordo con la tabella 1 - “S9” della CEN/TS 15209 adatto per installazioni sia interne che esterne, integrato con TAG - RFID 134.2 Khz idonei alla realizzazione di percorsi intelligenti aventi le caratteristiche tecnico prestazionali come da tabella European C. 202/95 (RoHS) CEI 20-52 1998, per consentire a non vedenti ed ipovedenti “l'orientamento e la riconoscibilità dei luoghi e delle fonti di pericolo", come prescritto dalla normativa vigente (D.P.R. 503/1996, D.M. 236/1989, ecc.) / in elementi in M-PVC-P, delle dimensioni di cm 60x60, codice di SVOLTA OBBLIGATA a 90°	cad		58,78
TOS26_PR.P22.100.004	PERCORSO TATTILE PLANTARE INTEGRATO LOGES-VET-EVOLUTION (LVE) con rilievi trapezoidali equidistanti. / Con altezza dei rilievi non inferiore a 3 mm e larghezza in accordo con la tabella 3-“WT6” della CEN/TS 15209 , con distanza tra i rilievi in accordo con la tabella 1 - “S9” della CEN/TS 15209 adatto per installazioni sia interne che esterne, integrato con TAG - RFID 134.2 Khz idonei alla realizzazione di percorsi intelligenti aventi le caratteristiche tecnico prestazionali come da tabella European C. 202/95 (RoHS) CEI 20-52 1998, per consentire a non vedenti ed ipovedenti “l'orientamento e la riconoscibilità dei luoghi e delle fonti di pericolo", come prescritto dalla normativa vigente (D.P.R. 503/1996, D.M. 236/1989, ecc.) / in elementi in M-PVC-P, delle dimensioni di cm 60x60, codice di INCROCIO a "+" o a "T"	cad		58,78
TOS26_PR.P22.100.005	PERCORSO TATTILE PLANTARE INTEGRATO LOGES-VET-EVOLUTION (LVE) con rilievi trapezoidali equidistanti. / Con altezza dei rilievi non inferiore a 3 mm e larghezza in accordo con la tabella 3-“WT6” della CEN/TS 15209 , con distanza tra i rilievi in accordo con la tabella 1 - “S9” della CEN/TS 15209 adatto per installazioni sia interne che esterne, integrato con TAG - RFID 134.2 Khz idonei alla realizzazione di percorsi intelligenti aventi le caratteristiche tecnico prestazionali come da tabella European C. 202/95 (RoHS) CEI 20-52 1998, per consentire a non vedenti ed ipovedenti “l'orientamento e la riconoscibilità dei luoghi e delle fonti di pericolo", come prescritto dalla normativa vigente (D.P.R. 503/1996, D.M. 236/1989, ecc.) / in elementi in M-PVC-P, delle dimensioni di cm 60x40, codice di ATTENZIONE/SERVIZIO	cad		41,92
TOS26_PR.P22.100.006	PERCORSO TATTILE PLANTARE INTEGRATO LOGES-VET-EVOLUTION (LVE) con rilievi trapezoidali equidistanti. / Con altezza dei rilievi non inferiore a 3 mm e larghezza in accordo con la tabella 3-“WT6” della CEN/TS 15209 , con distanza tra i rilievi in accordo con la tabella 1 - “S9” della CEN/TS 15209 adatto per installazioni sia interne che esterne, integrato con TAG - RFID 134.2 Khz idonei alla realizzazione di percorsi intelligenti aventi le caratteristiche tecnico prestazionali come da tabella European C. 202/95 (RoHS) CEI 20-52 1998, per consentire a non vedenti ed ipovedenti “l'orientamento e la riconoscibilità dei luoghi e delle fonti di pericolo", come prescritto dalla normativa vigente (D.P.R. 503/1996, D.M. 236/1989, ecc.) / in elementi in M-PVC-P, delle dimensioni di cm 60x40, codice di PERICOLO VALICABILE	cad		41,92
TOS26_PR.P22.100.010	PERCORSO TATTILE PLANTARE INTEGRATO LOGES-VET-EVOLUTION (LVE) con rilievi trapezoidali equidistanti. / Con altezza dei rilievi non inferiore a 3 mm e larghezza in accordo con la tabella 3-“WT6” della CEN/TS 15209 , con distanza tra i rilievi in accordo con la tabella 1 - “S9” della CEN/TS 15209 adatto per installazioni sia interne che esterne, integrato con TAG - RFID 134.2 Khz idonei alla realizzazione di percorsi intelligenti aventi le caratteristiche tecnico prestazionali come da tabella European C. 202/95 (RoHS) CEI 20-52 1998, per consentire a non vedenti ed ipovedenti “l'orientamento e la riconoscibilità dei luoghi e delle fonti di pericolo", come prescritto dalla normativa vigente (D.P.R. 503/1996, D.M. 236/1989, ecc.) / lastre in cemento delle dimensioni di cm 30x40 con spessore di circa cm 3,3 (UNI EN 1339:2005) con colorazioni superficiali variabili, codice DIREZIONE RETTILINEA	m		30,22
TOS26_PR.P22.100.011	PERCORSO TATTILE PLANTARE INTEGRATO LOGES-VET-EVOLUTION (LVE) con rilievi trapezoidali equidistanti. / Con altezza dei rilievi non inferiore a 3 mm e larghezza in accordo con la tabella 3-“WT6” della CEN/TS 15209 , con distanza tra i rilievi in accordo con la tabella 1 - “S9” della CEN/TS 15209 adatto per installazioni sia interne che esterne, integrato con TAG - RFID 134.2 Khz idonei alla realizzazione di percorsi intelligenti aventi le caratteristiche tecnico prestazionali come da tabella European C. 202/95 (RoHS) CEI 20-52 1998, per consentire a non vedenti ed ipovedenti “l'orientamento e la riconoscibilità dei luoghi e delle fonti di pericolo", come prescritto dalla normativa vigente (D.P.R. 503/1996, D.M. 236/1989, ecc.) / lastre in cemento delle dimensioni di cm 30x40 con spessore di circa cm 3,3 (UNI EN 1339:2005) con colorazioni superficiali variabili, codice di ARRESTO/PERICOLO	m		31,07
TOS26_PR.P22.100.012	PERCORSO TATTILE PLANTARE INTEGRATO LOGES-VET-EVOLUTION (LVE) con rilievi trapezoidali equidistanti. / Con altezza dei rilievi non inferiore a 3 mm e larghezza in accordo con la tabella 3-“WT6” della CEN/TS 15209 , con distanza tra i rilievi in accordo con la tabella 1 - “S9” della CEN/TS 15209 adatto per installazioni sia interne che esterne, integrato con TAG - RFID 134.2 Khz idonei alla realizzazione di percorsi intelligenti aventi le caratteristiche tecnico prestazionali come da tabella European C. 202/95 (RoHS) CEI 20-52 1998, per consentire a non vedenti ed ipovedenti “l'orientamento e la riconoscibilità dei luoghi e delle fonti di pericolo", come prescritto dalla normativa vigente (D.P.R. 503/1996, D.M. 236/1989, ecc.) / lastre in cemento delle dimensioni di cm 30x40 con spessore di circa cm 3,3 (UNI EN 1339:2005) con colorazioni superficiali variabili, codice di SVOLTA OBBLIGATA a 90° (n.4 elementi)	cad		24,86
TOS26_PR.P22.100.013	PERCORSO TATTILE PLANTARE INTEGRATO LOGES-VET-EVOLUTION (LVE) con rilievi trapezoidali equidistanti. / Con altezza dei rilievi non inferiore a 3 mm e larghezza in accordo con la tabella 3-“WT6” della CEN/TS 15209 , con distanza tra i rilievi in accordo con la tabella 1 - “S9” della CEN/TS 15209 adatto per installazioni sia interne che esterne, integrato con TAG - RFID 134.2 Khz idonei alla realizzazione di percorsi intelligenti aventi le caratteristiche tecnico prestazionali come da tabella European C. 202/95 (RoHS) CEI 20-52 1998, per consentire a non vedenti ed ipovedenti “l'orientamento e la riconoscibilità dei luoghi e delle fonti di pericolo", come prescritto dalla normativa vigente (D.P.R. 503/1996, D.M. 236/1989, ecc.) / lastre in cemento delle dimensioni di cm 30x40 con spessore di circa cm 3,3 (UNI EN 1339:2005) con colorazioni superficiali variabili, codice di INCROCIO a "+" o a "T"(n.4 elementi)	cad		24,86
TOS26_PR.P22.100.014	PERCORSO TATTILE PLANTARE INTEGRATO LOGES-VET-EVOLUTION (LVE) con rilievi trapezoidali equidistanti. / Con altezza dei rilievi non inferiore a 3 mm e larghezza in accordo con la tabella 3-“WT6” della CEN/TS 15209 , con distanza tra i rilievi in accordo con la tabella 1 - “S9” della CEN/TS 15209 adatto per installazioni sia interne che esterne, integrato con TAG - RFID 134.2 Khz idonei alla realizzazione di percorsi intelligenti aventi le caratteristiche tecnico prestazionali come da tabella European C. 202/95 (RoHS) CEI 20-52 1998, per consentire a non vedenti ed ipovedenti “l'orientamento e la riconoscibilità dei luoghi e delle fonti di pericolo", come prescritto dalla normativa vigente (D.P.R. 503/1996, D.M. 236/1989, ecc.) / lastre in cemento delle dimensioni di cm 30x40 con spessore di circa cm 3,3 (UNI EN 1339:2005) con colorazioni superficiali variabili, codice di ATTENZIONE/SERVIZIO	m		26,36
TOS26_PR.P22.100.015	PERCORSO TATTILE PLANTARE INTEGRATO LOGES-VET-EVOLUTION (LVE) con rilievi trapezoidali equidistanti. / Con altezza dei rilievi non inferiore a 3 mm e larghezza in accordo con la tabella 3-“WT6” della CEN/TS 15209 , con distanza tra i rilievi in accordo con la tabella 1 - “S9” della CEN/TS 15209 adatto per installazioni sia interne che esterne, integrato con TAG - RFID 134.2 Khz idonei alla realizzazione di percorsi intelligenti aventi le caratteristiche tecnico prestazionali come da tabella European C. 202/95 (RoHS) CEI 20-52 1998, per consentire a non vedenti ed ipovedenti “l'orientamento e la riconoscibilità dei luoghi e delle fonti di pericolo", come prescritto dalla normativa vigente (D.P.R. 503/1996, D.M. 236/1989, ecc.) / lastre in cemento delle dimensioni di cm 30x40 con spessore di circa cm 3,3 (UNI EN 1339:2005) con colorazioni superficiali variabili, codice di PERICOLO VALICABILE	m		26,36
TOS26_PR.P22.100.020	PERCORSO TATTILE PLANTARE INTEGRATO LOGES-VET-EVOLUTION (LVE) con rilievi trapezoidali equidistanti. / Con altezza dei rilievi non inferiore a 3 mm e larghezza in accordo con la tabella 3-“WT6” della CEN/TS 15209 , con distanza tra i rilievi in accordo con la tabella 1 - “S9” della CEN/TS 15209 adatto per installazioni sia interne che esterne, integrato con TAG - RFID 134.2 Khz idonei alla realizzazione di percorsi intelligenti aventi le caratteristiche tecnico prestazionali come da tabella European C. 202/95 (RoHS) CEI 20-52 1998, per consentire a non vedenti ed ipovedenti “l'orientamento e la riconoscibilità dei luoghi e delle fonti di pericolo", come prescritto dalla normativa vigente (D.P.R. 503/1996, D.M. 236/1989, ecc.) / masselli in cemento delle dimensioni di cm 30x40 con spessore di circa cm 5,0, (UNI EN 1339:2005) colorazioni superficiali variabili, codice DIREZIONE RETTILINEA	m		34,48
TOS26_PR.P22.100.021	PERCORSO TATTILE PLANTARE INTEGRATO LOGES-VET-EVOLUTION (LVE) con rilievi trapezoidali equidistanti. / Con altezza dei rilievi non inferiore a 3 mm e larghezza in accordo con la tabella 3-“WT6” della CEN/TS 15209 , con distanza tra i rilievi in accordo con la tabella 1 - “S9” della CEN/TS 15209 adatto per installazioni sia interne che esterne, integrato con TAG - RFID 134.2 Khz idonei alla realizzazione di percorsi intelligenti aventi le caratteristiche tecnico prestazionali come da tabella European C. 202/95 (RoHS) CEI 20-52 1998, per consentire a non vedenti ed ipovedenti “l'orientamento e la riconoscibilità dei luoghi e delle fonti di pericolo", come prescritto dalla normativa vigente (D.P.R. 503/1996, D.M. 236/1989, ecc.) / masselli in cemento delle dimensioni di cm 30x40 con spessore di circa cm 5,0, (UNI EN 1339:2005) colorazioni superficiali variabili , codice di ARRESTO/PERICOLO	m		35,12
TOS26_PR.P22.100.022	PERCORSO TATTILE PLANTARE INTEGRATO LOGES-VET-EVOLUTION (LVE) con rilievi trapezoidali equidistanti. / Con altezza dei rilievi non inferiore a 3 mm e larghezza in accordo con la tabella 3-“WT6” della CEN/TS 15209 , con distanza tra i rilievi in accordo con la tabella 1 - “S9” della CEN/TS 15209 adatto per installazioni sia interne che esterne, integrato con TAG - RFID 134.2 Khz idonei alla realizzazione di percorsi intelligenti aventi le caratteristiche tecnico prestazionali come da tabella European C. 202/95 (RoHS) CEI 20-52 1998, per consentire a non vedenti ed ipovedenti “l'orientamento e la riconoscibilità dei luoghi e delle fonti di pericolo", come prescritto dalla normativa vigente (D.P.R. 503/1996, D.M. 236/1989, ecc.) / masselli in cemento delle dimensioni di cm 30x40 con spessore di circa cm 5,0, (UNI EN 1339:2005) colorazioni superficiali variabili , codice di SVOLTA OBBLIGATA a 90° (n.4 elementi)	cad		27,50
TOS26_PR.P22.100.023	PERCORSO TATTILE PLANTARE INTEGRATO LOGES-VET-EVOLUTION (LVE) con rilievi trapezoidali equidistanti. / Con altezza dei rilievi non inferiore a 3 mm e larghezza in accordo con la tabella 3-“WT6” della CEN/TS 15209 , con distanza tra i rilievi in accordo con la tabella 1 - “S9” della CEN/TS 15209 adatto per installazioni sia interne che esterne, integrato con TAG - RFID 134.2 Khz idonei alla realizzazione di percorsi intelligenti aventi le caratteristiche tecnico prestazionali come da tabella European C. 202/95 (RoHS) CEI 20-52 1998, per consentire a non vedenti ed ipovedenti “l'orientamento e la riconoscibilità dei luoghi e delle fonti di pericolo", come prescritto dalla normativa vigente (D.P.R. 503/1996, D.M. 236/1989, ecc.) / masselli in cemento delle dimensioni di cm 30x40 con spessore di circa cm 5,0, (UNI EN 1339:2005) colorazioni superficiali variabili , codice di INCROCIO a "+" o a "T"(n.4 elementi)	cad		27,50
TOS26_PR.P22.100.024	PERCORSO TATTILE PLANTARE INTEGRATO LOGES-VET-EVOLUTION (LVE) con rilievi trapezoidali equidistanti. / Con altezza dei rilievi non inferiore a 3 mm e larghezza in accordo con la tabella 3-“WT6” della CEN/TS 15209 , con distanza tra i rilievi in accordo con la tabella 1 - “S9” della CEN/TS 15209 adatto per installazioni sia interne che esterne, integrato con TAG - RFID 134.2 Khz idonei alla realizzazione di percorsi intelligenti aventi le caratteristiche tecnico prestazionali come da tabella European C. 202/95 (RoHS) CEI 20-52 1998, per consentire a non vedenti ed ipovedenti “l'orientamento e la riconoscibilità dei luoghi e delle fonti di pericolo", come prescritto dalla normativa vigente (D.P.R. 503/1996, D.M. 236/1989, ecc.) / masselli in cemento delle dimensioni di cm 30x40 con spessore di circa cm 5,0, (UNI EN 1339:2005) colorazioni superficiali variabili , codice di ATTENZIONE/SERVIZIO	m		29,33
TOS26_PR.P22.100.025	PERCORSO TATTILE PLANTARE INTEGRATO LOGES-VET-EVOLUTION (LVE) con rilievi trapezoidali equidistanti. / Con altezza dei rilievi non inferiore a 3 mm e larghezza in accordo con la tabella 3-“WT6” della CEN/TS 15209 , con distanza tra i rilievi in accordo con la tabella 1 - “S9” della CEN/TS 15209 adatto per installazioni sia interne che esterne, integrato con TAG - RFID 134.2 Khz idonei alla realizzazione di percorsi intelligenti aventi le caratteristiche tecnico prestazionali come da tabella European C. 202/95 (RoHS) CEI 20-52 1998, per consentire a non vedenti ed ipovedenti “l'orientamento e la riconoscibilità dei luoghi e delle fonti di pericolo", come prescritto dalla normativa vigente (D.P.R. 503/1996, D.M. 236/1989, ecc.) / masselli in cemento delle dimensioni di cm 30x40 con spessore di circa cm 5,0, (UNI EN 1339:2005) colorazioni superficiali variabili , codice di PERICOLO VALICABILE	m		29,33
TOS26_PR.P22.100.030	PERCORSO TATTILE PLANTARE INTEGRATO LOGES-VET-EVOLUTION (LVE) con rilievi trapezoidali equidistanti. / Con altezza dei rilievi non inferiore a 3 mm e larghezza in accordo con la tabella 3-“WT6” della CEN/TS 15209 , con distanza tra i rilievi in accordo con la tabella 1 - “S9” della CEN/TS 15209 adatto per installazioni sia interne che esterne, integrato con TAG - RFID 134.2 Khz idonei alla realizzazione di percorsi intelligenti aventi le caratteristiche tecnico prestazionali come da tabella European C. 202/95 (RoHS) CEI 20-52 1998, per consentire a non vedenti ed ipovedenti “l'orientamento e la riconoscibilità dei luoghi e delle fonti di pericolo", come prescritto dalla normativa vigente (D.P.R. 503/1996, D.M. 236/1989, ecc.) / lastre in gres porcellanato 1° scelta per esterni ed interni, delle dimensioni di cm. 30x40 e spessori da circa 0,9 a 2,0 cm (UNI EN ISO 10545-2:2000), codice DIREZIONE RETTILINEA	m		65,64
TOS26_PR.P22.100.031	PERCORSO TATTILE PLANTARE INTEGRATO LOGES-VET-EVOLUTION (LVE) con rilievi trapezoidali equidistanti. / Con altezza dei rilievi non inferiore a 3 mm e larghezza in accordo con la tabella 3-“WT6” della CEN/TS 15209 , con distanza tra i rilievi in accordo con la tabella 1 - “S9” della CEN/TS 15209 adatto per installazioni sia interne che esterne, integrato con TAG - RFID 134.2 Khz idonei alla realizzazione di percorsi intelligenti aventi le caratteristiche tecnico prestazionali come da tabella European C. 202/95 (RoHS) CEI 20-52 1998, per consentire a non vedenti ed ipovedenti “l'orientamento e la riconoscibilità dei luoghi e delle fonti di pericolo", come prescritto dalla normativa vigente (D.P.R. 503/1996, D.M. 236/1989, ecc.) / lastre in gres porcellanato 1° scelta per esterni ed interni, delle dimensioni di cm. 30x40 e spessori da circa 1,2 a 2,0 cm (UNI EN ISO 10545-2:2000), codice di ARRESTO/PERICOLO	m		53,02
TOS26_PR.P22.100.033	PERCORSO TATTILE PLANTARE INTEGRATO LOGES-VET-EVOLUTION (LVE) con rilievi trapezoidali equidistanti. / Con altezza dei rilievi non inferiore a 3 mm e larghezza in accordo con la tabella 3-“WT6” della CEN/TS 15209 , con distanza tra i rilievi in accordo con la tabella 1 - “S9” della CEN/TS 15209 adatto per installazioni sia interne che esterne, integrato con TAG - RFID 134.2 Khz idonei alla realizzazione di percorsi intelligenti aventi le caratteristiche tecnico prestazionali come da tabella European C. 202/95 (RoHS) CEI 20-52 1998, per consentire a non vedenti ed ipovedenti “l'orientamento e la riconoscibilità dei luoghi e delle fonti di pericolo", come prescritto dalla normativa vigente (D.P.R. 503/1996, D.M. 236/1989, ecc.) / lastre in gres porcellanato 1° scelta per esterni ed interni, delle dimensioni di cm. 30x40 e spessori da circa 0,9 a 2,0 cm (UNI EN ISO 10545-2:2000), codice di SVOLTA OBBLIGATA a 90° (n.4 elementi)	cad		58,09
TOS26_PR.P22.100.034	PERCORSO TATTILE PLANTARE INTEGRATO LOGES-VET-EVOLUTION (LVE) con rilievi trapezoidali equidistanti. / Con altezza dei rilievi non inferiore a 3 mm e larghezza in accordo con la tabella 3-“WT6” della CEN/TS 15209 , con distanza tra i rilievi in accordo con la tabella 1 - “S9” della CEN/TS 15209 adatto per installazioni sia interne che esterne, integrato con TAG - RFID 134.2 Khz idonei alla realizzazione di percorsi intelligenti aventi le caratteristiche tecnico prestazionali come da tabella European C. 202/95 (RoHS) CEI 20-52 1998, per consentire a non vedenti ed ipovedenti “l'orientamento e la riconoscibilità dei luoghi e delle fonti di pericolo", come prescritto dalla normativa vigente (D.P.R. 503/1996, D.M. 236/1989, ecc.) / lastre in gres porcellanato 1° scelta per esterni ed interni, delle dimensioni di cm. 30x40 e spessori da circa 0,9 a 2,0 cm (UNI EN ISO 10545-2:2000), codice di INCROCIO a "+" o a "T"(n.4 elementi)	cad		58,09
TOS26_PR.P22.100.035	PERCORSO TATTILE PLANTARE INTEGRATO LOGES-VET-EVOLUTION (LVE) con rilievi trapezoidali equidistanti. / Con altezza dei rilievi non inferiore a 3 mm e larghezza in accordo con la tabella 3-“WT6” della CEN/TS 15209 , con distanza tra i rilievi in accordo con la tabella 1 - “S9” della CEN/TS 15209 adatto per installazioni sia interne che esterne, integrato con TAG - RFID 134.2 Khz idonei alla realizzazione di percorsi intelligenti aventi le caratteristiche tecnico prestazionali come da tabella European C. 202/95 (RoHS) CEI 20-52 1998, per consentire a non vedenti ed ipovedenti “l'orientamento e la riconoscibilità dei luoghi e delle fonti di pericolo", come prescritto dalla normativa vigente (D.P.R. 503/1996, D.M. 236/1989, ecc.) / lastre in gres porcellanato 1° scelta per esterni ed interni, delle dimensioni di cm. 30x40 e spessori da circa 0,9 a 2,0 cm (UNI EN ISO 10545-2:2000), codice di ATTENZIONE/SERVIZIO	m		55,21
TOS26_PR.P22.100.036	PERCORSO TATTILE PLANTARE INTEGRATO LOGES-VET-EVOLUTION (LVE) con rilievi trapezoidali equidistanti. / Con altezza dei rilievi non inferiore a 3 mm e larghezza in accordo con la tabella 3-“WT6” della CEN/TS 15209 , con distanza tra i rilievi in accordo con la tabella 1 - “S9” della CEN/TS 15209 adatto per installazioni sia interne che esterne, integrato con TAG - RFID 134.2 Khz idonei alla realizzazione di percorsi intelligenti aventi le caratteristiche tecnico prestazionali come da tabella European C. 202/95 (RoHS) CEI 20-52 1998, per consentire a non vedenti ed ipovedenti “l'orientamento e la riconoscibilità dei luoghi e delle fonti di pericolo", come prescritto dalla normativa vigente (D.P.R. 503/1996, D.M. 236/1989, ecc.) / lastre in gres porcellanato 1° scelta per esterni ed interni, delle dimensioni di cm. 30x40 e spessori da circa 0,9 a 2,0 cm (UNI EN ISO 10545-2:2000), codice di PERICOLO VALICABILE	m		55,21
TOS26_PR.P22.101.001	PERCORSO TATTILE PLANTARE INTEGRATO LOGES-VET-EVOLUTION (LVE) con rilievi trapezoidali equidistanti. / Con altezza dei rilievi non inferiore a 3 mm e larghezza in accordo con la tabella 3-“WT6” della CEN/TS 15209 , con distanza tra i rilievi in accordo con la tabella 1 - “S9” della CEN/TS 15209 adatto per installazioni sia interne che esterne, in sovrapposizione a pavimentazioni esistenti, integrato con TAG- RFG a piolo o disco o HP a 134.2 Khz idonei alla realizzazione di percorsi intelligenti, in grado di comunicare con la banca dati europea vigilata dalle associazioni di categoria e aventi le caratteristiche tecnico prestazionali come da tabella European C. 202/95 (RoHS) CEI 20-52 1998, per consentire a non vedenti ed ipovedenti “l'orientamento e la riconoscibilità dei luoghi e delle fonti di pericolo", come prescritto dalla normativa vigente (D.P.R. 503/1996, D.M. 236/1989, ecc.) / in elementi in M-PVC-P, delle dimensioni di cm 60x60 spessore cm. 1,4, comprensivo della quota parte per istallazione Tag RFG disco HP ogni 60 cm, codice DIREZIONE RETTILINEA	m		64,27
TOS26_PR.P22.101.002	PERCORSO TATTILE PLANTARE INTEGRATO LOGES-VET-EVOLUTION (LVE) con rilievi trapezoidali equidistanti. / Con altezza dei rilievi non inferiore a 3 mm e larghezza in accordo con la tabella 3-“WT6” della CEN/TS 15209 , con distanza tra i rilievi in accordo con la tabella 1 - “S9” della CEN/TS 15209 adatto per installazioni sia interne che esterne, in sovrapposizione a pavimentazioni esistenti, integrato con TAG- RFG a piolo o disco o HP a 134.2 Khz idonei alla realizzazione di percorsi intelligenti, in grado di comunicare con la banca dati europea vigilata dalle associazioni di categoria e aventi le caratteristiche tecnico prestazionali come da tabella European C. 202/95 (RoHS) CEI 20-52 1998, per consentire a non vedenti ed ipovedenti “l'orientamento e la riconoscibilità dei luoghi e delle fonti di pericolo", come prescritto dalla normativa vigente (D.P.R. 503/1996, D.M. 236/1989, ecc.) / in elementi in M-PVC-P, delle dimensioni di cm 60x40 e spessore cm. 1,4, comprensivo della quota parte per istallazione Tag RFG disco HP ogni 60 cm, codice di ARRESTO/PERICOLO	m		43,12
TOS26_PR.P22.101.003	PERCORSO TATTILE PLANTARE INTEGRATO LOGES-VET-EVOLUTION (LVE) con rilievi trapezoidali equidistanti. / Con altezza dei rilievi non inferiore a 3 mm e larghezza in accordo con la tabella 3-“WT6” della CEN/TS 15209 , con distanza tra i rilievi in accordo con la tabella 1 - “S9” della CEN/TS 15209 adatto per installazioni sia interne che esterne, in sovrapposizione a pavimentazioni esistenti, integrato con TAG- RFG a piolo o disco o HP a 134.2 Khz idonei alla realizzazione di percorsi intelligenti, in grado di comunicare con la banca dati europea vigilata dalle associazioni di categoria e aventi le caratteristiche tecnico prestazionali come da tabella European C. 202/95 (RoHS) CEI 20-52 1998, per consentire a non vedenti ed ipovedenti “l'orientamento e la riconoscibilità dei luoghi e delle fonti di pericolo", come prescritto dalla normativa vigente (D.P.R. 503/1996, D.M. 236/1989, ecc.) / in elementi in M-PVC-P, delle dimensioni di cm 60x60 spessore cm. 1,4, comprensivo della quota parte per istallazione Tag RFG disco HP ogni 60 cm, codice di SVOLTA OBBLIGATA a 90°	cad		39,05
TOS26_PR.P22.101.004	PERCORSO TATTILE PLANTARE INTEGRATO LOGES-VET-EVOLUTION (LVE) con rilievi trapezoidali equidistanti. / Con altezza dei rilievi non inferiore a 3 mm e larghezza in accordo con la tabella 3-“WT6” della CEN/TS 15209 , con distanza tra i rilievi in accordo con la tabella 1 - “S9” della CEN/TS 15209 adatto per installazioni sia interne che esterne, in sovrapposizione a pavimentazioni esistenti, integrato con TAG- RFG a piolo o disco o HP a 134.2 Khz idonei alla realizzazione di percorsi intelligenti, in grado di comunicare con la banca dati europea vigilata dalle associazioni di categoria e aventi le caratteristiche tecnico prestazionali come da tabella European C. 202/95 (RoHS) CEI 20-52 1998, per consentire a non vedenti ed ipovedenti “l'orientamento e la riconoscibilità dei luoghi e delle fonti di pericolo", come prescritto dalla normativa vigente (D.P.R. 503/1996, D.M. 236/1989, ecc.) / in elementi in M-PVC-P, delle dimensioni di cm 60x60 spessore cm. 1,4, comprensivo della quota parte per istallazione Tag RFG disco HP ogni 60 cm, codice di INCROCIO a "+" o a "T"	cad		39,05
TOS26_PR.P22.101.005	PERCORSO TATTILE PLANTARE INTEGRATO LOGES-VET-EVOLUTION (LVE) con rilievi trapezoidali equidistanti. / Con altezza dei rilievi non inferiore a 3 mm e larghezza in accordo con la tabella 3-“WT6” della CEN/TS 15209 , con distanza tra i rilievi in accordo con la tabella 1 - “S9” della CEN/TS 15209 adatto per installazioni sia interne che esterne, in sovrapposizione a pavimentazioni esistenti, integrato con TAG- RFG a piolo o disco o HP a 134.2 Khz idonei alla realizzazione di percorsi intelligenti, in grado di comunicare con la banca dati europea vigilata dalle associazioni di categoria e aventi le caratteristiche tecnico prestazionali come da tabella European C. 202/95 (RoHS) CEI 20-52 1998, per consentire a non vedenti ed ipovedenti “l'orientamento e la riconoscibilità dei luoghi e delle fonti di pericolo", come prescritto dalla normativa vigente (D.P.R. 503/1996, D.M. 236/1989, ecc.) / in elementi in M-PVC-P, delle dimensioni di cm 60x60 spessore cm. 1,4, comprensivo della quota parte per istallazione Tag RFG disco HP ogni 60 cm, codice di ATTENZIONE/SERVIZIO	cad		30,10
TOS26_PR.P22.101.006	PERCORSO TATTILE PLANTARE INTEGRATO LOGES-VET-EVOLUTION (LVE) con rilievi trapezoidali equidistanti. / Con altezza dei rilievi non inferiore a 3 mm e larghezza in accordo con la tabella 3-“WT6” della CEN/TS 15209 , con distanza tra i rilievi in accordo con la tabella 1 - “S9” della CEN/TS 15209 adatto per installazioni sia interne che esterne, in sovrapposizione a pavimentazioni esistenti, integrato con TAG- RFG a piolo o disco o HP a 134.2 Khz idonei alla realizzazione di percorsi intelligenti, in grado di comunicare con la banca dati europea vigilata dalle associazioni di categoria e aventi le caratteristiche tecnico prestazionali come da tabella European C. 202/95 (RoHS) CEI 20-52 1998, per consentire a non vedenti ed ipovedenti “l'orientamento e la riconoscibilità dei luoghi e delle fonti di pericolo", come prescritto dalla normativa vigente (D.P.R. 503/1996, D.M. 236/1989, ecc.) / in elementi in M-PVC-P, delle dimensioni di cm 60x60 spessore cm. 1,4, comprensivo della quota parte per istallazione Tag RFG disco HP ogni 60 cm, codice di PERICOLO VALICABILE	cad		30,10
TOS26_PR.P22.101.010	PERCORSO TATTILE PLANTARE INTEGRATO LOGES-VET-EVOLUTION (LVE) con rilievi trapezoidali equidistanti. / Con altezza dei rilievi non inferiore a 3 mm e larghezza in accordo con la tabella 3-“WT6” della CEN/TS 15209 , con distanza tra i rilievi in accordo con la tabella 1 - “S9” della CEN/TS 15209 adatto per installazioni sia interne che esterne, in sovrapposizione a pavimentazioni esistenti, integrato con TAG- RFG a piolo o disco o HP a 134.2 Khz idonei alla realizzazione di percorsi intelligenti, in grado di comunicare con la banca dati europea vigilata dalle associazioni di categoria e aventi le caratteristiche tecnico prestazionali come da tabella European C. 202/95 (RoHS) CEI 20-52 1998, per consentire a non vedenti ed ipovedenti “l'orientamento e la riconoscibilità dei luoghi e delle fonti di pericolo", come prescritto dalla normativa vigente (D.P.R. 503/1996, D.M. 236/1989, ecc.) / lastre in cemento delle dimensioni di cm 30x40 con spessore di circa cm 3,3 (UNI EN 1339:2005) con colorazioni superficiali variabili, comprensivo della quota parte per istallazione Tag RFG a piolo o disco HP ogni 60 cm, codice DIREZIONE RETTILINEA	m		43,91
TOS26_PR.P22.101.011	PERCORSO TATTILE PLANTARE INTEGRATO LOGES-VET-EVOLUTION (LVE) con rilievi trapezoidali equidistanti. / Con altezza dei rilievi non inferiore a 3 mm e larghezza in accordo con la tabella 3-“WT6” della CEN/TS 15209 , con distanza tra i rilievi in accordo con la tabella 1 - “S9” della CEN/TS 15209 adatto per installazioni sia interne che esterne, in sovrapposizione a pavimentazioni esistenti, integrato con TAG- RFG a piolo o disco o HP a 134.2 Khz idonei alla realizzazione di percorsi intelligenti, in grado di comunicare con la banca dati europea vigilata dalle associazioni di categoria e aventi le caratteristiche tecnico prestazionali come da tabella European C. 202/95 (RoHS) CEI 20-52 1998, per consentire a non vedenti ed ipovedenti “l'orientamento e la riconoscibilità dei luoghi e delle fonti di pericolo", come prescritto dalla normativa vigente (D.P.R. 503/1996, D.M. 236/1989, ecc.) / lastre in cemento delle dimensioni di cm 30x40 con spessore di circa cm 3,3 (UNI EN 1339:2005) con colorazioni superficiali variabili, comprensivo della quota parte per istallazione Tag RFG a piolo o disco HP ogni 60 cm, codice di ARRESTO/PERICOLO	m		39,79
TOS26_PR.P22.101.012	PERCORSO TATTILE PLANTARE INTEGRATO LOGES-VET-EVOLUTION (LVE) con rilievi trapezoidali equidistanti. / Con altezza dei rilievi non inferiore a 3 mm e larghezza in accordo con la tabella 3-“WT6” della CEN/TS 15209 , con distanza tra i rilievi in accordo con la tabella 1 - “S9” della CEN/TS 15209 adatto per installazioni sia interne che esterne, in sovrapposizione a pavimentazioni esistenti, integrato con TAG- RFG a piolo o disco o HP a 134.2 Khz idonei alla realizzazione di percorsi intelligenti, in grado di comunicare con la banca dati europea vigilata dalle associazioni di categoria e aventi le caratteristiche tecnico prestazionali come da tabella European C. 202/95 (RoHS) CEI 20-52 1998, per consentire a non vedenti ed ipovedenti “l'orientamento e la riconoscibilità dei luoghi e delle fonti di pericolo", come prescritto dalla normativa vigente (D.P.R. 503/1996, D.M. 236/1989, ecc.) / lastre in cemento delle dimensioni di cm 30x40 con spessore di circa cm 3,3 (UNI EN 1339:2005) con colorazioni superficiali variabili, comprensivo della quota parte per istallazione Tag RFG a piolo o disco HP ogni 60 cm, codice di SVOLTA OBBLIGATA a 90° (n.4 elementi)	cad		29,62
TOS26_PR.P22.101.013	PERCORSO TATTILE PLANTARE INTEGRATO LOGES-VET-EVOLUTION (LVE) con rilievi trapezoidali equidistanti. / Con altezza dei rilievi non inferiore a 3 mm e larghezza in accordo con la tabella 3-“WT6” della CEN/TS 15209 , con distanza tra i rilievi in accordo con la tabella 1 - “S9” della CEN/TS 15209 adatto per installazioni sia interne che esterne, in sovrapposizione a pavimentazioni esistenti, integrato con TAG- RFG a piolo o disco o HP a 134.2 Khz idonei alla realizzazione di percorsi intelligenti, in grado di comunicare con la banca dati europea vigilata dalle associazioni di categoria e aventi le caratteristiche tecnico prestazionali come da tabella European C. 202/95 (RoHS) CEI 20-52 1998, per consentire a non vedenti ed ipovedenti “l'orientamento e la riconoscibilità dei luoghi e delle fonti di pericolo", come prescritto dalla normativa vigente (D.P.R. 503/1996, D.M. 236/1989, ecc.) / lastre in cemento delle dimensioni di cm 30x40 con spessore di circa cm 3,3 (UNI EN 1339:2005) con colorazioni superficiali variabili, comprensivo della quota parte per istallazione Tag RFG a piolo o disco HP ogni 60 cm, codice di INCROCIO a "+" o a "T"(n.4 elementi)	cad		29,62
TOS26_PR.P22.101.014	PERCORSO TATTILE PLANTARE INTEGRATO LOGES-VET-EVOLUTION (LVE) con rilievi trapezoidali equidistanti. / Con altezza dei rilievi non inferiore a 3 mm e larghezza in accordo con la tabella 3-“WT6” della CEN/TS 15209 , con distanza tra i rilievi in accordo con la tabella 1 - “S9” della CEN/TS 15209 adatto per installazioni sia interne che esterne, in sovrapposizione a pavimentazioni esistenti, integrato con TAG- RFG a piolo o disco o HP a 134.2 Khz idonei alla realizzazione di percorsi intelligenti, in grado di comunicare con la banca dati europea vigilata dalle associazioni di categoria e aventi le caratteristiche tecnico prestazionali come da tabella European C. 202/95 (RoHS) CEI 20-52 1998, per consentire a non vedenti ed ipovedenti “l'orientamento e la riconoscibilità dei luoghi e delle fonti di pericolo", come prescritto dalla normativa vigente (D.P.R. 503/1996, D.M. 236/1989, ecc.) / lastre in cemento delle dimensioni di cm 30x40 con spessore di circa cm 3,3 (UNI EN 1339:2005) con colorazioni superficiali variabili, comprensivo della quota parte per istallazione Tag RFG a piolo o disco HP ogni 60 cm, codice di ATTENZIONE/SERVIZIO	m		39,72
TOS26_PR.P22.101.015	PERCORSO TATTILE PLANTARE INTEGRATO LOGES-VET-EVOLUTION (LVE) con rilievi trapezoidali equidistanti. / Con altezza dei rilievi non inferiore a 3 mm e larghezza in accordo con la tabella 3-“WT6” della CEN/TS 15209 , con distanza tra i rilievi in accordo con la tabella 1 - “S9” della CEN/TS 15209 adatto per installazioni sia interne che esterne, in sovrapposizione a pavimentazioni esistenti, integrato con TAG- RFG a piolo o disco o HP a 134.2 Khz idonei alla realizzazione di percorsi intelligenti, in grado di comunicare con la banca dati europea vigilata dalle associazioni di categoria e aventi le caratteristiche tecnico prestazionali come da tabella European C. 202/95 (RoHS) CEI 20-52 1998, per consentire a non vedenti ed ipovedenti “l'orientamento e la riconoscibilità dei luoghi e delle fonti di pericolo", come prescritto dalla normativa vigente (D.P.R. 503/1996, D.M. 236/1989, ecc.) / lastre in cemento delle dimensioni di cm 30x40 con spessore di circa cm 3,3 (UNI EN 1339:2005) con colorazioni superficiali variabili, comprensivo della quota parte per istallazione Tag RFG a piolo o disco HP ogni 60 cm, codice di PERICOLO VALICABILE	m		39,72
TOS26_PR.P22.101.020	PERCORSO TATTILE PLANTARE INTEGRATO LOGES-VET-EVOLUTION (LVE) con rilievi trapezoidali equidistanti. / Con altezza dei rilievi non inferiore a 3 mm e larghezza in accordo con la tabella 3-“WT6” della CEN/TS 15209 , con distanza tra i rilievi in accordo con la tabella 1 - “S9” della CEN/TS 15209 adatto per installazioni sia interne che esterne, in sovrapposizione a pavimentazioni esistenti, integrato con TAG- RFG a piolo o disco o HP a 134.2 Khz idonei alla realizzazione di percorsi intelligenti, in grado di comunicare con la banca dati europea vigilata dalle associazioni di categoria e aventi le caratteristiche tecnico prestazionali come da tabella European C. 202/95 (RoHS) CEI 20-52 1998, per consentire a non vedenti ed ipovedenti “l'orientamento e la riconoscibilità dei luoghi e delle fonti di pericolo", come prescritto dalla normativa vigente (D.P.R. 503/1996, D.M. 236/1989, ecc.) / masselli in cemento delle dimensioni di cm 30x40 con spessore di circa cm 5,0, (UNI EN 1339:2005) colorazioni superficiali variabili, , comprensivo della quota parte per istallazione Tag RFG disco HP ogni 60 cm, codice DIREZIONE RETTILINEA	m		48,20
TOS26_PR.P22.101.021	PERCORSO TATTILE PLANTARE INTEGRATO LOGES-VET-EVOLUTION (LVE) con rilievi trapezoidali equidistanti. / Con altezza dei rilievi non inferiore a 3 mm e larghezza in accordo con la tabella 3-“WT6” della CEN/TS 15209 , con distanza tra i rilievi in accordo con la tabella 1 - “S9” della CEN/TS 15209 adatto per installazioni sia interne che esterne, in sovrapposizione a pavimentazioni esistenti, integrato con TAG- RFG a piolo o disco o HP a 134.2 Khz idonei alla realizzazione di percorsi intelligenti, in grado di comunicare con la banca dati europea vigilata dalle associazioni di categoria e aventi le caratteristiche tecnico prestazionali come da tabella European C. 202/95 (RoHS) CEI 20-52 1998, per consentire a non vedenti ed ipovedenti “l'orientamento e la riconoscibilità dei luoghi e delle fonti di pericolo", come prescritto dalla normativa vigente (D.P.R. 503/1996, D.M. 236/1989, ecc.) / masselli in cemento delle dimensioni di cm 30x40 con spessore di circa cm 5,0, (UNI EN 1339:2005) colorazioni superficiali variabili, , comprensivo della quota parte per istallazione Tag RFG disco HP ogni 60 cm, codice di ARRESTO/PERICOLO	m		43,91
TOS26_PR.P22.101.022	PERCORSO TATTILE PLANTARE INTEGRATO LOGES-VET-EVOLUTION (LVE) con rilievi trapezoidali equidistanti. / Con altezza dei rilievi non inferiore a 3 mm e larghezza in accordo con la tabella 3-“WT6” della CEN/TS 15209 , con distanza tra i rilievi in accordo con la tabella 1 - “S9” della CEN/TS 15209 adatto per installazioni sia interne che esterne, in sovrapposizione a pavimentazioni esistenti, integrato con TAG- RFG a piolo o disco o HP a 134.2 Khz idonei alla realizzazione di percorsi intelligenti, in grado di comunicare con la banca dati europea vigilata dalle associazioni di categoria e aventi le caratteristiche tecnico prestazionali come da tabella European C. 202/95 (RoHS) CEI 20-52 1998, per consentire a non vedenti ed ipovedenti “l'orientamento e la riconoscibilità dei luoghi e delle fonti di pericolo", come prescritto dalla normativa vigente (D.P.R. 503/1996, D.M. 236/1989, ecc.) / masselli in cemento delle dimensioni di cm 30x40 con spessore di circa cm 5,0, (UNI EN 1339:2005) colorazioni superficiali variabili, , comprensivo della quota parte per istallazione Tag RFG disco HP ogni 60 cm, codice di SVOLTA OBBLIGATA a 90° (n.4 elementi)	cad		32,44
TOS26_PR.P22.101.023	PERCORSO TATTILE PLANTARE INTEGRATO LOGES-VET-EVOLUTION (LVE) con rilievi trapezoidali equidistanti. / Con altezza dei rilievi non inferiore a 3 mm e larghezza in accordo con la tabella 3-“WT6” della CEN/TS 15209 , con distanza tra i rilievi in accordo con la tabella 1 - “S9” della CEN/TS 15209 adatto per installazioni sia interne che esterne, in sovrapposizione a pavimentazioni esistenti, integrato con TAG- RFG a piolo o disco o HP a 134.2 Khz idonei alla realizzazione di percorsi intelligenti, in grado di comunicare con la banca dati europea vigilata dalle associazioni di categoria e aventi le caratteristiche tecnico prestazionali come da tabella European C. 202/95 (RoHS) CEI 20-52 1998, per consentire a non vedenti ed ipovedenti “l'orientamento e la riconoscibilità dei luoghi e delle fonti di pericolo", come prescritto dalla normativa vigente (D.P.R. 503/1996, D.M. 236/1989, ecc.) / masselli in cemento delle dimensioni di cm 30x40 con spessore di circa cm 5,0, (UNI EN 1339:2005) colorazioni superficiali variabili, , comprensivo della quota parte per istallazione Tag RFG disco HP ogni 60 cm, codice di INCROCIO a "+" o a "T"(n.4 elementi)	cad		32,44
TOS26_PR.P22.101.024	PERCORSO TATTILE PLANTARE INTEGRATO LOGES-VET-EVOLUTION (LVE) con rilievi trapezoidali equidistanti. / Con altezza dei rilievi non inferiore a 3 mm e larghezza in accordo con la tabella 3-“WT6” della CEN/TS 15209 , con distanza tra i rilievi in accordo con la tabella 1 - “S9” della CEN/TS 15209 adatto per installazioni sia interne che esterne, in sovrapposizione a pavimentazioni esistenti, integrato con TAG- RFG a piolo o disco o HP a 134.2 Khz idonei alla realizzazione di percorsi intelligenti, in grado di comunicare con la banca dati europea vigilata dalle associazioni di categoria e aventi le caratteristiche tecnico prestazionali come da tabella European C. 202/95 (RoHS) CEI 20-52 1998, per consentire a non vedenti ed ipovedenti “l'orientamento e la riconoscibilità dei luoghi e delle fonti di pericolo", come prescritto dalla normativa vigente (D.P.R. 503/1996, D.M. 236/1989, ecc.) / masselli in cemento delle dimensioni di cm 30x40 con spessore di circa cm 5,0, (UNI EN 1339:2005) colorazioni superficiali variabili, , comprensivo della quota parte per istallazione Tag RFG disco HP ogni 60 cm, codice di ATTENZIONE/SERVIZIO	m		43,91
TOS26_PR.P22.101.025	PERCORSO TATTILE PLANTARE INTEGRATO LOGES-VET-EVOLUTION (LVE) con rilievi trapezoidali equidistanti. / Con altezza dei rilievi non inferiore a 3 mm e larghezza in accordo con la tabella 3-“WT6” della CEN/TS 15209 , con distanza tra i rilievi in accordo con la tabella 1 - “S9” della CEN/TS 15209 adatto per installazioni sia interne che esterne, in sovrapposizione a pavimentazioni esistenti, integrato con TAG- RFG a piolo o disco o HP a 134.2 Khz idonei alla realizzazione di percorsi intelligenti, in grado di comunicare con la banca dati europea vigilata dalle associazioni di categoria e aventi le caratteristiche tecnico prestazionali come da tabella European C. 202/95 (RoHS) CEI 20-52 1998, per consentire a non vedenti ed ipovedenti “l'orientamento e la riconoscibilità dei luoghi e delle fonti di pericolo", come prescritto dalla normativa vigente (D.P.R. 503/1996, D.M. 236/1989, ecc.) / masselli in cemento delle dimensioni di cm 30x40 con spessore di circa cm 5,0, (UNI EN 1339:2005) colorazioni superficiali variabili, , comprensivo della quota parte per istallazione Tag RFG disco HP ogni 60 cm, codice di PERICOLO VALICABILE	m		43,91
TOS26_PR.P22.101.030	PERCORSO TATTILE PLANTARE INTEGRATO LOGES-VET-EVOLUTION (LVE) con rilievi trapezoidali equidistanti. / Con altezza dei rilievi non inferiore a 3 mm e larghezza in accordo con la tabella 3-“WT6” della CEN/TS 15209 , con distanza tra i rilievi in accordo con la tabella 1 - “S9” della CEN/TS 15209 adatto per installazioni sia interne che esterne, in sovrapposizione a pavimentazioni esistenti, integrato con TAG- RFG a piolo o disco o HP a 134.2 Khz idonei alla realizzazione di percorsi intelligenti, in grado di comunicare con la banca dati europea vigilata dalle associazioni di categoria e aventi le caratteristiche tecnico prestazionali come da tabella European C. 202/95 (RoHS) CEI 20-52 1998, per consentire a non vedenti ed ipovedenti “l'orientamento e la riconoscibilità dei luoghi e delle fonti di pericolo", come prescritto dalla normativa vigente (D.P.R. 503/1996, D.M. 236/1989, ecc.) / lastre in gres porcellanato 1° scelta per esterni ed interni, delle dimensioni di cm. 30x40 e spessori da circa 0,9 a 2,0 cm (UNI EN ISO 10545-2:2000), , comprensivo della quota parte per istallazione Tag RFG a piolo o disco HP ogni 60 cm, codice DIREZIONE RETTILINEA	m		81,23
TOS26_PR.P22.101.031	PERCORSO TATTILE PLANTARE INTEGRATO LOGES-VET-EVOLUTION (LVE) con rilievi trapezoidali equidistanti. / Con altezza dei rilievi non inferiore a 3 mm e larghezza in accordo con la tabella 3-“WT6” della CEN/TS 15209 , con distanza tra i rilievi in accordo con la tabella 1 - “S9” della CEN/TS 15209 adatto per installazioni sia interne che esterne, in sovrapposizione a pavimentazioni esistenti, integrato con TAG- RFG a piolo o disco o HP a 134.2 Khz idonei alla realizzazione di percorsi intelligenti, in grado di comunicare con la banca dati europea vigilata dalle associazioni di categoria e aventi le caratteristiche tecnico prestazionali come da tabella European C. 202/95 (RoHS) CEI 20-52 1998, per consentire a non vedenti ed ipovedenti “l'orientamento e la riconoscibilità dei luoghi e delle fonti di pericolo", come prescritto dalla normativa vigente (D.P.R. 503/1996, D.M. 236/1989, ecc.) / lastre in gres porcellanato 1° scelta per esterni ed interni, delle dimensioni di cm. 30x40 e spessori da circa 0,9 a 2,0 cm (UNI EN ISO 10545-2:2000), , comprensivo della quota parte per istallazione Tag RFG a piolo o disco HP ogni 60 cm, codice di ARRESTO/PERICOLO	m		70,01
TOS26_PR.P22.101.033	PERCORSO TATTILE PLANTARE INTEGRATO LOGES-VET-EVOLUTION (LVE) con rilievi trapezoidali equidistanti. / Con altezza dei rilievi non inferiore a 3 mm e larghezza in accordo con la tabella 3-“WT6” della CEN/TS 15209 , con distanza tra i rilievi in accordo con la tabella 1 - “S9” della CEN/TS 15209 adatto per installazioni sia interne che esterne, in sovrapposizione a pavimentazioni esistenti, integrato con TAG- RFG a piolo o disco o HP a 134.2 Khz idonei alla realizzazione di percorsi intelligenti, in grado di comunicare con la banca dati europea vigilata dalle associazioni di categoria e aventi le caratteristiche tecnico prestazionali come da tabella European C. 202/95 (RoHS) CEI 20-52 1998, per consentire a non vedenti ed ipovedenti “l'orientamento e la riconoscibilità dei luoghi e delle fonti di pericolo", come prescritto dalla normativa vigente (D.P.R. 503/1996, D.M. 236/1989, ecc.) / lastre in gres porcellanato 1° scelta per esterni ed interni, delle dimensioni di cm. 30x40 e spessori da circa 0,9 a 2,0 cm (UNI EN ISO 10545-2:2000), , comprensivo della quota parte per istallazione Tag RFG a piolo o disco HP ogni 60 cm, codice di SVOLTA OBBLIGATA a 90° (n.4 elementi)	cad		78,33
TOS26_PR.P22.101.034	PERCORSO TATTILE PLANTARE INTEGRATO LOGES-VET-EVOLUTION (LVE) con rilievi trapezoidali equidistanti. / Con altezza dei rilievi non inferiore a 3 mm e larghezza in accordo con la tabella 3-“WT6” della CEN/TS 15209 , con distanza tra i rilievi in accordo con la tabella 1 - “S9” della CEN/TS 15209 adatto per installazioni sia interne che esterne, in sovrapposizione a pavimentazioni esistenti, integrato con TAG- RFG a piolo o disco o HP a 134.2 Khz idonei alla realizzazione di percorsi intelligenti, in grado di comunicare con la banca dati europea vigilata dalle associazioni di categoria e aventi le caratteristiche tecnico prestazionali come da tabella European C. 202/95 (RoHS) CEI 20-52 1998, per consentire a non vedenti ed ipovedenti “l'orientamento e la riconoscibilità dei luoghi e delle fonti di pericolo", come prescritto dalla normativa vigente (D.P.R. 503/1996, D.M. 236/1989, ecc.) / lastre in gres porcellanato 1° scelta per esterni ed interni, delle dimensioni di cm. 30x40 e spessori da circa 0,9 a 2,0 cm (UNI EN ISO 10545-2:2000), , comprensivo della quota parte per istallazione Tag RFG a piolo o disco HP ogni 60 cm, codice di INCROCIO a "+" o a "T"(n.4 elementi)	cad		70,59
TOS26_PR.P22.101.035	PERCORSO TATTILE PLANTARE INTEGRATO LOGES-VET-EVOLUTION (LVE) con rilievi trapezoidali equidistanti. / Con altezza dei rilievi non inferiore a 3 mm e larghezza in accordo con la tabella 3-“WT6” della CEN/TS 15209 , con distanza tra i rilievi in accordo con la tabella 1 - “S9” della CEN/TS 15209 adatto per installazioni sia interne che esterne, in sovrapposizione a pavimentazioni esistenti, integrato con TAG- RFG a piolo o disco o HP a 134.2 Khz idonei alla realizzazione di percorsi intelligenti, in grado di comunicare con la banca dati europea vigilata dalle associazioni di categoria e aventi le caratteristiche tecnico prestazionali come da tabella European C. 202/95 (RoHS) CEI 20-52 1998, per consentire a non vedenti ed ipovedenti “l'orientamento e la riconoscibilità dei luoghi e delle fonti di pericolo", come prescritto dalla normativa vigente (D.P.R. 503/1996, D.M. 236/1989, ecc.) / lastre in gres porcellanato 1° scelta per esterni ed interni, delle dimensioni di cm. 30x40 e spessori da circa 0,9 a 2,0 cm (UNI EN ISO 10545-2:2000), comprensivo della quota parte per istallazione Tag RFG a piolo o disco HP ogni 60 cm, codice di ATTENZIONE/SERVIZIO	m		70,01
TOS26_PR.P22.101.036	PERCORSO TATTILE PLANTARE INTEGRATO LOGES-VET-EVOLUTION (LVE) con rilievi trapezoidali equidistanti. / Con altezza dei rilievi non inferiore a 3 mm e larghezza in accordo con la tabella 3-“WT6” della CEN/TS 15209 , con distanza tra i rilievi in accordo con la tabella 1 - “S9” della CEN/TS 15209 adatto per installazioni sia interne che esterne, in sovrapposizione a pavimentazioni esistenti, integrato con TAG- RFG a piolo o disco o HP a 134.2 Khz idonei alla realizzazione di percorsi intelligenti, in grado di comunicare con la banca dati europea vigilata dalle associazioni di categoria e aventi le caratteristiche tecnico prestazionali come da tabella European C. 202/95 (RoHS) CEI 20-52 1998, per consentire a non vedenti ed ipovedenti “l'orientamento e la riconoscibilità dei luoghi e delle fonti di pericolo", come prescritto dalla normativa vigente (D.P.R. 503/1996, D.M. 236/1989, ecc.) / lastre in gres porcellanato 1° scelta per esterni ed interni, delle dimensioni di cm. 30x40 e spessori da circa 0,9 a 2,0 cm (UNI EN ISO 10545-2:2000), comprensivo della quota parte per istallazione Tag RFG a piolo o disco HP ogni 60 cm, codice di PERICOLO VALICABILE	m		70,01
TOS26_PR.P22.101.101	PERCORSO TATTILE PLANTARE INTEGRATO LOGES-VET-EVOLUTION (LVE) con rilievi trapezoidali equidistanti. / Con altezza dei rilievi non inferiore a 3 mm e larghezza in accordo con la tabella 3-“WT6” della CEN/TS 15209 , con distanza tra i rilievi in accordo con la tabella 1 - “S9” della CEN/TS 15209 adatto per installazioni sia interne che esterne, in sovrapposizione a pavimentazioni esistenti, integrato con TAG- RFG a piolo o disco o HP a 134.2 Khz idonei alla realizzazione di percorsi intelligenti, in grado di comunicare con la banca dati europea vigilata dalle associazioni di categoria e aventi le caratteristiche tecnico prestazionali come da tabella European C. 202/95 (RoHS) CEI 20-52 1998, per consentire a non vedenti ed ipovedenti “l'orientamento e la riconoscibilità dei luoghi e delle fonti di pericolo", come prescritto dalla normativa vigente (D.P.R. 503/1996, D.M. 236/1989, ecc.) / TAG RFG "Radio Frequency Ground " DISCO HP adatto al posizionamento degli indicatori tattili per LVE (Loges Vett Evolution), utilizzabile in ambienti interni ed esterni, mappabile e programmabile, con antenna in rame piatta integrata con standard LF / ISO11784/785, incapsulato e sigillato con grado di protezione IP 68 e una elevata resistenza meccanica oltre alla protezione contro l’ossidazione dei componenti, diametro esterno di circa 170 mm, spessore 3,0 mm, resistenza schiacciamento frequenza operativa 134.2 kHz.	cad		12,23
TOS26_PR.P22.101.102	PERCORSO TATTILE PLANTARE INTEGRATO LOGES-VET-EVOLUTION (LVE) con rilievi trapezoidali equidistanti. / Con altezza dei rilievi non inferiore a 3 mm e larghezza in accordo con la tabella 3-“WT6” della CEN/TS 15209 , con distanza tra i rilievi in accordo con la tabella 1 - “S9” della CEN/TS 15209 adatto per installazioni sia interne che esterne, in sovrapposizione a pavimentazioni esistenti, integrato con TAG- RFG a piolo o disco o HP a 134.2 Khz idonei alla realizzazione di percorsi intelligenti, in grado di comunicare con la banca dati europea vigilata dalle associazioni di categoria e aventi le caratteristiche tecnico prestazionali come da tabella European C. 202/95 (RoHS) CEI 20-52 1998, per consentire a non vedenti ed ipovedenti “l'orientamento e la riconoscibilità dei luoghi e delle fonti di pericolo", come prescritto dalla normativa vigente (D.P.R. 503/1996, D.M. 236/1989, ecc.) / TAG RFG "Radio Frequency Ground " A PIOLO adatto al posizionamento degli indicatori tattili per LVE (Loges Vett Evolution), utilizzabile in ambienti interni ed esterni, mappabile e programmabile, / con antenna in rame integrata con standard LF / ISO11784/785, incapsulato e sigillato con grado di protezione IP 68 e una elevata resistenza meccanica oltre alla protezione contro l’ossidazione dei componenti, diametro esterno di circa 40 mm, spessore 2,0 mm, lunghezza piolo 44 mm, frequenza operativa 134.2 kHz	cad		4,47
TOS26_PR.P23	Oggetto: MATERIALI PER CONTROSOFFITTI, PARETI E CONTROPARETI
TOS26_PR.P23.001.001	Oggetto: LASTRA / Materiale: CARTONGESSO / Conforme: UNI EN 520:2009 / Tipo: A / Spessore (mm): 9,50	m²		4,48
TOS26_PR.P23.001.002	Oggetto: LASTRA / Materiale: CARTONGESSO / Conforme: UNI EN 520:2009 / Tipo: A / Spessore (mm): 12,50	m²		5,53
TOS26_PR.P23.001.003	Oggetto: LASTRA / Materiale: CARTONGESSO / Conforme: UNI EN 520:2009 / Tipo: A / Spessore (mm): 15,00	m²		7,52
TOS26_PR.P23.001.005	Oggetto: LASTRA / Materiale: CARTONGESSO / Conforme: UNI EN 520:2009 / Caratteristiche: idrofuga / Classe: H1 / Spessore (mm): 12,50 / Conforme: UNI EN ISO 10456:2008	m²		9,18
TOS26_PR.P23.001.006	Oggetto: LASTRA / Materiale: CARTONGESSO / Conforme: UNI EN 520:2009 / Caratteristiche: idrofuga / Classe: H1 / Spessore (mm): 15,00 / Conforme: UNI EN ISO 10456:2008	m²		12,05
TOS26_PR.P23.001.010	Oggetto: LASTRA / Materiale: CARTONGESSO / Conforme: UNI EN 520:2009 / Caratteristiche: ignifuga / Classe: A2-s1 d0 / Spessore (mm): 12,50 / Conforme: UNI EN 13501-1:2009	m²		5,58
TOS26_PR.P23.001.011	Oggetto: LASTRA / Materiale: CARTONGESSO / Conforme: UNI EN 520:2009 / Caratteristiche: ignifuga / Classe: A1 / Spessore (mm): 15,00 / Conforme: UNI EN 13501-1:2009	m²		14,56
TOS26_PR.P23.001.012	Oggetto: LASTRA / Materiale: CARTONGESSO / Conforme: UNI EN 520:2009 / Caratteristiche: ignifuga / Classe: A1 / Spessore (mm): 12,50 / Conforme: UNI EN 13501-1:2009	m²		18,89
TOS26_PR.P23.001.014	Oggetto: LASTRA / Materiale: CARTONGESSO / Conforme: UNI EN 520:2009 / Caratteristiche: ignifuga - protezione passiva / Classe: A1 / Spessore (mm): 20,00 / Conforme: UNI EN 13501-1:2009	m²		20,07
TOS26_PR.P23.002.003	Oggetto: LASTRA / Tipo: ACCOPPIATA / Conforme: UNI EN 13950:2014 / in cartongesso e pannello di polistirene espanso (EPS, UNI EN 13163:2017) spessore mm. 10-13 (cartongesso) + mm. 30 (polistirene)	m²		19,15
TOS26_PR.P23.002.004	Oggetto: LASTRA / Tipo: ACCOPPIATA / Conforme: UNI EN 13950:2014 / in cartongesso e pannello di polistirene espanso (EPS, UNI EN 13163:2017) spessore mm. 10-13 (cartongesso) + mm. 40 (polistirene)	m²		21,06
TOS26_PR.P23.002.005	Oggetto: LASTRA / Tipo: ACCOPPIATA / Conforme: UNI EN 13950:2014 / in cartongesso e pannello di polistirene espanso (EPS, UNI EN 13163:2017) spessore mm. 10-13 (cartongesso) + mm. 50 (polistirene)	m²		24,19
TOS26_PR.P23.002.006	Oggetto: LASTRA / Tipo: ACCOPPIATA / Conforme: UNI EN 13950:2014 / in cartongesso e pannello di polistirene estruso (XPS, UNI EN 13164:2017) spessore mm. 10-13 (cartongesso) + mm. 30 (polistirene)	m²		29,81
TOS26_PR.P23.002.007	Oggetto: LASTRA / Tipo: ACCOPPIATA / Conforme: UNI EN 13950:2014 / in cartongesso e pannello di polistirene estruso (XPS, UNI EN 13164:2017) spessore mm. 10-13 (cartongesso) + mm. 40 (polistirene)	m²		35,77
TOS26_PR.P23.002.008	Oggetto: LASTRA / Tipo: ACCOPPIATA / Conforme: UNI EN 13950:2014 / in cartongesso e pannello di polistirene estruso (XPS, UNI EN 13164:2017) spessore mm. 10-13 (cartongesso) + mm. 50 (polistirene)	m²		41,81
TOS26_PR.P23.002.009	Oggetto: LASTRA / Tipo: ACCOPPIATA / Conforme: UNI EN 13950:2014 / in cartongesso e pannello di lana di vetro (MW, UNI EN 13162:2015) spessore mm. 10-13 (cartongesso) + mm. 30 (lana di vetro)	m²		34,07
TOS26_PR.P23.002.010	Oggetto: LASTRA / Tipo: ACCOPPIATA / Conforme: UNI EN 13950:2014 / in cartongesso e pannello di lana di vetro (MW, UNI EN 13162:2015) spessore mm. 10-13 (cartongesso) + mm. 40 (lana di vetro)	m²		42,09
TOS26_PR.P23.002.011	Oggetto: LASTRA / Tipo: ACCOPPIATA / Conforme: UNI EN 13950:2014 / in cartongesso e pannello di lana di vetro (MW, UNI EN 13162:2015) spessore mm. 10-13 (cartongesso) + mm. 50 (lana di vetro)	m²		50,10
TOS26_PR.P23.002.012	Oggetto: LASTRA / Tipo: ACCOPPIATA / Conforme: UNI EN 13950:2014 / in cartongesso e pannello di lana di roccia (MW, UNI EN 13162:2015) spessore mm. 10-13 (cartongesso) + mm. 30 (lana di roccia)	m²		19,87
TOS26_PR.P23.002.013	Oggetto: LASTRA / Tipo: ACCOPPIATA / Conforme: UNI EN 13950:2014 / in cartongesso e pannello di lana di roccia (MW, UNI EN 13162:2015) spessore mm. 10-13 (cartongesso) + mm. 40 (lana di roccia)	m²		24,65
TOS26_PR.P23.002.014	Oggetto: LASTRA / Tipo: ACCOPPIATA / Conforme: UNI EN 13950:2014 / in cartongesso e pannello di lana di roccia (MW, UNI EN 13162:2015) spessore mm. 10-13 (cartongesso) + mm. 50 (lana di roccia)	m²		28,33
TOS26_PR.P23.002.015	Oggetto: LASTRA / Tipo: ACCOPPIATA / Conforme: UNI EN 13950:2014 / in cartongesso e pannello di lana di roccia (MW, UNI EN 13162:2015) spessore mm. 10-13 (cartongesso) + mm. 60 (lana di roccia)	m²		24,77
TOS26_PR.P23.003.001	Oggetto: PANNELLO / Tipo: MODULARE / Uso: PER CONTROSOFFITTI / IN LANA DI LEGNO DI ABETE ROSSO MINERALIZZATA AD ALTA TEMPERATURA E MAGNESITE O CEMENTO PORTLAND BIANCO - WW / BORDI DRITTI SU STRUTTURA T24 / - EXTRASOTTILI / - A VISTA / Dimensioni: cm 60x60 / Spessore: 15 mm / Assorbimento acustico αw fino a 1,00 / Conforme alle norme UNI EN 13168 e UNI EN 13964.	m²		29,33
TOS26_PR.P23.003.002	Oggetto: PANNELLO / Tipo: MODULARE / Uso: PER CONTROSOFFITTI / in fibra minerale (AMF) colore bianco spessore 19 mm dimensioni 60x60 cm	m²		29,95
TOS26_PR.P23.003.003	Oggetto: PANNELLO / Tipo: MODULARE / Uso: PER CONTROSOFFITTI / in gesso rivestito preverniciato colore bianco spessore 10 mm forati UNI EN 14190:2014 dimensioni 60x60 cm, certificati CE secondo la UNI EN 14246:2006.	m²		28,10
TOS26_PR.P23.003.004	Oggetto: PANNELLO / Tipo: MODULARE / Uso: PER CONTROSOFFITTI / in gesso rivestito con finitura uniforme liscia UNI EN 14190:2014 dimensioni 60x60 cm, certificati CE secondo la UNI EN 14246:2006.	m²		10,12
TOS26_PR.P23.003.005	Oggetto: PANNELLO / Tipo: MODULARE / Uso: PER CONTROSOFFITTI / IN GESSO RIVESTITO UNI EN 14190:2014 / Dimensioni: 60x60 cm / Classe reazione al fuoco A1 / Certificati CE secondo la UNI EN 14246:2006.	m²		16,71
TOS26_PR.P23.003.010	Oggetto: PANNELLO / Tipo: MODULARE / Uso: PER CONTROSOFFITTI / Materiale: GESSO / Finitura: con rivestimento vinilico a trattamento antimicotico ed antibatterico / Formato: quadrato / Lato a (cm): 60	m²		25,66
TOS26_PR.P23.003.018	Oggetto: PANNELLO / Tipo: MODULARE / Uso: PER CONTROSOFFITTI / IN LANA DI LEGNO DI ABETE ROSSO MINERALIZZATA AD ALTA TEMPERATURA E MAGNESITE O CEMENTO PORTLAND BIANCO - WW / BORDI DRITTI SU STRUTTURA T24 / - EXTRASOTTILI / - A VISTA / Dimensioni: cm 60x60 / Spessore: 25 mm / Assorbimento acustico αw fino a 1,00 / Conforme alle norme UNI EN 13168 e UNI EN 13964.	m²		35,60
TOS26_PR.P23.003.019	Oggetto: PANNELLO / Tipo: MODULARE / Uso: PER CONTROSOFFITTI / IN LANA DI LEGNO DI ABETE ROSSO MINERALIZZATA AD ALTA TEMPERATURA E MAGNESITE O CEMENTO PORTLAND BIANCO - WW / BORDI DRITTI SU STRUTTURA T24 / - EXTRASOTTILI / - A VISTA / Dimensioni: cm 60x60 / Spessore: 35 mm / Assorbimento acustico αw fino a 1,00 / Conforme alle norme UNI EN 13168 e UNI EN 13964.	m²		43,35
TOS26_PR.P23.003.020	Oggetto: PANNELLO / Tipo: MODULARE / Uso: PER CONTROSOFFITTI / IN LANA DI LEGNO DI ABETE ROSSO MINERALIZZATA AD ALTA TEMPERATURA E MAGNESITE O CEMENTO PORTLAND BIANCO - WW / BORDI DRITTI SU STRUTTURA T24 / - EXTRASOTTILI / - A VISTA / Dimensioni: cm 60x120 / Spessore: 15 mm / Conforme alle norme UNI EN 13168 e UNI EN 13964.	m²		27,79
TOS26_PR.P23.003.021	Oggetto: PANNELLO / Tipo: MODULARE / Uso: PER CONTROSOFFITTI / IN LANA DI LEGNO DI ABETE ROSSO MINERALIZZATA AD ALTA TEMPERATURA E MAGNESITE O CEMENTO PORTLAND BIANCO - WW / BORDI SMUSSATI PER STRUTTURA C5027 NASCOSTA / - EXTRASOTTILI / - A VISTA / Dimensioni: cm 60x120 / Spessore: 25 mm / Assorbimento acustico αw fino a 1,00 / Conforme alle norme UNI EN 13168 e UNI EN 13964.	m²		34,07
TOS26_PR.P23.003.022	Oggetto: PANNELLO / Tipo: MODULARE / Uso: PER CONTROSOFFITTI / IN LANA DI LEGNO DI ABETE ROSSO MINERALIZZATA AD ALTA TEMPERATURA E MAGNESITE O CEMENTO PORTLAND BIANCO - WW / BORDI SMUSSATI PER STRUTTURA C5027 NASCOSTA / - EXTRASOTTILI / - A VISTA / Dimensioni: cm 60x120 / Spessore: 35 mm / Assorbimento acustico αw fino a 1,00 / Conforme alle norme UNI EN 13168 e UNI EN 13964.	m²		41,82
TOS26_PR.P23.010.001	Oggetto: ACCESSORI / Uso: PER FISSAGGIO DI CONTROSOFFITTI E CONTROPARETI / Materiale: acciaio zincato / Conforme: / - marchio CE; / - UNI EN 10346:2015; / - UNI EN 10143:2006; / - DIN 18182 - prima parte; / - UNI EN 14195:2015 / Oggetto: profilo a C / Lato a (mm): 50 / Lato b (mm): 27 / Lato c (mm): 0,6	m		1,92
TOS26_PR.P23.010.002	Oggetto: ACCESSORI / Uso: PER FISSAGGIO DI CONTROSOFFITTI E CONTROPARETI / Materiale: acciaio zincato / Conforme: / - marchio CE; / - UNI EN 10346:2015; / - UNI EN 10143:2006; / - DIN 18182 - prima parte; / - UNI EN 14195:2015 / Oggetto: profilo a U / Lato a (mm): 27 / Lato b (mm): 30 / Lato c (mm): 0,6	m		1,47
TOS26_PR.P23.010.003	Oggetto: ACCESSORI / Uso: PER FISSAGGIO DI CONTROSOFFITTI E CONTROPARETI / Materiale: acciaio zincato / Conforme: / - marchio CE; / - UNI EN 10346:2015; / - UNI EN 10143:2006; / - DIN 18182 - prima parte; / - UNI EN 14195:2015 / Oggetto: gancio con molla	cad		0,45
TOS26_PR.P23.010.004	Oggetto: ACCESSORI / Uso: PER FISSAGGIO DI CONTROSOFFITTI E CONTROPARETI / Materiale: acciaio zincato / Conforme: / - marchio CE; / - UNI EN 10346:2015; / - UNI EN 10143:2006; / - DIN 18182 - prima parte; / - UNI EN 14195:2015 / Oggetto: pendino / Lunghezza minima (mm): 790 / Lunghezza massima (mm): 1540	cad		0,98
TOS26_PR.P23.010.005	Oggetto: ACCESSORI / Uso: PER FISSAGGIO DI CONTROSOFFITTI E CONTROPARETI / Materiale: acciaio zincato / Conforme: / - marchio CE; / - UNI EN 10346:2015; / - UNI EN 10143:2006; / - DIN 18182 - prima parte; / - UNI EN 14195:2015 / Oggetto: sistema pendinature grandi luci / Tipo: parte superiore	cad		0,21
TOS26_PR.P23.010.006	Oggetto: ACCESSORI / Uso: PER FISSAGGIO DI CONTROSOFFITTI E CONTROPARETI / Materiale: acciaio zincato / Conforme: / - marchio CE; / - UNI EN 10346:2015; / - UNI EN 10143:2006; / - DIN 18182 - prima parte; / - UNI EN 14195:2015 / Oggetto: sistema pendinature grandi luci / Tipo: parte inferiore	cad		0,46
TOS26_PR.P23.010.007	Oggetto: ACCESSORI / Uso: PER FISSAGGIO DI CONTROSOFFITTI E CONTROPARETI / Materiale: acciaio zincato / Conforme: / - marchio CE; / - UNI EN 10346:2015; / - UNI EN 10143:2006; / - DIN 18182 - prima parte; / - UNI EN 14195:2015 / Oggetto: gancio dritto / Uso: per profili a C 50x15-50x27	cad		0,24
TOS26_PR.P23.010.008	Oggetto: ACCESSORI / Uso: PER FISSAGGIO DI CONTROSOFFITTI E CONTROPARETI / Materiale: acciaio zincato / Conforme: / - marchio CE; / - UNI EN 10346:2015; / - UNI EN 10143:2006; / - DIN 18182 - prima parte; / - UNI EN 14195:2015 / Oggetto: gancio dritto / Uso: per profilo U / Tipo: a scatto	cad		0,32
TOS26_PR.P23.010.009	Oggetto: ACCESSORI / Uso: PER FISSAGGIO DI CONTROSOFFITTI E CONTROPARETI / Materiale: acciaio zincato / Conforme: / - marchio CE; / - UNI EN 10346:2015; / - UNI EN 10143:2006; / - DIN 18182 - prima parte; / - UNI EN 14195:2015 / Oggetto: clip / Uso: antisollevamento pannelli	cad		1,64
TOS26_PR.P23.010.015	Oggetto: ACCESSORI / Uso: PER FISSAGGIO DI CONTROSOFFITTI E CONTROPARETI / Materiale: acciaio zincato / Conforme: / - marchio CE; / - UNI EN 10346:2015; / - UNI EN 10143:2006; / - DIN 18182 - prima parte; / - UNI EN 14195:2015 / Oggetto: profilo portante a T / Lunghezza (mm): 3600	m		3,44
TOS26_PR.P23.010.016	Oggetto: ACCESSORI / Uso: PER FISSAGGIO DI CONTROSOFFITTI E CONTROPARETI / Materiale: acciaio zincato / Conforme: / - marchio CE; / - UNI EN 10346:2015; / - UNI EN 10143:2006; / - DIN 18182 - prima parte; / - UNI EN 14195:2015 / Oggetto: profilo trasversale a T / Lunghezza (mm): 1200	m		1,95
TOS26_PR.P23.010.017	Oggetto: ACCESSORI / Uso: PER FISSAGGIO DI CONTROSOFFITTI E CONTROPARETI / Materiale: acciaio zincato / Conforme: / - marchio CE; / - UNI EN 10346:2015; / - UNI EN 10143:2006; / - DIN 18182 - prima parte; / - UNI EN 14195:2015 / Oggetto: profilo trasversale a T / Lunghezza (mm): 600	m		1,95
TOS26_PR.P23.010.020	Oggetto: ACCESSORI / Uso: PER FISSAGGIO DI CONTROSOFFITTI E CONTROPARETI / Materiale: acciaio zincato / Conforme: / - marchio CE; / - UNI EN 10346:2015; / - UNI EN 10143:2006; / - DIN 18182 - prima parte; / - UNI EN 14195:2015 / Oggetto: profilo perimetrale a L / Lato a (mm): 31 / Lato b (mm): 31	m		7,14
TOS26_PR.P23.010.023	Oggetto: ACCESSORI / Uso: PER FISSAGGIO DI CONTROSOFFITTI E CONTROPARETI / Materiale: acciaio zincato / Conforme: / - marchio CE; / - UNI EN 10346:2015; / - UNI EN 10143:2006; / - DIN 18182 - prima parte; / - UNI EN 14195:2015 / profilo guida U 16x28x0,6	m		1,35
TOS26_PR.P23.010.024	Oggetto: ACCESSORI / Uso: PER FISSAGGIO DI CONTROSOFFITTI E CONTROPARETI / Materiale: acciaio zincato / Conforme: / - marchio CE; / - UNI EN 10346:2015; / - UNI EN 10143:2006; / - DIN 18182 - prima parte; / - UNI EN 14195:2015 / profilo guida U 50x40x0,6	m		1,86
TOS26_PR.P23.010.025	Oggetto: ACCESSORI / Uso: PER FISSAGGIO DI CONTROSOFFITTI E CONTROPARETI / Materiale: acciaio zincato / Conforme: / - marchio CE; / - UNI EN 10346:2015; / - UNI EN 10143:2006; / - DIN 18182 - prima parte; / - UNI EN 14195:2015 / profilo guida U 100x40x0,6	m		2,90
TOS26_PR.P23.010.026	Oggetto: ACCESSORI / Uso: PER FISSAGGIO DI CONTROSOFFITTI E CONTROPARETI / Materiale: acciaio zincato / Conforme: / - marchio CE; / - UNI EN 10346:2015; / - UNI EN 10143:2006; / - DIN 18182 - prima parte; / - UNI EN 14195:2015 / profilo guida U 150x40x0,6	m		4,29
TOS26_PR.P23.010.027	Oggetto: ACCESSORI / Uso: PER FISSAGGIO DI CONTROSOFFITTI E CONTROPARETI / Materiale: acciaio zincato / Conforme: / - marchio CE; / - UNI EN 10346:2015; / - UNI EN 10143:2006; / - DIN 18182 - prima parte; / - UNI EN 14195:2015 / profilo guida U 75x40x0,6	m		2,35
TOS26_PR.P23.010.030	Oggetto: ACCESSORI / Uso: PER FISSAGGIO DI CONTROSOFFITTI E CONTROPARETI / Materiale: acciaio zincato / Conforme: / - marchio CE; / - UNI EN 10346:2015; / - UNI EN 10143:2006; / - DIN 18182 - prima parte; / - UNI EN 14195:2015 / Profilo a C 100x50x0,6	m		5,55
TOS26_PR.P23.010.031	Oggetto: ACCESSORI / Uso: PER FISSAGGIO DI CONTROSOFFITTI E CONTROPARETI / Materiale: acciaio zincato / Conforme: / - marchio CE; / - UNI EN 10346:2015; / - UNI EN 10143:2006; / - DIN 18182 - prima parte; / - UNI EN 14195:2015 / Profilo montante a C 48x15x0,6	m		1,55
TOS26_PR.P23.010.032	Oggetto: ACCESSORI / Uso: PER FISSAGGIO DI CONTROSOFFITTI E CONTROPARETI / Materiale: acciaio zincato / Conforme: / - marchio CE; / - UNI EN 10346:2015; / - UNI EN 10143:2006; / - DIN 18182 - prima parte; / - UNI EN 14195:2015 / Profilo montante a C 48x27x0,6	m		2,21
TOS26_PR.P23.010.033	Oggetto: ACCESSORI / Uso: PER FISSAGGIO DI CONTROSOFFITTI E CONTROPARETI / Materiale: acciaio zincato / Conforme: / - marchio CE; / - UNI EN 10346:2015; / - UNI EN 10143:2006; / - DIN 18182 - prima parte; / - UNI EN 14195:2015 / Profilo montante a C 49-50x50x0,6	m		2,64
TOS26_PR.P23.010.035	Oggetto: ACCESSORI / Uso: PER FISSAGGIO DI CONTROSOFFITTI E CONTROPARETI / Materiale: acciaio zincato / Conforme: / - marchio CE; / - UNI EN 10346:2015; / - UNI EN 10143:2006; / - DIN 18182 - prima parte; / - UNI EN 14195:2015 / Profilo montante a C 99-100x50x0,6	m		3,81
TOS26_PR.P23.010.036	Oggetto: ACCESSORI / Uso: PER FISSAGGIO DI CONTROSOFFITTI E CONTROPARETI / Materiale: acciaio zincato / Conforme: / - marchio CE; / - UNI EN 10346:2015; / - UNI EN 10143:2006; / - DIN 18182 - prima parte; / - UNI EN 14195:2015 / Profilo montante a C 149-150x50x0,6	m		4,75
TOS26_PR.P23.010.040	Oggetto: ACCESSORI / Uso: PER FISSAGGIO DI CONTROSOFFITTI E CONTROPARETI / Materiale: acciaio zincato / Conforme: / - marchio CE; / - UNI EN 10346:2015; / - UNI EN 10143:2006; / - DIN 18182 - prima parte; / - UNI EN 14195:2015 / Giunto ortogonale per D 13 a raso	m		1,53
TOS26_PR.P23.010.042	Oggetto: ACCESSORI / Uso: PER FISSAGGIO DI CONTROSOFFITTI E CONTROPARETI / Materiale: acciaio zincato / Conforme: / - marchio CE; / - UNI EN 10346:2015; / - UNI EN 10143:2006; / - DIN 18182 - prima parte; / - UNI EN 14195:2015 / Giunto ortogonale C 48-50x27	m		2,38
TOS26_PR.P23.010.045	Oggetto: ACCESSORI / Uso: PER FISSAGGIO DI CONTROSOFFITTI E CONTROPARETI / Materiale: acciaio zincato / Conforme: / - marchio CE; / - UNI EN 10346:2015; / - UNI EN 10143:2006; / - DIN 18182 - prima parte; / - UNI EN 14195:2015 / Giunto lineare per profilo C 48-50x27	m		0,28
TOS26_PR.P23.010.055	Oggetto: ACCESSORI / Uso: PER FISSAGGIO DI CONTROSOFFITTI E CONTROPARETI / Materiale: acciaio zincato / Conforme: / - marchio CE; / - UNI EN 10346:2015; / - UNI EN 10143:2006; / - DIN 18182 - prima parte; / - UNI EN 14195:2015 / Profilo montante a C 75x50x0,6	m		2,65
TOS26_PR.P23.010.056	Oggetto: ACCESSORI / Uso: PER FISSAGGIO DI CONTROSOFFITTI E CONTROPARETI / Materiale: acciaio zincato / Conforme: / - marchio CE; / - UNI EN 10346:2015; / - UNI EN 10143:2006; / - DIN 18182 - prima parte; / - UNI EN 14195:2015 / Profilo montante a C 75x50x0,8	m		3,48
TOS26_PR.P23.010.060	Oggetto: ACCESSORI / Uso: PER FISSAGGIO DI CONTROSOFFITTI E CONTROPARETI / Materiale: acciaio zincato / Conforme: / - marchio CE; / - UNI EN 10346:2015; / - UNI EN 10143:2006; / - DIN 18182 - prima parte; / - UNI EN 14195:2015 / Profilo montante a C 99-100x50x0,8	m		3,80
TOS26_PR.P23.011.001	ACCESSORI PER IL FISSAGGIO DI CONTROSOFFITTI E CONTROPARETI / VITI E TASSELLI / Certificati CE / Conforme: UNI EN 14566:2009 / tassello universale Ø.6x28	cad		0,06
TOS26_PR.P23.011.002	ACCESSORI PER IL FISSAGGIO DI CONTROSOFFITTI E CONTROPARETI / VITI E TASSELLI / Certificati CE / Conforme: UNI EN 14566:2009 / tassello universale Ø.8x49	cad		0,06
TOS26_PR.P23.011.010	ACCESSORI PER IL FISSAGGIO DI CONTROSOFFITTI E CONTROPARETI / VITI E TASSELLI / Certificati CE / Conforme: UNI EN 14566:2009 / tassello metallico a battente	cad		0,22
TOS26_PR.P23.011.020	ACCESSORI PER IL FISSAGGIO DI CONTROSOFFITTI E CONTROPARETI / VITI E TASSELLI / Certificati CE / Conforme: UNI EN 14566:2009 / viti autoperforanti 3,5x25mm.	cad		0,01
TOS26_PR.P23.011.021	ACCESSORI PER IL FISSAGGIO DI CONTROSOFFITTI E CONTROPARETI / VITI E TASSELLI / Certificati CE / Conforme: UNI EN 14566:2009 / viti autoperforanti 3,5x35mm	cad		0,02
TOS26_PR.P23.011.022	ACCESSORI PER IL FISSAGGIO DI CONTROSOFFITTI E CONTROPARETI / VITI E TASSELLI / Certificati CE / Conforme: UNI EN 14566:2009 / Viti autoperforanti 3,5x45mm	cad		0,02
TOS26_PR.P23.011.023	ACCESSORI PER IL FISSAGGIO DI CONTROSOFFITTI E CONTROPARETI / VITI E TASSELLI / Certificati CE / Conforme: UNI EN 14566:2009 / viti autoperforanti 3,9x25 mm	cad		0,01
TOS26_PR.P23.011.024	ACCESSORI PER IL FISSAGGIO DI CONTROSOFFITTI E CONTROPARETI / VITI E TASSELLI / Certificati CE / Conforme: UNI EN 14566:2009 / viti autoperforanti 3,9x35mm	cad		0,02
TOS26_PR.P23.011.026	ACCESSORI PER IL FISSAGGIO DI CONTROSOFFITTI E CONTROPARETI / VITI E TASSELLI / Certificati CE / Conforme: UNI EN 14566:2009 / viti 3,5-3,9x25 punta a chiodo	cad		0,01
TOS26_PR.P23.011.027	ACCESSORI PER IL FISSAGGIO DI CONTROSOFFITTI E CONTROPARETI / VITI E TASSELLI / Certificati CE / Conforme: UNI EN 14566:2009 / viti 3,5-3,9x35 punta a chiodo	cad		0,01
TOS26_PR.P23.011.028	ACCESSORI PER IL FISSAGGIO DI CONTROSOFFITTI E CONTROPARETI / VITI E TASSELLI / Certificati CE / Conforme: UNI EN 14566:2009 / viti 3,5-3,9x45 punta a chiodo	cad		0,02
TOS26_PR.P23.011.029	ACCESSORI PER IL FISSAGGIO DI CONTROSOFFITTI E CONTROPARETI / VITI E TASSELLI / Certificati CE / Conforme: UNI EN 14566:2009 / viti 3,5-3,9x55 punta a chiodo	cad		0,02
TOS26_PR.P23.011.050	ACCESSORI PER IL FISSAGGIO DI CONTROSOFFITTI E CONTROPARETI / VITI E TASSELLI / Certificati CE / Conforme: UNI EN 14566:2009 / viti di congiunzione 6x90/110	cad		0,19
TOS26_PR.P23.011.060	ACCESSORI PER IL FISSAGGIO DI CONTROSOFFITTI E CONTROPARETI / VITI E TASSELLI / Certificati CE / Conforme: UNI EN 14566:2009 / viti TSP 6x60	cad		0,06
TOS26_PR.P23.012.001	ACCESSORI PER IL FISSAGGIO DI CONTROSOFFITTI E CONTROPARETI / NASTRI E RETI / nastro in carta microforato	m		0,08
TOS26_PR.P23.012.005	ACCESSORI PER IL FISSAGGIO DI CONTROSOFFITTI E CONTROPARETI / NASTRI E RETI / nastro in fibra di vetro	m		0,07
TOS26_PR.P23.012.006	ACCESSORI PER IL FISSAGGIO DI CONTROSOFFITTI E CONTROPARETI / NASTRI E RETI / nastro paraspigoli in acciaio	m		0,70
TOS26_PR.P23.012.010	ACCESSORI PER IL FISSAGGIO DI CONTROSOFFITTI E CONTROPARETI / NASTRI E RETI / nastro guarnizione isolante monoadesivo in polietilene espanso sp. 3.5 larghezza 30 mm	m		0,64
TOS26_PR.P23.012.014	ACCESSORI PER IL FISSAGGIO DI CONTROSOFFITTI E CONTROPARETI / NASTRI E RETI / nastro guarnizione isolante in polietilene espanso biadesivo sp. 3 larghezza 30 mm	m		0,64
TOS26_PR.P23.013.001	PANNELLO D'ARGILLA / Rivestimento a secco / CON CANNICCIO PALUSTRE / PER INTERNI / Spessore: 16 mm	m²		70,29
TOS26_PR.P23.013.002	PANNELLO D'ARGILLA / Rivestimento a secco / CON PERLITE, CANNICCIO, CANAPA, RETE DI JUTA, FIBRE DI CELLULOSA ED AMIDO / Spessore: 16 mm	m²		29,21
TOS26_PR.P23.013.003	PANNELLO D'ARGILLA / Rivestimento a secco / CON PERLITE, CANNICCIO, CANAPA, RETE DI JUTA, FIBRE DI CELLULOSA ED AMIDO / Spessore: 22 mm	m²		31,54
TOS26_PR.P23.013.004	PANNELLO D'ARGILLA / Rivestimento a secco / CON PERLITE, CANNICCIO, CANAPA, RETE DI JUTA, FIBRE DI CELLULOSA ED AMIDO / Spessore: 40 mm	m²		37,19
TOS26_PR.P25	Oggetto: VETRI E CRISTALLI. / Conforme: / - UNI EN 572-1:2016; / - UNI EN 410:2011 (Caratteristiche ottiche ed energetiche); / - UNI EN 673:2011 (trasmittanza termica); / - UNI 7697:2015 (criteri di sicurezza e prestazionali). / - marcatura CE; / - Dichiarazione di Prestazione.
TOS26_PR.P25.060.001	Vetro stampato / in dimensione fissa / Conforme: / - UNI EN 572-5:2012; / - UNI EN 572-8:2016 / chiaro / Spessore: 4 mm +/- 3 mm	m²		15,54
TOS26_PR.P25.060.002	Vetro stampato / in dimensione fissa / Conforme: / - UNI EN 572-5:2012; / - UNI EN 572-8:2016 / colorato / Spessore: 4 +/- 3 mm	m²		23,31
TOS26_PR.P25.061.001	Vetro stampato armato / in dimensione fissa / Conforme: / - UNI EN 572-6:2012; / - UNI EN 572-9:2005; / - UNI EN 572-8:2016 / incolore, / Spessore: 6 mm +1,4-0,00 mm	m²		17,10
TOS26_PR.P25.063.001	Vetro float / in dimensione fissa / Conforme: / - UNI EN 572-2:2012; / - UNI EN 572-9:2005; / - UNI EN 572-8:2016 / chiaro- spessore 3 mm +/- 0.2 mm	m²		13,98
TOS26_PR.P25.063.002	Vetro float / in dimensione fissa / Conforme: / - UNI EN 572-2:2012; / - UNI EN 572-9:2005; / - UNI EN 572-8:2016 / chiaro- spessore 4 mm +/- 0.2 mm	m²		15,90
TOS26_PR.P25.063.003	Vetro float / in dimensione fissa / Conforme: / - UNI EN 572-2:2012; / - UNI EN 572-9:2005; / - UNI EN 572-8:2016 / chiaro- spessore 5 mm +/- 0.2 mm	m²		17,66
TOS26_PR.P25.063.004	Vetro float / in dimensione fissa / Conforme: / - UNI EN 572-2:2012; / - UNI EN 572-9:2005; / - UNI EN 572-8:2016 / chiaro - spessore 6 mm +/- 0.2 mm	m²		23,67
TOS26_PR.P25.063.005	Vetro float / in dimensione fissa / Conforme: / - UNI EN 572-2:2012; / - UNI EN 572-9:2005; / - UNI EN 572-8:2016 / chiaro - spessore 8 mm +/- 0.3 mm	m²		33,91
TOS26_PR.P25.063.006	Vetro float / in dimensione fissa / Conforme: / - UNI EN 572-2:2012; / - UNI EN 572-9:2005; / - UNI EN 572-8:2016 / chiaro - spessore 10 mm +/- 0.3 mm	m²		44,52
TOS26_PR.P25.063.007	Vetro float / in dimensione fissa / Conforme: / - UNI EN 572-2:2012; / - UNI EN 572-9:2005; / - UNI EN 572-8:2016 / chiaro- spessore 12 mm +/- 0.3 mm	m²		60,76
TOS26_PR.P25.063.010	Vetro float / in dimensione fissa / Conforme: / - UNI EN 572-2:2012; / - UNI EN 572-9:2005; / - UNI EN 572-8:2016 / extrachiaro- spessore 3 mm +/- 0.2 mm	m²		19,59
TOS26_PR.P25.063.011	Vetro float / in dimensione fissa / Conforme: / - UNI EN 572-2:2012; / - UNI EN 572-9:2005; / - UNI EN 572-8:2016 / extrachiaro- spessore 4 mm +/- 0.2 mm	m²		22,26
TOS26_PR.P25.063.012	Vetro float / in dimensione fissa / Conforme: / - UNI EN 572-2:2012; / - UNI EN 572-9:2005; / - UNI EN 572-8:2016 / extrachiaro- spessore 5 mm +/- 0.2 mm	m²		27,69
TOS26_PR.P25.063.013	Vetro float / in dimensione fissa / Conforme: / - UNI EN 572-2:2012; / - UNI EN 572-9:2005; / - UNI EN 572-8:2016 / extrachiaro- spessore 6 mm +/- 0.2 mm	m²		33,13
TOS26_PR.P25.063.014	Vetro float / in dimensione fissa / Conforme: / - UNI EN 572-2:2012; / - UNI EN 572-9:2005; / - UNI EN 572-8:2016 / extrachiaro- spessore 8 mm +/- 0.3 mm	m²		47,47
TOS26_PR.P25.063.015	Vetro float / in dimensione fissa / Conforme: / - UNI EN 572-2:2012; / - UNI EN 572-9:2005; / - UNI EN 572-8:2016 / extrachiaro- spessore 10 mm +/- 0.3 mm	m²		62,32
TOS26_PR.P25.063.016	Vetro float / in dimensione fissa / Conforme: / - UNI EN 572-2:2012; / - UNI EN 572-9:2005; / - UNI EN 572-8:2016 / extrachiaro- spessore 12 mm +/- 0.3 mm	m²		85,07
TOS26_PR.P25.064.001	Vetro float acidato / in dimensione fissa / Conforme: UNI EN 572-8:2016 / chiaro - spessore 3 mm +/- 0.2 mm	m²		26,06
TOS26_PR.P25.064.002	Vetro float acidato / in dimensione fissa / Conforme: UNI EN 572-8:2016 / chiaro - spessore 4 mm +/- 0.2 mm	m²		61,56
TOS26_PR.P25.064.003	Vetro float acidato / in dimensione fissa / Conforme: UNI EN 572-8:2016 / chiaro - spessore 5 mm +/- 0.2 mm	m²		67,72
TOS26_PR.P25.064.004	Vetro float acidato / in dimensione fissa / Conforme: UNI EN 572-8:2016 / chiaro - spessore 6 mm +/- 0.2 mm	m²		63,59
TOS26_PR.P25.064.005	Vetro float acidato / in dimensione fissa / Conforme: UNI EN 572-8:2016 / chiaro - spessore 8 mm +/- 0.3 mm	m²		98,50
TOS26_PR.P25.064.006	Vetro float acidato / in dimensione fissa / Conforme: UNI EN 572-8:2016 / chiaro - spessore 10 mm +/- 0.3 mm	m²		116,97
TOS26_PR.P25.064.007	Vetro float acidato / in dimensione fissa / Conforme: UNI EN 572-8:2016 / chiaro - spessore 12 mm +/- 0.3 mm	m²		145,70
TOS26_PR.P25.064.009	Vetro float acidato / in dimensione fissa / Conforme: UNI EN 572-8:2016 / chiaro - spessore 15 mm +/- 0.3 mm	m²		246,25
TOS26_PR.P25.065.001	Vetro stampato / di sicurezza temprato termicamente / in dimensione fissa / Conforme: / - UNI EN 572-2:2012; / - UNI EN 572-9:2005; / - UNI EN 12150-1:2015; / - UNI EN 12150-2:2005; / - UNI EN 572-8:2016 / chiaro - spessore 4 mm +/- 0.2 mm	m²		74,60
TOS26_PR.P25.065.002	Vetro stampato / di sicurezza temprato termicamente / in dimensione fissa / Conforme: / - UNI EN 572-2:2012; / - UNI EN 572-9:2005; / - UNI EN 12150-1:2015; / - UNI EN 12150-2:2005; / - UNI EN 572-8:2016 / chiaro - spessore 5 mm +/- 0.2 mm	m²		78,49
TOS26_PR.P25.065.003	Vetro stampato / di sicurezza temprato termicamente / in dimensione fissa / Conforme: / - UNI EN 572-2:2012; / - UNI EN 572-9:2005; / - UNI EN 12150-1:2015; / - UNI EN 12150-2:2005; / - UNI EN 572-8:2016 / chiaro - spessore 6 mm +/- 0.2 mm	m²		80,05
TOS26_PR.P25.065.004	Vetro stampato / di sicurezza temprato termicamente / in dimensione fissa / Conforme: / - UNI EN 572-2:2012; / - UNI EN 572-9:2005; / - UNI EN 12150-1:2015; / - UNI EN 12150-2:2005; / - UNI EN 572-8:2016 / chiaro - spessore 8 mm +/- 0.3 mm	m²		109,58
TOS26_PR.P25.067.002	Vetro float di sicurezza temprato termicamente / per ridurre il rischio di ferite o danni a persone, animali o cose, classe minima richiesta 1(C)3 / Conforme: / - UNI EN 572-2:2012; / - UNI EN 572-9:2005; / - UNI EN12150-1:2015; / - UNI EN 12150-2:2005; / - UNI EN 12600:2004 / chiaro - spessore 4 mm +/- 0.2 mm	m²		56,73
TOS26_PR.P25.067.003	Vetro float di sicurezza temprato termicamente / per ridurre il rischio di ferite o danni a persone, animali o cose, classe minima richiesta 1(C)3 / Conforme: / - UNI EN 572-2:2012; / - UNI EN 572-9:2005; / - UNI EN12150-1:2015; / - UNI EN 12150-2:2005; / - UNI EN 12600:2004 / chiaro - spessore 5 mm +/- 0.2 mm	m²		55,11
TOS26_PR.P25.067.004	Vetro float di sicurezza temprato termicamente / per ridurre il rischio di ferite o danni a persone, animali o cose, classe minima richiesta 1(C)3 / Conforme: / - UNI EN 572-2:2012; / - UNI EN 572-9:2005; / - UNI EN12150-1:2015; / - UNI EN 12150-2:2005; / - UNI EN 12600:2004 / chiaro - spessore 6 mm +/- 0.2 mm	m²		65,00
TOS26_PR.P25.067.005	Vetro float di sicurezza temprato termicamente / per ridurre il rischio di ferite o danni a persone, animali o cose, classe minima richiesta 1(C)3 / Conforme: / - UNI EN 572-2:2012; / - UNI EN 572-9:2005; / - UNI EN12150-1:2015; / - UNI EN 12150-2:2005; / - UNI EN 12600:2004 / chiaro - spessore 8 mm +/- 0.3 mm	m²		87,61
TOS26_PR.P25.067.006	Vetro float di sicurezza temprato termicamente / per ridurre il rischio di ferite o danni a persone, animali o cose, classe minima richiesta 1(C)3 / Conforme: / - UNI EN 572-2:2012; / - UNI EN 572-9:2005; / - UNI EN12150-1:2015; / - UNI EN 12150-2:2005; / - UNI EN 12600:2004 / chiaro - spessore 10 mm +/- 0.3 mm	m²		113,04
TOS26_PR.P25.067.007	Vetro float di sicurezza temprato termicamente / per ridurre il rischio di ferite o danni a persone, animali o cose, classe minima richiesta 1(C)3 / Conforme: / - UNI EN 572-2:2012; / - UNI EN 572-9:2005; / - UNI EN12150-1:2015; / - UNI EN 12150-2:2005; / - UNI EN 12600:2004 / chiaro - spessore 12 mm +/- 0.3 mm	m²		144,14
TOS26_PR.P25.067.011	Vetro float di sicurezza temprato termicamente / per ridurre il rischio di ferite o danni a persone, animali o cose, classe minima richiesta 1(C)3 / Conforme: / - UNI EN 572-2:2012; / - UNI EN 572-9:2005; / - UNI EN12150-1:2015; / - UNI EN 12150-2:2005; / - UNI EN 12600:2004 / colorato (bronzo, grigio, verde) - spessore 4 mm ±0, 2 mm	m²		68,40
TOS26_PR.P25.067.012	Vetro float di sicurezza temprato termicamente / per ridurre il rischio di ferite o danni a persone, animali o cose, classe minima richiesta 1(C)3 / Conforme: / - UNI EN 572-2:2012; / - UNI EN 572-9:2005; / - UNI EN12150-1:2015; / - UNI EN 12150-2:2005; / - UNI EN 12600:2004 / colorato (bronzo, grigio, verde) - spessore 5 mm ±0, 2 mm	m²		65,71
TOS26_PR.P25.067.013	Vetro float di sicurezza temprato termicamente / per ridurre il rischio di ferite o danni a persone, animali o cose, classe minima richiesta 1(C)3 / Conforme: / - UNI EN 572-2:2012; / - UNI EN 572-9:2005; / - UNI EN12150-1:2015; / - UNI EN 12150-2:2005; / - UNI EN 12600:2004 / colorato (bronzo, grigio, verde) - spessore 6 mm ±0, 2 mm	m²		76,31
TOS26_PR.P25.067.014	Vetro float di sicurezza temprato termicamente / per ridurre il rischio di ferite o danni a persone, animali o cose, classe minima richiesta 1(C)3 / Conforme: / - UNI EN 572-2:2012; / - UNI EN 572-9:2005; / - UNI EN12150-1:2015; / - UNI EN 12150-2:2005; / - UNI EN 12600:2004 / colorato (bronzo, grigio, verde) - spessore 8 mm ±0, 3 mm	m²		105,27
TOS26_PR.P25.067.015	Vetro float di sicurezza temprato termicamente / per ridurre il rischio di ferite o danni a persone, animali o cose, classe minima richiesta 1(C)3 / Conforme: / - UNI EN 572-2:2012; / - UNI EN 572-9:2005; / - UNI EN12150-1:2015; / - UNI EN 12150-2:2005; / - UNI EN 12600:2004 / colorato (bronzo, grigio, verde) - spessore 10 mm ±0,3 mm	m²		135,66
TOS26_PR.P25.067.016	Vetro float di sicurezza temprato termicamente / per ridurre il rischio di ferite o danni a persone, animali o cose, classe minima richiesta 1(C)3 / Conforme: / - UNI EN 572-2:2012; / - UNI EN 572-9:2005; / - UNI EN12150-1:2015; / - UNI EN 12150-2:2005; / - UNI EN 12600:2004 / colorato (bronzo, grigio, verde) - spessore 12 mm ±0,3 mm	m²		180,87
TOS26_PR.P25.068.002	Vetro float / di sicurezza temprato termicamente e / sottoposto a "heat soak test"per ridurre il rischio di ferite o danni a persone, animali o cose, classe minima richiesta 1(C)3 / Conforme: / - UNI EN 572-2:2012; / - UNI EN 572-9:2005; / - UNI EN 14179-1:2016 / - UNI EN 12600:2004 / chiaro - spessore 4 mm +/- 0.2 mm	m²		33,88
TOS26_PR.P25.068.003	Vetro float / di sicurezza temprato termicamente e / sottoposto a "heat soak test"per ridurre il rischio di ferite o danni a persone, animali o cose, classe minima richiesta 1(C)3 / Conforme: / - UNI EN 572-2:2012; / - UNI EN 572-9:2005; / - UNI EN 14179-1:2016 / - UNI EN 12600:2004 / chiaro - spessore 5 mm +/- 0,2 mm	m²		42,35
TOS26_PR.P25.068.004	Vetro float / di sicurezza temprato termicamente e / sottoposto a "heat soak test"per ridurre il rischio di ferite o danni a persone, animali o cose, classe minima richiesta 1(C)3 / Conforme: / - UNI EN 572-2:2012; / - UNI EN 572-9:2005; / - UNI EN 14179-1:2016 / - UNI EN 12600:2004 / chiaro - spessore 6 mm +/- 0.2 mm	m²		50,81
TOS26_PR.P25.068.005	Vetro float / di sicurezza temprato termicamente e / sottoposto a "heat soak test"per ridurre il rischio di ferite o danni a persone, animali o cose, classe minima richiesta 1(C)3 / Conforme: / - UNI EN 572-2:2012; / - UNI EN 572-9:2005; / - UNI EN 14179-1:2016 / - UNI EN 12600:2004 / chiaro - spessore 8 mm +/- 0.3 mm	m²		67,75
TOS26_PR.P25.068.006	Vetro float / di sicurezza temprato termicamente e / sottoposto a "heat soak test"per ridurre il rischio di ferite o danni a persone, animali o cose, classe minima richiesta 1(C)3 / Conforme: / - UNI EN 572-2:2012; / - UNI EN 572-9:2005; / - UNI EN 14179-1:2016 / - UNI EN 12600:2004 / chiaro - spessore 10 mm +/- 0, 3 mm	m²		84,69
TOS26_PR.P25.068.007	Vetro float / di sicurezza temprato termicamente e / sottoposto a "heat soak test"per ridurre il rischio di ferite o danni a persone, animali o cose, classe minima richiesta 1(C)3 / Conforme: / - UNI EN 572-2:2012; / - UNI EN 572-9:2005; / - UNI EN 14179-1:2016 / - UNI EN 12600:2004 / chiaro - spessore 12 mm +/- 0, 3 mm	m²		101,63
TOS26_PR.P25.069.002	Vetro float / con trattamento bassoemissivo / in dimensione fissa / Conforme: / - UNI EN 572-2:2012; / - UNI EN 572-9:2005; / - UNI EN 1096-1:2012; / - UNI EN 1096-4:2005; / - UNI EN 572-8:2016 / chiaro - spessore 4 mm +/- 0, 2 mm	m²		24,35
TOS26_PR.P25.069.004	Vetro float / con trattamento bassoemissivo / in dimensione fissa / Conforme: / - UNI EN 572-2:2012; / - UNI EN 572-9:2005; / - UNI EN 1096-1:2012; / - UNI EN 1096-4:2005; / - UNI EN 572-8:2016 / chiaro - spessore 6 mm +/- 0, 2 mm	m²		41,86
TOS26_PR.P25.072.001	Vetro stratificato di sicurezza, conforme alle norme UNI EN 14449:2005, per ridurre il rischio di ferite o danni a persone, animali o cose, classe minima 2(B)2 (UNI EN 12600:2004), formato da 2 lastre unite mediante l'interposizione di uno o più fogli di materiale plastico (polivinilbutirrale PVB). / chiaro spessore mm 3+3 + pvb 0,38 (33.1)	m²		38,85
TOS26_PR.P25.072.002	Vetro stratificato di sicurezza, conforme alle norme UNI EN 14449:2005, per ridurre il rischio di ferite o danni a persone, animali o cose, classe minima 2(B)2 (UNI EN 12600:2004), formato da 2 lastre unite mediante l'interposizione di uno o più fogli di materiale plastico (polivinilbutirrale PVB). / chiaro spessore mm da 4+4 + pvb 0,38 (44.1 )	m²		42,41
TOS26_PR.P25.072.003	Vetro stratificato di sicurezza, conforme alle norme UNI EN 14449:2005, per ridurre il rischio di ferite o danni a persone, animali o cose, classe minima 2(B)2 (UNI EN 12600:2004), formato da 2 lastre unite mediante l'interposizione di uno o più fogli di materiale plastico (polivinilbutirrale PVB). / chiaro spessore mm 5+5 + pvb 0,38 (55.1 )	m²		45,22
TOS26_PR.P25.072.004	Vetro stratificato di sicurezza, conforme alle norme UNI EN 14449:2005, per ridurre il rischio di ferite o danni a persone, animali o cose, classe minima 2(B)2 (UNI EN 12600:2004), formato da 2 lastre unite mediante l'interposizione di uno o più fogli di materiale plastico (polivinilbutirrale PVB). / chiaro spessore mm 3+3 + pvb 0,76 (33.2)	m²		41,59
TOS26_PR.P25.072.005	Vetro stratificato di sicurezza, conforme alle norme UNI EN 14449:2005, per ridurre il rischio di ferite o danni a persone, animali o cose, classe minima 2(B)2 (UNI EN 12600:2004), formato da 2 lastre unite mediante l'interposizione di uno o più fogli di materiale plastico (polivinilbutirrale PVB). / chiaro spessore mm 4+4 + pvb 0,76 (44.2)	m²		45,15
TOS26_PR.P25.072.006	Vetro stratificato di sicurezza, conforme alle norme UNI EN 14449:2005, per ridurre il rischio di ferite o danni a persone, animali o cose, classe minima 2(B)2 (UNI EN 12600:2004), formato da 2 lastre unite mediante l'interposizione di uno o più fogli di materiale plastico (polivinilbutirrale PVB). / chiaro spessore mm 5+5 + pvb 0,76 (55.2)	m²		47,95
TOS26_PR.P25.072.008	Vetro stratificato di sicurezza, conforme alle norme UNI EN 14449:2005, per ridurre il rischio di ferite o danni a persone, animali o cose, classe minima 2(B)2 (UNI EN 12600:2004), formato da 2 lastre unite mediante l'interposizione di uno o più fogli di materiale plastico (polivinilbutirrale PVB). / colorato (bronzo, grigio, verde) 10/11 spessore mm 5+5 pvb 0,38 ( 55.1)	m²		56,03
TOS26_PR.P25.072.013	Vetro stratificato di sicurezza, conforme alle norme UNI EN 14449:2005, per ridurre il rischio di ferite o danni a persone, animali o cose, classe minima 2(B)2 (UNI EN 12600:2004), formato da 2 lastre unite mediante l'interposizione di uno o più fogli di materiale plastico (polivinilbutirrale PVB). / colorato (bronzo, grigio, verde) spessore mm 4+4 + pvb fonoisolante 0,38 (44.1)	m²		49,25
TOS26_PR.P25.072.014	Vetro stratificato di sicurezza, conforme alle norme UNI EN 14449:2005, per ridurre il rischio di ferite o danni a persone, animali o cose, classe minima 2(B)2 (UNI EN 12600:2004), formato da 2 lastre unite mediante l'interposizione di uno o più fogli di materiale plastico (polivinilbutirrale PVB). / colorato (bronzo, grigio, verde) spessore mm 6+6 + pvb fonoisolante 0,38 (66.1)	m²		63,84
TOS26_PR.P25.072.015	Vetro stratificato di sicurezza, conforme alle norme UNI EN 14449:2005, per ridurre il rischio di ferite o danni a persone, animali o cose, classe minima 2(B)2 (UNI EN 12600:2004), formato da 2 lastre unite mediante l'interposizione di uno o più fogli di materiale plastico (polivinilbutirrale PVB). / colorato (bronzo, grigio, verde) spessore mm 8+8 + pvb fonoisolante 0,38 (88.1A)	m²		78,18
TOS26_PR.P25.072.021	Vetro stratificato di sicurezza, conforme alle norme UNI EN 14449:2005, per ridurre il rischio di ferite o danni a persone, animali o cose, classe minima 2(B)2 (UNI EN 12600:2004), formato da 2 lastre unite mediante l'interposizione di uno o più fogli di materiale plastico (polivinilbutirrale PVB). / chiaro spessore mm 2+2 + pvb 0,38 (22.1)	m²		20,85
TOS26_PR.P25.072.022	Vetro stratificato di sicurezza, conforme alle norme UNI EN 14449:2005, per ridurre il rischio di ferite o danni a persone, animali o cose, classe minima 2(B)2 (UNI EN 12600:2004), formato da 2 lastre unite mediante l'interposizione di uno o più fogli di materiale plastico (polivinilbutirrale PVB). / chiaro spessore mm 6+6 + pvb 0,38 (66.1 )	m²		58,28
TOS26_PR.P25.072.023	Vetro stratificato di sicurezza, conforme alle norme UNI EN 14449:2005, per ridurre il rischio di ferite o danni a persone, animali o cose, classe minima 2(B)2 (UNI EN 12600:2004), formato da 2 lastre unite mediante l'interposizione di uno o più fogli di materiale plastico (polivinilbutirrale PVB). / chiaro spessore mm 8+8 + pvb 0,38 (88.1 )	m²		80,72
TOS26_PR.P25.072.024	Vetro stratificato di sicurezza, conforme alle norme UNI EN 14449:2005, per ridurre il rischio di ferite o danni a persone, animali o cose, classe minima 2(B)2 (UNI EN 12600:2004), formato da 2 lastre unite mediante l'interposizione di uno o più fogli di materiale plastico (polivinilbutirrale PVB). / chiaro spessore mm 2+2 + pvb 0,76 (22.2)	m²		26,06
TOS26_PR.P25.072.025	Vetro stratificato di sicurezza, conforme alle norme UNI EN 14449:2005, per ridurre il rischio di ferite o danni a persone, animali o cose, classe minima 2(B)2 (UNI EN 12600:2004), formato da 2 lastre unite mediante l'interposizione di uno o più fogli di materiale plastico (polivinilbutirrale PVB). / chiaro spessore mm 6+6 +pvb 0,76 (66.2)	m²		61,19
TOS26_PR.P25.072.026	Vetro stratificato di sicurezza, conforme alle norme UNI EN 14449:2005, per ridurre il rischio di ferite o danni a persone, animali o cose, classe minima 2(B)2 (UNI EN 12600:2004), formato da 2 lastre unite mediante l'interposizione di uno o più fogli di materiale plastico (polivinilbutirrale PVB). / chiaro spessore mm 8+8 + pvb 0,76 (88.2)	m²		84,75
TOS26_PR.P25.072.031	Vetro stratificato di sicurezza, conforme alle norme UNI EN 14449:2005, per ridurre il rischio di ferite o danni a persone, animali o cose, classe minima 2(B)2 (UNI EN 12600:2004), formato da 2 lastre unite mediante l'interposizione di uno o più fogli di materiale plastico (polivinilbutirrale PVB). / extrachiaro spessore mm 3+3 + pvb 0,38 (33.1)	m²		71,14
TOS26_PR.P25.072.032	Vetro stratificato di sicurezza, conforme alle norme UNI EN 14449:2005, per ridurre il rischio di ferite o danni a persone, animali o cose, classe minima 2(B)2 (UNI EN 12600:2004), formato da 2 lastre unite mediante l'interposizione di uno o più fogli di materiale plastico (polivinilbutirrale PVB). / extrachiaro spessore mm da 4+4 + pvb 0,38 (44.1 )	m²		47,04
TOS26_PR.P25.072.033	Vetro stratificato di sicurezza, conforme alle norme UNI EN 14449:2005, per ridurre il rischio di ferite o danni a persone, animali o cose, classe minima 2(B)2 (UNI EN 12600:2004), formato da 2 lastre unite mediante l'interposizione di uno o più fogli di materiale plastico (polivinilbutirrale PVB). / extrachiaro spessore mm 5+5 + pvb 0,38 (55.1 )	m²		56,55
TOS26_PR.P25.072.034	Vetro stratificato di sicurezza, conforme alle norme UNI EN 14449:2005, per ridurre il rischio di ferite o danni a persone, animali o cose, classe minima 2(B)2 (UNI EN 12600:2004), formato da 2 lastre unite mediante l'interposizione di uno o più fogli di materiale plastico (polivinilbutirrale PVB). / extrachiaro spessore mm 6+6 + pvb 0,38 (66.1 )	m²		67,49
TOS26_PR.P25.072.035	Vetro stratificato di sicurezza, conforme alle norme UNI EN 14449:2005, per ridurre il rischio di ferite o danni a persone, animali o cose, classe minima 2(B)2 (UNI EN 12600:2004), formato da 2 lastre unite mediante l'interposizione di uno o più fogli di materiale plastico (polivinilbutirrale PVB). / extrachiaro spessore mm 8+8 + pvb 0,38 (88.1 )	m²		87,56
TOS26_PR.P25.073.001	Vetro stratificato di sicurezza, conforme alla norma UNI EN 14449:2005, per ridurre il rischio di le ferite o danni a persone, animali o cose, classe minima richiesta 2(B)2 (UNI EN 12600:2004), con prestazioni di fonoisolamento, secondo la norma UNI EN 12758:2011, formato da 2 lastre unite mediante l'interposizione di uno o più fogli di materiale plastico con elevate caratteristiche di fonoisolamento / chiaro spessore mm 2+2+ pvb fonoisolante 0,38 (22.1A )	m²		49,51
TOS26_PR.P25.073.002	Vetro stratificato di sicurezza, conforme alla norma UNI EN 14449:2005, per ridurre il rischio di le ferite o danni a persone, animali o cose, classe minima richiesta 2(B)2 (UNI EN 12600:2004), con prestazioni di fonoisolamento, secondo la norma UNI EN 12758:2011, formato da 2 lastre unite mediante l'interposizione di uno o più fogli di materiale plastico con elevate caratteristiche di fonoisolamento / chiaro spessore mm 3+3 + pvb fonoisolante 0,38 / (33.1A)	m²		56,03
TOS26_PR.P25.073.003	Vetro stratificato di sicurezza, conforme alla norma UNI EN 14449:2005, per ridurre il rischio di le ferite o danni a persone, animali o cose, classe minima richiesta 2(B)2 (UNI EN 12600:2004), con prestazioni di fonoisolamento, secondo la norma UNI EN 12758:2011, formato da 2 lastre unite mediante l'interposizione di uno o più fogli di materiale plastico con elevate caratteristiche di fonoisolamento / chiaro spessore mm 4+4 + pvb fonoisolante 0,38 / (44.1A)	m²		62,28
TOS26_PR.P25.073.004	Vetro stratificato di sicurezza, conforme alla norma UNI EN 14449:2005, per ridurre il rischio di le ferite o danni a persone, animali o cose, classe minima richiesta 2(B)2 (UNI EN 12600:2004), con prestazioni di fonoisolamento, secondo la norma UNI EN 12758:2011, formato da 2 lastre unite mediante l'interposizione di uno o più fogli di materiale plastico con elevate caratteristiche di fonoisolamento / chiaro spessore mm 5+5 +pvb fonoisolante / 0,38 (55.1A)	m²		69,06
TOS26_PR.P25.073.005	Vetro stratificato di sicurezza, conforme alla norma UNI EN 14449:2005, per ridurre il rischio di le ferite o danni a persone, animali o cose, classe minima richiesta 2(B)2 (UNI EN 12600:2004), con prestazioni di fonoisolamento, secondo la norma UNI EN 12758:2011, formato da 2 lastre unite mediante l'interposizione di uno o più fogli di materiale plastico con elevate caratteristiche di fonoisolamento / chiaro spessore mm 6+6 + pvb fonoisolante / 0,38 (66.1A)	m²		76,87
TOS26_PR.P25.073.006	Vetro stratificato di sicurezza, conforme alla norma UNI EN 14449:2005, per ridurre il rischio di le ferite o danni a persone, animali o cose, classe minima richiesta 2(B)2 (UNI EN 12600:2004), con prestazioni di fonoisolamento, secondo la norma UNI EN 12758:2011, formato da 2 lastre unite mediante l'interposizione di uno o più fogli di materiale plastico con elevate caratteristiche di fonoisolamento / chiaro spessore mm 8+8+ pvb fonoisolante 0,38 (88.1A)	m²		91,21
TOS26_PR.P25.073.007	Vetro stratificato di sicurezza, conforme alla norma UNI EN 14449:2005, per ridurre il rischio di le ferite o danni a persone, animali o cose, classe minima richiesta 2(B)2 (UNI EN 12600:2004), con prestazioni di fonoisolamento, secondo la norma UNI EN 12758:2011, formato da 2 lastre unite mediante l'interposizione di uno o più fogli di materiale plastico con elevate caratteristiche di fonoisolamento / extrachiaro spessore mm 2+2+ pvb fonoisolante 0,38 (22.1A )	m²		61,50
TOS26_PR.P25.073.008	Vetro stratificato di sicurezza, conforme alla norma UNI EN 14449:2005, per ridurre il rischio di le ferite o danni a persone, animali o cose, classe minima richiesta 2(B)2 (UNI EN 12600:2004), con prestazioni di fonoisolamento, secondo la norma UNI EN 12758:2011, formato da 2 lastre unite mediante l'interposizione di uno o più fogli di materiale plastico con elevate caratteristiche di fonoisolamento / extrachiaro spessore mm 3+3 + pvb fonoisolante / 0,38 (33.1A)	m²		66,97
TOS26_PR.P25.073.009	Vetro stratificato di sicurezza, conforme alla norma UNI EN 14449:2005, per ridurre il rischio di le ferite o danni a persone, animali o cose, classe minima richiesta 2(B)2 (UNI EN 12600:2004), con prestazioni di fonoisolamento, secondo la norma UNI EN 12758:2011, formato da 2 lastre unite mediante l'interposizione di uno o più fogli di materiale plastico con elevate caratteristiche di fonoisolamento / extrachiaro spessore mm 4+4 + pvb fonoisolante / 0,38 (44.1A)	m²		75,70
TOS26_PR.P25.073.010	Vetro stratificato di sicurezza, conforme alla norma UNI EN 14449:2005, per ridurre il rischio di le ferite o danni a persone, animali o cose, classe minima richiesta 2(B)2 (UNI EN 12600:2004), con prestazioni di fonoisolamento, secondo la norma UNI EN 12758:2011, formato da 2 lastre unite mediante l'interposizione di uno o più fogli di materiale plastico con elevate caratteristiche di fonoisolamento / extrachiaro spessore mm 5+5 + pvb fonoisolante 0,38 (55.1A)	m²		85,21
TOS26_PR.P25.073.011	Vetro stratificato di sicurezza, conforme alla norma UNI EN 14449:2005, per ridurre il rischio di le ferite o danni a persone, animali o cose, classe minima richiesta 2(B)2 (UNI EN 12600:2004), con prestazioni di fonoisolamento, secondo la norma UNI EN 12758:2011, formato da 2 lastre unite mediante l'interposizione di uno o più fogli di materiale plastico con elevate caratteristiche di fonoisolamento / extrachiaro spessore mm 6+6 + pvb fonoisolante 0,38 (66.1A)	m²		96,16
TOS26_PR.P25.073.012	Vetro stratificato di sicurezza, conforme alla norma UNI EN 14449:2005, per ridurre il rischio di le ferite o danni a persone, animali o cose, classe minima richiesta 2(B)2 (UNI EN 12600:2004), con prestazioni di fonoisolamento, secondo la norma UNI EN 12758:2011, formato da 2 lastre unite mediante l'interposizione di uno o più fogli di materiale plastico con elevate caratteristiche di fonoisolamento / extrachiaro spessore mm 8+8+ pvb fonoisolante 0,38 (88.1A)	m²		116,22
TOS26_PR.P25.074.001	Vetro stratificato di sicurezza, conforme alla norma UNI EN 14449:2005, per ridurre il rischio di ferite o danni a persone, animali o cose, classe minima richiesta 2(B)2 (UNI EN 12600:2004), con trattamento bassoemissivo per il controllo energetico, conforme alle norme UNI EN 1096-1:2012 e UNI EN 1096-4:2005, formato da 2 lastre unite mediante l'interposizione di uno o più fogli di materiale plastico (polivinilbutirrale PVB) / chiaro spessore mm 2+2+ pvb 0,38 (22.1)	m²		23,45
TOS26_PR.P25.074.002	Vetro stratificato di sicurezza, conforme alla norma UNI EN 14449:2005, per ridurre il rischio di ferite o danni a persone, animali o cose, classe minima richiesta 2(B)2 (UNI EN 12600:2004), con trattamento bassoemissivo per il controllo energetico, conforme alle norme UNI EN 1096-1:2012 e UNI EN 1096-4:2005, formato da 2 lastre unite mediante l'interposizione di uno o più fogli di materiale plastico (polivinilbutirrale PVB) / chiaro spessore mm 3+3 + pvb 0,38 (33.1)	m²		27,36
TOS26_PR.P25.074.003	Vetro stratificato di sicurezza, conforme alla norma UNI EN 14449:2005, per ridurre il rischio di ferite o danni a persone, animali o cose, classe minima richiesta 2(B)2 (UNI EN 12600:2004), con trattamento bassoemissivo per il controllo energetico, conforme alle norme UNI EN 1096-1:2012 e UNI EN 1096-4:2005, formato da 2 lastre unite mediante l'interposizione di uno o più fogli di materiale plastico (polivinilbutirrale PVB) / chiaro spessore mm 4+4 + pvb 0,38 (44.1)	m²		30,75
TOS26_PR.P25.074.004	Vetro stratificato di sicurezza, conforme alla norma UNI EN 14449:2005, per ridurre il rischio di ferite o danni a persone, animali o cose, classe minima richiesta 2(B)2 (UNI EN 12600:2004), con trattamento bassoemissivo per il controllo energetico, conforme alle norme UNI EN 1096-1:2012 e UNI EN 1096-4:2005, formato da 2 lastre unite mediante l'interposizione di uno o più fogli di materiale plastico (polivinilbutirrale PVB) / chiaro spessore mm 5+5 + pvb 0,38 (55.1)	m²		39,09
TOS26_PR.P25.074.005	Vetro stratificato di sicurezza, conforme alla norma UNI EN 14449:2005, per ridurre il rischio di ferite o danni a persone, animali o cose, classe minima richiesta 2(B)2 (UNI EN 12600:2004), con trattamento bassoemissivo per il controllo energetico, conforme alle norme UNI EN 1096-1:2012 e UNI EN 1096-4:2005, formato da 2 lastre unite mediante l'interposizione di uno o più fogli di materiale plastico (polivinilbutirrale PVB) / chiaro spessore mm 6+6 + pvb 0,38 (66.1)	m²		74,27
TOS26_PR.P25.074.009	Vetro stratificato di sicurezza, conforme alla norma UNI EN 14449:2005, per ridurre il rischio di ferite o danni a persone, animali o cose, classe minima richiesta 2(B)2 (UNI EN 12600:2004), con trattamento bassoemissivo per il controllo energetico, conforme alle norme UNI EN 1096-1:2012 e UNI EN 1096-4:2005, formato da 2 lastre unite mediante l'interposizione di uno o più fogli di materiale plastico (polivinilbutirrale PVB) / extrachiaro spessore mm 4+4 + pvb 0,38 (44.1)	m²		50,81
TOS26_PR.P25.074.010	Vetro stratificato di sicurezza, conforme alla norma UNI EN 14449:2005, per ridurre il rischio di ferite o danni a persone, animali o cose, classe minima richiesta 2(B)2 (UNI EN 12600:2004), con trattamento bassoemissivo per il controllo energetico, conforme alle norme UNI EN 1096-1:2012 e UNI EN 1096-4:2005, formato da 2 lastre unite mediante l'interposizione di uno o più fogli di materiale plastico (polivinilbutirrale PVB) / extrachiaro spessore mm 5+5 + pvb 0,38 (55.1)	m²		58,63
TOS26_PR.P25.074.011	Vetro stratificato di sicurezza, conforme alla norma UNI EN 14449:2005, per ridurre il rischio di ferite o danni a persone, animali o cose, classe minima richiesta 2(B)2 (UNI EN 12600:2004), con trattamento bassoemissivo per il controllo energetico, conforme alle norme UNI EN 1096-1:2012 e UNI EN 1096-4:2005, formato da 2 lastre unite mediante l'interposizione di uno o più fogli di materiale plastico (polivinilbutirrale PVB) / extrachiaro spessore mm 6+6 + pvb 0,38 (66.1)	m²		72,31
TOS26_PR.P25.074.012	Vetro stratificato di sicurezza, conforme alla norma UNI EN 14449:2005, per ridurre il rischio di ferite o danni a persone, animali o cose, classe minima richiesta 2(B)2 (UNI EN 12600:2004), con trattamento bassoemissivo per il controllo energetico, conforme alle norme UNI EN 1096-1:2012 e UNI EN 1096-4:2005, formato da 2 lastre unite mediante l'interposizione di uno o più fogli di materiale plastico (polivinilbutirrale PVB) / extrachiaro spessore mm 8+8+ pvb 0,38 (88.1A)	m²		85,99
TOS26_PR.P25.075.002	Vetro stratificato di sicurezza, conforme alla / norma UNI EN 14449:2005, per ridurre il rischio di ferite o danni a persone, animali o cose, classe minima richiesta 2(B)2 (UNI EN 12600:2004), con trattamento bassoemissivo per il controllo energetico, conforme alle norme UNI EN 1096-1:2012 e UNI EN 1096-4:2005, e con prestazioni di fonoisolamento, secondo la norma UNI EN 12758:2011, formato da 2 lastre unite mediante l'interposizione di uno o più fogli di materiale plastico con elevate caratteristiche di fonoisolamento / chiaro spessore mm 3+3 + pvb fonoisolante 0,38 (33.1)	m²		52,12
TOS26_PR.P25.075.003	Vetro stratificato di sicurezza, conforme alla / norma UNI EN 14449:2005, per ridurre il rischio di ferite o danni a persone, animali o cose, classe minima richiesta 2(B)2 (UNI EN 12600:2004), con trattamento bassoemissivo per il controllo energetico, conforme alle norme UNI EN 1096-1:2012 e UNI EN 1096-4:2005, e con prestazioni di fonoisolamento, secondo la norma UNI EN 12758:2011, formato da 2 lastre unite mediante l'interposizione di uno o più fogli di materiale plastico con elevate caratteristiche di fonoisolamento / chiaro spessore mm 4+4 + pvb fonoisolante 0,38 (44.1)	m²		56,03
TOS26_PR.P25.075.004	Vetro stratificato di sicurezza, conforme alla / norma UNI EN 14449:2005, per ridurre il rischio di ferite o danni a persone, animali o cose, classe minima richiesta 2(B)2 (UNI EN 12600:2004), con trattamento bassoemissivo per il controllo energetico, conforme alle norme UNI EN 1096-1:2012 e UNI EN 1096-4:2005, e con prestazioni di fonoisolamento, secondo la norma UNI EN 12758:2011, formato da 2 lastre unite mediante l'interposizione di uno o più fogli di materiale plastico con elevate caratteristiche di fonoisolamento / chiaro spessore mm 5+5 + pvb fonoisolante 0,38 (55.1)	m²		59,41
TOS26_PR.P25.075.005	Vetro stratificato di sicurezza, conforme alla / norma UNI EN 14449:2005, per ridurre il rischio di ferite o danni a persone, animali o cose, classe minima richiesta 2(B)2 (UNI EN 12600:2004), con trattamento bassoemissivo per il controllo energetico, conforme alle norme UNI EN 1096-1:2012 e UNI EN 1096-4:2005, e con prestazioni di fonoisolamento, secondo la norma UNI EN 12758:2011, formato da 2 lastre unite mediante l'interposizione di uno o più fogli di materiale plastico con elevate caratteristiche di fonoisolamento / chiaro spessore mm 6+6 + pvb fonoisolante 0,38 (66.1)	m²		109,45
TOS26_PR.P25.075.009	Vetro stratificato di sicurezza, conforme alla / norma UNI EN 14449:2005, per ridurre il rischio di ferite o danni a persone, animali o cose, classe minima richiesta 2(B)2 (UNI EN 12600:2004), con trattamento bassoemissivo per il controllo energetico, conforme alle norme UNI EN 1096-1:2012 e UNI EN 1096-4:2005, e con prestazioni di fonoisolamento, secondo la norma UNI EN 12758:2011, formato da 2 lastre unite mediante l'interposizione di uno o più fogli di materiale plastico con elevate caratteristiche di fonoisolamento / extrachiaro / spessore mm 4+4 + pvb fonoisolante / 0,38 (44.1)	m²		79,48
TOS26_PR.P25.075.010	Vetro stratificato di sicurezza, conforme alla / norma UNI EN 14449:2005, per ridurre il rischio di ferite o danni a persone, animali o cose, classe minima richiesta 2(B)2 (UNI EN 12600:2004), con trattamento bassoemissivo per il controllo energetico, conforme alle norme UNI EN 1096-1:2012 e UNI EN 1096-4:2005, e con prestazioni di fonoisolamento, secondo la norma UNI EN 12758:2011, formato da 2 lastre unite mediante l'interposizione di uno o più fogli di materiale plastico con elevate caratteristiche di fonoisolamento / extrachiaro / spessore mm 5+5 + pvb / fonoisolante 0,38 (55.1)	m²		87,30
TOS26_PR.P25.075.011	Vetro stratificato di sicurezza, conforme alla / norma UNI EN 14449:2005, per ridurre il rischio di ferite o danni a persone, animali o cose, classe minima richiesta 2(B)2 (UNI EN 12600:2004), con trattamento bassoemissivo per il controllo energetico, conforme alle norme UNI EN 1096-1:2012 e UNI EN 1096-4:2005, e con prestazioni di fonoisolamento, secondo la norma UNI EN 12758:2011, formato da 2 lastre unite mediante l'interposizione di uno o più fogli di materiale plastico con elevate caratteristiche di fonoisolamento / extrachiaro / spessore mm 6+6 + pvb / fonoisolante 0,38 (66.1)	m²		109,45
TOS26_PR.P25.075.012	Vetro stratificato di sicurezza, conforme alla / norma UNI EN 14449:2005, per ridurre il rischio di ferite o danni a persone, animali o cose, classe minima richiesta 2(B)2 (UNI EN 12600:2004), con trattamento bassoemissivo per il controllo energetico, conforme alle norme UNI EN 1096-1:2012 e UNI EN 1096-4:2005, e con prestazioni di fonoisolamento, secondo la norma UNI EN 12758:2011, formato da 2 lastre unite mediante l'interposizione di uno o più fogli di materiale plastico con elevate caratteristiche di fonoisolamento / extrachiaro / spessore mm 8+8+ pvb / fonoisolante 0,38 (88.1A)	m²		114,66
TOS26_PR.P25.077.001	Vetro stratificato di sicurezza, conforme alla norma UNI EN 14449:2005, per ridurre il rischio di ferite o danni a persone, animali o a cose, classe minima richiesta 2(B)2 (UNI EN / 12600:2004), resistente al fuoco, secondo la norma UNI EN 13501-1:2019 e (in grado di offrire tenuta al passaggio delle fiamme [E], e/o tenuta al passaggio di fiamme e isolamento termico [EI], e/o tenuta al passaggio di fiamme e resistenza all'irraggiamento [EW] ) formato da 2 o più lastre unite mediante l'interposizione di intercalari intumescenti / E 30	m²		255,68
TOS26_PR.P25.077.002	Vetro stratificato di sicurezza, conforme alla norma UNI EN 14449:2005, per ridurre il rischio di ferite o danni a persone, animali o a cose, classe minima richiesta 2(B)2 (UNI EN / 12600:2004), resistente al fuoco, secondo la norma UNI EN 13501-1:2019 e (in grado di offrire tenuta al passaggio delle fiamme [E], e/o tenuta al passaggio di fiamme e isolamento termico [EI], e/o tenuta al passaggio di fiamme e resistenza all'irraggiamento [EW] ) formato da 2 o più lastre unite mediante l'interposizione di intercalari intumescenti / E 60	m²		441,63
TOS26_PR.P25.077.003	Vetro stratificato di sicurezza, conforme alla norma UNI EN 14449:2005, per ridurre il rischio di ferite o danni a persone, animali o a cose, classe minima richiesta 2(B)2 (UNI EN / 12600:2004), resistente al fuoco, secondo la norma UNI EN 13501-1:2019 e (in grado di offrire tenuta al passaggio delle fiamme [E], e/o tenuta al passaggio di fiamme e isolamento termico [EI], e/o tenuta al passaggio di fiamme e resistenza all'irraggiamento [EW] ) formato da 2 o più lastre unite mediante l'interposizione di intercalari intumescenti / EI 30 da esterno	m²		637,91
TOS26_PR.P25.077.004	Vetro stratificato di sicurezza, conforme alla norma UNI EN 14449:2005, per ridurre il rischio di ferite o danni a persone, animali o a cose, classe minima richiesta 2(B)2 (UNI EN / 12600:2004), resistente al fuoco, secondo la norma UNI EN 13501-1:2019 e (in grado di offrire tenuta al passaggio delle fiamme [E], e/o tenuta al passaggio di fiamme e isolamento termico [EI], e/o tenuta al passaggio di fiamme e resistenza all'irraggiamento [EW] ) formato da 2 o più lastre unite mediante l'interposizione di intercalari intumescenti / EI 60 da esterno	m²		900,04
TOS26_PR.P25.077.005	Vetro stratificato di sicurezza, conforme alla norma UNI EN 14449:2005, per ridurre il rischio di ferite o danni a persone, animali o a cose, classe minima richiesta 2(B)2 (UNI EN / 12600:2004), resistente al fuoco, secondo la norma UNI EN 13501-1:2019 e (in grado di offrire tenuta al passaggio delle fiamme [E], e/o tenuta al passaggio di fiamme e isolamento termico [EI], e/o tenuta al passaggio di fiamme e resistenza all'irraggiamento [EW] ) formato da 2 o più lastre unite mediante l'interposizione di intercalari intumescenti / EI 90 da esterno	m²		1474,68
TOS26_PR.P25.077.006	Vetro stratificato di sicurezza, conforme alla norma UNI EN 14449:2005, per ridurre il rischio di ferite o danni a persone, animali o a cose, classe minima richiesta 2(B)2 (UNI EN / 12600:2004), resistente al fuoco, secondo la norma UNI EN 13501-1:2019 e (in grado di offrire tenuta al passaggio delle fiamme [E], e/o tenuta al passaggio di fiamme e isolamento termico [EI], e/o tenuta al passaggio di fiamme e resistenza all'irraggiamento [EW] ) formato da 2 o più lastre unite mediante l'interposizione di intercalari intumescenti / EI 120 da esterno	m²		1836,25
TOS26_PR.P25.077.007	Vetro stratificato di sicurezza, conforme alla norma UNI EN 14449:2005, per ridurre il rischio di ferite o danni a persone, animali o a cose, classe minima richiesta 2(B)2 (UNI EN / 12600:2004), resistente al fuoco, secondo la norma UNI EN 13501-1:2019 e (in grado di offrire tenuta al passaggio delle fiamme [E], e/o tenuta al passaggio di fiamme e isolamento termico [EI], e/o tenuta al passaggio di fiamme e resistenza all'irraggiamento [EW] ) formato da 2 o più lastre unite mediante l'interposizione di intercalari intumescenti / EI 30 per interni	m²		462,29
TOS26_PR.P25.077.008	Vetro stratificato di sicurezza, conforme alla norma UNI EN 14449:2005, per ridurre il rischio di ferite o danni a persone, animali o a cose, classe minima richiesta 2(B)2 (UNI EN / 12600:2004), resistente al fuoco, secondo la norma UNI EN 13501-1:2019 e (in grado di offrire tenuta al passaggio delle fiamme [E], e/o tenuta al passaggio di fiamme e isolamento termico [EI], e/o tenuta al passaggio di fiamme e resistenza all'irraggiamento [EW] ) formato da 2 o più lastre unite mediante l'interposizione di intercalari intumescenti / EI 60 per interni	m²		719,26
TOS26_PR.P25.077.009	Vetro stratificato di sicurezza, conforme alla norma UNI EN 14449:2005, per ridurre il rischio di ferite o danni a persone, animali o a cose, classe minima richiesta 2(B)2 (UNI EN / 12600:2004), resistente al fuoco, secondo la norma UNI EN 13501-1:2019 e (in grado di offrire tenuta al passaggio delle fiamme [E], e/o tenuta al passaggio di fiamme e isolamento termico [EI], e/o tenuta al passaggio di fiamme e resistenza all'irraggiamento [EW] ) formato da 2 o più lastre unite mediante l'interposizione di intercalari intumescenti / EI 90 per interni	m²		1283,56
TOS26_PR.P25.077.010	Vetro stratificato di sicurezza, conforme alla norma UNI EN 14449:2005, per ridurre il rischio di ferite o danni a persone, animali o a cose, classe minima richiesta 2(B)2 (UNI EN / 12600:2004), resistente al fuoco, secondo la norma UNI EN 13501-1:2019 e (in grado di offrire tenuta al passaggio delle fiamme [E], e/o tenuta al passaggio di fiamme e isolamento termico [EI], e/o tenuta al passaggio di fiamme e resistenza all'irraggiamento [EW] ) formato da 2 o più lastre unite mediante l'interposizione di intercalari intumescenti / EI 120 per interni	m²		1628,34
TOS26_PR.P25.077.011	Vetro stratificato di sicurezza, conforme alla norma UNI EN 14449:2005, per ridurre il rischio di ferite o danni a persone, animali o a cose, classe minima richiesta 2(B)2 (UNI EN / 12600:2004), resistente al fuoco, secondo la norma UNI EN 13501-1:2019 e (in grado di offrire tenuta al passaggio delle fiamme [E], e/o tenuta al passaggio di fiamme e isolamento termico [EI], e/o tenuta al passaggio di fiamme e resistenza all'irraggiamento [EW] ) formato da 2 o più lastre unite mediante l'interposizione di intercalari intumescenti / EW 30	m²		281,51
TOS26_PR.P25.077.012	Vetro stratificato di sicurezza, conforme alla norma UNI EN 14449:2005, per ridurre il rischio di ferite o danni a persone, animali o a cose, classe minima richiesta 2(B)2 (UNI EN / 12600:2004), resistente al fuoco, secondo la norma UNI EN 13501-1:2019 e (in grado di offrire tenuta al passaggio delle fiamme [E], e/o tenuta al passaggio di fiamme e isolamento termico [EI], e/o tenuta al passaggio di fiamme e resistenza all'irraggiamento [EW] ) formato da 2 o più lastre unite mediante l'interposizione di intercalari intumescenti / EW 60	m²		461,00
TOS26_PR.P25.078.001	Vetro stratificato di sicurezza, conforme alla norma UNI EN 14449:2005, per ridurre il rischio di ferite o danni a persone, animali o cose, classe minima richiesta 2(B)2 1(B)1 (UNI EN / 12600:2004), con prestazioni antieffrazione/antivandalismo, secondo la norma UNI EN 356:2002 (classi P1A-P5A/P6B-P7B) e/o antiproiettile, secondo la norma UNI EN 1063:2001 (classi BR1-BR4), formato da 3 o più lastre unite mediante l'interposizione di due o più fogli di polivinilbutirrale (PVB) / chiaro P1A	m²		33,88
TOS26_PR.P25.078.002	Vetro stratificato di sicurezza, conforme alla norma UNI EN 14449:2005, per ridurre il rischio di ferite o danni a persone, animali o cose, classe minima richiesta 2(B)2 1(B)1 (UNI EN / 12600:2004), con prestazioni antieffrazione/antivandalismo, secondo la norma UNI EN 356:2002 (classi P1A-P5A/P6B-P7B) e/o antiproiettile, secondo la norma UNI EN 1063:2001 (classi BR1-BR4), formato da 3 o più lastre unite mediante l'interposizione di due o più fogli di polivinilbutirrale (PVB) / chiaro P2A	m²		48,21
TOS26_PR.P25.078.003	Vetro stratificato di sicurezza, conforme alla norma UNI EN 14449:2005, per ridurre il rischio di ferite o danni a persone, animali o cose, classe minima richiesta 2(B)2 1(B)1 (UNI EN / 12600:2004), con prestazioni antieffrazione/antivandalismo, secondo la norma UNI EN 356:2002 (classi P1A-P5A/P6B-P7B) e/o antiproiettile, secondo la norma UNI EN 1063:2001 (classi BR1-BR4), formato da 3 o più lastre unite mediante l'interposizione di due o più fogli di polivinilbutirrale (PVB) / chiaro P3A	m²		67,75
TOS26_PR.P25.078.004	Vetro stratificato di sicurezza, conforme alla norma UNI EN 14449:2005, per ridurre il rischio di ferite o danni a persone, animali o cose, classe minima richiesta 2(B)2 1(B)1 (UNI EN / 12600:2004), con prestazioni antieffrazione/antivandalismo, secondo la norma UNI EN 356:2002 (classi P1A-P5A/P6B-P7B) e/o antiproiettile, secondo la norma UNI EN 1063:2001 (classi BR1-BR4), formato da 3 o più lastre unite mediante l'interposizione di due o più fogli di polivinilbutirrale (PVB) / chiaro P4A	m²		74,27
TOS26_PR.P25.078.005	Vetro stratificato di sicurezza, conforme alla norma UNI EN 14449:2005, per ridurre il rischio di ferite o danni a persone, animali o cose, classe minima richiesta 2(B)2 1(B)1 (UNI EN / 12600:2004), con prestazioni antieffrazione/antivandalismo, secondo la norma UNI EN 356:2002 (classi P1A-P5A/P6B-P7B) e/o antiproiettile, secondo la norma UNI EN 1063:2001 (classi BR1-BR4), formato da 3 o più lastre unite mediante l'interposizione di due o più fogli di polivinilbutirrale (PVB) / chiaro P5A	m²		87,30
TOS26_PR.P25.078.006	Vetro stratificato di sicurezza, conforme alla norma UNI EN 14449:2005, per ridurre il rischio di ferite o danni a persone, animali o cose, classe minima richiesta 2(B)2 1(B)1 (UNI EN / 12600:2004), con prestazioni antieffrazione/antivandalismo, secondo la norma UNI EN 356:2002 (classi P1A-P5A/P6B-P7B) e/o antiproiettile, secondo la norma UNI EN 1063:2001 (classi BR1-BR4), formato da 3 o più lastre unite mediante l'interposizione di due o più fogli di polivinilbutirrale (PVB) / chiaro P6B	m²		104,23
TOS26_PR.P25.078.007	Vetro stratificato di sicurezza, conforme alla norma UNI EN 14449:2005, per ridurre il rischio di ferite o danni a persone, animali o cose, classe minima richiesta 2(B)2 1(B)1 (UNI EN / 12600:2004), con prestazioni antieffrazione/antivandalismo, secondo la norma UNI EN 356:2002 (classi P1A-P5A/P6B-P7B) e/o antiproiettile, secondo la norma UNI EN 1063:2001 (classi BR1-BR4), formato da 3 o più lastre unite mediante l'interposizione di due o più fogli di polivinilbutirrale (PVB) / chiaro P7B	m²		130,29
TOS26_PR.P25.078.008	Vetro stratificato di sicurezza, conforme alla norma UNI EN 14449:2005, per ridurre il rischio di ferite o danni a persone, animali o cose, classe minima richiesta 2(B)2 1(B)1 (UNI EN / 12600:2004), con prestazioni antieffrazione/antivandalismo, secondo la norma UNI EN 356:2002 (classi P1A-P5A/P6B-P7B) e/o antiproiettile, secondo la norma UNI EN 1063:2001 (classi BR1-BR4), formato da 3 o più lastre unite mediante l'interposizione di due o più fogli di polivinilbutirrale (PVB) / chiaro BR1	m²		87,30
TOS26_PR.P25.078.009	Vetro stratificato di sicurezza, conforme alla norma UNI EN 14449:2005, per ridurre il rischio di ferite o danni a persone, animali o cose, classe minima richiesta 2(B)2 1(B)1 (UNI EN / 12600:2004), con prestazioni antieffrazione/antivandalismo, secondo la norma UNI EN 356:2002 (classi P1A-P5A/P6B-P7B) e/o antiproiettile, secondo la norma UNI EN 1063:2001 (classi BR1-BR4), formato da 3 o più lastre unite mediante l'interposizione di due o più fogli di polivinilbutirrale (PVB) / chiaro BR2	m²		93,81
TOS26_PR.P25.078.010	Vetro stratificato di sicurezza, conforme alla norma UNI EN 14449:2005, per ridurre il rischio di ferite o danni a persone, animali o cose, classe minima richiesta 2(B)2 1(B)1 (UNI EN / 12600:2004), con prestazioni antieffrazione/antivandalismo, secondo la norma UNI EN 356:2002 (classi P1A-P5A/P6B-P7B) e/o antiproiettile, secondo la norma UNI EN 1063:2001 (classi BR1-BR4), formato da 3 o più lastre unite mediante l'interposizione di due o più fogli di polivinilbutirrale (PVB) / chiaro BR3	m²		104,23
TOS26_PR.P25.078.011	Vetro stratificato di sicurezza, conforme alla norma UNI EN 14449:2005, per ridurre il rischio di ferite o danni a persone, animali o cose, classe minima richiesta 2(B)2 1(B)1 (UNI EN / 12600:2004), con prestazioni antieffrazione/antivandalismo, secondo la norma UNI EN 356:2002 (classi P1A-P5A/P6B-P7B) e/o antiproiettile, secondo la norma UNI EN 1063:2001 (classi BR1-BR4), formato da 3 o più lastre unite mediante l'interposizione di due o più fogli di polivinilbutirrale (PVB) / chiaro BR4	m²		130,29
TOS26_PR.P25.078.012	Vetro stratificato di sicurezza, conforme alla norma UNI EN 14449:2005, per ridurre il rischio di ferite o danni a persone, animali o cose, classe minima richiesta 2(B)2 1(B)1 (UNI EN / 12600:2004), con prestazioni antieffrazione/antivandalismo, secondo la norma UNI EN 356:2002 (classi P1A-P5A/P6B-P7B) e/o antiproiettile, secondo la norma UNI EN 1063:2001 (classi BR1-BR4), formato da 3 o più lastre unite mediante l'interposizione di due o più fogli di polivinilbutirrale (PVB) / chiaro BR5	m²		495,11
TOS26_PR.P25.078.013	Vetro stratificato di sicurezza, conforme alla norma UNI EN 14449:2005, per ridurre il rischio di ferite o danni a persone, animali o cose, classe minima richiesta 2(B)2 1(B)1 (UNI EN / 12600:2004), con prestazioni antieffrazione/antivandalismo, secondo la norma UNI EN 356:2002 (classi P1A-P5A/P6B-P7B) e/o antiproiettile, secondo la norma UNI EN 1063:2001 (classi BR1-BR4), formato da 3 o più lastre unite mediante l'interposizione di due o più fogli di polivinilbutirrale (PVB) / chiaro BR6	m²		677,53
TOS26_PR.P25.079.001	Vetro stratificato di sicurezza, conforme alla norma UNI EN EN 14449:2005, per ridurre il rischio di ferite o danni a persone, animali o a cose, classe minima 2(B)2 (UNI EN 12600:2004), con entrambe le lastre trattate termicamente (vetro indurito, conforme alle norme UNI EN 1863-1:2012 e UNI EN 1863-2:2005, e/o vetro temprato di sicurezza, conforme alle norme UNI EN 12150-1:2015 e UNI EN 12150-2:2005), / formato da 2 lastre unite mediante l'interposizione di uno o più fogli di materiale plastico (polivinilbutirrale PVB) / chiaro spessore mm 5+5 mm + pvb 0,38 (55.1)	m²		187,97
TOS26_PR.P25.079.002	Vetro stratificato di sicurezza, conforme alla norma UNI EN EN 14449:2005, per ridurre il rischio di ferite o danni a persone, animali o a cose, classe minima 2(B)2 (UNI EN 12600:2004), con entrambe le lastre trattate termicamente (vetro indurito, conforme alle norme UNI EN 1863-1:2012 e UNI EN 1863-2:2005, e/o vetro temprato di sicurezza, conforme alle norme UNI EN 12150-1:2015 e UNI EN 12150-2:2005), / formato da 2 lastre unite mediante l'interposizione di uno o più fogli di materiale plastico (polivinilbutirrale PVB) / chiaro spessore mm 6+6 mm + pvb 0,38 (66.1)	m²		207,72
TOS26_PR.P25.079.003	Vetro stratificato di sicurezza, conforme alla norma UNI EN EN 14449:2005, per ridurre il rischio di ferite o danni a persone, animali o a cose, classe minima 2(B)2 (UNI EN 12600:2004), con entrambe le lastre trattate termicamente (vetro indurito, conforme alle norme UNI EN 1863-1:2012 e UNI EN 1863-2:2005, e/o vetro temprato di sicurezza, conforme alle norme UNI EN 12150-1:2015 e UNI EN 12150-2:2005), / formato da 2 lastre unite mediante l'interposizione di uno o più fogli di materiale plastico (polivinilbutirrale PVB) / chiaro spessore mm 8+8 mm + pvb 0,38 (88.1)	m²		252,94
TOS26_PR.P25.079.004	Vetro stratificato di sicurezza, conforme alla norma UNI EN EN 14449:2005, per ridurre il rischio di ferite o danni a persone, animali o a cose, classe minima 2(B)2 (UNI EN 12600:2004), con entrambe le lastre trattate termicamente (vetro indurito, conforme alle norme UNI EN 1863-1:2012 e UNI EN 1863-2:2005, e/o vetro temprato di sicurezza, conforme alle norme UNI EN 12150-1:2015 e UNI EN 12150-2:2005), / formato da 2 lastre unite mediante l'interposizione di uno o più fogli di materiale plastico (polivinilbutirrale PVB) / chiaro spessore mm 10+10 mm + pvb 0,38 (1010.1)	m²		300,98
TOS26_PR.P25.079.005	Vetro stratificato di sicurezza, conforme alla norma UNI EN EN 14449:2005, per ridurre il rischio di ferite o danni a persone, animali o a cose, classe minima 2(B)2 (UNI EN 12600:2004), con entrambe le lastre trattate termicamente (vetro indurito, conforme alle norme UNI EN 1863-1:2012 e UNI EN 1863-2:2005, e/o vetro temprato di sicurezza, conforme alle norme UNI EN 12150-1:2015 e UNI EN 12150-2:2005), / formato da 2 lastre unite mediante l'interposizione di uno o più fogli di materiale plastico (polivinilbutirrale PVB) / supplemento per intercalare rigido	m²		61,56
TOS26_PR.P26	Oggetto: MATERIALI DI RIVESTIMENTO - PITTURE, VERNICI, SMALTI E STRUMENTI PER LA LORO POSA / Conforme: UNI EN ISO 4618:2023.
TOS26_PR.P26.099.001	PITTURA IN ARGILLA / PER INTERNI / ADDITTIVATA SOLO CON TERRE NATURALI COME COLORANTI / IN POLVERE / GRANA GROSSOLANA	kg		11,63
TOS26_PR.P26.099.002	PITTURA IN ARGILLA / PER INTERNI / ADDITTIVATA SOLO CON TERRE NATURALI COME COLORANTI / IN POLVERE / GRANA FINE	kg		11,63
TOS26_PR.P26.099.003	PITTURA IN ARGILLA / PER INTERNI / ADDITTIVATA SOLO CON TERRE NATURALI COME COLORANTI / IN POLVERE / GRANA LISCIA	kg		11,63
TOS26_PR.P26.099.004	PITTURA IN ARGILLA / PER INTERNI / ADDITTIVATA SOLO CON TERRE NATURALI COME COLORANTI / LIQUIDA / BIANCA	l		7,06
TOS26_PR.P26.099.005	PITTURA IN ARGILLA / PER INTERNI / ADDITTIVATA SOLO CON TERRE NATURALI COME COLORANTI / SPATOLATO	kg		18,23
TOS26_PR.P26.100.001	SOLVENTI - DILUENTI. / ACQUARAGIA VEGETALE - ESSENZA DI TREMENTINA / Ottenuta dalla distillazione della trementina. / Densità: 0,80 g/cm³	l		14,29
TOS26_PR.P26.100.002	SOLVENTI - DILUENTI. / ACQUARAGIA MINERALE. / Densità: 1,00 g/cm³	l		3,61
TOS26_PR.P26.100.003	SOLVENTI - DILUENTI. / ACQUARAGIA MINERALE DENATURATA / PER SMALTI SINTETICI O OLEOSINTETICI / Densità: 1,00 g/cm³	l		4,89
TOS26_PR.P26.100.004	SOLVENTI - DILUENTI. / ACQUARAGIA MINERALE / PER VERNICI EPOSSIDICHE / Densità: 1,00 g/cm³	l		9,01
TOS26_PR.P26.100.005	SOLVENTI - DILUENTI. / DILUENTE NITRO / Densità: 1,00 g/cm³	l		4,77
TOS26_PR.P26.100.006	SOLVENTI - DILUENTI. / ACETONE PURO Confezione: 5 litri (TRANSCODIFICATO DA PR.P26.201.004 - Prezzario 2025)	l		5,04
TOS26_PR.P26.100.007	SOLVENTI - DILUENTI. / ALCOOL ETILICO DENATURATO / Confezione: 5 litri	l		5,00
TOS26_PR.P26.100.010	SOLVENTI - DILUENTI. / BALSAMO DI AGRUMI / A BASE DI TERPENE DI ARANCIO DISTILLATO / ESENTE DA PRODOTTI PETROLCHIMICI	l		38,97
TOS26_PR.P26.100.011	SOLVENTI - DILUENTI. / ACQUA DEMINERALIZZATA - Confezione: 25 litri - (TRANSCODIFICATO DA PR.P26.201.006 - Prezzario 2025)	l		0,84
TOS26_PR.P26.102.001	TRATTAMENTO ANTIMUFFA. / IN SOLUZIONE ACQUOSA / PER MURATURE INTERNE / - bianca / Densità: 1,00 g/cm³	l		10,94
TOS26_PR.P26.102.0010	TRATTAMENTO ANTIMUFFA. / IN SOLUZIONE ACQUOSA / PER MURATURE INTERNE / - colorata / Densità: 1,00 g/cm³	l		11,82
TOS26_PR.P26.102.002	TRATTAMENTO ANTIMUFFA. / IN SOLUZIONE ACQUOSA / PER LEGNO	l		16,52
TOS26_PR.P26.102.003	TRATTAMENTO ANTIMUFFA. / NATURALE - SOLUZIONE ACQUOSA con: / - aceto; / - acqua ossigenata; / - alcol; / - tensioattivo zuccherino < 5%. / Agenti attivi: etanolo 50 g/l, perossido di idrogeno 40 g/l. / Esente da cloro e da prodotti di origine petrolifera.	l		37,19
TOS26_PR.P26.102.004	TRATTAMENTO ANTIMUFFA. / NATURALE - SOLUZIONE ACQUOSA AI FENOLI VEGETALI / Con principio attivo antimicrobico presente negli oli essenziali di timo e origano. / Esente da cloro e da prodotti di origine petrolifera.	l		22,31
TOS26_PR.P26.103.001	TRATTAMENTO ANTIRUGGINE. / CONVERTITORE DI RUGGINE FOSFATANTE / A BASE DI ACIDO FOSFORICO / Densità: 1,00 g/cm³	l		17,08
TOS26_PR.P26.103.002	TRATTAMENTO ANTIRUGGINE. / CONVERTITORE DI RUGGINE / A BASE D'ACQUA	l		29,79
TOS26_PR.P26.103.003	TRATTAMENTO ANTIRUGGINE. / NATURALE / A base di olio di lino cotto, standolio di tung, resina di / dammar, grafite ventilata, carbonato di calcio, argilla bianca. / Esente da siccativi al piombo e da prodotti di origine petrolifera.	l		28,90
TOS26_PR.P26.104.001	TRATTAMENTO PER RIMOZIONE VERNICE. / AD ALTA CONCENTRAZIONE / Densità: 1,20 g/cm³	l		9,44
TOS26_PR.P26.106.001	PITTURA MURALE AD ACQUA / CON RESINE SINTETICHE O NATURALI / PITTURA A TEMPERA / PER INTERNI / BIANCA / Densità: 1,50 g/cm³	l		2,49
TOS26_PR.P26.106.002	PITTURA MURALE AD ACQUA / CON RESINE SINTETICHE O NATURALI / IDROPITTURA ACRILICA / PER INTERNI ED ESTERNI / BIANCA / Densità: 1,30 g/cm³	l		7,98
TOS26_PR.P26.106.003	PITTURA MURALE AD ACQUA / CON RESINE SINTETICHE O NATURALI / IDROPITTURA ACRILICA / PER INTERNI ED ESTERNI / COLORATA / Densità: 1,30 g/cm³	l		8,68
TOS26_PR.P26.106.005	PITTURA MURALE AD ACQUA / CON RESINE SINTETICHE O NATURALI / IDROPITTURA SILOSSANICA - IDROREPELLENTE / PER INTERNI ED ESTERNI / BIANCA	l		12,62
TOS26_PR.P26.106.006	PITTURA MURALE AD ACQUA / CON RESINE SINTETICHE O NATURALI / IDROPITTURA A BASE DI QUARZO / PER ESTERNI / BIANCA	l		6,63
TOS26_PR.P26.106.012	PITTURA MURALE AD ACQUA / CON RESINE SINTETICHE O NATURALI / ACRILSILOSSANICA / base di biossido di titanio ad azione fotocatalitica purificante per interno.	l		23,18
TOS26_PR.P26.106.013	PITTURA MURALE AD ACQUA / CON RESINE SINTETICHE O NATURALI / ACRILSILOSSANICA / base di biossido di titanio ad azione fotocatalitica purificante per esterno.	l		30,59
TOS26_PR.P26.106.022	PITTURA MURALE AD ACQUA / CON RESINE SINTETICHE O NATURALI / IDROPITTURA NATURALE / A base di oli e resine vegetali (cariche minerali, legante vegetale, biossido di titanio, cellulosa, tensioattivi a base di olio di colza e di ricino). / Resistenza al passaggio del vapore Sd < 0,05 circa; / Esente da prodotti di origine petrolifera.	l		11,16
TOS26_PR.P26.106.023	PITTURA MURALE AD ACQUA / CON RESINE SINTETICHE O NATURALI / IDROPITTURA NATURALE / A base di oli e resine vegetali (carbonato di calcio, argilla bianca, standoli, resinato glicerico di colofonia, sali potassici di boro). / Resistenza al passaggio del vapore sd < 0,05 circa; / Esente da prodotti di origine petrolifera.	l		6,03
TOS26_PR.P26.106.024	PITTURA MURALE AD ACQUA / CON RESINE SINTETICHE O NATURALI / IDROPITTURA NATURALE - LAVABILE HACCP / A base di oli e resine vegetali (carbonato di calcio, biossido di titanio, standolio di tung, estere glicerico di resina vegetale). / Resistenza al passaggio del vapore Sd < 0,05 circa; / Esente da prodotti di origine petrolifera.	l		9,14
TOS26_PR.P26.107.001	VERNICE ISOLANTE - PRIMER. / PRIMER ACRILICO / ALL'ACQUA / PER INTERNO ED ESTERNO / Densità: 1,00 g/cm³	l		8,18
TOS26_PR.P26.107.002	VERNICE ISOLANTE - PRIMER. / PRIMER A BASE DI RESINE SINTETICHE / ALL'ACQUA / AD ADESIONE UNIVERSALE / PER INTERNO ED ESTERNO	l		9,99
TOS26_PR.P26.107.003	VERNICE ISOLANTE - PRIMER. / PRIMER A BASE DI SILICATI DI POTASSIO / TRASPIRANTE / ALL'ACQUA	l		7,89
TOS26_PR.P26.108.001	RIVESTIMENTO MURALE A SPESSORE / A BASE DI RESINE ACRLICHE / BUCCIATO - EFFETTO PLASTICO A BUCCIA D'ARANCIA / PER INTERNI / Densità: 1,70 g/cm³	l		6,37
TOS26_PR.P26.108.002	RIVESTIMENTO MURALE A SPESSORE / A BASE DI RESINE ACRLICHE / BUCCIATO - EFFETTO PLASTICO A BUCCIA D'ARANCIA / PER ESTERNI / Densità: 1,60 g/cm³	l		7,59
TOS26_PR.P26.108.003	RIVESTIMENTO MURALE A SPESSORE / A BASE DI RESINE ACRLICHE / PER ESTERNI / Densità: 1,80 g/cm³	l		2,95
TOS26_PR.P26.110.001	PITTURA MURALE AD ACQUA / MINERALE / A BASE DI SILICATO DI POTASSIO / PER INTERNI ED ESTERNI / BIANCA	l		12,54
TOS26_PR.P26.110.0010	PITTURA MURALE AD ACQUA / MINERALE / A BASE DI SILICATO DI POTASSIO / PER INTERNI ED ESTERNI / COLORATA	l		11,64
TOS26_PR.P26.110.002	PITTURA MURALE AD ACQUA / MINERALE / A BASE DI GRASSELLO DI CALCE / COLORI CHIARI	l		4,78
TOS26_PR.P26.110.003	PITTURA MURALE AD ACQUA / MINERALE / A BASE DI GRASSELLO DI CALCE / COLORI SCURI	l		6,43
TOS26_PR.P26.110.005	PITTURA MURALE AD ACQUA / MINERALE / NATURALE / A BASE DI SILICATI DI POTASSIO STABILIZZATO E PIGMENTI INORGANICI / Resistenza al passaggio del vapore Sd < 0,08 circa / Esente da prodotti petroliferi.	l		10,63
TOS26_PR.P26.110.006	PITTURA MURALE AD ACQUA / MINERALE / NATURALE / A BASE DI GRASSELLO DI CALCE / Con carbonati di calcio, addensanti cellulosici, gomme e oli vegetali. / Esente da prodotti petroliferi.	l		8,98
TOS26_PR.P26.110.007	PITTURA MURALE AD ACQUA / MINERALE / NATURALE / A BASE DI GRASSELLO DI CALCE / Con carbonati di calcio, di latte, albume, polvere di marmo, olio di lino, sabbia, addensante cellulosico. / Esente da prodotti petroliferi.	l		8,64
TOS26_PR.P26.110.008	PITTURA MURALE AD ACQUA / MINERALE / NATURALE / A BASE DI GRASSELLO DI CALCE / Con carbonati di calcio, gomma arabica ed oli di lino. / Esente da prodotti petroliferi.	l		7,95
TOS26_PR.P26.110.009	PITTURA MURALE AD ACQUA / MINERALE / NATURALE / AD AZIONE FOTOCATALITICA / A BASE DI GRASSELLO DI CALCE, BIOSSIDO DI TITANIO, CARICHE MINERALI, CELLULOSA. / Resistenza al passaggio del vapore Sd < 0,05 circa / Esente da prodotti petroliferi.	l		13,43
TOS26_PR.P26.110.010	PITTURA MURALE AD ACQUA / MINERALE / A BASE DI SILICATO DI POTASSIO E BIOSSIDO DI TITANIO / PER ESTERNI / BIANCA / AZIONE FOTOCATALITICA DI DEGRADO DEGLI INQUINANTI / ALTA TRASPIRABILITÀ	l		13,20
TOS26_PR.P26.110.015	PITTURA MURALE AD ACQUA / MINERALE / A BASE DI SILICATO DI POTASSIO E BIOSSIDO DI TITANIO / PER INTERNI / BIANCA / AZIONE FOTOCATALITICA DI DEGRADO DEGLI INQUINANTI / ALTA TRASPIRABILITÀ	l		13,20
TOS26_PR.P26.110.016	PITTURA MURALE AD ACQUA / MINERALE / A BASE DI CEMENTO E BIOSSIDO DI TITANIO / PER INTERNI / BIANCA / AZIONE FOTOCATALITICA DI DEGRADO DEGLI INQUINANTI	kg		31,65
TOS26_PR.P26.110.017	PITTURA MURALE AD ACQUA / MINERALE / A BASE DI CEMENTO E BIOSSIDO DI TITANIO / PER ESTERNI / BIANCA / AZIONE FOTOCATALITICA DI DEGRADO DEGLI INQUINANTI	kg		36,52
TOS26_PR.P26.112.001	PITTURA MURALE A SOLVENTE / A BASE DI PLIOLITE, un polimero di stirene / PER INTERNI ED ESTERNI / BIANCA / Densità: 1,50 g/cm³	l		26,64
TOS26_PR.P26.112.002	PITTURA MURALE A SOLVENTE / A BASE DI PLIOLITE, un polimero di stirene / PER INTERNI ED ESTERNI / COLORATA / Densità: 1,50 g/cm³	l		13,25
TOS26_PR.P26.113.001	PITTURA OPACA BIANCA / PER LEGNO, METALLO E MURATURA / tipo cementite. / Densità: 1,50 g/cm³	l		14,18
TOS26_PR.P26.114.001	PITTURA DI FONDO / PER FERRO / CON RESINE SINTETICHE E PIGMENTI A BASE DI OSSIDO DI FERRO. / Densità: 1,60 g/cm³	l		10,40
TOS26_PR.P26.114.002	PITTURA DI FONDO / PER FERRO / A BASE DI RESINE SINTETICHE CON FOSFATO DI ZINCO / Densità: 1,50 g/cm³	l		14,13
TOS26_PR.P26.114.003	PITTURA DI FONDO / PER FERRO / OLFENOLICA A BASE DI MINIO DI PIOMBO / ANTIRUGGINE	l		17,28
TOS26_PR.P26.114.004	PITTURA DI FONDO / PER FERRO / ZINCANTE / INORGANICA / Densità: 2,70 g/cm³	l		7,56
TOS26_PR.P26.114.005	PITTURA DI FONDO / PER FERRO / A BASE DI RESINE EPOSSIDICHE A DUE COMPONENTI / ANTICORROSIONE / Densità: 1,30 g/cm³	l		21,42
TOS26_PR.P26.115.001	SMALTO SINTETICO / A BASE DI RESINE ACRILICHE / BIANCO / Densità: 1,30 g/cm³	l		21,59
TOS26_PR.P26.115.002	SMALTO SINTETICO / A BASE DI RESINE ACRILICHE / COLORATO / Densità: 1,30 g/cm³	l		28,78
TOS26_PR.P26.116.001	SMALTO SINTETICO / CON RESINE ALCHIDICHE / PER LEGNO E FERRO / BIANCO LUCIDO / Densità: 1,30 g/cm³	l		19,84
TOS26_PR.P26.116.002	SMALTO SINTETICO / CON RESINE ALCHIDICHE / PER LEGNO E FERRO / BIANCO SATINATO / Densità: 1,30 g/cm³	l		19,64
TOS26_PR.P26.116.003	SMALTO SINTETICO / CON RESINE ALCHIDICHE / PER LEGNO E FERRO / COLORI LUCIDI / Densità: 1,25 g/cm³	l		22,84
TOS26_PR.P26.116.004	SMALTO SINTETICO / CON RESINE ALCHIDICHE / PER LEGNO E FERRO / COLORI SATINATI / Densità: 1,25 g/cm³	l		26,59
TOS26_PR.P26.117.001	PITTURE OLEOFENOLICHE / PER LEGNO E FERRO / ALL'OLIO DI LINO	l		13,73
TOS26_PR.P26.118.001	SMALTO SINTETICO POLIURETANICO / A DUE COMPONENTI / NON INGIALLENTE / BIANCO O COLORATO / Densità: 1,25 g/cm³	l		40,68
TOS26_PR.P26.119.002	PITTURE DI FONDO. / A BASE DI RESINE EPOSSIDICHE A DUE COMPONENTI / PER CEMENTO / Densità: 1,25 g/cm³	l		14,64
TOS26_PR.P26.119.003	PITTURE DI FONDO. / SINTETICHE / BIANCHE O COLORATE / PER ESTERNO / PER OGNI SUPPORTO	l		8,00
TOS26_PR.P26.120.001	SMALTO SINTETICO / A BASE DI RESINE EPOSSIDICHE / A DUE COMPONENTI / BIANCO / Densità: 1,25 g/cm³	l		15,69
TOS26_PR.P26.120.002	SMALTO SINTETICO / A BASE DI RESINE EPOSSIDICHE / A DUE COMPONENTI / COLORATO / Densità: 1,25 g/cm³	l		24,78
TOS26_PR.P26.122.003	IMPREGNANTE - PROTETTIVO / PER LEGNO / A SOLVENTE / TURAPORI	l		23,93
TOS26_PR.P26.122.004	IMPREGNANTE - PROTETTIVO / PER LEGNO / A SOLVENTE / A BASE DI RESINE ALCIDICHE	l		15,26
TOS26_PR.P26.122.005	IMPREGNANTE - PROTETTIVO / PER LEGNO / AD ACQUA / A BASE DI RESINE ACRILICHE	l		16,27
TOS26_PR.P26.122.006	IMPREGNANTE - PROTETTIVO / PER LEGNO / TURAPORI / COLOR NOCE	l		24,23
TOS26_PR.P26.122.010	IMPREGNANTE - PROTETTIVO / PER LEGNO / PROTETTIVO RISANANTE PER LEGNO / AZIONE INSETTICIDA	l		17,40
TOS26_PR.P26.122.011	IMPREGNANTE - PROTETTIVO / PER LEGNO / NATURALE / TURAPORI ANTITANNINO / A base sapone sodico di gommalacca decerata, gommalacca, metilcellulosa, resina di dammar, olio di tung, sali di boro. / Esente da biocidi e da prodotti petroliferi.	l		22,60
TOS26_PR.P26.122.012	IMPREGNANTE - PROTETTIVO / PER LEGNO / NATURALE / ANTITANNINO / A base di olio di lino, ricino e girasole, estere glicerico di colofonia, olio di arancio. / Esente da prodotti petroliferi.	l		52,34
TOS26_PR.P26.122.013	IMPREGNANTE - PROTETTIVO / PER LEGNO / NATURALE / PROTETTIVO / PER INTERNI ED ESTERNI / A base di estere calcico di colofonia, olio di lino cotto, standolio di lino, standolio di tung, sali di boro. / Esente da prodotti petroliferi.	l		18,88
TOS26_PR.P26.122.014	IMPREGNANTE - PROTETTIVO / PER LEGNO / NATURALE / MONOPRODOTTO PER LA SATURAZIONE E LA FINITURA / A base di olio di lino cotto, standolio di lino, standolio di tung, cera d'api vergine, cera carnauba, resina vegetale di dammar. / Esente da prodotti petroliferi.	l		37,94
TOS26_PR.P26.122.015	IMPREGNANTE - PROTETTIVO / PER LEGNO / NATURALE / PER LA FINITURA / OLIO DURO a base di olio di lino, olio di legno, estere glicerico di colofonia con acidi organici, olio di girasole, olio di ricino, essiccanti senza sali di cobalto. / Esente da prodotti petroliferi.	l		56,47
TOS26_PR.P26.122.016	IMPREGNANTE - PROTETTIVO / PER LEGNO / NATURALE / PER LA FINITURA / OLIO DURO a base di resina vegetale di dammar, estere glicerico di colofonia, olio di lino cotto, standolio di lino, olio di tung, standolio di aleurites. / Esente da prodotti petroliferi.	l		56,47
TOS26_PR.P26.122.017	IMPREGNANTE - PROTETTIVO / PER LEGNO / NATURALE / PROTETTIVO / PER INTERNI ED ESTERNI / A base leganti vegetali, cariche minerali, acido silicico, cellulosa, tensioattivi da olio di colza e ricino, silicati. / Esente da prodotti petroliferi.	l		44,08
TOS26_PR.P26.123.001	VERNICI PER LEGNO TRASPIRANTI / A SOLVENTE SINTETICO O NATURALE / SMALTO OPACO - FLATTING / A BASE DI RESINE ALCIDICHE / Densità: 0,90 g/cm³	l		18,62
TOS26_PR.P26.123.002	VERNICI PER LEGNO TRASPIRANTI / A SOLVENTE SINTETICO O NATURALE / SMALTO OPACO - FLATTING / A BASE DI RESINE URETANICHE / Densità: 0,90 g/cm³	l		18,62
TOS26_PR.P26.123.003	VERNICI PER LEGNO TRASPIRANTI / A SOLVENTE SINTETICO O NATURALE / SMALTO OPACO - FLATTING / A BASE DI RESINE ACRILICHE	l		21,69
TOS26_PR.P26.123.004	VERNICI PER LEGNO TRASPIRANTI / A SOLVENTE SINTETICO O NATURALE / A BASE DI RESINA NATURALE - COPPALE	l		17,64
TOS26_PR.P26.123.005	VERNICI PER LEGNO TRASPIRANTI / A SOLVENTE SINTETICO O NATURALE / SATINATA / PER ESTERNI	l		21,69
TOS26_PR.P26.125.001	PITTURE SPECIALI. / IGNIFUGA INTUMESCENTE / Densità: 1,20 g/cm³	l		15,61
TOS26_PR.P26.128.003	PRODOTTI PER TAPPEZZERIA. / COLLANTE IN POLVERE DI METILCELLULOSA / PER TAPPEZZERIA IN CARTA / Confezione: 125 gr	kg		6,16
TOS26_PR.P26.128.006	PRODOTTI PER TAPPEZZERIA. / DISTACCANTE LIQUIDO A BASE DI TENSIOATTIVI / PER CARTA DA PARATI / Confezione: 250 gr	kg		11,62
TOS26_PR.P26.130.001	COLLANTI. / ALL'ACQUA / VINILICA BIANCA	kg		10,34
TOS26_PR.P26.201.005	PRODOTTI E TRATTAMENTI PER LA PULIZIA DELLE SUPERFICI - RESTAURO. / ACIDO OSSALICO / Confezione: 1 Kg	kg		9,04
TOS26_PR.P26.201.007	PRODOTTI E TRATTAMENTI PER LA PULIZIA DELLE SUPERFICI - RESTAURO. / ACQUA OSSIGENATA 33% PURA / Confezione: 5 litri	l		2,35
TOS26_PR.P26.201.009	PRODOTTI E TRATTAMENTI PER LA PULIZIA DELLE SUPERFICI - RESTAURO. / BIOCIDA / PER DETERSIONE E DISINFEZIONE DI SUPERFICI CON MUSCHI, LICHENI E MICRORGANISMI / A base di cloruro alchildimetilbenzilammonio	l		8,00
TOS26_PR.P26.201.010	PRODOTTI E TRATTAMENTI PER LA PULIZIA DELLE SUPERFICI - RESTAURO. / POLPA DI CELLULOSA / PER PULITURA DI SUPERFICI LAPIDEE ED AFFRESCHI / Conferisce proprietà supportanti ed assorbenti.	kg		5,87
TOS26_PR.P26.201.013	PRODOTTI E TRATTAMENTI PER LA PULIZIA DELLE SUPERFICI - RESTAURO. / AMMONIO CARBONATO PURO / Confezione: 5 kg	kg		9,15
TOS26_PR.P26.201.014	PRODOTTI E TRATTAMENTI PER LA PULIZIA DELLE SUPERFICI - RESTAURO. / AMMONIO BICARBONATO PURO / Confezione: 5 kg	kg		4,92
TOS26_PR.P26.201.035	PRODOTTI E TRATTAMENTI PER LA PULIZIA DELLE SUPERFICI - RESTAURO. / RESINE A SCAMBIO IONICO	kg		45,67
TOS26_PR.P26.202.001	CONSOLIDANTI, ADESIVI E PROTETTIVI - RESTAURO. / ADDITIVO ANTIBATTERICO	l		67,41
TOS26_PR.P26.202.034	CONSOLIDANTI, ADESIVI E PROTETTIVI - RESTAURO. / CERA VERGINE / IN PANI / Confezione: 1 kg	kg		23,24
TOS26_PR.P26.202.070	CONSOLIDANTI, ADESIVI E PROTETTIVI - RESTAURO. / idrofobizzante superficiale reversibile esafluoropropene per materiali lapidei	l		21,67
TOS26_PR.P26.202.080	CONSOLIDANTI, ADESIVI E PROTETTIVI - RESTAURO. / malta preconfezionata a basso contenuto di Sali solubili per stuccature	kg		10,92
TOS26_PR.P26.202.094	CONSOLIDANTI, ADESIVI E PROTETTIVI - RESTAURO. / ossido idrodispersibile	kg		17,26
TOS26_PR.P26.202.105	CONSOLIDANTI, ADESIVI E PROTETTIVI - RESTAURO. / RESINA ACRILICA IN EMULSIONE / Confezione da 15 Kg	kg		6,75
TOS26_PR.P26.202.106	CONSOLIDANTI, ADESIVI E PROTETTIVI - RESTAURO. / RESINA EPOSSIDICA	kg		30,70
TOS26_PR.P26.202.107	CONSOLIDANTI, ADESIVI E PROTETTIVI - RESTAURO. / ADESIVO EPOSSIDICO A BASSA VISCOSITÀ / PER L'INCOLLAGGIO DI METALLI, CERAMICHE E MATERIALI LAPIDEI. / Con elevate caratteristiche di adesione strutturale	kg		31,53
TOS26_PR.P26.202.108	CONSOLIDANTI, ADESIVI E PROTETTIVI - RESTAURO. / RESINA ACRILICA PURA AL 100% / in dispersione acquosa con buona adesività.	kg		9,07
TOS26_PR.P26.202.109	CONSOLIDANTI, ADESIVI E PROTETTIVI - RESTAURO. / RESINA FLUORATA / In soluzione di acetone al 10%	l		26,73
TOS26_PR.P26.202.110	CONSOLIDANTI, ADESIVI E PROTETTIVI - RESTAURO. / CONSOLIDANTE / PER MATERIALI LAPIDEI, MATTONI, INTONACI DEGRADATI AL SILICATO D'ETILE / A base di esteri etilici dell'acido silicico, sciolti in miscela solvente / Confezione: 5 litri	l		24,92
TOS26_PR.P26.202.111	CONSOLIDANTI, ADESIVI E PROTETTIVI - RESTAURO. / CONSOLIDANTE / PER MATERIALI LAPIDEI, MATTONI, INTONACI DEGRADATI AL SILICATO D'ETILE / A base di esteri etilici dell'acido silicico, sciolti in miscela solvente / Confezione: 20 litri	l		27,34
TOS26_PR.P26.202.201	CONSOLIDANTI, ADESIVI E PROTETTIVI - RESTAURO. / Consolidante pronto all’uso a base di derivati dell’acido silicico con duplice azione consolidante-preventiva.	l		19,64
TOS26_PR.P26.202.220	CONSOLIDANTI, ADESIVI E PROTETTIVI - RESTAURO. / Idrossido di bario	kg		53,16
TOS26_PR.P26.202.225	CONSOLIDANTI, ADESIVI E PROTETTIVI - RESTAURO. / Diammonio fosfato (DAP)	kg		6,87
TOS26_PR.P26.204.006	Prodotti per il restauro pittorico e dorature / bianco di calce puro	kg		5,45
TOS26_PR.P26.205.001	FIBRE NATURALI E MINERALI / PER FINITURE E DECORAZIONI DI INTONACI IN ARGILLA / FIBRE DI PAGLIA	kg		111,91
TOS26_PR.P26.205.002	FIBRE NATURALI E MINERALI / PER FINITURE E DECORAZIONI DI INTONACI IN ARGILLA / FIBRE DI SISAL	kg		113,71
TOS26_PR.P26.205.003	FIBRE NATURALI E MINERALI / PER FINITURE E DECORAZIONI DI INTONACI IN ARGILLA / FIBRE DI ANETO	kg		227,43
TOS26_PR.P26.205.005	FIBRE NATURALI E MINERALI / PER FINITURE E DECORAZIONI DI INTONACI IN ARGILLA / GRANELLI DI MADREPERLA	kg		70,87
TOS26_PR.P26.205.006	FIBRE NATURALI E MINERALI / PER FINITURE E DECORAZIONI DI INTONACI IN ARGILLA / GRANELLI DI GLITTER	kg		10,30
TOS26_PR.P26.205.007	FIBRE NATURALI E MINERALI / PER FINITURE E DECORAZIONI DI INTONACI IN ARGILLA / GRANELLI DI GRANITO	kg		8,79
TOS26_PR.P26.301.001	STRUMENTI, ATTREZZATURE, NASTRI ADESIVI PER LA POSA DI TRATTAMENTI E PITTURE. / carta abrasiva 100 gr in rotoli da 5 metri	m		0,93
TOS26_PR.P26.301.002	STRUMENTI, ATTREZZATURE, NASTRI ADESIVI PER LA POSA DI TRATTAMENTI E PITTURE. / carta abrasiva 400 gr in rotoli da 5 metri	m		1,33
TOS26_PR.P26.301.003	STRUMENTI, ATTREZZATURE, NASTRI ADESIVI PER LA POSA DI TRATTAMENTI E PITTURE. / carta abrasiva 800 gr / Rotoli da 5 metri	m		1,39
TOS26_PR.P26.301.006	STRUMENTI, ATTREZZATURE, NASTRI ADESIVI PER LA POSA DI TRATTAMENTI E PITTURE. / NASTRO ADESIVO DI CARTA / Rotolo di misure: 15 mm x 50 m	cad		1,76
TOS26_PR.P26.301.007	STRUMENTI, ATTREZZATURE, NASTRI ADESIVI PER LA POSA DI TRATTAMENTI E PITTURE. / Carta giapponese per la pulitura di dipinti o decorazioni murali, 17 g ( TRANSCODIFICATO DA PR.P26.201.011- Prezzario 2025)	cad		2,81
TOS26_PR.P26.301.008	STRUMENTI, ATTREZZATURE, NASTRI ADESIVI PER LA POSA DI TRATTAMENTI E PITTURE. / Spugna abrasiva WISHAB per pulitura	cad		9,06
TOS26_PR.P26.301.009	STRUMENTI, ATTREZZATURE, NASTRI ADESIVI PER LA POSA DI TRATTAMENTI E PITTURE. / Bisturi - lame disponibili in varie forme - Confezione da 100 pezzi - (TRANSCODIFICATO DA PR.P26.201.016 - Prezzario 2025)	cad		0,19
TOS26_PR.P26.301.010	STRUMENTI, ATTREZZATURE, NASTRI ADESIVI PER LA POSA DI TRATTAMENTI E PITTURE. / Bisturi - manico per lame	cad		4,00
TOS26_PR.P26.301.011	STRUMENTI, ATTREZZATURE, NASTRI ADESIVI PER LA POSA DI TRATTAMENTI E PITTURE. / Spazzola di nylon	cad		3,49
TOS26_PR.P26.301.012	STRUMENTI, ATTREZZATURE, NASTRI ADESIVI PER LA POSA DI TRATTAMENTI E PITTURE. / Spugna naturale (TRANSCODIFICATO DA PR.P26.201.041 - Prezzario 2025)	cad		10,46
TOS26_PR.P26.301.013	STRUMENTI, ATTREZZATURE, NASTRI ADESIVI PER LA POSA DI TRATTAMENTI E PITTURE. / Siringa in plastica da 30 cc (TRANSCODIFICATO DA PR.P26.201.050 - Prezzario 2025)	cad		0,70
TOS26_PR.P28	Oggetto: TRATTAMENTO DELL’ ACQUA. / Uso: / - per impianti di climatizzazione invernale ed estiva; / - per impianti per la produzione di acqua calda sanitaria; / - per impianti solari termici e quelli di irrigazione.
TOS26_PR.P28.001.001	Oggetto: Filtro a cartuccia pieghettata di sicurezza / Uso: acque potabili o ad uso tecnologico / Compreso: / - bicchiere trasparente; / - attacchi filettati. / Specifiche: Portata massima con Δp = 0,2 bar 4 mc/h / Diametro (inch): 3/4	cad		38,13
TOS26_PR.P28.001.002	Oggetto: Filtro a cartuccia pieghettata di sicurezza / Uso: acque potabili o ad uso tecnologico / Compreso: / - bicchiere trasparente; / - attacchi filettati. / Specifiche: Portata massima con Δp = 0,2 bar 5,5 mc/h / Diametro (inch): 1	cad		39,82
TOS26_PR.P28.001.003	Oggetto: Filtro a cartuccia pieghettata di sicurezza / Uso: acque potabili o ad uso tecnologico / Compreso: / - bicchiere trasparente; / - attacchi filettati. / Specifiche: Portata massima con Δp = 0,2 bar 6,5 mc/h / Diametro (inch): 1¼	cad		80,93
TOS26_PR.P28.001.004	Oggetto: Filtro a cartuccia pieghettata di sicurezza / Uso: acque potabili o ad uso tecnologico / Compreso: / - bicchiere trasparente; / - attacchi filettati. / Specifiche: Portata massima con Δp = 0,2 bar 9 mc/h / Diametro (inch): 1½	cad		81,03
TOS26_PR.P28.001.005	Oggetto: Filtro a cartuccia pieghettata di sicurezza / Uso: acque potabili o ad uso tecnologico / Compreso: / - bicchiere trasparente; / - attacchi filettati. / Specifiche: Portata massima con Δp = 0,2 bar 12 mc/h / Diametro (inch): 2	cad		136,62
TOS26_PR.P28.005.001	Oggetto: Filtro autopulente ad azionamento manuale / Uso: acque potabili / Caratteristiche: grado di filtrazione 80-110 µ. / Compreso: / - attacchi filettati o flangiati; / - testa in ottone; / - bicchiere trasparente; / - elemento filtrante in acciaio inox pieghettato / - manometro per controllo perdite di carico; / - rubinetto manuale per la pulizia in controlavaggio; / - imbuto di scarico; / - dispositivo per la protezione dall’inquinamento da riflusso. / Pressione minima d'esercizio (bar): 2 / Pressione massima d'esercizio (bar): 10 / Conforme: / - DM 2/2/2012 n. 25 / - UNI EN 1717 del novembre 2002 / Specifiche: / - portata massima con Δp = 0,2 bar 3 mc/h; / - attacchi filettati. / Diametro (inch): 3/4	cad		120,26
TOS26_PR.P28.005.002	Oggetto: Filtro autopulente ad azionamento manuale / Uso: acque potabili / Caratteristiche: grado di filtrazione 80-110 µ. / Compreso: / - attacchi filettati o flangiati; / - testa in ottone; / - bicchiere trasparente; / - elemento filtrante in acciaio inox pieghettato / - manometro per controllo perdite di carico; / - rubinetto manuale per la pulizia in controlavaggio; / - imbuto di scarico; / - dispositivo per la protezione dall’inquinamento da riflusso. / Pressione minima d'esercizio (bar): 2 / Pressione massima d'esercizio (bar): 10 / Conforme: / - DM 2/2/2012 n. 25 / - UNI EN 1717 del novembre 2002 / Specifiche: / - portata massima con Δp = 0,2 bar 3,5 mc/h; / - attacchi filettati. / Diametro (inch): 1	cad		128,40
TOS26_PR.P28.005.003	Oggetto: Filtro autopulente ad azionamento manuale / Uso: acque potabili / Caratteristiche: grado di filtrazione 80-110 µ. / Compreso: / - attacchi filettati o flangiati; / - testa in ottone; / - bicchiere trasparente; / - elemento filtrante in acciaio inox pieghettato / - manometro per controllo perdite di carico; / - rubinetto manuale per la pulizia in controlavaggio; / - imbuto di scarico; / - dispositivo per la protezione dall’inquinamento da riflusso. / Pressione minima d'esercizio (bar): 2 / Pressione massima d'esercizio (bar): 10 / Conforme: / - DM 2/2/2012 n. 25 / - UNI EN 1717 del novembre 2002 / Specifiche: / - portata massima con Δp = 0,2 bar 4 mc/h; / - attacchi filettati. / Diametro (inch): 1¼	cad		134,04
TOS26_PR.P28.005.004	Oggetto: Filtro autopulente ad azionamento manuale / Uso: acque potabili / Caratteristiche: grado di filtrazione 80-110 µ. / Compreso: / - attacchi filettati o flangiati; / - testa in ottone; / - bicchiere trasparente; / - elemento filtrante in acciaio inox pieghettato / - manometro per controllo perdite di carico; / - rubinetto manuale per la pulizia in controlavaggio; / - imbuto di scarico; / - dispositivo per la protezione dall’inquinamento da riflusso. / Pressione minima d'esercizio (bar): 2 / Pressione massima d'esercizio (bar): 10 / Conforme: / - DM 2/2/2012 n. 25 / - UNI EN 1717 del novembre 2002 / Specifiche: / - portata massima con Δp = 0,2 bar 9 mc/h; / - attacchi filettati. / Diametro (inch): 1½	cad		402,89
TOS26_PR.P28.005.005	Oggetto: Filtro autopulente ad azionamento manuale / Uso: acque potabili / Caratteristiche: grado di filtrazione 80-110 µ. / Compreso: / - attacchi filettati o flangiati; / - testa in ottone; / - bicchiere trasparente; / - elemento filtrante in acciaio inox pieghettato / - manometro per controllo perdite di carico; / - rubinetto manuale per la pulizia in controlavaggio; / - imbuto di scarico; / - dispositivo per la protezione dall’inquinamento da riflusso. / Pressione minima d'esercizio (bar): 2 / Pressione massima d'esercizio (bar): 10 / Conforme: / - DM 2/2/2012 n. 25 / - UNI EN 1717 del novembre 2002 / Specifiche: / - portata massima con Δp = 0,2 bar 12 mc/h; / - attacchi filettati. / Diametro (inch): 2	cad		436,21
TOS26_PR.P28.005.050	Oggetto: Filtro autopulente ad azionamento manuale / Uso: acque potabili / Caratteristiche: grado di filtrazione 80-110 µ. / Compreso: / - attacchi filettati o flangiati; / - testa in ottone; / - bicchiere trasparente; / - elemento filtrante in acciaio inox pieghettato / - manometro per controllo perdite di carico; / - rubinetto manuale per la pulizia in controlavaggio; / - imbuto di scarico; / - dispositivo per la protezione dall’inquinamento da riflusso. / Pressione minima d'esercizio (bar): 2 / Pressione massima d'esercizio (bar): 10 / Conforme: / - DM 2/2/2012 n. 25 / - UNI EN 1717 del novembre 2002 / Specifiche: / - portata massima con Δp = 0,2 bar 15,0 mc/h; / - attacchi flangiati. / Diametro nominale (mm): 40	cad		1474,42
TOS26_PR.P28.005.051	Oggetto: Filtro autopulente ad azionamento manuale / Uso: acque potabili / Caratteristiche: grado di filtrazione 80-110 µ. / Compreso: / - attacchi filettati o flangiati; / - testa in ottone; / - bicchiere trasparente; / - elemento filtrante in acciaio inox pieghettato / - manometro per controllo perdite di carico; / - rubinetto manuale per la pulizia in controlavaggio; / - imbuto di scarico; / - dispositivo per la protezione dall’inquinamento da riflusso. / Pressione minima d'esercizio (bar): 2 / Pressione massima d'esercizio (bar): 10 / Conforme: / - DM 2/2/2012 n. 25 / - UNI EN 1717 del novembre 2002 / Specifiche: / - portata massima con Δp = 0,2 bar 25,0 mc/h; / - attacchi flangiati. / Diametro nominale (mm): 50	cad		1536,40
TOS26_PR.P28.005.052	Oggetto: Filtro autopulente ad azionamento manuale / Uso: acque potabili / Caratteristiche: grado di filtrazione 80-110 µ. / Compreso: / - attacchi filettati o flangiati; / - testa in ottone; / - bicchiere trasparente; / - elemento filtrante in acciaio inox pieghettato / - manometro per controllo perdite di carico; / - rubinetto manuale per la pulizia in controlavaggio; / - imbuto di scarico; / - dispositivo per la protezione dall’inquinamento da riflusso. / Pressione minima d'esercizio (bar): 2 / Pressione massima d'esercizio (bar): 10 / Conforme: / - DM 2/2/2012 n. 25 / - UNI EN 1717 del novembre 2002 / Specifiche: / - portata massima con Δp = 0,2 bar 35,0 mc/h; / - attacchi flangiati. / Diametro nominale (mm): 65	cad		1633,25
TOS26_PR.P28.005.053	Oggetto: Filtro autopulente ad azionamento manuale / Uso: acque potabili / Caratteristiche: grado di filtrazione 80-110 µ. / Compreso: / - attacchi filettati o flangiati; / - testa in ottone; / - bicchiere trasparente; / - elemento filtrante in acciaio inox pieghettato / - manometro per controllo perdite di carico; / - rubinetto manuale per la pulizia in controlavaggio; / - imbuto di scarico; / - dispositivo per la protezione dall’inquinamento da riflusso. / Pressione minima d'esercizio (bar): 2 / Pressione massima d'esercizio (bar): 10 / Conforme: / - DM 2/2/2012 n. 25 / - UNI EN 1717 del novembre 2002 / Specifiche: / - portata massima con Δp = 0,2 bar 55,0 mc/h; / - attacchi flangiati. / Diametro nominale (mm): 80	cad		1671,99
TOS26_PR.P28.005.054	Oggetto: Filtro autopulente ad azionamento manuale / Uso: acque potabili / Caratteristiche: grado di filtrazione 80-110 µ. / Compreso: / - attacchi filettati o flangiati; / - testa in ottone; / - bicchiere trasparente; / - elemento filtrante in acciaio inox pieghettato / - manometro per controllo perdite di carico; / - rubinetto manuale per la pulizia in controlavaggio; / - imbuto di scarico; / - dispositivo per la protezione dall’inquinamento da riflusso. / Pressione minima d'esercizio (bar): 2 / Pressione massima d'esercizio (bar): 10 / Conforme: / - DM 2/2/2012 n. 25 / - UNI EN 1717 del novembre 2002 / Specifiche: / - portata massima con Δp = 0,2 bar 70,0 mc/h; / - attacchi flangiati. / Diametro nominale (mm): 100	cad		2789,23
TOS26_PR.P28.010.001	Oggetto: Filtro autopulente semiautomatico / Uso: acque potabili / Caratteristiche: grado di filtrazione 80-110 µ. / Compreso: / - programma a tempo; / - attacchi filettati o flangiati; / - testa in ottone; / - bicchiere trasparente; / - elemento filtrante in acciaio inox pieghettato / - manometro per controllo perdite di carico; / - rubinetto manuale per la pulizia in controlavaggio; / - imbuto di scarico; / - dispositivo per la protezione dall’inquinamento da riflusso. / Pressione minima d'esercizio (bar): 2 / Pressione massima d'esercizio (bar): 10 / Conforme: / - DM 2/2/2012 n. 25; / - UNI EN 1717 del novembre 2002 / Specifiche: / - portata massima con Δp = 0,2 bar 3 mc/h; / - attacchi filettati. / Diametro (inch): 3/4	cad		577,40
TOS26_PR.P28.010.002	Oggetto: Filtro autopulente semiautomatico / Uso: acque potabili / Caratteristiche: grado di filtrazione 80-110 µ. / Compreso: / - programma a tempo; / - attacchi filettati o flangiati; / - testa in ottone; / - bicchiere trasparente; / - elemento filtrante in acciaio inox pieghettato / - manometro per controllo perdite di carico; / - rubinetto manuale per la pulizia in controlavaggio; / - imbuto di scarico; / - dispositivo per la protezione dall’inquinamento da riflusso. / Pressione minima d'esercizio (bar): 2 / Pressione massima d'esercizio (bar): 10 / Conforme: / - DM 2/2/2012 n. 25; / - UNI EN 1717 del novembre 2002 / Specifiche: / - portata massima con Δp = 0,2 bar 3,5 mc/h; / - attacchi filettati. / Diametro (inch): 1	cad		585,92
TOS26_PR.P28.010.003	Oggetto: Filtro autopulente semiautomatico / Uso: acque potabili / Caratteristiche: grado di filtrazione 80-110 µ. / Compreso: / - programma a tempo; / - attacchi filettati o flangiati; / - testa in ottone; / - bicchiere trasparente; / - elemento filtrante in acciaio inox pieghettato / - manometro per controllo perdite di carico; / - rubinetto manuale per la pulizia in controlavaggio; / - imbuto di scarico; / - dispositivo per la protezione dall’inquinamento da riflusso. / Pressione minima d'esercizio (bar): 2 / Pressione massima d'esercizio (bar): 10 / Conforme: / - DM 2/2/2012 n. 25; / - UNI EN 1717 del novembre 2002 / Specifiche: / - portata massima con Δp = 0,2 bar 4 mc/h; / - attacchi filettati. / Diametro (inch): 1¼	cad		590,18
TOS26_PR.P28.010.004	Oggetto: Filtro autopulente semiautomatico / Uso: acque potabili / Caratteristiche: grado di filtrazione 80-110 µ. / Compreso: / - programma a tempo; / - attacchi filettati o flangiati; / - testa in ottone; / - bicchiere trasparente; / - elemento filtrante in acciaio inox pieghettato / - manometro per controllo perdite di carico; / - rubinetto manuale per la pulizia in controlavaggio; / - imbuto di scarico; / - dispositivo per la protezione dall’inquinamento da riflusso. / Pressione minima d'esercizio (bar): 2 / Pressione massima d'esercizio (bar): 10 / Conforme: / - DM 2/2/2012 n. 25; / - UNI EN 1717 del novembre 2002 / Specifiche: / - portata massima con Δp = 0,2 bar 9 mc/h; / - attacchi filettati. / Diametro (inch): 1½	cad		1018,76
TOS26_PR.P28.010.005	Oggetto: Filtro autopulente semiautomatico / Uso: acque potabili / Caratteristiche: grado di filtrazione 80-110 µ. / Compreso: / - programma a tempo; / - attacchi filettati o flangiati; / - testa in ottone; / - bicchiere trasparente; / - elemento filtrante in acciaio inox pieghettato / - manometro per controllo perdite di carico; / - rubinetto manuale per la pulizia in controlavaggio; / - imbuto di scarico; / - dispositivo per la protezione dall’inquinamento da riflusso. / Pressione minima d'esercizio (bar): 2 / Pressione massima d'esercizio (bar): 10 / Conforme: / - DM 2/2/2012 n. 25; / - UNI EN 1717 del novembre 2002 / Specifiche: / - portata massima con Δp = 0,2 bar 12 mc/h; / - attacchi filettati. / Diametro (inch): 2	cad		1046,57
TOS26_PR.P28.010.050	Oggetto: Filtro autopulente semiautomatico / Uso: acque potabili / Caratteristiche: grado di filtrazione 80-110 µ. / Compreso: / - programma a tempo; / - attacchi filettati o flangiati; / - testa in ottone; / - bicchiere trasparente; / - elemento filtrante in acciaio inox pieghettato / - manometro per controllo perdite di carico; / - rubinetto manuale per la pulizia in controlavaggio; / - imbuto di scarico; / - dispositivo per la protezione dall’inquinamento da riflusso. / Pressione minima d'esercizio (bar): 2 / Pressione massima d'esercizio (bar): 10 / Conforme: / - DM 2/2/2012 n. 25; / - UNI EN 1717 del novembre 2002 / Specifiche: / - portata massima con Δp = 0,2 bar 15,0 mc/h; / - attacchi flangiati. / Diametro nominale (mm): 40	cad		1474,42
TOS26_PR.P28.010.051	Oggetto: Filtro autopulente semiautomatico / Uso: acque potabili / Caratteristiche: grado di filtrazione 80-110 µ. / Compreso: / - programma a tempo; / - attacchi filettati o flangiati; / - testa in ottone; / - bicchiere trasparente; / - elemento filtrante in acciaio inox pieghettato / - manometro per controllo perdite di carico; / - rubinetto manuale per la pulizia in controlavaggio; / - imbuto di scarico; / - dispositivo per la protezione dall’inquinamento da riflusso. / Pressione minima d'esercizio (bar): 2 / Pressione massima d'esercizio (bar): 10 / Conforme: / - DM 2/2/2012 n. 25; / - UNI EN 1717 del novembre 2002 / Specifiche: / - portata massima con Δp = 0,2 bar 25,0 mc/h; / - attacchi flangiati. / Diametro nominale (mm): 50	cad		1536,40
TOS26_PR.P28.010.052	Oggetto: Filtro autopulente semiautomatico / Uso: acque potabili / Caratteristiche: grado di filtrazione 80-110 µ. / Compreso: / - programma a tempo; / - attacchi filettati o flangiati; / - testa in ottone; / - bicchiere trasparente; / - elemento filtrante in acciaio inox pieghettato / - manometro per controllo perdite di carico; / - rubinetto manuale per la pulizia in controlavaggio; / - imbuto di scarico; / - dispositivo per la protezione dall’inquinamento da riflusso. / Pressione minima d'esercizio (bar): 2 / Pressione massima d'esercizio (bar): 10 / Conforme: / - DM 2/2/2012 n. 25; / - UNI EN 1717 del novembre 2002 / Specifiche: / - portata massima con Δp = 0,2 bar 35,0 mc/h; / - attacchi flangiati. / Diametro nominale (mm): 65	cad		1633,25
TOS26_PR.P28.010.053	Oggetto: Filtro autopulente semiautomatico / Uso: acque potabili / Caratteristiche: grado di filtrazione 80-110 µ. / Compreso: / - programma a tempo; / - attacchi filettati o flangiati; / - testa in ottone; / - bicchiere trasparente; / - elemento filtrante in acciaio inox pieghettato / - manometro per controllo perdite di carico; / - rubinetto manuale per la pulizia in controlavaggio; / - imbuto di scarico; / - dispositivo per la protezione dall’inquinamento da riflusso. / Pressione minima d'esercizio (bar): 2 / Pressione massima d'esercizio (bar): 10 / Conforme: / - DM 2/2/2012 n. 25; / - UNI EN 1717 del novembre 2002 / Specifiche: / - portata massima con Δp = 0,2 bar 55,0 mc/h; / - attacchi flangiati. / Diametro nominale (mm): 80	cad		1671,99
TOS26_PR.P28.010.054	Oggetto: Filtro autopulente semiautomatico / Uso: acque potabili / Caratteristiche: grado di filtrazione 80-110 µ. / Compreso: / - programma a tempo; / - attacchi filettati o flangiati; / - testa in ottone; / - bicchiere trasparente; / - elemento filtrante in acciaio inox pieghettato / - manometro per controllo perdite di carico; / - rubinetto manuale per la pulizia in controlavaggio; / - imbuto di scarico; / - dispositivo per la protezione dall’inquinamento da riflusso. / Pressione minima d'esercizio (bar): 2 / Pressione massima d'esercizio (bar): 10 / Conforme: / - DM 2/2/2012 n. 25; / - UNI EN 1717 del novembre 2002 / Specifiche: / - portata massima con Δp = 0,2 bar 70,0 mc/h; / - attacchi flangiati. / Diametro nominale (mm): 100	cad		2789,23
TOS26_PR.P28.015.002	Oggetto: Filtro deferizzatore automatico / Uso: trattamento acqua di pozzo ad uso irriguo / Caratteristiche: / - grado di filtrazione 50-70 µ / - rimozione di di ferro, manganese e idrogeno solforato. / Compreso: / - letto filtrante costituito da sabbia quarzifera; / - biossido di manganese, dotato di valvola multifunzionale per controllo fasi di esercizio e di lavaggio; / - programmatore digitale. / Portata minima (m²/h): 0,6 / Portata massima (m²/h): 1,0	cad		1410,11
TOS26_PR.P28.015.003	Oggetto: Filtro deferizzatore automatico / Uso: trattamento acqua di pozzo ad uso irriguo / Caratteristiche: / - grado di filtrazione 50-70 µ / - rimozione di di ferro, manganese e idrogeno solforato. / Compreso: / - letto filtrante costituito da sabbia quarzifera; / - biossido di manganese, dotato di valvola multifunzionale per controllo fasi di esercizio e di lavaggio; / - programmatore digitale. / Portata minima (m²/h): 1,0 / Portata massima (m²/h): 2,5	cad		2409,59
TOS26_PR.P28.015.004	Oggetto: Filtro deferizzatore automatico / Uso: trattamento acqua di pozzo ad uso irriguo / Caratteristiche: / - grado di filtrazione 50-70 µ / - rimozione di di ferro, manganese e idrogeno solforato. / Compreso: / - letto filtrante costituito da sabbia quarzifera; / - biossido di manganese, dotato di valvola multifunzionale per controllo fasi di esercizio e di lavaggio; / - programmatore digitale. / Portata minima (m²/h): 2,5 / Portata massima (m²/h): 3,5	cad		4881,16
TOS26_PR.P28.015.005	Oggetto: Filtro deferizzatore automatico / Uso: trattamento acqua di pozzo ad uso irriguo / Caratteristiche: / - grado di filtrazione 50-70 µ / - rimozione di di ferro, manganese e idrogeno solforato. / Compreso: / - letto filtrante costituito da sabbia quarzifera; / - biossido di manganese, dotato di valvola multifunzionale per controllo fasi di esercizio e di lavaggio; / - programmatore digitale. / Portata minima (m²/h): 3,5 / Portata massima (m²/h): 5,0	cad		5346,03
TOS26_PR.P28.020.001	Oggetto: Defangatore con magnete / Uso: / - separazione di impurità negli impianti termici e di climatizzazione a circuito chiuso; / - istallazione su tubazioni verticali o orizzontali. / Caratteristiche: / - attacchi filettati; / - campo di temperatura 0-100°C. / Compreso: / - tappo superiore per lo sfiato; / - rubinetto di scarico. / Pressione massima d'esercizio (bar): 10 / Specifiche: corpo in tecnopolimero. / Diametro (inch): 3/4	cad		81,47
TOS26_PR.P28.020.002	Oggetto: Defangatore con magnete / Uso: / - separazione di impurità negli impianti termici e di climatizzazione a circuito chiuso; / - istallazione su tubazioni verticali o orizzontali. / Caratteristiche: / - attacchi filettati; / - campo di temperatura 0-100°C. / Compreso: / - tappo superiore per lo sfiato; / - rubinetto di scarico. / Pressione massima d'esercizio (bar): 10 / Specifiche: corpo in tecnopolimero. / Diametro (inch): 1	cad		100,55
TOS26_PR.P28.020.010	Oggetto: Defangatore con magnete / Uso: / - separazione di impurità negli impianti termici e di climatizzazione a circuito chiuso; / - istallazione su tubazioni verticali o orizzontali. / Caratteristiche: / - attacchi filettati; / - campo di temperatura 0-100°C. / Compreso: / - tappo superiore per lo sfiato; / - rubinetto di scarico. / Pressione massima d'esercizio (bar): 10 / Specifiche: corpo in ottone. / Diametro (inch): 3/4	cad		167,87
TOS26_PR.P28.020.011	Oggetto: Defangatore con magnete / Uso: / - separazione di impurità negli impianti termici e di climatizzazione a circuito chiuso; / - istallazione su tubazioni verticali o orizzontali. / Caratteristiche: / - attacchi filettati; / - campo di temperatura 0-100°C. / Compreso: / - tappo superiore per lo sfiato; / - rubinetto di scarico. / Pressione massima d'esercizio (bar): 10 / Specifiche: corpo in ottone. / Diametro (inch): 1	cad		182,14
TOS26_PR.P28.020.012	Oggetto: Defangatore con magnete / Uso: / - separazione di impurità negli impianti termici e di climatizzazione a circuito chiuso; / - istallazione su tubazioni verticali o orizzontali. / Caratteristiche: / - attacchi filettati; / - campo di temperatura 0-100°C. / Compreso: / - tappo superiore per lo sfiato; / - rubinetto di scarico. / Pressione massima d'esercizio (bar): 10 / Specifiche: corpo in ottone. / Diametro (inch): 1¼	cad		197,25
TOS26_PR.P28.020.013	Oggetto: Defangatore con magnete / Uso: / - separazione di impurità negli impianti termici e di climatizzazione a circuito chiuso; / - istallazione su tubazioni verticali o orizzontali. / Caratteristiche: / - attacchi filettati; / - campo di temperatura 0-100°C. / Compreso: / - tappo superiore per lo sfiato; / - rubinetto di scarico. / Pressione massima d'esercizio (bar): 10 / Specifiche: corpo in ottone. / Diametro (inch): 1½	cad		214,03
TOS26_PR.P28.020.014	Oggetto: Defangatore con magnete / Uso: / - separazione di impurità negli impianti termici e di climatizzazione a circuito chiuso; / - istallazione su tubazioni verticali o orizzontali. / Caratteristiche: / - attacchi filettati; / - campo di temperatura 0-100°C. / Compreso: / - tappo superiore per lo sfiato; / - rubinetto di scarico. / Pressione massima d'esercizio (bar): 10 / Specifiche: corpo in ottone. / Diametro (inch): 2	cad		239,22
TOS26_PR.P28.022.001	Oggetto: Defangatore con magnete / Materiale: corpo in acciaio / Colore: verniciato con polveri epossidiche / Uso: / - separazione di impurità negli impianti termici e di climatizzazione a circuito chiuso; / - istallazione su tubazioni verticali o orizzontali. / Caratteristiche: / - attacchi flangiati; / - campo di temperatura 0-100°C. / Compreso: / - tappo superiore per lo sfiato; / - rubinetto di scarico. / Pressione massima d'esercizio (bar): 10 / Specifiche: con coibentazione. / Diametro (mm): 65	cad		1133,13
TOS26_PR.P28.022.002	Oggetto: Defangatore con magnete / Materiale: corpo in acciaio / Colore: verniciato con polveri epossidiche / Uso: / - separazione di impurità negli impianti termici e di climatizzazione a circuito chiuso; / - istallazione su tubazioni verticali o orizzontali. / Caratteristiche: / - attacchi flangiati; / - campo di temperatura 0-100°C. / Compreso: / - tappo superiore per lo sfiato; / - rubinetto di scarico. / Pressione massima d'esercizio (bar): 10 / Specifiche: con coibentazione. / Diametro (mm): 80	cad		1571,27
TOS26_PR.P28.022.003	Oggetto: Defangatore con magnete / Materiale: corpo in acciaio / Colore: verniciato con polveri epossidiche / Uso: / - separazione di impurità negli impianti termici e di climatizzazione a circuito chiuso; / - istallazione su tubazioni verticali o orizzontali. / Caratteristiche: / - attacchi flangiati; / - campo di temperatura 0-100°C. / Compreso: / - tappo superiore per lo sfiato; / - rubinetto di scarico. / Pressione massima d'esercizio (bar): 10 / Specifiche: con coibentazione. / Diametro (mm): 100	cad		1617,43
TOS26_PR.P28.022.004	Oggetto: Defangatore con magnete / Materiale: corpo in acciaio / Colore: verniciato con polveri epossidiche / Uso: / - separazione di impurità negli impianti termici e di climatizzazione a circuito chiuso; / - istallazione su tubazioni verticali o orizzontali. / Caratteristiche: / - attacchi flangiati; / - campo di temperatura 0-100°C. / Compreso: / - tappo superiore per lo sfiato; / - rubinetto di scarico. / Pressione massima d'esercizio (bar): 10 / Specifiche: con coibentazione. / Diametro (mm): 125	cad		3041,81
TOS26_PR.P28.022.005	Oggetto: Defangatore con magnete / Materiale: corpo in acciaio / Colore: verniciato con polveri epossidiche / Uso: / - separazione di impurità negli impianti termici e di climatizzazione a circuito chiuso; / - istallazione su tubazioni verticali o orizzontali. / Caratteristiche: / - attacchi flangiati; / - campo di temperatura 0-100°C. / Compreso: / - tappo superiore per lo sfiato; / - rubinetto di scarico. / Pressione massima d'esercizio (bar): 10 / Specifiche: con coibentazione. / Diametro (mm): 150	cad		3112,32
TOS26_PR.P28.022.020	Oggetto: Defangatore con magnete / Materiale: corpo in acciaio / Colore: verniciato con polveri epossidiche / Uso: / - separazione di impurità negli impianti termici e di climatizzazione a circuito chiuso; / - istallazione su tubazioni verticali o orizzontali. / Caratteristiche: / - attacchi flangiati; / - campo di temperatura 0-100°C. / Compreso: / - tappo superiore per lo sfiato; / - rubinetto di scarico. / Pressione massima d'esercizio (bar): 10 / Diametro (mm): 200	cad		9987,46
TOS26_PR.P28.022.021	Oggetto: Defangatore con magnete / Materiale: corpo in acciaio / Colore: verniciato con polveri epossidiche / Uso: / - separazione di impurità negli impianti termici e di climatizzazione a circuito chiuso; / - istallazione su tubazioni verticali o orizzontali. / Caratteristiche: / - attacchi flangiati; / - campo di temperatura 0-100°C. / Compreso: / - tappo superiore per lo sfiato; / - rubinetto di scarico. / Pressione massima d'esercizio (bar): 10 / Diametro (mm): 250	cad		12124,45
TOS26_PR.P28.022.022	Oggetto: Defangatore con magnete / Materiale: corpo in acciaio / Colore: verniciato con polveri epossidiche / Uso: / - separazione di impurità negli impianti termici e di climatizzazione a circuito chiuso; / - istallazione su tubazioni verticali o orizzontali. / Caratteristiche: / - attacchi flangiati; / - campo di temperatura 0-100°C. / Compreso: / - tappo superiore per lo sfiato; / - rubinetto di scarico. / Pressione massima d'esercizio (bar): 10 / Diametro (mm): 300	cad		16257,42
TOS26_PR.P28.025.001	Oggetto: Disareatore con scarico orientabile / Uso: installazioni orizzontali o verticali / Caratteristiche: / - attacchi filettati; / - temperatura d'esercizio 0÷100°C. / Compreso: / - leva galleggiante; / - molla in acciaio inox; / - galleggiante in PP; / - tenute in EPDM. / Pressione massima (bar): 10 / Specifiche: corpo in tecnopolimero. / Diametro (inch): 3/4	cad		78,90
TOS26_PR.P28.025.002	Oggetto: Disareatore con scarico orientabile / Uso: installazioni orizzontali o verticali / Caratteristiche: / - attacchi filettati; / - temperatura d'esercizio 0÷100°C. / Compreso: / - leva galleggiante; / - molla in acciaio inox; / - galleggiante in PP; / - tenute in EPDM. / Pressione massima (bar): 10 / Specifiche: corpo in tecnopolimero. / Diametro (inch): 1	cad		91,49
TOS26_PR.P28.025.010	Oggetto: Disareatore con scarico orientabile / Uso: installazioni orizzontali o verticali / Caratteristiche: / - attacchi filettati; / - temperatura d'esercizio 0÷100°C. / Compreso: / - leva galleggiante; / - molla in acciaio inox; / - galleggiante in PP; / - tenute in EPDM. / Pressione massima (bar): 10 / Specifiche: corpo in ottone. / Diametro (inch): 3/4	cad		169,55
TOS26_PR.P28.025.011	Oggetto: Disareatore con scarico orientabile / Uso: installazioni orizzontali o verticali / Caratteristiche: / - attacchi filettati; / - temperatura d'esercizio 0÷100°C. / Compreso: / - leva galleggiante; / - molla in acciaio inox; / - galleggiante in PP; / - tenute in EPDM. / Pressione massima (bar): 10 / Specifiche: corpo in ottone. / Diametro (inch): 1	cad		181,30
TOS26_PR.P28.027.001	Oggetto: Disareatore con scarico / Materiale: corpo in acciaio / Uso: tubazioni orizzontali / Caratteristiche: / - attacchi flangiati; / - temperatura d'esercizio 0÷100°C. / Compreso: / - leva galleggiante; / - molla in acciaio inox; / - galleggiante in PP; / - tenute in EPDM. / Pressione massima (bar): 10 / Specifiche: con coibentazione. / Diametro (mm): 50	cad		1101,23
TOS26_PR.P28.027.002	Oggetto: Disareatore con scarico / Materiale: corpo in acciaio / Uso: tubazioni orizzontali / Caratteristiche: / - attacchi flangiati; / - temperatura d'esercizio 0÷100°C. / Compreso: / - leva galleggiante; / - molla in acciaio inox; / - galleggiante in PP; / - tenute in EPDM. / Pressione massima (bar): 10 / Specifiche: con coibentazione. / Diametro (mm): 65	cad		1133,13
TOS26_PR.P28.027.003	Oggetto: Disareatore con scarico / Materiale: corpo in acciaio / Uso: tubazioni orizzontali / Caratteristiche: / - attacchi flangiati; / - temperatura d'esercizio 0÷100°C. / Compreso: / - leva galleggiante; / - molla in acciaio inox; / - galleggiante in PP; / - tenute in EPDM. / Pressione massima (bar): 10 / Specifiche: con coibentazione. / Diametro (mm): 80	cad		1702,21
TOS26_PR.P28.027.004	Oggetto: Disareatore con scarico / Materiale: corpo in acciaio / Uso: tubazioni orizzontali / Caratteristiche: / - attacchi flangiati; / - temperatura d'esercizio 0÷100°C. / Compreso: / - leva galleggiante; / - molla in acciaio inox; / - galleggiante in PP; / - tenute in EPDM. / Pressione massima (bar): 10 / Specifiche: con coibentazione. / Diametro (mm): 100	cad		1730,75
TOS26_PR.P28.027.005	Oggetto: Disareatore con scarico / Materiale: corpo in acciaio / Uso: tubazioni orizzontali / Caratteristiche: / - attacchi flangiati; / - temperatura d'esercizio 0÷100°C. / Compreso: / - leva galleggiante; / - molla in acciaio inox; / - galleggiante in PP; / - tenute in EPDM. / Pressione massima (bar): 10 / Specifiche: con coibentazione. / Diametro (mm): 125	cad		3412,81
TOS26_PR.P28.027.006	Oggetto: Disareatore con scarico / Materiale: corpo in acciaio / Uso: tubazioni orizzontali / Caratteristiche: / - attacchi flangiati; / - temperatura d'esercizio 0÷100°C. / Compreso: / - leva galleggiante; / - molla in acciaio inox; / - galleggiante in PP; / - tenute in EPDM. / Pressione massima (bar): 10 / Specifiche: con coibentazione. / Diametro (mm): 150	cad		3496,74
TOS26_PR.P28.027.020	Oggetto: Disareatore con scarico / Materiale: corpo in acciaio / Uso: tubazioni orizzontali / Caratteristiche: / - attacchi flangiati; / - temperatura d'esercizio 0÷100°C. / Compreso: / - leva galleggiante; / - molla in acciaio inox; / - galleggiante in PP; / - tenute in EPDM. / Pressione massima (bar): 10 / Diametro (mm): 200	cad		8913,93
TOS26_PR.P28.027.021	Oggetto: Disareatore con scarico / Materiale: corpo in acciaio / Uso: tubazioni orizzontali / Caratteristiche: / - attacchi flangiati; / - temperatura d'esercizio 0÷100°C. / Compreso: / - leva galleggiante; / - molla in acciaio inox; / - galleggiante in PP; / - tenute in EPDM. / Pressione massima (bar): 10 / Diametro (mm): 250	cad		11003,92
TOS26_PR.P28.027.022	Oggetto: Disareatore con scarico / Materiale: corpo in acciaio / Uso: tubazioni orizzontali / Caratteristiche: / - attacchi flangiati; / - temperatura d'esercizio 0÷100°C. / Compreso: / - leva galleggiante; / - molla in acciaio inox; / - galleggiante in PP; / - tenute in EPDM. / Pressione massima (bar): 10 / Diametro (mm): 300	cad		13142,59
TOS26_PR.P28.030.001	Oggetto: Addolcitore automatico cabinato / Uso: domestico o per acque tecniche di processo / Pressione minima d'esercizio (bar): 1,4 / Pressione massima d'esercizio (bar): 5 / Alimentazione elettrica (V): 230 50Hz / Compreso: / - valvola con timer elettronico per la rigenerazione a tempo o a volume; / - cicli regolabili; / - comando a microprocessore programmabile; / - cella produzione cloro per disinfezione resina ad ogni rigenerazione; / - dispositivo di controllo aspirazione salamoia; / - rigenerazione programmabile. / Conforme: / - decreto del ministero della Sanità n. 443 del 21/12/1990; / - D.M. n. 25 del 07/02/2012. / Specifiche: capacità ciclica 45 mc/°F. / Portata nominale (m²/h): 0,5	cad		1058,36
TOS26_PR.P28.030.002	Oggetto: Addolcitore automatico cabinato / Uso: domestico o per acque tecniche di processo / Pressione minima d'esercizio (bar): 1,4 / Pressione massima d'esercizio (bar): 5 / Alimentazione elettrica (V): 230 50Hz / Compreso: / - valvola con timer elettronico per la rigenerazione a tempo o a volume; / - cicli regolabili; / - comando a microprocessore programmabile; / - cella produzione cloro per disinfezione resina ad ogni rigenerazione; / - dispositivo di controllo aspirazione salamoia; / - rigenerazione programmabile. / Conforme: / - decreto del ministero della Sanità n. 443 del 21/12/1990; / - D.M. n. 25 del 07/02/2012. / Specifiche: capacità ciclica 55 mc/°F. / Portata nominale (m²/h): 0,8	cad		978,75
TOS26_PR.P28.030.003	Oggetto: Addolcitore automatico cabinato / Uso: domestico o per acque tecniche di processo / Pressione minima d'esercizio (bar): 1,4 / Pressione massima d'esercizio (bar): 5 / Alimentazione elettrica (V): 230 50Hz / Compreso: / - valvola con timer elettronico per la rigenerazione a tempo o a volume; / - cicli regolabili; / - comando a microprocessore programmabile; / - cella produzione cloro per disinfezione resina ad ogni rigenerazione; / - dispositivo di controllo aspirazione salamoia; / - rigenerazione programmabile. / Conforme: / - decreto del ministero della Sanità n. 443 del 21/12/1990; / - D.M. n. 25 del 07/02/2012. / Specifiche: capacità ciclica 80 mc/°F. / Portata nominale (m²/h): 1,0	cad		1063,31
TOS26_PR.P28.030.004	Oggetto: Addolcitore automatico cabinato / Uso: domestico o per acque tecniche di processo / Pressione minima d'esercizio (bar): 1,4 / Pressione massima d'esercizio (bar): 5 / Alimentazione elettrica (V): 230 50Hz / Compreso: / - valvola con timer elettronico per la rigenerazione a tempo o a volume; / - cicli regolabili; / - comando a microprocessore programmabile; / - cella produzione cloro per disinfezione resina ad ogni rigenerazione; / - dispositivo di controllo aspirazione salamoia; / - rigenerazione programmabile. / Conforme: / - decreto del ministero della Sanità n. 443 del 21/12/1990; / - D.M. n. 25 del 07/02/2012. / Specifiche: capacità ciclica 110 mc/°F. / Portata nominale (m²/h): 1,2	cad		1271,43
TOS26_PR.P28.030.005	Oggetto: Addolcitore automatico cabinato / Uso: domestico o per acque tecniche di processo / Pressione minima d'esercizio (bar): 1,4 / Pressione massima d'esercizio (bar): 5 / Alimentazione elettrica (V): 230 50Hz / Compreso: / - valvola con timer elettronico per la rigenerazione a tempo o a volume; / - cicli regolabili; / - comando a microprocessore programmabile; / - cella produzione cloro per disinfezione resina ad ogni rigenerazione; / - dispositivo di controllo aspirazione salamoia; / - rigenerazione programmabile. / Conforme: / - decreto del ministero della Sanità n. 443 del 21/12/1990; / - D.M. n. 25 del 07/02/2012. / Specifiche: capacità ciclica 160 mc/°F. / Portata nominale (m²/h): 2,0	cad		1182,26
TOS26_PR.P28.031.001	Oggetto: Addolcitore automatico a doppio corpo con rigenerazione a tempo / Uso: domestico o per acque tecniche di processo / Pressione minima d'esercizio (bar): 1,4 / Pressione massima d'esercizio (bar): 5 / Alimentazione elettrica (V): 230 50Hz / Compreso: / - valvola con timer elettronico per la rigenerazione; / - cicli regolabili; / - comando a microprocessore programmabile; / - cella produzione cloro per disinfezione resina ad ogni rigenerazione; / - dispositivo di controllo aspirazione salamoia; / - rigenerazione programmabile. / Conforme: / - decreto del ministero della Sanità n. 443 del 21/12/1990; / - D.M. n. 25 del 07/02/2012. / Specifiche: capacità ciclica 55 mc/°F. / Portata nominale (m²/h): 0,8	cad		1132,66
TOS26_PR.P28.031.002	Oggetto: Addolcitore automatico a doppio corpo con rigenerazione a tempo / Uso: domestico o per acque tecniche di processo / Pressione minima d'esercizio (bar): 1,4 / Pressione massima d'esercizio (bar): 5 / Alimentazione elettrica (V): 230 50Hz / Compreso: / - valvola con timer elettronico per la rigenerazione; / - cicli regolabili; / - comando a microprocessore programmabile; / - cella produzione cloro per disinfezione resina ad ogni rigenerazione; / - dispositivo di controllo aspirazione salamoia; / - rigenerazione programmabile. / Conforme: / - decreto del ministero della Sanità n. 443 del 21/12/1990; / - D.M. n. 25 del 07/02/2012. / Specifiche: capacità ciclica 110 mc/°F. / Portata nominale (m²/h): 1,2	cad		1174,00
TOS26_PR.P28.031.003	Oggetto: Addolcitore automatico a doppio corpo con rigenerazione a tempo / Uso: domestico o per acque tecniche di processo / Pressione minima d'esercizio (bar): 1,4 / Pressione massima d'esercizio (bar): 5 / Alimentazione elettrica (V): 230 50Hz / Compreso: / - valvola con timer elettronico per la rigenerazione; / - cicli regolabili; / - comando a microprocessore programmabile; / - cella produzione cloro per disinfezione resina ad ogni rigenerazione; / - dispositivo di controllo aspirazione salamoia; / - rigenerazione programmabile. / Conforme: / - decreto del ministero della Sanità n. 443 del 21/12/1990; / - D.M. n. 25 del 07/02/2012. / Specifiche: capacità ciclica 160 mc/°F. / Portata nominale (m²/h): 2,0	cad		1262,10
TOS26_PR.P28.031.004	Oggetto: Addolcitore automatico a doppio corpo con rigenerazione a tempo / Uso: domestico o per acque tecniche di processo / Pressione minima d'esercizio (bar): 1,4 / Pressione massima d'esercizio (bar): 5 / Alimentazione elettrica (V): 230 50Hz / Compreso: / - valvola con timer elettronico per la rigenerazione; / - cicli regolabili; / - comando a microprocessore programmabile; / - cella produzione cloro per disinfezione resina ad ogni rigenerazione; / - dispositivo di controllo aspirazione salamoia; / - rigenerazione programmabile. / Conforme: / - decreto del ministero della Sanità n. 443 del 21/12/1990; / - D.M. n. 25 del 07/02/2012. / Specifiche: capacità ciclica 240 mc/°F. / Portata nominale (m²/h): 2,7	cad		1579,79
TOS26_PR.P28.031.005	Oggetto: Addolcitore automatico a doppio corpo con rigenerazione a tempo / Uso: domestico o per acque tecniche di processo / Pressione minima d'esercizio (bar): 1,4 / Pressione massima d'esercizio (bar): 5 / Alimentazione elettrica (V): 230 50Hz / Compreso: / - valvola con timer elettronico per la rigenerazione; / - cicli regolabili; / - comando a microprocessore programmabile; / - cella produzione cloro per disinfezione resina ad ogni rigenerazione; / - dispositivo di controllo aspirazione salamoia; / - rigenerazione programmabile. / Conforme: / - decreto del ministero della Sanità n. 443 del 21/12/1990; / - D.M. n. 25 del 07/02/2012. / Specifiche: capacità ciclica 300 mc/°F. / Portata nominale (m²/h): 3,0	cad		1512,27
TOS26_PR.P28.031.006	Oggetto: Addolcitore automatico a doppio corpo con rigenerazione a tempo / Uso: domestico o per acque tecniche di processo / Pressione minima d'esercizio (bar): 1,4 / Pressione massima d'esercizio (bar): 5 / Alimentazione elettrica (V): 230 50Hz / Compreso: / - valvola con timer elettronico per la rigenerazione; / - cicli regolabili; / - comando a microprocessore programmabile; / - cella produzione cloro per disinfezione resina ad ogni rigenerazione; / - dispositivo di controllo aspirazione salamoia; / - rigenerazione programmabile. / Conforme: / - decreto del ministero della Sanità n. 443 del 21/12/1990; / - D.M. n. 25 del 07/02/2012. / Specifiche: capacità ciclica 420 mc/°F. / Portata nominale (m²/h): 3,5	cad		1859,98
TOS26_PR.P28.031.007	Oggetto: Addolcitore automatico a doppio corpo con rigenerazione a tempo / Uso: domestico o per acque tecniche di processo / Pressione minima d'esercizio (bar): 1,4 / Pressione massima d'esercizio (bar): 5 / Alimentazione elettrica (V): 230 50Hz / Compreso: / - valvola con timer elettronico per la rigenerazione; / - cicli regolabili; / - comando a microprocessore programmabile; / - cella produzione cloro per disinfezione resina ad ogni rigenerazione; / - dispositivo di controllo aspirazione salamoia; / - rigenerazione programmabile. / Conforme: / - decreto del ministero della Sanità n. 443 del 21/12/1990; / - D.M. n. 25 del 07/02/2012. / Specifiche: capacità ciclica 600 mc/°F. / Portata nominale (m²/h): 4,0	cad		2328,78
TOS26_PR.P28.031.008	Oggetto: Addolcitore automatico a doppio corpo con rigenerazione a tempo / Uso: domestico o per acque tecniche di processo / Pressione minima d'esercizio (bar): 1,4 / Pressione massima d'esercizio (bar): 5 / Alimentazione elettrica (V): 230 50Hz / Compreso: / - valvola con timer elettronico per la rigenerazione; / - cicli regolabili; / - comando a microprocessore programmabile; / - cella produzione cloro per disinfezione resina ad ogni rigenerazione; / - dispositivo di controllo aspirazione salamoia; / - rigenerazione programmabile. / Conforme: / - decreto del ministero della Sanità n. 443 del 21/12/1990; / - D.M. n. 25 del 07/02/2012. / Specifiche: capacità ciclica 780 mc/°F. / Portata nominale (m²/h): 4,5	cad		3295,94
TOS26_PR.P28.031.009	Oggetto: Addolcitore automatico a doppio corpo con rigenerazione a tempo / Uso: domestico o per acque tecniche di processo / Pressione minima d'esercizio (bar): 1,4 / Pressione massima d'esercizio (bar): 5 / Alimentazione elettrica (V): 230 50Hz / Compreso: / - valvola con timer elettronico per la rigenerazione; / - cicli regolabili; / - comando a microprocessore programmabile; / - cella produzione cloro per disinfezione resina ad ogni rigenerazione; / - dispositivo di controllo aspirazione salamoia; / - rigenerazione programmabile. / Conforme: / - decreto del ministero della Sanità n. 443 del 21/12/1990; / - D.M. n. 25 del 07/02/2012. / Specifiche: capacità ciclica 900 mc/°F. / Portata nominale (m²/h): 5,0	cad		4199,81
TOS26_PR.P28.032.001	Oggetto: Addolcitore automatico a doppio corpo con rigenerazione a volume / Uso: domestico o per acque tecniche di processo / Pressione minima d'esercizio (bar): 1,4 / Pressione massima d'esercizio (bar): 5 / Alimentazione elettrica (V): 230 50Hz / Compreso: / - valvola con timer elettronico per la rigenerazione; / - cicli regolabili; / - comando a microprocessore programmabile; / - cella produzione cloro per disinfezione resina ad ogni rigenerazione; / - dispositivo di controllo aspirazione salamoia; / - rigenerazione programmabile. / Conforme: / - decreto del ministero della Sanità n. 443 del 21/12/1990; / - D.M. n. 25 del 07/02/2012. / Specifiche: capacità ciclica 55 mc/°F. / Portata nominale (m²/h): 0,8	cad		1205,23
TOS26_PR.P28.032.002	Oggetto: Addolcitore automatico a doppio corpo con rigenerazione a volume / Uso: domestico o per acque tecniche di processo / Pressione minima d'esercizio (bar): 1,4 / Pressione massima d'esercizio (bar): 5 / Alimentazione elettrica (V): 230 50Hz / Compreso: / - valvola con timer elettronico per la rigenerazione; / - cicli regolabili; / - comando a microprocessore programmabile; / - cella produzione cloro per disinfezione resina ad ogni rigenerazione; / - dispositivo di controllo aspirazione salamoia; / - rigenerazione programmabile. / Conforme: / - decreto del ministero della Sanità n. 443 del 21/12/1990; / - D.M. n. 25 del 07/02/2012. / Specifiche: capacità ciclica 110 mc/°F. / Portata nominale (m²/h): 1,2	cad		1247,43
TOS26_PR.P28.032.003	Oggetto: Addolcitore automatico a doppio corpo con rigenerazione a volume / Uso: domestico o per acque tecniche di processo / Pressione minima d'esercizio (bar): 1,4 / Pressione massima d'esercizio (bar): 5 / Alimentazione elettrica (V): 230 50Hz / Compreso: / - valvola con timer elettronico per la rigenerazione; / - cicli regolabili; / - comando a microprocessore programmabile; / - cella produzione cloro per disinfezione resina ad ogni rigenerazione; / - dispositivo di controllo aspirazione salamoia; / - rigenerazione programmabile. / Conforme: / - decreto del ministero della Sanità n. 443 del 21/12/1990; / - D.M. n. 25 del 07/02/2012. / Specifiche: capacità ciclica 160 mc/°F. / Portata nominale (m²/h): 2,0	cad		1334,67
TOS26_PR.P28.032.004	Oggetto: Addolcitore automatico a doppio corpo con rigenerazione a volume / Uso: domestico o per acque tecniche di processo / Pressione minima d'esercizio (bar): 1,4 / Pressione massima d'esercizio (bar): 5 / Alimentazione elettrica (V): 230 50Hz / Compreso: / - valvola con timer elettronico per la rigenerazione; / - cicli regolabili; / - comando a microprocessore programmabile; / - cella produzione cloro per disinfezione resina ad ogni rigenerazione; / - dispositivo di controllo aspirazione salamoia; / - rigenerazione programmabile. / Conforme: / - decreto del ministero della Sanità n. 443 del 21/12/1990; / - D.M. n. 25 del 07/02/2012. / Specifiche: capacità ciclica 240 mc/°F. / Portata nominale (m²/h): 2,7	cad		1579,79
TOS26_PR.P28.032.005	Oggetto: Addolcitore automatico a doppio corpo con rigenerazione a volume / Uso: domestico o per acque tecniche di processo / Pressione minima d'esercizio (bar): 1,4 / Pressione massima d'esercizio (bar): 5 / Alimentazione elettrica (V): 230 50Hz / Compreso: / - valvola con timer elettronico per la rigenerazione; / - cicli regolabili; / - comando a microprocessore programmabile; / - cella produzione cloro per disinfezione resina ad ogni rigenerazione; / - dispositivo di controllo aspirazione salamoia; / - rigenerazione programmabile. / Conforme: / - decreto del ministero della Sanità n. 443 del 21/12/1990; / - D.M. n. 25 del 07/02/2012. / Specifiche: capacità ciclica 300 mc/°F. / Portata nominale (m²/h): 3,0	cad		1585,70
TOS26_PR.P28.032.006	Oggetto: Addolcitore automatico a doppio corpo con rigenerazione a volume / Uso: domestico o per acque tecniche di processo / Pressione minima d'esercizio (bar): 1,4 / Pressione massima d'esercizio (bar): 5 / Alimentazione elettrica (V): 230 50Hz / Compreso: / - valvola con timer elettronico per la rigenerazione; / - cicli regolabili; / - comando a microprocessore programmabile; / - cella produzione cloro per disinfezione resina ad ogni rigenerazione; / - dispositivo di controllo aspirazione salamoia; / - rigenerazione programmabile. / Conforme: / - decreto del ministero della Sanità n. 443 del 21/12/1990; / - D.M. n. 25 del 07/02/2012. / Specifiche: capacità ciclica 420 mc/°F. / Portata nominale (m²/h): 3,5	cad		1932,55
TOS26_PR.P28.032.007	Oggetto: Addolcitore automatico a doppio corpo con rigenerazione a volume / Uso: domestico o per acque tecniche di processo / Pressione minima d'esercizio (bar): 1,4 / Pressione massima d'esercizio (bar): 5 / Alimentazione elettrica (V): 230 50Hz / Compreso: / - valvola con timer elettronico per la rigenerazione; / - cicli regolabili; / - comando a microprocessore programmabile; / - cella produzione cloro per disinfezione resina ad ogni rigenerazione; / - dispositivo di controllo aspirazione salamoia; / - rigenerazione programmabile. / Conforme: / - decreto del ministero della Sanità n. 443 del 21/12/1990; / - D.M. n. 25 del 07/02/2012. / Specifiche: capacità ciclica 600 mc/°F. / Portata nominale (m²/h): 4,0	cad		2432,95
TOS26_PR.P28.032.008	Oggetto: Addolcitore automatico a doppio corpo con rigenerazione a volume / Uso: domestico o per acque tecniche di processo / Pressione minima d'esercizio (bar): 1,4 / Pressione massima d'esercizio (bar): 5 / Alimentazione elettrica (V): 230 50Hz / Compreso: / - valvola con timer elettronico per la rigenerazione; / - cicli regolabili; / - comando a microprocessore programmabile; / - cella produzione cloro per disinfezione resina ad ogni rigenerazione; / - dispositivo di controllo aspirazione salamoia; / - rigenerazione programmabile. / Conforme: / - decreto del ministero della Sanità n. 443 del 21/12/1990; / - D.M. n. 25 del 07/02/2012. / Specifiche: capacità ciclica 780 mc/°F. / Portata nominale (m²/h): 4,5	cad		3295,94
TOS26_PR.P28.032.009	Oggetto: Addolcitore automatico a doppio corpo con rigenerazione a volume / Uso: domestico o per acque tecniche di processo / Pressione minima d'esercizio (bar): 1,4 / Pressione massima d'esercizio (bar): 5 / Alimentazione elettrica (V): 230 50Hz / Compreso: / - valvola con timer elettronico per la rigenerazione; / - cicli regolabili; / - comando a microprocessore programmabile; / - cella produzione cloro per disinfezione resina ad ogni rigenerazione; / - dispositivo di controllo aspirazione salamoia; / - rigenerazione programmabile. / Conforme: / - decreto del ministero della Sanità n. 443 del 21/12/1990; / - D.M. n. 25 del 07/02/2012. / Specifiche: capacità ciclica 900 mc/°F. / Portata nominale (m²/h): 5,0	cad		4512,72
TOS26_PR.P28.045.001	Oggetto: Dosatore idrodinamico proporzionale di polifosfati / Materiale: testa e ghiera in ottone / Uso: acqua potabile / Pressione nominale (bar): 16 / Compreso: / - attacchi filettati; / - vaso trasparente infrangibile; / - by-pass; / - regolatore di consumo con valvola di spurgo. / Portata nominale (m²/h): 1,8 / Diametro (inch): 3/4	cad		56,11
TOS26_PR.P28.045.002	Oggetto: Dosatore idrodinamico proporzionale di polifosfati / Materiale: testa e ghiera in ottone / Uso: acqua potabile / Pressione nominale (bar): 16 / Compreso: / - attacchi filettati; / - vaso trasparente infrangibile; / - by-pass; / - regolatore di consumo con valvola di spurgo. / Portata nominale (m²/h): 2,4 / Diametro (inch): 1	cad		56,11
TOS26_PR.P28.045.003	Oggetto: Dosatore idrodinamico proporzionale di polifosfati / Materiale: testa e ghiera in ottone / Uso: acqua potabile / Pressione nominale (bar): 16 / Compreso: / - attacchi filettati; / - vaso trasparente infrangibile; / - by-pass; / - regolatore di consumo con valvola di spurgo. / Portata nominale (m²/h): 4,2 / Diametro (inch): 1¼	cad		56,11
TOS26_PR.P28.065.001	Oggetto: Pompa multifunzione digitale con ingresso stand-by, ingresso sensore di flusso ed uscita allarme / Caratteristiche: / - temperatura ambiente 10 ÷ 45°C (55 ÷ 113°F); / - temperatura additivo 0 ÷ 50°C (32 ÷ 122°F); / - riadescamento automatico con sistema recupero colpi e modalità pausa-lavoro. / Capacità (l): 100 / Portata (l/h): 5,5 / Pressione (bar): 8 / Compreso: / - montaggio orizzontale con display; / - microprocessore; / - regolazione meccanica del volume della singola iniezione; / - corpo pompa in PVDF con spurgo; / - parti idrauliche (Corpo pompa, Valvola Iniezione, Filtro di fondo, Tubo iniezione) in PVDF; / - box PP; / - n°1 sensore di flusso per il controllo del corretto funzionamento della pompa; / - n°1 fustino in polietilene rotazionale di forma cilindrica verticale autoportante a fondo piatto; / - boccaporto per il carico; / - coperchio filettato; / - indicatori di livello visivo. / Specifiche: / - contalitri lanciaimpulsi; / - attacchi filettati. / Diametro (inch): 3/4	cad		849,94
TOS26_PR.P28.065.002	Oggetto: Pompa multifunzione digitale con ingresso stand-by, ingresso sensore di flusso ed uscita allarme / Caratteristiche: / - temperatura ambiente 10 ÷ 45°C (55 ÷ 113°F); / - temperatura additivo 0 ÷ 50°C (32 ÷ 122°F); / - riadescamento automatico con sistema recupero colpi e modalità pausa-lavoro. / Capacità (l): 100 / Portata (l/h): 5,5 / Pressione (bar): 8 / Compreso: / - montaggio orizzontale con display; / - microprocessore; / - regolazione meccanica del volume della singola iniezione; / - corpo pompa in PVDF con spurgo; / - parti idrauliche (Corpo pompa, Valvola Iniezione, Filtro di fondo, Tubo iniezione) in PVDF; / - box PP; / - n°1 sensore di flusso per il controllo del corretto funzionamento della pompa; / - n°1 fustino in polietilene rotazionale di forma cilindrica verticale autoportante a fondo piatto; / - boccaporto per il carico; / - coperchio filettato; / - indicatori di livello visivo. / Specifiche: / - contalitri lanciaimpulsi; / - attacchi filettati. / Diametro (inch): 1	cad		898,75
TOS26_PR.P28.065.003	Oggetto: Pompa multifunzione digitale con ingresso stand-by, ingresso sensore di flusso ed uscita allarme / Caratteristiche: / - temperatura ambiente 10 ÷ 45°C (55 ÷ 113°F); / - temperatura additivo 0 ÷ 50°C (32 ÷ 122°F); / - riadescamento automatico con sistema recupero colpi e modalità pausa-lavoro. / Capacità (l): 100 / Portata (l/h): 5,5 / Pressione (bar): 8 / Compreso: / - montaggio orizzontale con display; / - microprocessore; / - regolazione meccanica del volume della singola iniezione; / - corpo pompa in PVDF con spurgo; / - parti idrauliche (Corpo pompa, Valvola Iniezione, Filtro di fondo, Tubo iniezione) in PVDF; / - box PP; / - n°1 sensore di flusso per il controllo del corretto funzionamento della pompa; / - n°1 fustino in polietilene rotazionale di forma cilindrica verticale autoportante a fondo piatto; / - boccaporto per il carico; / - coperchio filettato; / - indicatori di livello visivo. / Specifiche: / - contalitri lanciaimpulsi; / - attacchi filettati. / Diametro (inch): 1¼	cad		918,90
TOS26_PR.P28.065.004	Oggetto: Pompa multifunzione digitale con ingresso stand-by, ingresso sensore di flusso ed uscita allarme / Caratteristiche: / - temperatura ambiente 10 ÷ 45°C (55 ÷ 113°F); / - temperatura additivo 0 ÷ 50°C (32 ÷ 122°F); / - riadescamento automatico con sistema recupero colpi e modalità pausa-lavoro. / Capacità (l): 100 / Portata (l/h): 5,5 / Pressione (bar): 8 / Compreso: / - montaggio orizzontale con display; / - microprocessore; / - regolazione meccanica del volume della singola iniezione; / - corpo pompa in PVDF con spurgo; / - parti idrauliche (Corpo pompa, Valvola Iniezione, Filtro di fondo, Tubo iniezione) in PVDF; / - box PP; / - n°1 sensore di flusso per il controllo del corretto funzionamento della pompa; / - n°1 fustino in polietilene rotazionale di forma cilindrica verticale autoportante a fondo piatto; / - boccaporto per il carico; / - coperchio filettato; / - indicatori di livello visivo. / Specifiche: / - contalitri lanciaimpulsi; / - attacchi filettati. / Diametro (inch): 1½	cad		1008,77
TOS26_PR.P28.065.005	Oggetto: Pompa multifunzione digitale con ingresso stand-by, ingresso sensore di flusso ed uscita allarme / Caratteristiche: / - temperatura ambiente 10 ÷ 45°C (55 ÷ 113°F); / - temperatura additivo 0 ÷ 50°C (32 ÷ 122°F); / - riadescamento automatico con sistema recupero colpi e modalità pausa-lavoro. / Capacità (l): 100 / Portata (l/h): 5,5 / Pressione (bar): 8 / Compreso: / - montaggio orizzontale con display; / - microprocessore; / - regolazione meccanica del volume della singola iniezione; / - corpo pompa in PVDF con spurgo; / - parti idrauliche (Corpo pompa, Valvola Iniezione, Filtro di fondo, Tubo iniezione) in PVDF; / - box PP; / - n°1 sensore di flusso per il controllo del corretto funzionamento della pompa; / - n°1 fustino in polietilene rotazionale di forma cilindrica verticale autoportante a fondo piatto; / - boccaporto per il carico; / - coperchio filettato; / - indicatori di livello visivo. / Specifiche: / - contalitri lanciaimpulsi; / - attacchi filettati. / Diametro (inch): 2	cad		1128,09
TOS26_PR.P28.070.001	Oggetto: Contatore volumetrico a quadrante asciutto con testa lancia-impulsi / Uso: collegamento a pompa dosatrice elettronica / Compreso: / - cavo con spina per il collegamento; / - attacchi filettati o flangiati. / Specifiche: attacchi filettati / Portata nominale (m²/h): 1,5 / Diametro (inch): 1/2	cad		87,07
TOS26_PR.P28.070.002	Oggetto: Contatore volumetrico a quadrante asciutto con testa lancia-impulsi / Uso: collegamento a pompa dosatrice elettronica / Compreso: / - cavo con spina per il collegamento; / - attacchi filettati o flangiati. / Specifiche: attacchi filettati / Portata nominale (m²/h): 2,5 / Diametro (inch): 3/4	cad		93,17
TOS26_PR.P28.070.003	Oggetto: Contatore volumetrico a quadrante asciutto con testa lancia-impulsi / Uso: collegamento a pompa dosatrice elettronica / Compreso: / - cavo con spina per il collegamento; / - attacchi filettati o flangiati. / Specifiche: attacchi filettati / Portata nominale (m²/h): 3,5 / Diametro (inch): 1	cad		231,31
TOS26_PR.P28.070.004	Oggetto: Contatore volumetrico a quadrante asciutto con testa lancia-impulsi / Uso: collegamento a pompa dosatrice elettronica / Compreso: / - cavo con spina per il collegamento; / - attacchi filettati o flangiati. / Specifiche: attacchi filettati / Portata nominale (m²/h): 6,0 / Diametro (inch): 1¼	cad		266,56
TOS26_PR.P28.070.005	Oggetto: Contatore volumetrico a quadrante asciutto con testa lancia-impulsi / Uso: collegamento a pompa dosatrice elettronica / Compreso: / - cavo con spina per il collegamento; / - attacchi filettati o flangiati. / Specifiche: attacchi filettati / Portata nominale (m²/h): 10,0 / Diametro (inch): 1½	cad		491,54
TOS26_PR.P28.070.006	Oggetto: Contatore volumetrico a quadrante asciutto con testa lancia-impulsi / Uso: collegamento a pompa dosatrice elettronica / Compreso: / - cavo con spina per il collegamento; / - attacchi filettati o flangiati. / Specifiche: attacchi filettati / Portata nominale (m²/h): 15,0 / Diametro (inch): 2	cad		711,51
TOS26_PR.P28.070.050	Oggetto: Contatore volumetrico a quadrante asciutto con testa lancia-impulsi / Uso: collegamento a pompa dosatrice elettronica / Compreso: / - cavo con spina per il collegamento; / - attacchi filettati o flangiati. / Specifiche: attacchi flangiati / Portata nominale (m²/h): 30 / Diametro (mm): 50	cad		543,13
TOS26_PR.P28.070.051	Oggetto: Contatore volumetrico a quadrante asciutto con testa lancia-impulsi / Uso: collegamento a pompa dosatrice elettronica / Compreso: / - cavo con spina per il collegamento; / - attacchi filettati o flangiati. / Specifiche: attacchi flangiati / Portata nominale (m²/h): 50 / Diametro (mm): 65	cad		839,87
TOS26_PR.P28.070.052	Oggetto: Contatore volumetrico a quadrante asciutto con testa lancia-impulsi / Uso: collegamento a pompa dosatrice elettronica / Compreso: / - cavo con spina per il collegamento; / - attacchi filettati o flangiati. / Specifiche: attacchi flangiati / Portata nominale (m²/h): 80 / Diametro (mm): 80	cad		883,42
TOS26_PR.P28.070.053	Oggetto: Contatore volumetrico a quadrante asciutto con testa lancia-impulsi / Uso: collegamento a pompa dosatrice elettronica / Compreso: / - cavo con spina per il collegamento; / - attacchi filettati o flangiati. / Specifiche: attacchi flangiati / Portata nominale (m²/h): 120 / Diametro (mm): 100	cad		1221,26
TOS26_PR.P28.100.001	Oggetto: Accessori / Uso: impianti trattamento acqua / Oggetto: Prodotto protettivo filmante a base amminica antincrostante-anticorrosivo / Uso: impianti di riscaldamento e/o di condizionamento a circuito chiuso / Peso (kg): 25	cad		464,87
TOS26_PR.P28.100.003	Oggetto: Accessori / Uso: impianti trattamento acqua / Oggetto: Prodotto protettivo / Uso: circuiti di acqua calda sanitaria. / Peso (kg): 25 / Compreso: miscela di polifosfati liquidi.	cad		60,43
TOS26_PR.P28.100.007	Oggetto: Accessori / Uso: impianti trattamento acqua / Oggetto: Prodotto antilegionella / Caratteristiche: / - compostoda una miscela di derivati del cloro ed inibitori di corrosione; / - azione igienizzante e sanitizzante / Uso: / - reti di distribuzione acqua potabile; / - prevenzione della proliferazione della legionella Pneumophila e l'accumulo di biofilm. / Peso (kg): 25	cad		158,06
TOS26_PR.P28.100.009	Oggetto: Accessori / Uso: impianti trattamento acqua / Oggetto: Prodotto a base di perossido di idrogeno e argento con azione igienizzante e sanitizzante / Uso: / - reti di distribuzione acqua potabile; / - prevenzione della proliferazione della legionella Pneumophila e l'accumulo di biofilm. / Peso (kg): 25	cad		108,47
TOS26_PR.P29	Oggetto: TUBAZIONI, ACCESSORI ED APPARECCHIATURE / Uso: PER IMPIANTI IDRICI ED ACQUEDOTTI
TOS26_PR.P29.001.001	Oggetto: Tubazione / Materiale: rame ricotto / Uso: distribuzione orizzontale tra collettore e corpi scaldanti (uso alimentare). / Diametro (mm): 10 / Numero: 1 / Specifiche: (kg/m 0,252).	m		5,21
TOS26_PR.P29.001.002	Oggetto: Tubazione / Materiale: rame ricotto / Uso: distribuzione orizzontale tra collettore e corpi scaldanti (uso alimentare). / Diametro (mm): 12 / Numero: 1 / Specifiche: (kg/m 0,307).	m		6,28
TOS26_PR.P29.001.003	Oggetto: Tubazione / Materiale: rame ricotto / Uso: distribuzione orizzontale tra collettore e corpi scaldanti (uso alimentare). / Diametro (mm): 14 / Numero: 1 / Specifiche: (kg/m 0,363).	m		7,45
TOS26_PR.P29.001.004	Oggetto: Tubazione / Materiale: rame ricotto / Uso: distribuzione orizzontale tra collettore e corpi scaldanti (uso alimentare). / Diametro (mm): 16 / Numero: 1 / Specifiche: (kg/m 0,419).	m		8,57
TOS26_PR.P29.001.005	Oggetto: Tubazione / Materiale: rame ricotto / Uso: distribuzione orizzontale tra collettore e corpi scaldanti (uso alimentare). / Diametro (mm): 18 / Numero: 1 / Specifiche: (kg/m 0,550).	m		9,57
TOS26_PR.P29.001.006	Oggetto: Tubazione / Materiale: rame ricotto / Uso: distribuzione orizzontale tra collettore e corpi scaldanti (uso alimentare). / Diametro (mm): 20 / Numero: 1 / Specifiche: (kg/m 0,680).	m		11,90
TOS26_PR.P29.004.001	Oggetto: Tubo / Materiale: PVC rigido / Uso: condotte di acqua in pressione / Caratteristiche: contrassegnati ogni metro con marchio del produttore, diametro, data di produzione e simbolo IIP. / Pressione nominale (bar): 10 / Compreso: giunto a bicchiere con anello in gomma. / Conforme: norma UNI EN 1452/1 2010. / Diametro esterno (mm): 63	m		5,29
TOS26_PR.P29.004.002	Oggetto: Tubo / Materiale: PVC rigido / Uso: condotte di acqua in pressione / Caratteristiche: contrassegnati ogni metro con marchio del produttore, diametro, data di produzione e simbolo IIP. / Pressione nominale (bar): 10 / Compreso: giunto a bicchiere con anello in gomma. / Conforme: norma UNI EN 1452/1 2010. / Diametro esterno (mm): 75	m		7,58
TOS26_PR.P29.004.003	Oggetto: Tubo / Materiale: PVC rigido / Uso: condotte di acqua in pressione / Caratteristiche: contrassegnati ogni metro con marchio del produttore, diametro, data di produzione e simbolo IIP. / Pressione nominale (bar): 10 / Compreso: giunto a bicchiere con anello in gomma. / Conforme: norma UNI EN 1452/1 2010. / Diametro esterno (mm): 90	m		9,94
TOS26_PR.P29.004.004	Oggetto: Tubo / Materiale: PVC rigido / Uso: condotte di acqua in pressione / Caratteristiche: contrassegnati ogni metro con marchio del produttore, diametro, data di produzione e simbolo IIP. / Pressione nominale (bar): 10 / Compreso: giunto a bicchiere con anello in gomma. / Conforme: norma UNI EN 1452/1 2010. / Diametro esterno (mm): 110	m		12,05
TOS26_PR.P29.004.005	Oggetto: Tubo / Materiale: PVC rigido / Uso: condotte di acqua in pressione / Caratteristiche: contrassegnati ogni metro con marchio del produttore, diametro, data di produzione e simbolo IIP. / Pressione nominale (bar): 10 / Compreso: giunto a bicchiere con anello in gomma. / Conforme: norma UNI EN 1452/1 2010. / Diametro esterno (mm): 125	m		15,50
TOS26_PR.P29.004.006	Oggetto: Tubo / Materiale: PVC rigido / Uso: condotte di acqua in pressione / Caratteristiche: contrassegnati ogni metro con marchio del produttore, diametro, data di produzione e simbolo IIP. / Pressione nominale (bar): 10 / Compreso: giunto a bicchiere con anello in gomma. / Conforme: norma UNI EN 1452/1 2010. / Diametro esterno (mm): 140	m		19,55
TOS26_PR.P29.004.007	Oggetto: Tubo / Materiale: PVC rigido / Uso: condotte di acqua in pressione / Caratteristiche: contrassegnati ogni metro con marchio del produttore, diametro, data di produzione e simbolo IIP. / Pressione nominale (bar): 10 / Compreso: giunto a bicchiere con anello in gomma. / Conforme: norma UNI EN 1452/1 2010. / Diametro esterno (mm): 160	m		25,64
TOS26_PR.P29.004.008	Oggetto: Tubo / Materiale: PVC rigido / Uso: condotte di acqua in pressione / Caratteristiche: contrassegnati ogni metro con marchio del produttore, diametro, data di produzione e simbolo IIP. / Pressione nominale (bar): 10 / Compreso: giunto a bicchiere con anello in gomma. / Conforme: norma UNI EN 1452/1 2010. / Diametro esterno (mm): 180	m		26,55
TOS26_PR.P29.004.009	Oggetto: Tubo / Materiale: PVC rigido / Uso: condotte di acqua in pressione / Caratteristiche: contrassegnati ogni metro con marchio del produttore, diametro, data di produzione e simbolo IIP. / Pressione nominale (bar): 10 / Compreso: giunto a bicchiere con anello in gomma. / Conforme: norma UNI EN 1452/1 2010. / Diametro esterno (mm): 200	m		39,64
TOS26_PR.P29.004.010	Oggetto: Tubo / Materiale: PVC rigido / Uso: condotte di acqua in pressione / Caratteristiche: contrassegnati ogni metro con marchio del produttore, diametro, data di produzione e simbolo IIP. / Pressione nominale (bar): 10 / Compreso: giunto a bicchiere con anello in gomma. / Conforme: norma UNI EN 1452/1 2010. / Diametro esterno (mm): 225	m		49,81
TOS26_PR.P29.004.011	Oggetto: Tubo / Materiale: PVC rigido / Uso: condotte di acqua in pressione / Caratteristiche: contrassegnati ogni metro con marchio del produttore, diametro, data di produzione e simbolo IIP. / Pressione nominale (bar): 10 / Compreso: giunto a bicchiere con anello in gomma. / Conforme: norma UNI EN 1452/1 2010. / Diametro esterno (mm): 250	m		61,81
TOS26_PR.P29.004.012	Oggetto: Tubo / Materiale: PVC rigido / Uso: condotte di acqua in pressione / Caratteristiche: contrassegnati ogni metro con marchio del produttore, diametro, data di produzione e simbolo IIP. / Pressione nominale (bar): 10 / Compreso: giunto a bicchiere con anello in gomma. / Conforme: norma UNI EN 1452/1 2010. / Diametro esterno (mm): 280	m		81,91
TOS26_PR.P29.004.013	Oggetto: Tubo / Materiale: PVC rigido / Uso: condotte di acqua in pressione / Caratteristiche: contrassegnati ogni metro con marchio del produttore, diametro, data di produzione e simbolo IIP. / Pressione nominale (bar): 10 / Compreso: giunto a bicchiere con anello in gomma. / Conforme: norma UNI EN 1452/1 2010. / Diametro esterno (mm): 315	m		98,63
TOS26_PR.P29.004.014	Oggetto: Tubo / Materiale: PVC rigido / Uso: condotte di acqua in pressione / Caratteristiche: contrassegnati ogni metro con marchio del produttore, diametro, data di produzione e simbolo IIP. / Pressione nominale (bar): 10 / Compreso: giunto a bicchiere con anello in gomma. / Conforme: norma UNI EN 1452/1 2010. / Diametro esterno (mm): 355	m		139,22
TOS26_PR.P29.004.015	Oggetto: Tubo / Materiale: PVC rigido / Uso: condotte di acqua in pressione / Caratteristiche: contrassegnati ogni metro con marchio del produttore, diametro, data di produzione e simbolo IIP. / Pressione nominale (bar): 10 / Compreso: giunto a bicchiere con anello in gomma. / Conforme: norma UNI EN 1452/1 2010. / Diametro esterno (mm): 400	m		167,07
TOS26_PR.P29.005.001	Oggetto: Tubo / Materiale: PVC rigido / Uso: condotte di acqua in pressione / Caratteristiche: contrassegnati ogni metro con marchio del produttore, diametro, data di produzione e simbolo IIP. / Pressione nominale (bar): 16 / Compreso: giunto a bicchiere con anello in gomma. / Conforme: norma UNI EN 1452/1 2010. / Diametro esterno (mm): 63	m		7,97
TOS26_PR.P29.005.002	Oggetto: Tubo / Materiale: PVC rigido / Uso: condotte di acqua in pressione / Caratteristiche: contrassegnati ogni metro con marchio del produttore, diametro, data di produzione e simbolo IIP. / Pressione nominale (bar): 16 / Compreso: giunto a bicchiere con anello in gomma. / Conforme: norma UNI EN 1452/1 2010. / Diametro esterno (mm): 75	m		11,32
TOS26_PR.P29.005.003	Oggetto: Tubo / Materiale: PVC rigido / Uso: condotte di acqua in pressione / Caratteristiche: contrassegnati ogni metro con marchio del produttore, diametro, data di produzione e simbolo IIP. / Pressione nominale (bar): 16 / Compreso: giunto a bicchiere con anello in gomma. / Conforme: norma UNI EN 1452/1 2010. / Diametro esterno (mm): 90	m		14,84
TOS26_PR.P29.005.004	Oggetto: Tubo / Materiale: PVC rigido / Uso: condotte di acqua in pressione / Caratteristiche: contrassegnati ogni metro con marchio del produttore, diametro, data di produzione e simbolo IIP. / Pressione nominale (bar): 16 / Compreso: giunto a bicchiere con anello in gomma. / Conforme: norma UNI EN 1452/1 2010. / Diametro esterno (mm): 110	m		18,20
TOS26_PR.P29.005.005	Oggetto: Tubo / Materiale: PVC rigido / Uso: condotte di acqua in pressione / Caratteristiche: contrassegnati ogni metro con marchio del produttore, diametro, data di produzione e simbolo IIP. / Pressione nominale (bar): 16 / Compreso: giunto a bicchiere con anello in gomma. / Conforme: norma UNI EN 1452/1 2010. / Diametro esterno (mm): 125	m		23,21
TOS26_PR.P29.005.006	Oggetto: Tubo / Materiale: PVC rigido / Uso: condotte di acqua in pressione / Caratteristiche: contrassegnati ogni metro con marchio del produttore, diametro, data di produzione e simbolo IIP. / Pressione nominale (bar): 16 / Compreso: giunto a bicchiere con anello in gomma. / Conforme: norma UNI EN 1452/1 2010. / Diametro esterno (mm): 140	m		29,23
TOS26_PR.P29.005.007	Oggetto: Tubo / Materiale: PVC rigido / Uso: condotte di acqua in pressione / Caratteristiche: contrassegnati ogni metro con marchio del produttore, diametro, data di produzione e simbolo IIP. / Pressione nominale (bar): 16 / Compreso: giunto a bicchiere con anello in gomma. / Conforme: norma UNI EN 1452/1 2010. / Diametro esterno (mm): 160	m		38,04
TOS26_PR.P29.005.008	Oggetto: Tubo / Materiale: PVC rigido / Uso: condotte di acqua in pressione / Caratteristiche: contrassegnati ogni metro con marchio del produttore, diametro, data di produzione e simbolo IIP. / Pressione nominale (bar): 16 / Compreso: giunto a bicchiere con anello in gomma. / Conforme: norma UNI EN 1452/1 2010. / Diametro esterno (mm): 180	m		39,41
TOS26_PR.P29.005.009	Oggetto: Tubo / Materiale: PVC rigido / Uso: condotte di acqua in pressione / Caratteristiche: contrassegnati ogni metro con marchio del produttore, diametro, data di produzione e simbolo IIP. / Pressione nominale (bar): 16 / Compreso: giunto a bicchiere con anello in gomma. / Conforme: norma UNI EN 1452/1 2010. / Diametro esterno (mm): 200	m		59,47
TOS26_PR.P29.005.010	Oggetto: Tubo / Materiale: PVC rigido / Uso: condotte di acqua in pressione / Caratteristiche: contrassegnati ogni metro con marchio del produttore, diametro, data di produzione e simbolo IIP. / Pressione nominale (bar): 16 / Compreso: giunto a bicchiere con anello in gomma. / Conforme: norma UNI EN 1452/1 2010. / Diametro esterno (mm): 225	m		75,41
TOS26_PR.P29.005.011	Oggetto: Tubo / Materiale: PVC rigido / Uso: condotte di acqua in pressione / Caratteristiche: contrassegnati ogni metro con marchio del produttore, diametro, data di produzione e simbolo IIP. / Pressione nominale (bar): 16 / Compreso: giunto a bicchiere con anello in gomma. / Conforme: norma UNI EN 1452/1 2010. / Diametro esterno (mm): 250	m		92,61
TOS26_PR.P29.005.012	Oggetto: Tubo / Materiale: PVC rigido / Uso: condotte di acqua in pressione / Caratteristiche: contrassegnati ogni metro con marchio del produttore, diametro, data di produzione e simbolo IIP. / Pressione nominale (bar): 16 / Compreso: giunto a bicchiere con anello in gomma. / Conforme: norma UNI EN 1452/1 2010. / Diametro esterno (mm): 280	m		123,62
TOS26_PR.P29.005.013	Oggetto: Tubo / Materiale: PVC rigido / Uso: condotte di acqua in pressione / Caratteristiche: contrassegnati ogni metro con marchio del produttore, diametro, data di produzione e simbolo IIP. / Pressione nominale (bar): 16 / Compreso: giunto a bicchiere con anello in gomma. / Conforme: norma UNI EN 1452/1 2010. / Diametro esterno (mm): 315	m		147,96
TOS26_PR.P29.005.014	Oggetto: Tubo / Materiale: PVC rigido / Uso: condotte di acqua in pressione / Caratteristiche: contrassegnati ogni metro con marchio del produttore, diametro, data di produzione e simbolo IIP. / Pressione nominale (bar): 16 / Compreso: giunto a bicchiere con anello in gomma. / Conforme: norma UNI EN 1452/1 2010. / Diametro esterno (mm): 355	m		210,36
TOS26_PR.P29.005.015	Oggetto: Tubo / Materiale: PVC rigido / Uso: condotte di acqua in pressione / Caratteristiche: contrassegnati ogni metro con marchio del produttore, diametro, data di produzione e simbolo IIP. / Pressione nominale (bar): 16 / Compreso: giunto a bicchiere con anello in gomma. / Conforme: norma UNI EN 1452/1 2010. / Diametro esterno (mm): 400	m		251,45
TOS26_PR.P29.010.001	Oggetto: Tubo / Materiale: polietilene ad alta densità PE 100 / Uso: condotte d'approvvigionamento idrico / Conforme: / - norma UNI EN 1220; / - norme igienico sanitarie del Ministero della Sanità relative ai manufatti per liquidi in pressione. / SDR 17 / Pressione nominale (bar): 10 / Diametro (mm): 75	m		6,42
TOS26_PR.P29.010.002	Oggetto: Tubo / Materiale: polietilene ad alta densità PE 100 / Uso: condotte d'approvvigionamento idrico / Conforme: / - norma UNI EN 1220; / - norme igienico sanitarie del Ministero della Sanità relative ai manufatti per liquidi in pressione. / SDR 17 / Pressione nominale (bar): 10 / Diametro (mm): 90	m		9,26
TOS26_PR.P29.010.003	Oggetto: Tubo / Materiale: polietilene ad alta densità PE 100 / Uso: condotte d'approvvigionamento idrico / Conforme: / - norma UNI EN 1220; / - norme igienico sanitarie del Ministero della Sanità relative ai manufatti per liquidi in pressione. / SDR 17 / Pressione nominale (bar): 10 / Diametro (mm): 110	m		13,73
TOS26_PR.P29.010.004	Oggetto: Tubo / Materiale: polietilene ad alta densità PE 100 / Uso: condotte d'approvvigionamento idrico / Conforme: / - norma UNI EN 1220; / - norme igienico sanitarie del Ministero della Sanità relative ai manufatti per liquidi in pressione. / SDR 17 / Pressione nominale (bar): 10 / Diametro (mm): 125	m		17,57
TOS26_PR.P29.010.005	Oggetto: Tubo / Materiale: polietilene ad alta densità PE 100 / Uso: condotte d'approvvigionamento idrico / Conforme: / - norma UNI EN 1220; / - norme igienico sanitarie del Ministero della Sanità relative ai manufatti per liquidi in pressione. / SDR 17 / Pressione nominale (bar): 10 / Diametro (mm): 140	m		20,80
TOS26_PR.P29.010.006	Oggetto: Tubo / Materiale: polietilene ad alta densità PE 100 / Uso: condotte d'approvvigionamento idrico / Conforme: / - norma UNI EN 1220; / - norme igienico sanitarie del Ministero della Sanità relative ai manufatti per liquidi in pressione. / SDR 17 / Pressione nominale (bar): 10 / Diametro (mm): 160	m		27,15
TOS26_PR.P29.010.007	Oggetto: Tubo / Materiale: polietilene ad alta densità PE 100 / Uso: condotte d'approvvigionamento idrico / Conforme: / - norma UNI EN 1220; / - norme igienico sanitarie del Ministero della Sanità relative ai manufatti per liquidi in pressione. / SDR 17 / Pressione nominale (bar): 10 / Diametro (mm): 180	m		34,28
TOS26_PR.P29.010.008	Oggetto: Tubo / Materiale: polietilene ad alta densità PE 100 / Uso: condotte d'approvvigionamento idrico / Conforme: / - norma UNI EN 1220; / - norme igienico sanitarie del Ministero della Sanità relative ai manufatti per liquidi in pressione. / SDR 17 / Pressione nominale (bar): 10 / Diametro (mm): 200	m		42,31
TOS26_PR.P29.010.009	Oggetto: Tubo / Materiale: polietilene ad alta densità PE 100 / Uso: condotte d'approvvigionamento idrico / Conforme: / - norma UNI EN 1220; / - norme igienico sanitarie del Ministero della Sanità relative ai manufatti per liquidi in pressione. / SDR 17 / Pressione nominale (bar): 10 / Diametro (mm): 225	m		53,65
TOS26_PR.P29.010.010	Oggetto: Tubo / Materiale: polietilene ad alta densità PE 100 / Uso: condotte d'approvvigionamento idrico / Conforme: / - norma UNI EN 1220; / - norme igienico sanitarie del Ministero della Sanità relative ai manufatti per liquidi in pressione. / SDR 17 / Pressione nominale (bar): 10 / Diametro (mm): 250	m		65,77
TOS26_PR.P29.010.011	Oggetto: Tubo / Materiale: polietilene ad alta densità PE 100 / Uso: condotte d'approvvigionamento idrico / Conforme: / - norma UNI EN 1220; / - norme igienico sanitarie del Ministero della Sanità relative ai manufatti per liquidi in pressione. / SDR 11 / Pressione nominale (bar): 16 / Diametro (mm): 75	m		9,32
TOS26_PR.P29.010.012	Oggetto: Tubo / Materiale: polietilene ad alta densità PE 100 / Uso: condotte d'approvvigionamento idrico / Conforme: / - norma UNI EN 1220; / - norme igienico sanitarie del Ministero della Sanità relative ai manufatti per liquidi in pressione. / SDR 11 / Pressione nominale (bar): 16 / Diametro (mm): 90	m		13,55
TOS26_PR.P29.010.013	Oggetto: Tubo / Materiale: polietilene ad alta densità PE 100 / Uso: condotte d'approvvigionamento idrico / Conforme: / - norma UNI EN 1220; / - norme igienico sanitarie del Ministero della Sanità relative ai manufatti per liquidi in pressione. / SDR 11 / Pressione nominale (bar): 16 / Diametro (mm): 110	m		20,03
TOS26_PR.P29.010.014	Oggetto: Tubo / Materiale: polietilene ad alta densità PE 100 / Uso: condotte d'approvvigionamento idrico / Conforme: / - norma UNI EN 1220; / - norme igienico sanitarie del Ministero della Sanità relative ai manufatti per liquidi in pressione. / SDR 11 / Pressione nominale (bar): 16 / Diametro (mm): 125	m		25,94
TOS26_PR.P29.010.015	Oggetto: Tubo / Materiale: polietilene ad alta densità PE 100 / Uso: condotte d'approvvigionamento idrico / Conforme: / - norma UNI EN 1220; / - norme igienico sanitarie del Ministero della Sanità relative ai manufatti per liquidi in pressione. / SDR 11 / Pressione nominale (bar): 16 / Diametro (mm): 140	m		30,54
TOS26_PR.P29.010.016	Oggetto: Tubo / Materiale: polietilene ad alta densità PE 100 / Uso: condotte d'approvvigionamento idrico / Conforme: / - norma UNI EN 1220; / - norme igienico sanitarie del Ministero della Sanità relative ai manufatti per liquidi in pressione. / SDR 11 / Pressione nominale (bar): 16 / Diametro (mm): 160	m		40,05
TOS26_PR.P29.010.017	Oggetto: Tubo / Materiale: polietilene ad alta densità PE 100 / Uso: condotte d'approvvigionamento idrico / Conforme: / - norma UNI EN 1220; / - norme igienico sanitarie del Ministero della Sanità relative ai manufatti per liquidi in pressione. / SDR 11 / Pressione nominale (bar): 16 / Diametro (mm): 180	m		50,63
TOS26_PR.P29.010.018	Oggetto: Tubo / Materiale: polietilene ad alta densità PE 100 / Uso: condotte d'approvvigionamento idrico / Conforme: / - norma UNI EN 1220; / - norme igienico sanitarie del Ministero della Sanità relative ai manufatti per liquidi in pressione. / SDR 11 / Pressione nominale (bar): 16 / Diametro (mm): 200	m		62,45
TOS26_PR.P29.010.019	Oggetto: Tubo / Materiale: polietilene ad alta densità PE 100 / Uso: condotte d'approvvigionamento idrico / Conforme: / - norma UNI EN 1220; / - norme igienico sanitarie del Ministero della Sanità relative ai manufatti per liquidi in pressione. / SDR 11 / Pressione nominale (bar): 16 / Diametro (mm): 225	m		79,02
TOS26_PR.P29.010.020	Oggetto: Tubo / Materiale: polietilene ad alta densità PE 100 / Uso: condotte d'approvvigionamento idrico / Conforme: / - norma UNI EN 1220; / - norme igienico sanitarie del Ministero della Sanità relative ai manufatti per liquidi in pressione. / SDR 11 / Pressione nominale (bar): 16 / Diametro (mm): 250	m		97,36
TOS26_PR.P29.010.021	Oggetto: Tubo / Materiale: polietilene ad alta densità PE 100 / Uso: condotte d'approvvigionamento idrico / Conforme: / - norma UNI EN 1220; / - norme igienico sanitarie del Ministero della Sanità relative ai manufatti per liquidi in pressione. / SDR 7,4 / Pressione nominale (bar): 25 / Diametro (mm): 75	m		13,66
TOS26_PR.P29.010.022	Oggetto: Tubo / Materiale: polietilene ad alta densità PE 100 / Uso: condotte d'approvvigionamento idrico / Conforme: / - norma UNI EN 1220; / - norme igienico sanitarie del Ministero della Sanità relative ai manufatti per liquidi in pressione. / SDR 7,4 / Pressione nominale (bar): 25 / Diametro (mm): 90	m		19,58
TOS26_PR.P29.010.023	Oggetto: Tubo / Materiale: polietilene ad alta densità PE 100 / Uso: condotte d'approvvigionamento idrico / Conforme: / - norma UNI EN 1220; / - norme igienico sanitarie del Ministero della Sanità relative ai manufatti per liquidi in pressione. / SDR 7,4 / Pressione nominale (bar): 25 / Diametro (mm): 110	m		29,31
TOS26_PR.P29.010.024	Oggetto: Tubo / Materiale: polietilene ad alta densità PE 100 / Uso: condotte d'approvvigionamento idrico / Conforme: / - norma UNI EN 1220; / - norme igienico sanitarie del Ministero della Sanità relative ai manufatti per liquidi in pressione. / SDR 7,4 / Pressione nominale (bar): 25 / Diametro (mm): 125	m		36,28
TOS26_PR.P29.010.025	Oggetto: Tubo / Materiale: polietilene ad alta densità PE 100 / Uso: condotte d'approvvigionamento idrico / Conforme: / - norma UNI EN 1220; / - norme igienico sanitarie del Ministero della Sanità relative ai manufatti per liquidi in pressione. / SDR 7,4 / Pressione nominale (bar): 25 / Diametro (mm): 140	m		42,86
TOS26_PR.P29.010.026	Oggetto: Tubo / Materiale: polietilene ad alta densità PE 100 / Uso: condotte d'approvvigionamento idrico / Conforme: / - norma UNI EN 1220; / - norme igienico sanitarie del Ministero della Sanità relative ai manufatti per liquidi in pressione. / SDR 7,4 / Pressione nominale (bar): 25 / Diametro (mm): 160	m		55,74
TOS26_PR.P29.010.027	Oggetto: Tubo / Materiale: polietilene ad alta densità PE 100 / Uso: condotte d'approvvigionamento idrico / Conforme: / - norma UNI EN 1220; / - norme igienico sanitarie del Ministero della Sanità relative ai manufatti per liquidi in pressione. / SDR 7,4 / Pressione nominale (bar): 25 / Diametro (mm): 180	m		70,49
TOS26_PR.P29.010.028	Oggetto: Tubo / Materiale: polietilene ad alta densità PE 100 / Uso: condotte d'approvvigionamento idrico / Conforme: / - norma UNI EN 1220; / - norme igienico sanitarie del Ministero della Sanità relative ai manufatti per liquidi in pressione. / SDR 7,4 / Pressione nominale (bar): 25 / Diametro (mm): 200	m		83,94
TOS26_PR.P29.010.029	Oggetto: Tubo / Materiale: polietilene ad alta densità PE 100 / Uso: condotte d'approvvigionamento idrico / Conforme: / - norma UNI EN 1220; / - norme igienico sanitarie del Ministero della Sanità relative ai manufatti per liquidi in pressione. / SDR 7,4 / Pressione nominale (bar): 25 / Diametro (mm): 225	m		110,14
TOS26_PR.P29.010.030	Oggetto: Tubo / Materiale: polietilene ad alta densità PE 100 / Uso: condotte d'approvvigionamento idrico / Conforme: / - norma UNI EN 1220; / - norme igienico sanitarie del Ministero della Sanità relative ai manufatti per liquidi in pressione. / SDR 7,4 / Pressione nominale (bar): 25 / Diametro (mm): 250	m		135,96
TOS26_PR.P29.011.006	Oggetto: Tubo / Materiale: polietilene ad alta densità PE 80 / Uso: convogliamento di fluidi alimentari ed acqua potabile / Conforme: / - norma UNI EN 12201; / - prescrizioni del Ministero della sanità relative ai manufatti per liquidi alimentari. / SDR 11 / Pressione nominale (bar): 12.5 / Diametro (mm): 25	m		0,84
TOS26_PR.P29.011.007	Oggetto: Tubo / Materiale: polietilene ad alta densità PE 80 / Uso: convogliamento di fluidi alimentari ed acqua potabile / Conforme: / - norma UNI EN 12201; / - prescrizioni del Ministero della sanità relative ai manufatti per liquidi alimentari. / SDR 11 / Pressione nominale (bar): 12.5 / Diametro (mm): 32	m		1,28
TOS26_PR.P29.011.008	Oggetto: Tubo / Materiale: polietilene ad alta densità PE 80 / Uso: convogliamento di fluidi alimentari ed acqua potabile / Conforme: / - norma UNI EN 12201; / - prescrizioni del Ministero della sanità relative ai manufatti per liquidi alimentari. / SDR 11 / Pressione nominale (bar): 12.5 / Diametro (mm): 40	m		1,95
TOS26_PR.P29.011.009	Oggetto: Tubo / Materiale: polietilene ad alta densità PE 80 / Uso: convogliamento di fluidi alimentari ed acqua potabile / Conforme: / - norma UNI EN 12201; / - prescrizioni del Ministero della sanità relative ai manufatti per liquidi alimentari. / SDR 11 / Pressione nominale (bar): 12.5 / Diametro (mm): 50	m		2,98
TOS26_PR.P29.011.010	Oggetto: Tubo / Materiale: polietilene ad alta densità PE 80 / Uso: convogliamento di fluidi alimentari ed acqua potabile / Conforme: / - norma UNI EN 12201; / - prescrizioni del Ministero della sanità relative ai manufatti per liquidi alimentari. / SDR 11 / Pressione nominale (bar): 12.5 / Diametro (mm): 63	m		4,72
TOS26_PR.P29.011.011	Oggetto: Tubo / Materiale: polietilene ad alta densità PE 80 / Uso: convogliamento di fluidi alimentari ed acqua potabile / Conforme: / - norma UNI EN 12201; / - prescrizioni del Ministero della sanità relative ai manufatti per liquidi alimentari. / SDR 11 / Pressione nominale (bar): 12.5 / Diametro (mm): 75	m		7,46
TOS26_PR.P29.011.012	Oggetto: Tubo / Materiale: polietilene ad alta densità PE 80 / Uso: convogliamento di fluidi alimentari ed acqua potabile / Conforme: / - norma UNI EN 12201; / - prescrizioni del Ministero della sanità relative ai manufatti per liquidi alimentari. / SDR 11 / Pressione nominale (bar): 12.5 / Diametro (mm): 90	m		10,71
TOS26_PR.P29.011.013	Oggetto: Tubo / Materiale: polietilene ad alta densità PE 80 / Uso: convogliamento di fluidi alimentari ed acqua potabile / Conforme: / - norma UNI EN 12201; / - prescrizioni del Ministero della sanità relative ai manufatti per liquidi alimentari. / SDR 11 / Pressione nominale (bar): 12.5 / Diametro (mm): 110	m		15,84
TOS26_PR.P29.012.001	Oggetto: Tubo / Materiale: polietilene bassa densità / Uso: condotte di fluidi in pressione / Conforme: norma UNI 7990, tipo 312 / Pressione nominale (bar): 4 / Diametro interno (mm): 16 / Spessore (mm): 1,4	m		0,39
TOS26_PR.P29.012.002	Oggetto: Tubo / Materiale: polietilene bassa densità / Uso: condotte di fluidi in pressione / Conforme: norma UNI 7990, tipo 312 / Pressione nominale (bar): 4 / Diametro interno (mm): 20 / Spessore (mm): 1,6	m		0,57
TOS26_PR.P29.012.003	Oggetto: Tubo / Materiale: polietilene bassa densità / Uso: condotte di fluidi in pressione / Conforme: norma UNI 7990, tipo 312 / Pressione nominale (bar): 4 / Diametro interno (mm): 25 / Spessore (mm): 1,7	m		0,72
TOS26_PR.P29.012.004	Oggetto: Tubo / Materiale: polietilene bassa densità / Uso: condotte di fluidi in pressione / Conforme: norma UNI 7990, tipo 312 / Pressione nominale (bar): 4 / Diametro interno (mm): 32 / Spessore (mm): 1,9	m		1,02
TOS26_PR.P29.012.006	Oggetto: Tubo / Materiale: polietilene bassa densità / Uso: condotte di fluidi in pressione / Conforme: norma UNI 7990, tipo 312 / Pressione nominale (bar): 4 / Diametro interno (mm): 40 / Spessore (mm): 2,4	m		1,63
TOS26_PR.P29.012.007	Oggetto: Tubo / Materiale: polietilene bassa densità / Uso: condotte di fluidi in pressione / Conforme: norma UNI 7990, tipo 312 / Pressione nominale (bar): 4 / Diametro interno (mm): 50 / Spessore (mm): 3	m		2,47
TOS26_PR.P29.012.008	Oggetto: Tubo / Materiale: polietilene bassa densità / Uso: condotte di fluidi in pressione / Conforme: norma UNI 7990, tipo 312 / Pressione nominale (bar): 4 / Diametro interno (mm): 63 / Spessore (mm): 3,7	m		3,84
TOS26_PR.P29.012.009	Oggetto: Tubo / Materiale: polietilene bassa densità / Uso: condotte di fluidi in pressione / Conforme: norma UNI 7990, tipo 312 / Pressione nominale (bar): 4 / Diametro interno (mm): 75 / Spessore (mm): 4,5	m		5,40
TOS26_PR.P29.012.010	Oggetto: Tubo / Materiale: polietilene bassa densità / Uso: condotte di fluidi in pressione / Conforme: norma UNI 7990, tipo 312 / Pressione nominale (bar): 6 / Diametro interno (mm): 16 / Spessore (mm): 1,6	m		0,45
TOS26_PR.P29.012.011	Oggetto: Tubo / Materiale: polietilene bassa densità / Uso: condotte di fluidi in pressione / Conforme: norma UNI 7990, tipo 312 / Pressione nominale (bar): 6 / Diametro interno (mm): 20 / Spessore (mm): 1,7	m		0,59
TOS26_PR.P29.012.012	Oggetto: Tubo / Materiale: polietilene bassa densità / Uso: condotte di fluidi in pressione / Conforme: norma UNI 7990, tipo 312 / Pressione nominale (bar): 6 / Diametro interno (mm): 25 / Spessore (mm): 2,2	m		0,90
TOS26_PR.P29.012.013	Oggetto: Tubo / Materiale: polietilene bassa densità / Uso: condotte di fluidi in pressione / Conforme: norma UNI 7990, tipo 312 / Pressione nominale (bar): 6 / Diametro interno (mm): 32 / Spessore (mm): 2,8	m		1,46
TOS26_PR.P29.012.014	Oggetto: Tubo / Materiale: polietilene bassa densità / Uso: condotte di fluidi in pressione / Conforme: norma UNI 7990, tipo 312 / Pressione nominale (bar): 6 / Diametro interno (mm): 40 / Spessore (mm): 3,5	m		2,25
TOS26_PR.P29.012.015	Oggetto: Tubo / Materiale: polietilene bassa densità / Uso: condotte di fluidi in pressione / Conforme: norma UNI 7990, tipo 312 / Pressione nominale (bar): 6 / Diametro interno (mm): 50 / Spessore (mm): 4,3	m		3,42
TOS26_PR.P29.012.016	Oggetto: Tubo / Materiale: polietilene bassa densità / Uso: condotte di fluidi in pressione / Conforme: norma UNI 7990, tipo 312 / Pressione nominale (bar): 6 / Diametro interno (mm): 63 / Spessore (mm): 5,4	m		5,38
TOS26_PR.P29.012.017	Oggetto: Tubo / Materiale: polietilene bassa densità / Uso: condotte di fluidi in pressione / Conforme: norma UNI 7990, tipo 312 / Pressione nominale (bar): 6 / Diametro interno (mm): 75 / Spessore (mm): 6,5	m		8,47
TOS26_PR.P29.012.019	Oggetto: Tubo / Materiale: polietilene bassa densità / Uso: condotte di fluidi in pressione / Conforme: norma UNI 7990, tipo 312 / Pressione nominale (bar): 10 / Diametro interno (mm): 20 / Spessore (mm): 2,7	m		0,84
TOS26_PR.P29.012.020	Oggetto: Tubo / Materiale: polietilene bassa densità / Uso: condotte di fluidi in pressione / Conforme: norma UNI 7990, tipo 312 / Pressione nominale (bar): 10 / Diametro interno (mm): 25 / Spessore (mm): 3,4	m		1,27
TOS26_PR.P29.012.021	Oggetto: Tubo / Materiale: polietilene bassa densità / Uso: condotte di fluidi in pressione / Conforme: norma UNI 7990, tipo 312 / Pressione nominale (bar): 10 / Diametro interno (mm): 32 / Spessore (mm): 4,4	m		2,05
TOS26_PR.P29.012.022	Oggetto: Tubo / Materiale: polietilene bassa densità / Uso: condotte di fluidi in pressione / Conforme: norma UNI 7990, tipo 312 / Pressione nominale (bar): 10 / Diametro interno (mm): 40 / Spessore (mm): 5,4	m		4,09
TOS26_PR.P29.012.023	Oggetto: Tubo / Materiale: polietilene bassa densità / Uso: condotte di fluidi in pressione / Conforme: norma UNI 7990, tipo 312 / Pressione nominale (bar): 10 / Diametro interno (mm): 50 / Spessore (mm): 6,8	m		5,12
TOS26_PR.P29.012.024	Oggetto: Tubo / Materiale: polietilene bassa densità / Uso: condotte di fluidi in pressione / Conforme: norma UNI 7990, tipo 312 / Pressione nominale (bar): 10 / Diametro interno (mm): 63 / Spessore (mm): 8,6	m		8,12
TOS26_PR.P29.013.001	Oggetto: Manicotto con resistenza elettrica per elettrosaldatura / Pressione massima d'esercizio (bar): 16 / Diametro esterno (mm): 20	cad		2,96
TOS26_PR.P29.013.002	Oggetto: Manicotto con resistenza elettrica per elettrosaldatura / Pressione massima d'esercizio (bar): 16 / Diametro esterno (mm): 32	cad		3,21
TOS26_PR.P29.013.003	Oggetto: Manicotto con resistenza elettrica per elettrosaldatura / Pressione massima d'esercizio (bar): 16 / Diametro esterno (mm): 40	cad		4,77
TOS26_PR.P29.013.004	Oggetto: Manicotto con resistenza elettrica per elettrosaldatura / Pressione massima d'esercizio (bar): 16 / Diametro esterno (mm): 50	cad		5,81
TOS26_PR.P29.013.005	Oggetto: Manicotto con resistenza elettrica per elettrosaldatura / Pressione massima d'esercizio (bar): 16 / Diametro esterno (mm): 63	cad		7,63
TOS26_PR.P29.013.006	Oggetto: Manicotto con resistenza elettrica per elettrosaldatura / Pressione massima d'esercizio (bar): 16 / Diametro esterno (mm): 75	cad		9,77
TOS26_PR.P29.013.007	Oggetto: Manicotto con resistenza elettrica per elettrosaldatura / Pressione massima d'esercizio (bar): 16 / Diametro esterno (mm): 90	cad		10,77
TOS26_PR.P29.013.008	Oggetto: Manicotto con resistenza elettrica per elettrosaldatura / Pressione massima d'esercizio (bar): 16 / Diametro esterno (mm): 110	cad		12,64
TOS26_PR.P29.013.009	Oggetto: Manicotto con resistenza elettrica per elettrosaldatura / Pressione massima d'esercizio (bar): 16 / Diametro esterno (mm): 125	cad		18,20
TOS26_PR.P29.013.010	Oggetto: Manicotto con resistenza elettrica per elettrosaldatura / Pressione massima d'esercizio (bar): 16 / Diametro esterno (mm): 160	cad		25,75
TOS26_PR.P29.013.011	Oggetto: Manicotto con resistenza elettrica per elettrosaldatura / Pressione massima d'esercizio (bar): 16 / Diametro esterno (mm): 200	cad		155,42
TOS26_PR.P29.013.012	Oggetto: Manicotto con resistenza elettrica per elettrosaldatura / Pressione massima d'esercizio (bar): 16 / Diametro esterno (mm): 250	cad		201,24
TOS26_PR.P29.014.001	Oggetto: Gomito 45°/90° con resistenza elettrica per elettrosaldatura / Pressione massima d'esercizio (bar): 16 / Diametro esterno (mm): 20	cad		8,22
TOS26_PR.P29.014.002	Oggetto: Gomito 45°/90° con resistenza elettrica per elettrosaldatura / Pressione massima d'esercizio (bar): 16 / Diametro esterno (mm): 32	cad		9,22
TOS26_PR.P29.014.003	Oggetto: Gomito 45°/90° con resistenza elettrica per elettrosaldatura / Pressione massima d'esercizio (bar): 16 / Diametro esterno (mm): 40	cad		9,59
TOS26_PR.P29.014.004	Oggetto: Gomito 45°/90° con resistenza elettrica per elettrosaldatura / Pressione massima d'esercizio (bar): 16 / Diametro esterno (mm): 50	cad		13,50
TOS26_PR.P29.014.005	Oggetto: Gomito 45°/90° con resistenza elettrica per elettrosaldatura / Pressione massima d'esercizio (bar): 16 / Diametro esterno (mm): 63	cad		14,72
TOS26_PR.P29.014.006	Oggetto: Gomito 45°/90° con resistenza elettrica per elettrosaldatura / Pressione massima d'esercizio (bar): 16 / Diametro esterno (mm): 75	cad		20,90
TOS26_PR.P29.014.007	Oggetto: Gomito 45°/90° con resistenza elettrica per elettrosaldatura / Pressione massima d'esercizio (bar): 16 / Diametro esterno (mm): 90	cad		26,07
TOS26_PR.P29.014.008	Oggetto: Gomito 45°/90° con resistenza elettrica per elettrosaldatura / Pressione massima d'esercizio (bar): 16 / Diametro esterno (mm): 110	cad		37,66
TOS26_PR.P29.014.009	Oggetto: Gomito 45°/90° con resistenza elettrica per elettrosaldatura / Pressione massima d'esercizio (bar): 16 / Diametro esterno (mm): 125	cad		49,98
TOS26_PR.P29.014.010	Oggetto: Gomito 45°/90° con resistenza elettrica per elettrosaldatura / Pressione massima d'esercizio (bar): 16 / Diametro esterno (mm): 160	cad		67,66
TOS26_PR.P29.014.011	Oggetto: Gomito 45°/90° con resistenza elettrica per elettrosaldatura / Pressione massima d'esercizio (bar): 16 / Diametro esterno (mm): 200	cad		145,39
TOS26_PR.P29.014.012	Oggetto: Gomito 45°/90° con resistenza elettrica per elettrosaldatura / Pressione massima d'esercizio (bar): 16 / Diametro esterno (mm): 250	cad		244,76
TOS26_PR.P29.015.001	Oggetto: Raccordo a T con resistenza elettrica per elettrosaldatura / Pressione massima d'esercizio (bar): 16 / Diametro esterno (mm): 20	cad		8,96
TOS26_PR.P29.015.002	Oggetto: Raccordo a T con resistenza elettrica per elettrosaldatura / Pressione massima d'esercizio (bar): 16 / Diametro esterno (mm): 32	cad		9,53
TOS26_PR.P29.015.003	Oggetto: Raccordo a T con resistenza elettrica per elettrosaldatura / Pressione massima d'esercizio (bar): 16 / Diametro esterno (mm): 40	cad		12,54
TOS26_PR.P29.015.004	Oggetto: Raccordo a T con resistenza elettrica per elettrosaldatura / Pressione massima d'esercizio (bar): 16 / Diametro esterno (mm): 50	cad		14,09
TOS26_PR.P29.015.005	Oggetto: Raccordo a T con resistenza elettrica per elettrosaldatura / Pressione massima d'esercizio (bar): 16 / Diametro esterno (mm): 63	cad		15,11
TOS26_PR.P29.015.006	Oggetto: Raccordo a T con resistenza elettrica per elettrosaldatura / Pressione massima d'esercizio (bar): 16 / Diametro esterno (mm): 75	cad		22,46
TOS26_PR.P29.015.007	Oggetto: Raccordo a T con resistenza elettrica per elettrosaldatura / Pressione massima d'esercizio (bar): 16 / Diametro esterno (mm): 90	cad		26,07
TOS26_PR.P29.015.008	Oggetto: Raccordo a T con resistenza elettrica per elettrosaldatura / Pressione massima d'esercizio (bar): 16 / Diametro esterno (mm): 110	cad		37,36
TOS26_PR.P29.015.009	Oggetto: Raccordo a T con resistenza elettrica per elettrosaldatura / Pressione massima d'esercizio (bar): 16 / Diametro esterno (mm): 125	cad		50,07
TOS26_PR.P29.015.010	Oggetto: Raccordo a T con resistenza elettrica per elettrosaldatura / Pressione massima d'esercizio (bar): 16 / Diametro esterno (mm): 160	cad		81,36
TOS26_PR.P29.015.011	Oggetto: Raccordo a T con resistenza elettrica per elettrosaldatura / Pressione massima d'esercizio (bar): 16 / Diametro esterno (mm): 200	cad		138,13
TOS26_PR.P29.015.012	Oggetto: Raccordo a T con resistenza elettrica per elettrosaldatura / Pressione massima d'esercizio (bar): 16 / Diametro esterno (mm): 250	cad		656,68
TOS26_PR.P29.036.001	Oggetto: Tubi / Materiale: multistrato / Caratteristiche: / - strato esterno in polietilene; / - strato intermedio in alluminio; / - strato interno in polietilene reticolato PE-X. / Conforme: / - DM 174/2004; / - UNI EN ISO 21003-2:2011. / Diametro (mm): 16 / Spessore (mm): 2,25	m		2,68
TOS26_PR.P29.036.002	Oggetto: Tubi / Materiale: multistrato / Caratteristiche: / - strato esterno in polietilene; / - strato intermedio in alluminio; / - strato interno in polietilene reticolato PE-X. / Conforme: / - DM 174/2004; / - UNI EN ISO 21003-2:2011. / Diametro (mm): 20 / Spessore (mm): 2,5	m		3,65
TOS26_PR.P29.036.003	Oggetto: Tubi / Materiale: multistrato / Caratteristiche: / - strato esterno in polietilene; / - strato intermedio in alluminio; / - strato interno in polietilene reticolato PE-X. / Conforme: / - DM 174/2004; / - UNI EN ISO 21003-2:2011. / Diametro (mm): 26 / Spessore (mm): 3	m		6,27
TOS26_PR.P29.036.004	Oggetto: Tubi / Materiale: multistrato / Caratteristiche: / - strato esterno in polietilene; / - strato intermedio in alluminio; / - strato interno in polietilene reticolato PE-X. / Conforme: / - DM 174/2004; / - UNI EN ISO 21003-2:2011. / Diametro (mm): 32 / Spessore (mm): 3	m		9,59
TOS26_PR.P29.036.005	Oggetto: Tubi / Materiale: multistrato / Caratteristiche: / - strato esterno in polietilene; / - strato intermedio in alluminio; / - strato interno in polietilene reticolato PE-X. / Conforme: / - DM 174/2004; / - UNI EN ISO 21003-2:2011. / Diametro (mm): 40 / Spessore (mm): 3,5	m		19,31
TOS26_PR.P29.036.006	Oggetto: Tubi / Materiale: multistrato / Caratteristiche: / - strato esterno in polietilene; / - strato intermedio in alluminio; / - strato interno in polietilene reticolato PE-X. / Conforme: / - DM 174/2004; / - UNI EN ISO 21003-2:2011. / Diametro (mm): 50 / Spessore (mm): 4	m		27,62
TOS26_PR.P29.036.007	Oggetto: Tubi / Materiale: multistrato / Caratteristiche: / - strato esterno in polietilene; / - strato intermedio in alluminio; / - strato interno in polietilene reticolato PE-X. / Conforme: / - DM 174/2004; / - UNI EN ISO 21003-2:2011. / Diametro (mm): 63 / Spessore (mm): 4,5	m		44,38
TOS26_PR.P29.036.008	Oggetto: Tubi / Materiale: multistrato / Caratteristiche: / - strato esterno in polietilene; / - strato intermedio in alluminio; / - strato interno in polietilene reticolato PE-X. / Conforme: / - DM 174/2004; / - UNI EN ISO 21003-2:2011. / Diametro (mm): 75 / Spessore (mm): 5	m		64,36
TOS26_PR.P29.037.001	Oggetto: Tubo / Materiale: acciaio senza saldatura zincato / Uso: collettori, colonne montanti e distribuzioni orizzontali. / Conforme: UNI EN 10255:2007. / Diametro (inch): 3/8	m		3,86
TOS26_PR.P29.037.002	Oggetto: Tubo / Materiale: acciaio senza saldatura zincato / Uso: collettori, colonne montanti e distribuzioni orizzontali. / Conforme: UNI EN 10255:2007. / Diametro (inch): 1/2	m		4,09
TOS26_PR.P29.037.003	Oggetto: Tubo / Materiale: acciaio senza saldatura zincato / Uso: collettori, colonne montanti e distribuzioni orizzontali. / Conforme: UNI EN 10255:2007. / Diametro (inch): 3/4	m		5,06
TOS26_PR.P29.037.004	Oggetto: Tubo / Materiale: acciaio senza saldatura zincato / Uso: collettori, colonne montanti e distribuzioni orizzontali. / Conforme: UNI EN 10255:2007. / Diametro (inch): 1	m		7,54
TOS26_PR.P29.037.005	Oggetto: Tubo / Materiale: acciaio senza saldatura zincato / Uso: collettori, colonne montanti e distribuzioni orizzontali. / Conforme: UNI EN 10255:2007. / Diametro (inch): 2	m		15,38
TOS26_PR.P29.037.006	Oggetto: Tubo / Materiale: acciaio senza saldatura zincato / Uso: collettori, colonne montanti e distribuzioni orizzontali. / Conforme: UNI EN 10255:2007. / Diametro (inch): 3	m		25,45
TOS26_PR.P29.037.007	Oggetto: Tubo / Materiale: acciaio senza saldatura zincato / Uso: collettori, colonne montanti e distribuzioni orizzontali. / Conforme: UNI EN 10255:2007. / Diametro (inch): 4	m		37,25
TOS26_PR.P29.038.001	Oggetto: Tubazioni / Materiale: acciaio L235/ L275 / Uso: condotte acqua complete di rivestimento bituminoso pesante / Conformi: / - norma UNI EN 10224; / - norme UNI 5256/87. / Specifiche: / - senza saldatura; / - punte lisce o a bicchiere. / Diametro nominale (mm): 100	m		22,03
TOS26_PR.P29.038.002	Oggetto: Tubazioni / Materiale: acciaio L235/ L275 / Uso: condotte acqua complete di rivestimento bituminoso pesante / Conformi: / - norma UNI EN 10224; / - norme UNI 5256/87. / Specifiche: / - senza saldatura; / - punte lisce o a bicchiere. / Diametro nominale (mm): 125	m		29,28
TOS26_PR.P29.038.003	Oggetto: Tubazioni / Materiale: acciaio L235/ L275 / Uso: condotte acqua complete di rivestimento bituminoso pesante / Conformi: / - norma UNI EN 10224; / - norme UNI 5256/87. / Specifiche: / - senza saldatura; / - punte lisce o a bicchiere. / Diametro nominale (mm): 150	m		38,91
TOS26_PR.P29.038.004	Oggetto: Tubazioni / Materiale: acciaio L235/ L275 / Uso: condotte acqua complete di rivestimento bituminoso pesante / Conformi: / - norma UNI EN 10224; / - norme UNI 5256/87. / Specifiche: / - senza saldatura; / - punte lisce o a bicchiere. / Diametro nominale (mm): 200	m		57,87
TOS26_PR.P29.038.005	Oggetto: Tubazioni / Materiale: acciaio L235/ L275 / Uso: condotte acqua complete di rivestimento bituminoso pesante / Conformi: / - norma UNI EN 10224; / - norme UNI 5256/87. / Specifiche: / - senza saldatura; / - punte lisce o a bicchiere. / Diametro nominale (mm): 250	m		87,15
TOS26_PR.P29.038.006	Oggetto: Tubazioni / Materiale: acciaio L235/ L275 / Uso: condotte acqua complete di rivestimento bituminoso pesante / Conformi: / - norma UNI EN 10224; / - norme UNI 5256/87. / Specifiche: / - senza saldatura; / - punte lisce o a bicchiere. / Diametro nominale (mm): 300	m		142,04
TOS26_PR.P29.038.007	Oggetto: Tubazioni / Materiale: acciaio L235/ L275 / Uso: condotte acqua complete di rivestimento bituminoso pesante / Conformi: / - norma UNI EN 10224; / - norme UNI 5256/87. / Specifiche: / - senza saldatura; / - punte lisce o a bicchiere. / Diametro nominale (mm): 350	m		164,00
TOS26_PR.P29.038.008	Oggetto: Tubazioni / Materiale: acciaio L235/ L275 / Uso: condotte acqua complete di rivestimento bituminoso pesante / Conformi: / - norma UNI EN 10224; / - norme UNI 5256/87. / Specifiche: / - senza saldatura; / - punte lisce o a bicchiere. / Diametro nominale (mm): 400	m		146,02
TOS26_PR.P29.038.009	Oggetto: Tubazioni / Materiale: acciaio L235/ L275 / Uso: condotte acqua complete di rivestimento bituminoso pesante / Conformi: / - norma UNI EN 10224; / - norme UNI 5256/87. / Specifiche: / - senza saldatura; / - punte lisce o a bicchiere. / Diametro nominale (mm): 450	m		114,17
TOS26_PR.P29.038.010	Oggetto: Tubazioni / Materiale: acciaio L235/ L275 / Uso: condotte acqua complete di rivestimento bituminoso pesante / Conformi: / - norma UNI EN 10224; / - norme UNI 5256/87. / Specifiche: / - senza saldatura; / - punte lisce o a bicchiere. / Diametro nominale (mm): 500	m		223,40
TOS26_PR.P29.038.012	Oggetto: Tubazioni / Materiale: acciaio L235/ L275 / Uso: condotte acqua complete di rivestimento bituminoso pesante / Conformi: / - norma UNI EN 10224; / - norme UNI 5256/87. / Specifiche: / - senza saldatura; / - punte lisce o a bicchiere. / Diametro nominale (mm): 600	m		267,30
TOS26_PR.P29.080.001	Oggetto: Controflangia piana / Compreso: / - bulloni; / - controdadi; / - guarnizioni. / Conforme: norma UNI EN 1092. / Pressione nominale (bar): 6 / Diametro nominale (mm): 32	cad		19,90
TOS26_PR.P29.080.002	Oggetto: Controflangia piana / Compreso: / - bulloni; / - controdadi; / - guarnizioni. / Conforme: norma UNI EN 1092. / Pressione nominale (bar): 6 / Diametro nominale (mm): 40	cad		20,11
TOS26_PR.P29.080.003	Oggetto: Controflangia piana / Compreso: / - bulloni; / - controdadi; / - guarnizioni. / Conforme: norma UNI EN 1092. / Pressione nominale (bar): 6 / Diametro nominale (mm): 50	cad		20,96
TOS26_PR.P29.080.004	Oggetto: Controflangia piana / Compreso: / - bulloni; / - controdadi; / - guarnizioni. / Conforme: norma UNI EN 1092. / Pressione nominale (bar): 6 / Diametro nominale (mm): 65	cad		23,40
TOS26_PR.P29.080.005	Oggetto: Controflangia piana / Compreso: / - bulloni; / - controdadi; / - guarnizioni. / Conforme: norma UNI EN 1092. / Pressione nominale (bar): 6 / Diametro nominale (mm): 80	cad		32,71
TOS26_PR.P29.080.006	Oggetto: Controflangia piana / Compreso: / - bulloni; / - controdadi; / - guarnizioni. / Conforme: norma UNI EN 1092. / Pressione nominale (bar): 6 / Diametro nominale (mm): 100	cad		35,89
TOS26_PR.P29.080.007	Oggetto: Controflangia piana / Compreso: / - bulloni; / - controdadi; / - guarnizioni. / Conforme: norma UNI EN 1092. / Pressione nominale (bar): 6 / Diametro nominale (mm): 125	cad		87,02
TOS26_PR.P29.080.008	Oggetto: Controflangia piana / Compreso: / - bulloni; / - controdadi; / - guarnizioni. / Conforme: norma UNI EN 1092. / Pressione nominale (bar): 16 / Diametro nominale (mm): 32	cad		27,42
TOS26_PR.P29.080.009	Oggetto: Controflangia piana / Compreso: / - bulloni; / - controdadi; / - guarnizioni. / Conforme: norma UNI EN 1092. / Pressione nominale (bar): 16 / Diametro nominale (mm): 40	cad		28,48
TOS26_PR.P29.080.010	Oggetto: Controflangia piana / Compreso: / - bulloni; / - controdadi; / - guarnizioni. / Conforme: norma UNI EN 1092. / Pressione nominale (bar): 16 / Diametro nominale (mm): 50	cad		31,65
TOS26_PR.P29.080.011	Oggetto: Controflangia piana / Compreso: / - bulloni; / - controdadi; / - guarnizioni. / Conforme: norma UNI EN 1092. / Pressione nominale (bar): 16 / Diametro nominale (mm): 65	cad		35,46
TOS26_PR.P29.080.012	Oggetto: Controflangia piana / Compreso: / - bulloni; / - controdadi; / - guarnizioni. / Conforme: norma UNI EN 1092. / Pressione nominale (bar): 16 / Diametro nominale (mm): 80	cad		50,07
TOS26_PR.P29.080.013	Oggetto: Controflangia piana / Compreso: / - bulloni; / - controdadi; / - guarnizioni. / Conforme: norma UNI EN 1092. / Pressione nominale (bar): 16 / Diametro nominale (mm): 100	cad		54,73
TOS26_PR.P29.080.014	Oggetto: Controflangia piana / Compreso: / - bulloni; / - controdadi; / - guarnizioni. / Conforme: norma UNI EN 1092. / Pressione nominale (bar): 16 / Diametro nominale (mm): 125	cad		69,87
TOS26_PR.P29.080.015	Oggetto: Controflangia piana / Compreso: / - bulloni; / - controdadi; / - guarnizioni. / Conforme: norma UNI EN 1092. / Pressione nominale (bar): 16 / Diametro nominale (mm): 150	cad		92,74
TOS26_PR.P29.080.016	Oggetto: Controflangia piana / Compreso: / - bulloni; / - controdadi; / - guarnizioni. / Conforme: norma UNI EN 1092. / Pressione nominale (bar): 16 / Diametro nominale (mm): 200	cad		145,99
TOS26_PR.P29.082.001	Oggetto: Controflangia a collarino / Pressione nominale (bar): 16 / Compreso: / - bulloni; / - controdadi; / - guarnizioni. / Conforme: norma UNI EN 1092. / Diametro nominale (mm): 15	cad		10,98
TOS26_PR.P29.082.002	Oggetto: Controflangia a collarino / Pressione nominale (bar): 16 / Compreso: / - bulloni; / - controdadi; / - guarnizioni. / Conforme: norma UNI EN 1092. / Diametro nominale (mm): 20	cad		16,14
TOS26_PR.P29.082.003	Oggetto: Controflangia a collarino / Pressione nominale (bar): 16 / Compreso: / - bulloni; / - controdadi; / - guarnizioni. / Conforme: norma UNI EN 1092. / Diametro nominale (mm): 25	cad		17,43
TOS26_PR.P29.082.004	Oggetto: Controflangia a collarino / Pressione nominale (bar): 16 / Compreso: / - bulloni; / - controdadi; / - guarnizioni. / Conforme: norma UNI EN 1092. / Diametro nominale (mm): 32	cad		23,89
TOS26_PR.P29.082.005	Oggetto: Controflangia a collarino / Pressione nominale (bar): 16 / Compreso: / - bulloni; / - controdadi; / - guarnizioni. / Conforme: norma UNI EN 1092. / Diametro nominale (mm): 40	cad		28,41
TOS26_PR.P29.082.006	Oggetto: Controflangia a collarino / Pressione nominale (bar): 16 / Compreso: / - bulloni; / - controdadi; / - guarnizioni. / Conforme: norma UNI EN 1092. / Diametro nominale (mm): 50	cad		30,99
TOS26_PR.P29.082.007	Oggetto: Controflangia a collarino / Pressione nominale (bar): 16 / Compreso: / - bulloni; / - controdadi; / - guarnizioni. / Conforme: norma UNI EN 1092. / Diametro nominale (mm): 65	cad		33,57
TOS26_PR.P29.082.008	Oggetto: Controflangia a collarino / Pressione nominale (bar): 16 / Compreso: / - bulloni; / - controdadi; / - guarnizioni. / Conforme: norma UNI EN 1092. / Diametro nominale (mm): 80	cad		43,26
TOS26_PR.P29.082.009	Oggetto: Controflangia a collarino / Pressione nominale (bar): 16 / Compreso: / - bulloni; / - controdadi; / - guarnizioni. / Conforme: norma UNI EN 1092. / Diametro nominale (mm): 100	cad		52,94
TOS26_PR.P29.082.010	Oggetto: Controflangia a collarino / Pressione nominale (bar): 16 / Compreso: / - bulloni; / - controdadi; / - guarnizioni. / Conforme: norma UNI EN 1092. / Diametro nominale (mm): 125	cad		71,02
TOS26_PR.P29.082.011	Oggetto: Controflangia a collarino / Pressione nominale (bar): 16 / Compreso: / - bulloni; / - controdadi; / - guarnizioni. / Conforme: norma UNI EN 1092. / Diametro nominale (mm): 150	cad		91,68
TOS26_PR.P29.082.012	Oggetto: Controflangia a collarino / Pressione nominale (bar): 16 / Compreso: / - bulloni; / - controdadi; / - guarnizioni. / Conforme: norma UNI EN 1092. / Diametro nominale (mm): 200	cad		129,13
TOS26_PR.P29.082.013	Oggetto: Controflangia a collarino / Pressione nominale (bar): 16 / Compreso: / - bulloni; / - controdadi; / - guarnizioni. / Conforme: norma UNI EN 1092. / Diametro nominale (mm): 250	cad		164,46
TOS26_PR.P29.082.014	Oggetto: Controflangia a collarino / Pressione nominale (bar): 16 / Compreso: / - bulloni; / - controdadi; / - guarnizioni. / Conforme: norma UNI EN 1092. / Diametro nominale (mm): 300	cad		187,94
TOS26_PR.P29.083.001	Oggetto: Tubi / Materiale: polietilene ad alta densità PEHD / Uso: rete di scarico / Diametro nominale (mm): 32	m		3,47
TOS26_PR.P29.083.002	Oggetto: Tubi / Materiale: polietilene ad alta densità PEHD / Uso: rete di scarico / Diametro nominale (mm): 40	m		4,30
TOS26_PR.P29.083.003	Oggetto: Tubi / Materiale: polietilene ad alta densità PEHD / Uso: rete di scarico / Diametro nominale (mm): 50	m		5,40
TOS26_PR.P29.083.004	Oggetto: Tubi / Materiale: polietilene ad alta densità PEHD / Uso: rete di scarico / Diametro nominale (mm): 63	m		7,21
TOS26_PR.P29.083.005	Oggetto: Tubi / Materiale: polietilene ad alta densità PEHD / Uso: rete di scarico / Diametro nominale (mm): 75	m		8,48
TOS26_PR.P29.083.006	Oggetto: Tubi / Materiale: polietilene ad alta densità PEHD / Uso: rete di scarico / Diametro nominale (mm): 90	m		11,59
TOS26_PR.P29.083.007	Oggetto: Tubi / Materiale: polietilene ad alta densità PEHD / Uso: rete di scarico / Diametro nominale (mm): 110	m		17,30
TOS26_PR.P29.083.008	Oggetto: Tubi / Materiale: polietilene ad alta densità PEHD / Uso: rete di scarico / Diametro nominale (mm): 125	m		23,26
TOS26_PR.P29.084.001	Oggetto: Tubi / Materiale: polipropilene (PP-R SDR6) / Uso: acqua potabile / Diametro interno (mm): 16 / Spessore (mm): 2,7	m		1,38
TOS26_PR.P29.084.002	Oggetto: Tubi / Materiale: polipropilene (PP-R SDR6) / Uso: acqua potabile / Diametro interno (mm): 20 / Spessore (mm): 3,4	m		2,03
TOS26_PR.P29.084.003	Oggetto: Tubi / Materiale: polipropilene (PP-R SDR6) / Uso: acqua potabile / Diametro interno (mm): 25 / Spessore (mm): 4,2	m		3,55
TOS26_PR.P29.084.004	Oggetto: Tubi / Materiale: polipropilene (PP-R SDR6) / Uso: acqua potabile / Diametro interno (mm): 32 / Spessore (mm): 5,4	m		5,76
TOS26_PR.P29.084.005	Oggetto: Tubi / Materiale: polipropilene (PP-R SDR6) / Uso: acqua potabile / Diametro interno (mm): 40 / Spessore (mm): 6,7	m		9,74
TOS26_PR.P29.084.006	Oggetto: Tubi / Materiale: polipropilene (PP-R SDR6) / Uso: acqua potabile / Diametro interno (mm): 50 / Spessore (mm): 8,4	m		12,39
TOS26_PR.P29.084.007	Oggetto: Tubi / Materiale: polipropilene (PP-R SDR6) / Uso: acqua potabile / Diametro interno (mm): 63 / Spessore (mm): 10,5	m		19,94
TOS26_PR.P29.094.001	Oggetto: Tubi per scarichi / Materiale: PVC / Uso: fabbricati civili / Colore: avorio / Conforme: norma UNI EN 1329-1:2014 tipo 302. / Spessore (mm): 3,2 / Diametro (mm): 32	m		1,13
TOS26_PR.P29.094.002	Oggetto: Tubi per scarichi / Materiale: PVC / Uso: fabbricati civili / Colore: avorio / Conforme: norma UNI EN 1329-1:2014 tipo 302. / Spessore (mm): 3,2 / Diametro (mm): 40	m		1,50
TOS26_PR.P29.094.003	Oggetto: Tubi per scarichi / Materiale: PVC / Uso: fabbricati civili / Colore: avorio / Conforme: norma UNI EN 1329-1:2014 tipo 302. / Spessore (mm): 3,2 / Diametro (mm): 50	m		1,95
TOS26_PR.P29.094.004	Oggetto: Tubi per scarichi / Materiale: PVC / Uso: fabbricati civili / Colore: avorio / Conforme: norma UNI EN 1329-1:2014 tipo 302. / Spessore (mm): 3,2 / Diametro (mm): 63	m		2,46
TOS26_PR.P29.094.005	Oggetto: Tubi per scarichi / Materiale: PVC / Uso: fabbricati civili / Colore: avorio / Conforme: norma UNI EN 1329-1:2014 tipo 302. / Spessore (mm): 3,2 / Diametro (mm): 75	m		2,10
TOS26_PR.P29.094.006	Oggetto: Tubi per scarichi / Materiale: PVC / Uso: fabbricati civili / Colore: avorio / Conforme: norma UNI EN 1329-1:2014 tipo 302. / Spessore (mm): 3,2 / Diametro (mm): 80	m		2,69
TOS26_PR.P29.094.007	Oggetto: Tubi per scarichi / Materiale: PVC / Uso: fabbricati civili / Colore: avorio / Conforme: norma UNI EN 1329-1:2014 tipo 302. / Spessore (mm): 3,2 / Diametro (mm): 100	m		2,99
TOS26_PR.P29.094.008	Oggetto: Tubi per scarichi / Materiale: PVC / Uso: fabbricati civili / Colore: avorio / Conforme: norma UNI EN 1329-1:2014 tipo 302. / Spessore (mm): 3,2 / Diametro (mm): 125	m		4,04
TOS26_PR.P29.094.009	Oggetto: Tubi per scarichi / Materiale: PVC / Uso: fabbricati civili / Colore: avorio / Conforme: norma UNI EN 1329-1:2014 tipo 302. / Spessore (mm): 3,6 / Diametro (mm): 140	m		4,58
TOS26_PR.P29.094.010	Oggetto: Tubi per scarichi / Materiale: PVC / Uso: fabbricati civili / Colore: avorio / Conforme: norma UNI EN 1329-1:2014 tipo 302. / Spessore (mm): 3,9 / Diametro (mm): 160	m		5,66
TOS26_PR.P29.094.011	Oggetto: Tubi per scarichi / Materiale: PVC / Uso: fabbricati civili / Colore: avorio / Conforme: norma UNI EN 1329-1:2014 tipo 302. / Spessore (mm): 3,2 / Diametro (mm): 200	m		8,63
TOS26_PR.P29.097.001	Oggetto: Tubi / Materiale: PP polipropilene / Uso: rete di scarico / Conformi: norma UNI EN 1451 / Diametro (mm): 40	m		2,92
TOS26_PR.P29.097.002	Oggetto: Tubi / Materiale: PP polipropilene / Uso: rete di scarico / Conformi: norma UNI EN 1451 / Diametro (mm): 50	m		3,69
TOS26_PR.P29.097.003	Oggetto: Tubi / Materiale: PP polipropilene / Uso: rete di scarico / Conformi: norma UNI EN 1451 / Diametro (mm): 75	m		5,60
TOS26_PR.P29.097.004	Oggetto: Tubi / Materiale: PP polipropilene / Uso: rete di scarico / Conformi: norma UNI EN 1451 / Diametro (mm): 90	m		8,84
TOS26_PR.P29.097.005	Oggetto: Tubi / Materiale: PP polipropilene / Uso: rete di scarico / Conformi: norma UNI EN 1451 / Diametro (mm): 110	m		10,00
TOS26_PR.P29.097.006	Oggetto: Tubi / Materiale: PP polipropilene / Uso: rete di scarico / Conformi: norma UNI EN 1451 / Diametro (mm): 125	m		18,26
TOS26_PR.P29.100.001	Oggetto: Apparecchio sanitario / Caratteristiche: / - materiale deve essere di ottima qualità, privo di difetti, slabbrature, ammaccature o altre deformazioni o imperfezioni e rispondente alle caratteristiche stabilite dalle prescrizioni contrattuali e conforme alle consuetudini commerciali; / - dovrà essere di tipo, scelta, qualità, caratteristiche, dimensioni, peso, colore e spessore. / Oggetto: Vaso igienico / Materiale: porcellana vetrificata (vetrochina) / Compreso: scarico a parete o a pavimento. / Escluso: accessori di fissaggio.	cad		82,90
TOS26_PR.P29.100.002	Oggetto: Apparecchio sanitario / Caratteristiche: / - materiale deve essere di ottima qualità, privo di difetti, slabbrature, ammaccature o altre deformazioni o imperfezioni e rispondente alle caratteristiche stabilite dalle prescrizioni contrattuali e conforme alle consuetudini commerciali; / - dovrà essere di tipo, scelta, qualità, caratteristiche, dimensioni, peso, colore e spessore. / Oggetto: Vaso igienico / Materiale: porcellana vetrificata (vetrochina) / Compreso: / - monoblocco con scarico a pavimento o a parete; / - cassetta di risciacquamento con coperchio e batteria di scarico cromata. / Escluso: accessori di fissaggio.	cad		299,84
TOS26_PR.P29.100.003	Oggetto: Apparecchio sanitario / Caratteristiche: / - materiale deve essere di ottima qualità, privo di difetti, slabbrature, ammaccature o altre deformazioni o imperfezioni e rispondente alle caratteristiche stabilite dalle prescrizioni contrattuali e conforme alle consuetudini commerciali; / - dovrà essere di tipo, scelta, qualità, caratteristiche, dimensioni, peso, colore e spessore. / Oggetto: Vaso igienico / Materiale: porcellana vetrificata (vetrochina) / Compreso: sospeso con scarico a parete. / Escluso: accessori di fissaggio.	cad		94,27
TOS26_PR.P29.100.004	Oggetto: Apparecchio sanitario / Caratteristiche: / - materiale deve essere di ottima qualità, privo di difetti, slabbrature, ammaccature o altre deformazioni o imperfezioni e rispondente alle caratteristiche stabilite dalle prescrizioni contrattuali e conforme alle consuetudini commerciali; / - dovrà essere di tipo, scelta, qualità, caratteristiche, dimensioni, peso, colore e spessore. / Oggetto: Vaso igienico / Materiale: porcellana vetrificata (vitreous-china) / Compreso: / - cassetta per il lavaggio a parete in vista; / - scarico a pavimento o a parete; / - viti e borchie d'acciaio cromato; / - guarnizioni; / - sedile e coperchio di buona qualità; / - rubinetto d'interruzione; / - guarnizioni di gomma; / - cassetta di lavaggio sarà completa di batteria interna a funzionamento silenzioso.	cad		255,73
TOS26_PR.P29.100.005	Oggetto: Apparecchio sanitario / Caratteristiche: / - materiale deve essere di ottima qualità, privo di difetti, slabbrature, ammaccature o altre deformazioni o imperfezioni e rispondente alle caratteristiche stabilite dalle prescrizioni contrattuali e conforme alle consuetudini commerciali; / - dovrà essere di tipo, scelta, qualità, caratteristiche, dimensioni, peso, colore e spessore. / Oggetto: Cassetta di risciacquamento da 9 litri / Compreso: / - bassa posizione; / - isolata contro la trasudazione; / - comando incorporato nel coperchio; / - allacciamento alla rete idrica da 1/2"; / - regolazione di flusso di risciacquamento; / - morsetto; / - ubinetto d'arresto, con tasto per interruzione risciacquamento; / - tubo di risciacquamento.	cad		103,46
TOS26_PR.P29.100.006	Oggetto: Apparecchio sanitario / Caratteristiche: / - materiale deve essere di ottima qualità, privo di difetti, slabbrature, ammaccature o altre deformazioni o imperfezioni e rispondente alle caratteristiche stabilite dalle prescrizioni contrattuali e conforme alle consuetudini commerciali; / - dovrà essere di tipo, scelta, qualità, caratteristiche, dimensioni, peso, colore e spessore. / Oggetto: Cassetta di risciacquamento regolabile da 6 a 9 litri / Compreso: / - montaggio interno parete; / - isolata contro la trasudazione; / - comando pneumatico; / - allacciamento alla rete idrica da 1/2" senza curva di risciacquamento.	cad		164,82
TOS26_PR.P29.100.007	Oggetto: Apparecchio sanitario / Caratteristiche: / - materiale deve essere di ottima qualità, privo di difetti, slabbrature, ammaccature o altre deformazioni o imperfezioni e rispondente alle caratteristiche stabilite dalle prescrizioni contrattuali e conforme alle consuetudini commerciali; / - dovrà essere di tipo, scelta, qualità, caratteristiche, dimensioni, peso, colore e spessore. / Oggetto: Cassetta d'incasso da 9 litri / Compreso: / - allacciamento alla rete idrica sul lato superiore da 1/2"; / - rubinetto d'arresto; / - fissaggi per la cassetta e rete di rivestimento per l'intonaco; / - tubo di risciacquamento in polietilene; / - coppelle in polistirolo espanso.	cad		164,82
TOS26_PR.P29.100.008	Oggetto: Apparecchio sanitario / Caratteristiche: / - materiale deve essere di ottima qualità, privo di difetti, slabbrature, ammaccature o altre deformazioni o imperfezioni e rispondente alle caratteristiche stabilite dalle prescrizioni contrattuali e conforme alle consuetudini commerciali; / - dovrà essere di tipo, scelta, qualità, caratteristiche, dimensioni, peso, colore e spessore. / Oggetto: Cassetta di risciacquamento da 10 ÷ 12 litri / Caratteristiche: posizione alta / Materiale: vetrochina / Compreso: / - tubo; / - curva di scarico; / - rubinetto di alimentazione a galleggiante; / - comando a pulsante da incasso.	cad		82,61
TOS26_PR.P29.100.009	Oggetto: Apparecchio sanitario / Caratteristiche: / - materiale deve essere di ottima qualità, privo di difetti, slabbrature, ammaccature o altre deformazioni o imperfezioni e rispondente alle caratteristiche stabilite dalle prescrizioni contrattuali e conforme alle consuetudini commerciali; / - dovrà essere di tipo, scelta, qualità, caratteristiche, dimensioni, peso, colore e spessore. / Oggetto: Cassetta di risciacquamento a zaino da 11 litri / Materiale: plastica / Colore: bianco / Compreso: / - meccanismo di scarico con pulsante superiore; / - galleggiante a chiusura rapida; / - rivestimento antitrasudazione; / - curva di raccordo; / - rubinetto di arresto cromato.	cad		69,48
TOS26_PR.P29.100.010	Oggetto: Apparecchio sanitario / Caratteristiche: / - materiale deve essere di ottima qualità, privo di difetti, slabbrature, ammaccature o altre deformazioni o imperfezioni e rispondente alle caratteristiche stabilite dalle prescrizioni contrattuali e conforme alle consuetudini commerciali; / - dovrà essere di tipo, scelta, qualità, caratteristiche, dimensioni, peso, colore e spessore. / Oggetto: Bidet / Materiale: porcellana dura (vetrochina) / Caratteristiche: / - monoforo o triforo; / - erogazione dalla rubinetteria o con erogazione dalla ceramica.	cad		81,87
TOS26_PR.P29.100.011	Oggetto: Apparecchio sanitario / Caratteristiche: / - materiale deve essere di ottima qualità, privo di difetti, slabbrature, ammaccature o altre deformazioni o imperfezioni e rispondente alle caratteristiche stabilite dalle prescrizioni contrattuali e conforme alle consuetudini commerciali; / - dovrà essere di tipo, scelta, qualità, caratteristiche, dimensioni, peso, colore e spessore. / Oggetto: Bidet / Materiale: porcellana dura (vetrochina) / Caratteristiche: / - sospeso; / - monoforo con erogazione dalla rubinetteria.	cad		92,72
TOS26_PR.P29.100.012	Oggetto: Apparecchio sanitario / Caratteristiche: / - materiale deve essere di ottima qualità, privo di difetti, slabbrature, ammaccature o altre deformazioni o imperfezioni e rispondente alle caratteristiche stabilite dalle prescrizioni contrattuali e conforme alle consuetudini commerciali; / - dovrà essere di tipo, scelta, qualità, caratteristiche, dimensioni, peso, colore e spessore. / Oggetto: Vasca da bagno da rivestire / Materiale: metacrilato / Colore: bianco / Lunghezza (mm): 140 / Larghezza (mm): 170 / Profondità (mm): 75	cad		153,93
TOS26_PR.P29.100.013	Oggetto: Apparecchio sanitario / Caratteristiche: / - materiale deve essere di ottima qualità, privo di difetti, slabbrature, ammaccature o altre deformazioni o imperfezioni e rispondente alle caratteristiche stabilite dalle prescrizioni contrattuali e conforme alle consuetudini commerciali; / - dovrà essere di tipo, scelta, qualità, caratteristiche, dimensioni, peso, colore e spessore. / Oggetto: Piatto doccia / Materiale: acrilico / Colore: bianco / Caratteristiche: / - scarico centrale; / - quadrato o angolare. / Uso: installazione sopra pavimento / Lunghezza (cm): 100 / Larghezza (cm): 100 / Spessore (cm): 3,5	cad		290,86
TOS26_PR.P29.100.014	Oggetto: Apparecchio sanitario / Caratteristiche: / - materiale deve essere di ottima qualità, privo di difetti, slabbrature, ammaccature o altre deformazioni o imperfezioni e rispondente alle caratteristiche stabilite dalle prescrizioni contrattuali e conforme alle consuetudini commerciali; / - dovrà essere di tipo, scelta, qualità, caratteristiche, dimensioni, peso, colore e spessore. / Oggetto: Piatto doccia / Materiale: acrilico / Colore: bianco / Caratteristiche: / - scarico centrale; / - quadrato o angolare. / Uso: installazione sopra pavimento / Lunghezza (cm): 90 / Larghezza (cm): 90 / Spessore (cm): 3,5	cad		290,13
TOS26_PR.P29.100.015	Oggetto: Apparecchio sanitario / Caratteristiche: / - materiale deve essere di ottima qualità, privo di difetti, slabbrature, ammaccature o altre deformazioni o imperfezioni e rispondente alle caratteristiche stabilite dalle prescrizioni contrattuali e conforme alle consuetudini commerciali; / - dovrà essere di tipo, scelta, qualità, caratteristiche, dimensioni, peso, colore e spessore. / Oggetto: Piatto doccia / Materiale: acrilico / Colore: bianco / Caratteristiche: / - scarico centrale; / - quadrato o angolare. / Uso: installazione sopra pavimento / Lunghezza (cm): 80 / Larghezza (cm): 80 / Spessore (cm): 3,5	cad		240,89
TOS26_PR.P29.100.016	Oggetto: Apparecchio sanitario / Caratteristiche: / - materiale deve essere di ottima qualità, privo di difetti, slabbrature, ammaccature o altre deformazioni o imperfezioni e rispondente alle caratteristiche stabilite dalle prescrizioni contrattuali e conforme alle consuetudini commerciali; / - dovrà essere di tipo, scelta, qualità, caratteristiche, dimensioni, peso, colore e spessore. / Oggetto: Piatto doccia / Materiale: fireclay / Colore: bianco / Caratteristiche: / - scarico sull'angolo esterno; / - quadrato o angolare. / Uso: installazione sopra pavimento / Lunghezza (cm): 80 / Larghezza (cm): 80 / Spessore (cm): 10	cad		162,32
TOS26_PR.P29.100.017	Oggetto: Apparecchio sanitario / Caratteristiche: / - materiale deve essere di ottima qualità, privo di difetti, slabbrature, ammaccature o altre deformazioni o imperfezioni e rispondente alle caratteristiche stabilite dalle prescrizioni contrattuali e conforme alle consuetudini commerciali; / - dovrà essere di tipo, scelta, qualità, caratteristiche, dimensioni, peso, colore e spessore. / Oggetto: Piatto doccia / Materiale: fireclay / Colore: bianco / Caratteristiche: / - pavimento con scarico centrale; / - quadrato a filo. / Lunghezza (cm): 90 / Larghezza (cm): 90 / Spessore (cm): 7	cad		220,43
TOS26_PR.P29.100.018	Oggetto: Apparecchio sanitario / Caratteristiche: / - materiale deve essere di ottima qualità, privo di difetti, slabbrature, ammaccature o altre deformazioni o imperfezioni e rispondente alle caratteristiche stabilite dalle prescrizioni contrattuali e conforme alle consuetudini commerciali; / - dovrà essere di tipo, scelta, qualità, caratteristiche, dimensioni, peso, colore e spessore. / Oggetto: Lavabo / Materiale: porcellana vetrificata (vetrochina) / Uso: rubinetteria monoforo o a 3 fori / Escluso: colonna a terra / Lunghezza (cm): 70 / Larghezza (cm): 55	cad		100,85
TOS26_PR.P29.100.019	Oggetto: Apparecchio sanitario / Caratteristiche: / - materiale deve essere di ottima qualità, privo di difetti, slabbrature, ammaccature o altre deformazioni o imperfezioni e rispondente alle caratteristiche stabilite dalle prescrizioni contrattuali e conforme alle consuetudini commerciali; / - dovrà essere di tipo, scelta, qualità, caratteristiche, dimensioni, peso, colore e spessore. / Oggetto: Lavabo / Materiale: porcellana vetrificata (vetrochina) / Uso: rubinetteria monoforo o a 3 fori / Escluso: colonna a terra / Lunghezza (cm): 65 / Larghezza (cm): 50	cad		83,16
TOS26_PR.P29.100.020	Oggetto: Apparecchio sanitario / Caratteristiche: / - materiale deve essere di ottima qualità, privo di difetti, slabbrature, ammaccature o altre deformazioni o imperfezioni e rispondente alle caratteristiche stabilite dalle prescrizioni contrattuali e conforme alle consuetudini commerciali; / - dovrà essere di tipo, scelta, qualità, caratteristiche, dimensioni, peso, colore e spessore. / Oggetto: Colonna / Uso: lavabo in porcellana vetrificata.	cad		57,08
TOS26_PR.P29.100.021	Oggetto: Apparecchio sanitario / Caratteristiche: / - materiale deve essere di ottima qualità, privo di difetti, slabbrature, ammaccature o altre deformazioni o imperfezioni e rispondente alle caratteristiche stabilite dalle prescrizioni contrattuali e conforme alle consuetudini commerciali; / - dovrà essere di tipo, scelta, qualità, caratteristiche, dimensioni, peso, colore e spessore. / Oggetto: Semicolonna / Uso: lavabo in porcellana vetrificata / Compreso: sistemi di fissaggio.	cad		56,56
TOS26_PR.P29.100.022	Oggetto: Apparecchio sanitario / Caratteristiche: / - materiale deve essere di ottima qualità, privo di difetti, slabbrature, ammaccature o altre deformazioni o imperfezioni e rispondente alle caratteristiche stabilite dalle prescrizioni contrattuali e conforme alle consuetudini commerciali; / - dovrà essere di tipo, scelta, qualità, caratteristiche, dimensioni, peso, colore e spessore. / Oggetto: Lavabo da semincasso o da incasso / Materiale: porcellana vetrificata (vitreus-china) / Compreso: fori per la rubinetteria. / Larghezza (cm): 52 / Lunghezza (cm): 65	cad		233,47
TOS26_PR.P29.100.023	Oggetto: Apparecchio sanitario / Caratteristiche: / - materiale deve essere di ottima qualità, privo di difetti, slabbrature, ammaccature o altre deformazioni o imperfezioni e rispondente alle caratteristiche stabilite dalle prescrizioni contrattuali e conforme alle consuetudini commerciali; / - dovrà essere di tipo, scelta, qualità, caratteristiche, dimensioni, peso, colore e spessore. / Oggetto: Lavello per cucina / Materiale: acciaio inox / Uso: installazione su mobile / Compreso: scolapiatti unito a due bacinelle. / Larghezza (cm): 50 / Lunghezza (cm): 120	cad		196,95
TOS26_PR.P29.100.024	Oggetto: Apparecchio sanitario / Caratteristiche: / - materiale deve essere di ottima qualità, privo di difetti, slabbrature, ammaccature o altre deformazioni o imperfezioni e rispondente alle caratteristiche stabilite dalle prescrizioni contrattuali e conforme alle consuetudini commerciali; / - dovrà essere di tipo, scelta, qualità, caratteristiche, dimensioni, peso, colore e spessore. / Oggetto: Lavello per cucina / Materiale: fireclay / Uso: installazione su mobile / Compreso: scolapiatti a due bacinelle / Lunghezza (cm): 115 / Larghezza (cm): 50	cad		196,03
TOS26_PR.P29.100.025	Oggetto: Apparecchio sanitario / Caratteristiche: / - materiale deve essere di ottima qualità, privo di difetti, slabbrature, ammaccature o altre deformazioni o imperfezioni e rispondente alle caratteristiche stabilite dalle prescrizioni contrattuali e conforme alle consuetudini commerciali; / - dovrà essere di tipo, scelta, qualità, caratteristiche, dimensioni, peso, colore e spessore. / Oggetto: Lavello per cucina / Materiale: fireclay / Uso: installazione su mobile / Compreso: scolapiatti a una bacinella / Lunghezza (cm): 90 / Larghezza (cm): 50	cad		185,83
TOS26_PR.P29.100.026	Oggetto: Apparecchio sanitario / Caratteristiche: / - materiale deve essere di ottima qualità, privo di difetti, slabbrature, ammaccature o altre deformazioni o imperfezioni e rispondente alle caratteristiche stabilite dalle prescrizioni contrattuali e conforme alle consuetudini commerciali; / - dovrà essere di tipo, scelta, qualità, caratteristiche, dimensioni, peso, colore e spessore. / Oggetto: Lavabo tondo soprapiano / Materiale: acciaio inox AISI 304 / Spessore (mm): 10/10 / Compreso: / - scarico centrale diametro 1"1/4 con finitura satinata o lucida; / - piletta filettata o passante con o senza troppo pieno. / Diametro esterno (mm): 235 / Diametro interno (mm): 205 / Altezza (mm): 115	cad		85,55
TOS26_PR.P29.100.027	Oggetto: Apparecchio sanitario / Caratteristiche: / - materiale deve essere di ottima qualità, privo di difetti, slabbrature, ammaccature o altre deformazioni o imperfezioni e rispondente alle caratteristiche stabilite dalle prescrizioni contrattuali e conforme alle consuetudini commerciali; / - dovrà essere di tipo, scelta, qualità, caratteristiche, dimensioni, peso, colore e spessore. / Oggetto: Lavabo tondo soprapiano / Materiale: acciaio inox AISI 304 / Spessore (mm): 10/10 / Compreso: / - scarico centrale diametro 1"1/4 con finitura satinata o lucida; / - piletta filettata o passante con o senza troppo pieno. / Diametro esterno (mm): 340 / Diametro interno (mm): 325 / Altezza (mm): 140	cad		126,06
TOS26_PR.P29.100.028	Oggetto: Apparecchio sanitario / Caratteristiche: / - materiale deve essere di ottima qualità, privo di difetti, slabbrature, ammaccature o altre deformazioni o imperfezioni e rispondente alle caratteristiche stabilite dalle prescrizioni contrattuali e conforme alle consuetudini commerciali; / - dovrà essere di tipo, scelta, qualità, caratteristiche, dimensioni, peso, colore e spessore. / Oggetto: Lavabo tondo soprapiano / Materiale: acciaio inox AISI 304 / Spessore (mm): 10/10 / Compreso: / - scarico centrale diametro 1"1/4 con finitura satinata o lucida; / - piletta filettata o passante con o senza troppo pieno. / Diametro esterno (mm): 455 / Diametro interno (mm): 420 / Altezza (mm): 160	cad		210,20
TOS26_PR.P29.100.029	Oggetto: Apparecchio sanitario / Caratteristiche: / - materiale deve essere di ottima qualità, privo di difetti, slabbrature, ammaccature o altre deformazioni o imperfezioni e rispondente alle caratteristiche stabilite dalle prescrizioni contrattuali e conforme alle consuetudini commerciali; / - dovrà essere di tipo, scelta, qualità, caratteristiche, dimensioni, peso, colore e spessore. / Oggetto: Lavabo rettangolare / Materiale: acciaio inox AISI 304 / Spessore (mm): 10/10, / Compreso: / - scarico centrale diametro 1"1/4 con foro diametro 35 mm per alloggiamento rubinetteria sul bordo; / - troppopieno; / - piletta passante. / Lunghezza (mm): 610 / Larghezza (mm): 460 / Profondità (mm): 150	cad		584,41
TOS26_PR.P29.100.030	Oggetto: Apparecchio sanitario / Caratteristiche: / - materiale deve essere di ottima qualità, privo di difetti, slabbrature, ammaccature o altre deformazioni o imperfezioni e rispondente alle caratteristiche stabilite dalle prescrizioni contrattuali e conforme alle consuetudini commerciali; / - dovrà essere di tipo, scelta, qualità, caratteristiche, dimensioni, peso, colore e spessore. / Oggetto: Lavabo a canale stampato / Materiale: acciaio inox AISI 304 / Spessore (mm): 10/10 / Altezza (mm): 200 / Lunghezza (mm): 1200 / Larghezza (mm): 430 / Compreso: / - finitura satinata; / - mensole incorporate con fori diametro 31 mm per rubinetto; / - due fori per rubinetti. / Escluso: troppopieno.	cad		742,20
TOS26_PR.P29.100.031	Oggetto: Apparecchio sanitario / Caratteristiche: / - materiale deve essere di ottima qualità, privo di difetti, slabbrature, ammaccature o altre deformazioni o imperfezioni e rispondente alle caratteristiche stabilite dalle prescrizioni contrattuali e conforme alle consuetudini commerciali; / - dovrà essere di tipo, scelta, qualità, caratteristiche, dimensioni, peso, colore e spessore. / Oggetto: Lavabo a canale stampato / Materiale: acciaio inox AISI 304 / Spessore (mm): 10/10 / Altezza (mm): 200 / Lunghezza (mm): 2000 / Larghezza (mm): 430 / Compreso: / - finitura satinata; / - mensole incorporate con fori diametro 31 mm per rubinetto; / - tre fori per rubinetti. / Escluso: troppopieno.	cad		1133,14
TOS26_PR.P29.100.032	Oggetto: Apparecchio sanitario / Caratteristiche: / - materiale deve essere di ottima qualità, privo di difetti, slabbrature, ammaccature o altre deformazioni o imperfezioni e rispondente alle caratteristiche stabilite dalle prescrizioni contrattuali e conforme alle consuetudini commerciali; / - dovrà essere di tipo, scelta, qualità, caratteristiche, dimensioni, peso, colore e spessore. / Oggetto: Vuotatoio / Materiale: acciaio inox AISI 304 / Spessore (mm): 10/10 / Larghezza (mm): 470 / Lunghezza (mm): 330 / Preofondità (mm): 200 / Compreso: / - finitura satinata; / - mensole incorporate; / - scarico diametro 90 mm; / - griglia removibile.	cad		3512,72
TOS26_PR.P29.100.033	Oggetto: Apparecchio sanitario / Caratteristiche: / - materiale deve essere di ottima qualità, privo di difetti, slabbrature, ammaccature o altre deformazioni o imperfezioni e rispondente alle caratteristiche stabilite dalle prescrizioni contrattuali e conforme alle consuetudini commerciali; / - dovrà essere di tipo, scelta, qualità, caratteristiche, dimensioni, peso, colore e spessore. / Oggetto: Cassetta di scarico a zaino / Materiale: acciaio inox AISI 304 / Lunghezza (mm): 400 / Larghezza (mm): 110 / Profondità (mm): 330 / Compreso: meccanismo di scarico	cad		600,56
TOS26_PR.P29.100.040	Oggetto: Apparecchio sanitario / Caratteristiche: / - materiale deve essere di ottima qualità, privo di difetti, slabbrature, ammaccature o altre deformazioni o imperfezioni e rispondente alle caratteristiche stabilite dalle prescrizioni contrattuali e conforme alle consuetudini commerciali; / - dovrà essere di tipo, scelta, qualità, caratteristiche, dimensioni, peso, colore e spessore. / Oggetto: Vaso igienico / Materiale: porcellana vetrificata (vitreous-china) / Compreso: / - cassetta per il lavaggio a zaino; / - scarico a pavimento o a parete; / - viti e borchie d'acciaio cromato; / - guarnizioni; / - sedile e coperchio di buona qualità; / - rubinetto d'interruzione e guarnizioni di gomma; / - cassetta di lavaggio sarà completa di batteria interna a funzionamento silenzioso.	cad		497,27
TOS26_PR.P29.101.001	Oggetto: Accessori per apparecchio sanitario / Caratteristiche: materiale deve essere di ottima qualità, privo di difetti, slabbrature, ammaccature o altre deformazioni o imperfezioni e rispondente alle caratteristiche stabilite dalle prescrizioni contrattuali. / Oggetto: Rubinetto d'arresto a sfera / Uso: acqua da incasso / Compreso: cappuccio cromato / Diametro (inch): 1/2	cad		17,17
TOS26_PR.P29.101.002	Oggetto: Accessori per apparecchio sanitario / Caratteristiche: materiale deve essere di ottima qualità, privo di difetti, slabbrature, ammaccature o altre deformazioni o imperfezioni e rispondente alle caratteristiche stabilite dalle prescrizioni contrattuali. / Oggetto: Rubinetto d'arresto a sfera / Uso: acqua da incasso / Compreso: cappuccio cromato / Diametro (inch): 3/4	cad		26,06
TOS26_PR.P29.101.003	Oggetto: Accessori per apparecchio sanitario / Caratteristiche: materiale deve essere di ottima qualità, privo di difetti, slabbrature, ammaccature o altre deformazioni o imperfezioni e rispondente alle caratteristiche stabilite dalle prescrizioni contrattuali. / Oggetto: Curva / Materiale: pvc / Uso: vaso a pavimento / Diametro (mm): 100	cad		26,77
TOS26_PR.P29.101.004	Oggetto: Accessori per apparecchio sanitario / Caratteristiche: materiale deve essere di ottima qualità, privo di difetti, slabbrature, ammaccature o altre deformazioni o imperfezioni e rispondente alle caratteristiche stabilite dalle prescrizioni contrattuali. / Oggetto: Curva / Materiale: polietilene / Uso: vaso a pavimento / Caratteristiche: senza guarnizione / Diametro (mm): / - 90; / - 100.	cad		14,62
TOS26_PR.P29.101.005	Oggetto: Accessori per apparecchio sanitario / Caratteristiche: materiale deve essere di ottima qualità, privo di difetti, slabbrature, ammaccature o altre deformazioni o imperfezioni e rispondente alle caratteristiche stabilite dalle prescrizioni contrattuali. / Oggetto: Curva a 90° / Uso: vaso sospeso ed a pavimento montaggio orizzontale / Diametro (mm): 110	cad		25,08
TOS26_PR.P29.101.006	Oggetto: Accessori per apparecchio sanitario / Caratteristiche: materiale deve essere di ottima qualità, privo di difetti, slabbrature, ammaccature o altre deformazioni o imperfezioni e rispondente alle caratteristiche stabilite dalle prescrizioni contrattuali. / Oggetto: Curva a 90° / Uso: vaso sospeso ed a pavimento montaggio orizzontale / Caratteristiche: doppia / Diametro (mm): 110	cad		38,24
TOS26_PR.P29.101.007	Oggetto: Accessori per apparecchio sanitario / Caratteristiche: materiale deve essere di ottima qualità, privo di difetti, slabbrature, ammaccature o altre deformazioni o imperfezioni e rispondente alle caratteristiche stabilite dalle prescrizioni contrattuali. / Oggetto: Guarnizione troncoconica cassetta / Caratteristiche: vaso in gomma	cad		3,20
TOS26_PR.P29.101.008	Oggetto: Accessori per apparecchio sanitario / Caratteristiche: materiale deve essere di ottima qualità, privo di difetti, slabbrature, ammaccature o altre deformazioni o imperfezioni e rispondente alle caratteristiche stabilite dalle prescrizioni contrattuali. / Oggetto: Accessori di fissaggio / Uso: vaso a pavimento	cad		10,72
TOS26_PR.P29.101.009	Oggetto: Accessori per apparecchio sanitario / Caratteristiche: materiale deve essere di ottima qualità, privo di difetti, slabbrature, ammaccature o altre deformazioni o imperfezioni e rispondente alle caratteristiche stabilite dalle prescrizioni contrattuali. / Oggetto: Accessori di fissaggio / Uso: vaso sospeso / Compreso: / - struttura di sostegno; / - bulloni borchie e manicotti, per muro non portante.	cad		112,68
TOS26_PR.P29.101.010	Oggetto: Accessori per apparecchio sanitario / Caratteristiche: materiale deve essere di ottima qualità, privo di difetti, slabbrature, ammaccature o altre deformazioni o imperfezioni e rispondente alle caratteristiche stabilite dalle prescrizioni contrattuali. / Oggetto: Accessori di fissaggio / Uso: vaso sospeso / Compreso: / - struttura di sostegno; / - bulloni borchie e manicotti, per muro portante.	cad		32,02
TOS26_PR.P29.101.011	Oggetto: Accessori per apparecchio sanitario / Caratteristiche: materiale deve essere di ottima qualità, privo di difetti, slabbrature, ammaccature o altre deformazioni o imperfezioni e rispondente alle caratteristiche stabilite dalle prescrizioni contrattuali. / Oggetto: Sedile / Materiale: plastica / Uso: vasi standard tipo pesante / Compreso: cerniere di fisaggio in nylon	cad		55,14
TOS26_PR.P29.101.012	Oggetto: Accessori per apparecchio sanitario / Caratteristiche: materiale deve essere di ottima qualità, privo di difetti, slabbrature, ammaccature o altre deformazioni o imperfezioni e rispondente alle caratteristiche stabilite dalle prescrizioni contrattuali. / Oggetto: Sedile / Materiale: legno rivestito plastificato / Uso: vasi standard / Compreso: cerniere cromate	cad		43,94
TOS26_PR.P29.101.013	Oggetto: Accessori per apparecchio sanitario / Caratteristiche: materiale deve essere di ottima qualità, privo di difetti, slabbrature, ammaccature o altre deformazioni o imperfezioni e rispondente alle caratteristiche stabilite dalle prescrizioni contrattuali. / Oggetto: Placca di copertura / Uso: cassette d'incasso con tasto di comando / Materiale: acciaio inossidabile	cad		139,59
TOS26_PR.P29.101.014	Oggetto: Accessori per apparecchio sanitario / Caratteristiche: materiale deve essere di ottima qualità, privo di difetti, slabbrature, ammaccature o altre deformazioni o imperfezioni e rispondente alle caratteristiche stabilite dalle prescrizioni contrattuali. / Oggetto: Placca di copertura / Uso: cassette d'incasso con doppio tasto di comando / Materiale: plastico	cad		61,15
TOS26_PR.P29.101.015	Oggetto: Accessori per apparecchio sanitario / Caratteristiche: materiale deve essere di ottima qualità, privo di difetti, slabbrature, ammaccature o altre deformazioni o imperfezioni e rispondente alle caratteristiche stabilite dalle prescrizioni contrattuali. / Oggetto: Placca di copertura / Uso: cassette d'incasso con doppio tasto di comando / Materiale: acciaio inossidabile	cad		124,64
TOS26_PR.P29.101.016	Oggetto: Accessori per apparecchio sanitario / Caratteristiche: materiale deve essere di ottima qualità, privo di difetti, slabbrature, ammaccature o altre deformazioni o imperfezioni e rispondente alle caratteristiche stabilite dalle prescrizioni contrattuali. / Oggetto: Batteria di scarico per cassetta / Uso: vaso monoblocco / Materiale: ceramica / Compreso: / - rubinetto a galleggiante; / - batteria di scarico; / - allacciamento alla rete idrica; / - pezzi necessari per l'allacciamento.	cad		64,20
TOS26_PR.P29.101.017	Oggetto: Accessori per apparecchio sanitario / Caratteristiche: materiale deve essere di ottima qualità, privo di difetti, slabbrature, ammaccature o altre deformazioni o imperfezioni e rispondente alle caratteristiche stabilite dalle prescrizioni contrattuali. / Oggetto: Tubo di scarico / Materiale: plastica esterno / Uso: cassetta di risciacquamento / Diametro entrata (mm): 50 / Diametro uscita (mm): 32 / Altezza (mm): 380	cad		9,69
TOS26_PR.P29.101.018	Oggetto: Accessori per apparecchio sanitario / Caratteristiche: materiale deve essere di ottima qualità, privo di difetti, slabbrature, ammaccature o altre deformazioni o imperfezioni e rispondente alle caratteristiche stabilite dalle prescrizioni contrattuali. / Oggetto: Tubo di scarico / Materiale: plastica esterno / Uso: cassetta di risciacquamento / Diametro entrata (mm): 50 / Diametro uscita (mm): 32 / Altezza (mm): 1000	cad		14,33
TOS26_PR.P29.101.019	Oggetto: Accessori per apparecchio sanitario / Caratteristiche: materiale deve essere di ottima qualità, privo di difetti, slabbrature, ammaccature o altre deformazioni o imperfezioni e rispondente alle caratteristiche stabilite dalle prescrizioni contrattuali. / Oggetto: Tubo di scarico / Materiale: plastica esterno / Caratteristiche: sagomato / Uso: cassetta di risciacquamento / Diametro entrata (mm): 50 / Diametro uscita (mm): 32 / Altezza (mm): 800	cad		15,52
TOS26_PR.P29.101.020	Oggetto: Accessori per apparecchio sanitario / Caratteristiche: materiale deve essere di ottima qualità, privo di difetti, slabbrature, ammaccature o altre deformazioni o imperfezioni e rispondente alle caratteristiche stabilite dalle prescrizioni contrattuali. / Oggetto: Canotto di raccordo / Uso: alimentazione di vasi e orinatoi / Compreso: rosone a muro in ottone cromato alimentazione posteriore	cad		10,63
TOS26_PR.P29.101.021	Oggetto: Accessori per apparecchio sanitario / Caratteristiche: materiale deve essere di ottima qualità, privo di difetti, slabbrature, ammaccature o altre deformazioni o imperfezioni e rispondente alle caratteristiche stabilite dalle prescrizioni contrattuali. / Oggetto: Scarico a pistone / Materiale: ottone cromato / Uso: bidet / Compreso: piletta senza sifone diametro 1" ÷ 1"1/4	cad		9,99
TOS26_PR.P29.101.022	Oggetto: Accessori per apparecchio sanitario / Caratteristiche: materiale deve essere di ottima qualità, privo di difetti, slabbrature, ammaccature o altre deformazioni o imperfezioni e rispondente alle caratteristiche stabilite dalle prescrizioni contrattuali. / Oggetto: Sifone a S cromato / Uso: bidet / Compreso: / - ispezione laterale; / - condotto e rosone a muro con piletta diametro 1"	cad		23,67
TOS26_PR.P29.101.023	Oggetto: Accessori per apparecchio sanitario / Caratteristiche: materiale deve essere di ottima qualità, privo di difetti, slabbrature, ammaccature o altre deformazioni o imperfezioni e rispondente alle caratteristiche stabilite dalle prescrizioni contrattuali. / Oggetto: Sifone a S cromato / Uso: bidet / Compreso: / - ispezione laterale; / - condotto e rosone a muro con piletta diametro 1"1/4	cad		46,65
TOS26_PR.P29.101.024	Oggetto: Accessori per apparecchio sanitario / Caratteristiche: materiale deve essere di ottima qualità, privo di difetti, slabbrature, ammaccature o altre deformazioni o imperfezioni e rispondente alle caratteristiche stabilite dalle prescrizioni contrattuali. / Oggetto: Sifone / Uso: bidet / Materiale: polipropilene / Colore: bianco / Compreso: condotto e rosone a muro con piletta 1"1/4 x 40 mm	cad		19,71
TOS26_PR.P29.101.025	Oggetto: Accessori per apparecchio sanitario / Caratteristiche: materiale deve essere di ottima qualità, privo di difetti, slabbrature, ammaccature o altre deformazioni o imperfezioni e rispondente alle caratteristiche stabilite dalle prescrizioni contrattuali. / Oggetto: Guaina coibente / Materiale: elastomero / Spessore (mm): 6	m		0,68
TOS26_PR.P29.101.026	Oggetto: Accessori per apparecchio sanitario / Caratteristiche: materiale deve essere di ottima qualità, privo di difetti, slabbrature, ammaccature o altre deformazioni o imperfezioni e rispondente alle caratteristiche stabilite dalle prescrizioni contrattuali. / Oggetto: Sifone / Uso: doccia o vasca	cad		46,47
TOS26_PR.P29.101.027	Oggetto: Accessori per apparecchio sanitario / Caratteristiche: materiale deve essere di ottima qualità, privo di difetti, slabbrature, ammaccature o altre deformazioni o imperfezioni e rispondente alle caratteristiche stabilite dalle prescrizioni contrattuali. / Oggetto: Sifone da 1"1/4 / Materiale: polipropilene / Colore: grigio / Uso: vasca / Caratteristiche: altezza livello d'acqua 50 mm / Compreso: / - rosone cromato per troppopieno; / - scarico girevole con raccordo con guarnizioni; / - piletta a salterello in ottone.	cad		65,11
TOS26_PR.P29.101.028	Oggetto: Accessori per apparecchio sanitario / Caratteristiche: materiale deve essere di ottima qualità, privo di difetti, slabbrature, ammaccature o altre deformazioni o imperfezioni e rispondente alle caratteristiche stabilite dalle prescrizioni contrattuali. / Oggetto: Piletta a griglia / Caratteristiche: / - piattello ottone cromato; / - griglia in ottone pesante; / - diametro 80 mm da 1¼.	cad		6,23
TOS26_PR.P29.101.029	Oggetto: Accessori per apparecchio sanitario / Caratteristiche: materiale deve essere di ottima qualità, privo di difetti, slabbrature, ammaccature o altre deformazioni o imperfezioni e rispondente alle caratteristiche stabilite dalle prescrizioni contrattuali. / Oggetto: Piletta a griglia / Caratteristiche: / - piattello ottone cromato; / - griglia in ottone pesante; / - diametro 80 mm da 1½.	cad		25,67
TOS26_PR.P29.101.030	Oggetto: Accessori per apparecchio sanitario / Caratteristiche: materiale deve essere di ottima qualità, privo di difetti, slabbrature, ammaccature o altre deformazioni o imperfezioni e rispondente alle caratteristiche stabilite dalle prescrizioni contrattuali. / Oggetto: Piletta a griglia / Materiale: plastica / Caratteristiche: / - piattello acciaio inox; / - diametro 80 mm da 1½.	cad		5,50
TOS26_PR.P29.101.031	Oggetto: Accessori per apparecchio sanitario / Caratteristiche: materiale deve essere di ottima qualità, privo di difetti, slabbrature, ammaccature o altre deformazioni o imperfezioni e rispondente alle caratteristiche stabilite dalle prescrizioni contrattuali. / Oggetto: Pozzetto / Materiale: polipropilene / Compreso: / - griglia e piletta in ottone cromato; / - con griglia fermacapelli in estraibile; / - diametro 80 mm, da 1½.	cad		27,82
TOS26_PR.P29.101.032	Oggetto: Accessori per apparecchio sanitario / Caratteristiche: materiale deve essere di ottima qualità, privo di difetti, slabbrature, ammaccature o altre deformazioni o imperfezioni e rispondente alle caratteristiche stabilite dalle prescrizioni contrattuali. / Oggetto: Rubinetto sottolavabo / Caratteristiche: senza filtro / Diametro (inch): 1/2	cad		8,41
TOS26_PR.P29.101.033	Oggetto: Accessori per apparecchio sanitario / Caratteristiche: materiale deve essere di ottima qualità, privo di difetti, slabbrature, ammaccature o altre deformazioni o imperfezioni e rispondente alle caratteristiche stabilite dalle prescrizioni contrattuali. / Oggetto: Rubinetto sottolavabo / Caratteristiche: filtro uscita 10 / Diametro (inch): 1/2	cad		7,03
TOS26_PR.P29.101.034	Oggetto: Accessori per apparecchio sanitario / Caratteristiche: materiale deve essere di ottima qualità, privo di difetti, slabbrature, ammaccature o altre deformazioni o imperfezioni e rispondente alle caratteristiche stabilite dalle prescrizioni contrattuali. / Oggetto: Sifone a bottiglia cromato regolabile / Uso: lavabo / Diametro (inch): 1 / Compreso: piletta	cad		42,40
TOS26_PR.P29.101.035	Oggetto: Accessori per apparecchio sanitario / Caratteristiche: materiale deve essere di ottima qualità, privo di difetti, slabbrature, ammaccature o altre deformazioni o imperfezioni e rispondente alle caratteristiche stabilite dalle prescrizioni contrattuali. / Oggetto: Sifone / Uso: lavabo / Materiale: polipropilene / Colore: bianco / Compreso: tubo d'allacciamento e rosone 1"1/4 x 40 mm	cad		32,06
TOS26_PR.P29.101.036	Oggetto: Accessori per apparecchio sanitario / Caratteristiche: materiale deve essere di ottima qualità, privo di difetti, slabbrature, ammaccature o altre deformazioni o imperfezioni e rispondente alle caratteristiche stabilite dalle prescrizioni contrattuali. / Oggetto: Sifone d'incasso / Uso: lavabo / Diametro (mm): 40 / Compreso: / - placca di copertura bianca; / - curva di allacciamento bianco; / - raccordo 1"1/4; / - scarico diametro 50 mm; / - guarnizioni.	cad		87,64
TOS26_PR.P29.101.037	Oggetto: Accessori per apparecchio sanitario / Caratteristiche: materiale deve essere di ottima qualità, privo di difetti, slabbrature, ammaccature o altre deformazioni o imperfezioni e rispondente alle caratteristiche stabilite dalle prescrizioni contrattuali. / Oggetto: Tubo snodato / Materiale: ottone cromato / Uso: lavabo con presa a muro e rosone / Diametro (mm): 14	cad		3,68
TOS26_PR.P29.101.038	Oggetto: Accessori per apparecchio sanitario / Caratteristiche: materiale deve essere di ottima qualità, privo di difetti, slabbrature, ammaccature o altre deformazioni o imperfezioni e rispondente alle caratteristiche stabilite dalle prescrizioni contrattuali. / Oggetto: Mensola / Uso: lavabo coppia / Lunghezza (cm): 25	cad		28,36
TOS26_PR.P29.101.039	Oggetto: Accessori per apparecchio sanitario / Caratteristiche: materiale deve essere di ottima qualità, privo di difetti, slabbrature, ammaccature o altre deformazioni o imperfezioni e rispondente alle caratteristiche stabilite dalle prescrizioni contrattuali. / Oggetto: Mensola / Uso: lavabo coppia / Lunghezza (cm): 35	cad		35,44
TOS26_PR.P29.101.041	Oggetto: Accessori per apparecchio sanitario / Caratteristiche: materiale deve essere di ottima qualità, privo di difetti, slabbrature, ammaccature o altre deformazioni o imperfezioni e rispondente alle caratteristiche stabilite dalle prescrizioni contrattuali. / Oggetto: Pilettone di scarico / Materiale: ottone cromato / Uso: lavello / Diametro (inch): 1¼ / Compreso: / - tappo; / - catenella.	cad		24,70
TOS26_PR.P29.101.043	Oggetto: Accessori per apparecchio sanitario / Caratteristiche: materiale deve essere di ottima qualità, privo di difetti, slabbrature, ammaccature o altre deformazioni o imperfezioni e rispondente alle caratteristiche stabilite dalle prescrizioni contrattuali. / Oggetto: Sifone completo / Uso: lavelli / Materiale: polipropilene bianco / Caratteristiche: a doppia camera / Compreso: / - dispositivo antirisucchio; / - raccordo; / - allacciamento da 1" per lavatrice o lavastoviglie; / - cappa di chiusura per una bacinella, 1"1/2 x 40 mm.	cad		18,97
TOS26_PR.P29.101.044	Oggetto: Accessori per apparecchio sanitario / Caratteristiche: materiale deve essere di ottima qualità, privo di difetti, slabbrature, ammaccature o altre deformazioni o imperfezioni e rispondente alle caratteristiche stabilite dalle prescrizioni contrattuali. / Oggetto: Sifone completo / Uso: lavelli / Materiale: polipropilene bianco / Caratteristiche: a doppia camera / Compreso: / - dispositivo antirisucchio; / - raccordo; / - allacciamento da 1" per lavatrice o lavastoviglie; / - cappa di chiusura per due bacinelle, 1"1/2 x 40 mm.	cad		64,27
TOS26_PR.P29.101.045	Oggetto: Accessori per apparecchio sanitario / Caratteristiche: materiale deve essere di ottima qualità, privo di difetti, slabbrature, ammaccature o altre deformazioni o imperfezioni e rispondente alle caratteristiche stabilite dalle prescrizioni contrattuali. / Oggetto: Rubinetto / Uso: lavatrice con bocchettone portagomma cromato	cad		5,61
TOS26_PR.P29.101.046	Oggetto: Accessori per apparecchio sanitario / Caratteristiche: materiale deve essere di ottima qualità, privo di difetti, slabbrature, ammaccature o altre deformazioni o imperfezioni e rispondente alle caratteristiche stabilite dalle prescrizioni contrattuali. / Oggetto: Sifone esterno / Uso: lavatrice e lavastoviglie / Caratteristiche: / - scatola di copertura 10,5 x 28,5 cm bianca; / - imboccatura a gomito per il flessibile; / - scarico girevole diametro 40 mm. / Compreso: / - fissaggi; / - guarnizioni; / - scarico orizzontale.	cad		45,28
TOS26_PR.P29.101.047	Oggetto: Accessori per apparecchio sanitario / Caratteristiche: materiale deve essere di ottima qualità, privo di difetti, slabbrature, ammaccature o altre deformazioni o imperfezioni e rispondente alle caratteristiche stabilite dalle prescrizioni contrattuali. / Oggetto: Sifone d'incasso / Uso: lavatrice e lavastoviglie / Compreso: / - rosone; / - portagomma cromati; / - cappa di protezione per il montaggio grezzo; / - scarico diametro 40 mm; / - scarico verticale.	cad		33,62
TOS26_PR.P29.101.048	Oggetto: Accessori per apparecchio sanitario / Caratteristiche: materiale deve essere di ottima qualità, privo di difetti, slabbrature, ammaccature o altre deformazioni o imperfezioni e rispondente alle caratteristiche stabilite dalle prescrizioni contrattuali. / Oggetto: Sifone d'incasso / Uso: lavatrici e lavastoviglie / Compreso: / - placca di copertura cromata 18,2 x 33,5 cm; / - allacciamento 40 mm x 1"; / - imboccatura a gomito per il flessibile nascosta sotto la placca; / - scarico diametro 50 mm; / - guarnizioni; / - scarico verticale.	cad		13,51
TOS26_PR.P29.101.049	Oggetto: Accessori per apparecchio sanitario / Caratteristiche: materiale deve essere di ottima qualità, privo di difetti, slabbrature, ammaccature o altre deformazioni o imperfezioni e rispondente alle caratteristiche stabilite dalle prescrizioni contrattuali. / Oggetto: Sifone da pavimento / Materiale: polietilene / Compreso: / - imbuto d'entrata regolabile in polipropilene; / - griglia in acciaio inossidabile; / - tre entrate diametro 50 mm; / - scarico diametro 63 mm.	cad		32,29
TOS26_PR.P29.101.050	Oggetto: Accessori per apparecchio sanitario / Caratteristiche: materiale deve essere di ottima qualità, privo di difetti, slabbrature, ammaccature o altre deformazioni o imperfezioni e rispondente alle caratteristiche stabilite dalle prescrizioni contrattuali. / Oggetto: Sifone da pavimento / Materiale: polietilene / Compreso: / - imbuto d'entrata regolabile in polipropilene; / - griglia in acciaio inossidabile; / - entrata laterale diametro 40 mm; / - scarico diametro 50 mm.	cad		15,07
TOS26_PR.P29.101.051	Oggetto: Accessori per apparecchio sanitario / Caratteristiche: materiale deve essere di ottima qualità, privo di difetti, slabbrature, ammaccature o altre deformazioni o imperfezioni e rispondente alle caratteristiche stabilite dalle prescrizioni contrattuali. / Oggetto: Scarico da pavimento / Materiale: polietilene / Lunghezza (cm): 15 / Larghezza (cm): 15 / Compreso: / - griglia in ghisa sinterizzata; / - allacciamento diametro 50 mm.	cad		22,44
TOS26_PR.P29.101.052	Oggetto: Accessori per apparecchio sanitario / Caratteristiche: materiale deve essere di ottima qualità, privo di difetti, slabbrature, ammaccature o altre deformazioni o imperfezioni e rispondente alle caratteristiche stabilite dalle prescrizioni contrattuali. / Oggetto: Sifone / Materiale: polietilene / Uso: acque piovane con pozzo d'ispezione / Diametro (mm): 75	cad		42,49
TOS26_PR.P29.101.053	Oggetto: Accessori per apparecchio sanitario / Caratteristiche: materiale deve essere di ottima qualità, privo di difetti, slabbrature, ammaccature o altre deformazioni o imperfezioni e rispondente alle caratteristiche stabilite dalle prescrizioni contrattuali. / Oggetto: Sifone / Materiale: polietilene / Uso: acque piovane con pozzo d'ispezione / Diametro (mm): 110	cad		46,46
TOS26_PR.P29.101.054	Oggetto: Accessori per apparecchio sanitario / Caratteristiche: materiale deve essere di ottima qualità, privo di difetti, slabbrature, ammaccature o altre deformazioni o imperfezioni e rispondente alle caratteristiche stabilite dalle prescrizioni contrattuali. / Oggetto: Raccordi acqua calda e fredda	cad		7,58
TOS26_PR.P29.101.055	Oggetto: Accessori per apparecchio sanitario / Caratteristiche: materiale deve essere di ottima qualità, privo di difetti, slabbrature, ammaccature o altre deformazioni o imperfezioni e rispondente alle caratteristiche stabilite dalle prescrizioni contrattuali. / Oggetto: Collegamento apparecchio sanitario fino al punto di adduzione dell'acqua predisposto	cad		18,81
TOS26_PR.P29.102.001	Oggetto: Rubinetterie / Uso: apparecchio sanitario / Caratteristiche: materiale deve essere di ottima qualità, privo di difetti, slabbrature, ammaccature o altre deformazioni o imperfezioni e rispondente alle caratteristiche stabilite dalle prescrizioni contrattuali e conforme alle consuetudini commerciali. / Oggetto: Miscelatore monocomando cromato / Uso: bidet / Caratteristiche: erogazione a doccetta orientabile / Compreso: scarico / Escluso: / - nipples; / - rosoni.	cad		64,95
TOS26_PR.P29.102.002	Oggetto: Rubinetterie / Uso: apparecchio sanitario / Caratteristiche: materiale deve essere di ottima qualità, privo di difetti, slabbrature, ammaccature o altre deformazioni o imperfezioni e rispondente alle caratteristiche stabilite dalle prescrizioni contrattuali e conforme alle consuetudini commerciali. / Oggetto: Gruppo monoforo cromato / Uso: bidet / Compreso: / - maniglie del tipo normale; / - erogazione acqua con doccetta orientabile. / Escluso: scarico	cad		65,01
TOS26_PR.P29.102.003	Oggetto: Rubinetterie / Uso: apparecchio sanitario / Caratteristiche: materiale deve essere di ottima qualità, privo di difetti, slabbrature, ammaccature o altre deformazioni o imperfezioni e rispondente alle caratteristiche stabilite dalle prescrizioni contrattuali e conforme alle consuetudini commerciali. / Oggetto: Gruppo monoforo cromato / Uso: bidet / Compreso: / - maniglie del tipo normale; / - erogazione con doccetta orientabile; / - scarico automatico diametro 1"1/4.	cad		134,17
TOS26_PR.P29.102.004	Oggetto: Rubinetterie / Uso: apparecchio sanitario / Caratteristiche: materiale deve essere di ottima qualità, privo di difetti, slabbrature, ammaccature o altre deformazioni o imperfezioni e rispondente alle caratteristiche stabilite dalle prescrizioni contrattuali e conforme alle consuetudini commerciali. / Oggetto: Rubinetto singolo / Uso: bidet / Compreso: maniglia del tipo normale diametro 1/2"	cad		42,17
TOS26_PR.P29.102.005	Oggetto: Rubinetterie / Uso: apparecchio sanitario / Caratteristiche: materiale deve essere di ottima qualità, privo di difetti, slabbrature, ammaccature o altre deformazioni o imperfezioni e rispondente alle caratteristiche stabilite dalle prescrizioni contrattuali e conforme alle consuetudini commerciali. / Oggetto: Miscelatore monocomando / Uso: vasca cromato esterno / Compreso: / - bocca di erogazione; / - deviatore automatico; / - doccia a getto fisso con flessibile da 1500 mm; / - appendidoccia con forcella orientabile.	cad		115,06
TOS26_PR.P29.102.006	Oggetto: Rubinetterie / Uso: apparecchio sanitario / Caratteristiche: materiale deve essere di ottima qualità, privo di difetti, slabbrature, ammaccature o altre deformazioni o imperfezioni e rispondente alle caratteristiche stabilite dalle prescrizioni contrattuali e conforme alle consuetudini commerciali. / Oggetto: Gruppo esterno cromato / Uso: vasca / Compreso: / - bocca di erogazione; / - deviatore; / - doccia con corpo in plastica bianca e flessibile da 1250 mm; / - appendidoccia con forcella orientabile a parete; / - maniglie del tipo normale.	cad		96,99
TOS26_PR.P29.102.007	Oggetto: Rubinetterie / Uso: apparecchio sanitario / Caratteristiche: materiale deve essere di ottima qualità, privo di difetti, slabbrature, ammaccature o altre deformazioni o imperfezioni e rispondente alle caratteristiche stabilite dalle prescrizioni contrattuali e conforme alle consuetudini commerciali. / Oggetto: Miscelatore cromato monocomando da incasso / Uso: doccia / Compreso: / - corpo incassato; / - maniglia; / - cappuccio; / - rosone.	cad		59,27
TOS26_PR.P29.102.008	Oggetto: Rubinetterie / Uso: apparecchio sanitario / Caratteristiche: materiale deve essere di ottima qualità, privo di difetti, slabbrature, ammaccature o altre deformazioni o imperfezioni e rispondente alle caratteristiche stabilite dalle prescrizioni contrattuali e conforme alle consuetudini commerciali. / Oggetto: Miscelatore cromato monocomando da incasso / Uso: doccia / Compreso: / - corpo incassato; / - maniglia; / - cappuccio; / - rosone; / - braccio con soffione regolabile con snodo.	cad		144,69
TOS26_PR.P29.102.009	Oggetto: Rubinetterie / Uso: apparecchio sanitario / Caratteristiche: materiale deve essere di ottima qualità, privo di difetti, slabbrature, ammaccature o altre deformazioni o imperfezioni e rispondente alle caratteristiche stabilite dalle prescrizioni contrattuali e conforme alle consuetudini commerciali. / Oggetto: Miscelatore cromato monocomando da incasso / Uso: doccia / Compreso: / - corpo incassato; / - maniglia; / - cappuccio; / - rosone; / - doccia a sistema anticalcare; / - flessibile da 1500 mm; / - appendidoccia orientabile.	cad		149,28
TOS26_PR.P29.102.010	Oggetto: Rubinetterie / Uso: apparecchio sanitario / Caratteristiche: materiale deve essere di ottima qualità, privo di difetti, slabbrature, ammaccature o altre deformazioni o imperfezioni e rispondente alle caratteristiche stabilite dalle prescrizioni contrattuali e conforme alle consuetudini commerciali. / Oggetto: Rubinetto da incasso a squadra / Uso: doccia / Diametro (inch): 1/2	cad		40,76
TOS26_PR.P29.102.011	Oggetto: Rubinetterie / Uso: apparecchio sanitario / Caratteristiche: materiale deve essere di ottima qualità, privo di difetti, slabbrature, ammaccature o altre deformazioni o imperfezioni e rispondente alle caratteristiche stabilite dalle prescrizioni contrattuali e conforme alle consuetudini commerciali. / Oggetto: Asta murale / Uso: doccia / Compreso: / - doccetta; / - sistema anticalcare; / - scorrevole; / - lunghezza asta 60 cm; / - flessibile 150 cm. / Diametro (inch): 1/2	cad		52,30
TOS26_PR.P29.102.012	Oggetto: Rubinetterie / Uso: apparecchio sanitario / Caratteristiche: materiale deve essere di ottima qualità, privo di difetti, slabbrature, ammaccature o altre deformazioni o imperfezioni e rispondente alle caratteristiche stabilite dalle prescrizioni contrattuali e conforme alle consuetudini commerciali. / Oggetto: Braccio doccia cromato / Compreso: / - soffione a getto fisso snodato; / - sistema con anticalcare. / Diametro (inci): 1/2	cad		85,42
TOS26_PR.P29.102.013	Oggetto: Rubinetterie / Uso: apparecchio sanitario / Caratteristiche: materiale deve essere di ottima qualità, privo di difetti, slabbrature, ammaccature o altre deformazioni o imperfezioni e rispondente alle caratteristiche stabilite dalle prescrizioni contrattuali e conforme alle consuetudini commerciali. / Oggetto: Braccio soffione / Caratteristiche: raccordo da 1/2" / Compreso: sporgenza da 400 mm.	cad		66,40
TOS26_PR.P29.102.014	Oggetto: Rubinetterie / Uso: apparecchio sanitario / Caratteristiche: materiale deve essere di ottima qualità, privo di difetti, slabbrature, ammaccature o altre deformazioni o imperfezioni e rispondente alle caratteristiche stabilite dalle prescrizioni contrattuali e conforme alle consuetudini commerciali. / Oggetto: Braccio soffione / Caratteristiche: raccordo da 1/2" / Compreso: sporgenza da 280 mm.	cad		62,99
TOS26_PR.P29.102.015	Oggetto: Rubinetterie / Uso: apparecchio sanitario / Caratteristiche: materiale deve essere di ottima qualità, privo di difetti, slabbrature, ammaccature o altre deformazioni o imperfezioni e rispondente alle caratteristiche stabilite dalle prescrizioni contrattuali e conforme alle consuetudini commerciali. / Oggetto: Soffione getto / Caratteristiche: a partire da 0,5 bar di pressione. / Compreso: sistema anticalcare diametro 400 mm.	cad		331,79
TOS26_PR.P29.102.017	Oggetto: Rubinetterie / Uso: apparecchio sanitario / Caratteristiche: materiale deve essere di ottima qualità, privo di difetti, slabbrature, ammaccature o altre deformazioni o imperfezioni e rispondente alle caratteristiche stabilite dalle prescrizioni contrattuali e conforme alle consuetudini commerciali. / Oggetto: Soffione getto / Caratteristiche: a partire da 0,5 bar di pressione / Compreso: sistema anticalcare diametro 160 mm.	cad		57,79
TOS26_PR.P29.102.018	Oggetto: Rubinetterie / Uso: apparecchio sanitario / Caratteristiche: materiale deve essere di ottima qualità, privo di difetti, slabbrature, ammaccature o altre deformazioni o imperfezioni e rispondente alle caratteristiche stabilite dalle prescrizioni contrattuali e conforme alle consuetudini commerciali. / Oggetto: Miscelatore monocomando cromato / Uso: lavabo / Compreso: scarico automatico normale	cad		64,85
TOS26_PR.P29.102.019	Oggetto: Rubinetterie / Uso: apparecchio sanitario / Caratteristiche: materiale deve essere di ottima qualità, privo di difetti, slabbrature, ammaccature o altre deformazioni o imperfezioni e rispondente alle caratteristiche stabilite dalle prescrizioni contrattuali e conforme alle consuetudini commerciali. / Oggetto: Miscelatore monocomando cromato / Uso: lavabo / Compreso: scarico automatico con leva clinica a bocca girevole	cad		96,46
TOS26_PR.P29.102.020	Oggetto: Rubinetterie / Uso: apparecchio sanitario / Caratteristiche: materiale deve essere di ottima qualità, privo di difetti, slabbrature, ammaccature o altre deformazioni o imperfezioni e rispondente alle caratteristiche stabilite dalle prescrizioni contrattuali e conforme alle consuetudini commerciali. / Oggetto: Gruppo monoforo / Uso: lavabo / Compreso: maniglie del tipo normale / Escluso: scarico	cad		70,11
TOS26_PR.P29.102.021	Oggetto: Rubinetterie / Uso: apparecchio sanitario / Caratteristiche: materiale deve essere di ottima qualità, privo di difetti, slabbrature, ammaccature o altre deformazioni o imperfezioni e rispondente alle caratteristiche stabilite dalle prescrizioni contrattuali e conforme alle consuetudini commerciali. / Oggetto: Gruppo monoforo / Uso: lavabo / Compreso: / - maniglie del tipo normale; / - scarico automatico diametro 1"1/4.	cad		64,85
TOS26_PR.P29.102.022	Oggetto: Rubinetterie / Uso: apparecchio sanitario / Caratteristiche: materiale deve essere di ottima qualità, privo di difetti, slabbrature, ammaccature o altre deformazioni o imperfezioni e rispondente alle caratteristiche stabilite dalle prescrizioni contrattuali e conforme alle consuetudini commerciali. / Oggetto: Rubinetto miscelatore / Uso: lavabo / Compreso: leva a gomito (legge n 13/88 D.M. 236/89 D.P.R. 384/78) realizzato in ottone lucidato e cromato con vitone passante in ottone diam. 1/2".	cad		88,46
TOS26_PR.P29.102.023	Oggetto: Rubinetterie / Uso: apparecchio sanitario / Caratteristiche: materiale deve essere di ottima qualità, privo di difetti, slabbrature, ammaccature o altre deformazioni o imperfezioni e rispondente alle caratteristiche stabilite dalle prescrizioni contrattuali e conforme alle consuetudini commerciali. / Oggetto: Rubinetto temporizzato a pulsante / Uso: lavabo / Materiale: ottone lucidato e cromato / Caratteristiche: attacco diam. 1/2".	cad		97,50
TOS26_PR.P29.102.024	Oggetto: Rubinetterie / Uso: apparecchio sanitario / Caratteristiche: materiale deve essere di ottima qualità, privo di difetti, slabbrature, ammaccature o altre deformazioni o imperfezioni e rispondente alle caratteristiche stabilite dalle prescrizioni contrattuali e conforme alle consuetudini commerciali. / Oggetto: Rubinetto sottolavabo temporizzato comando a ginocchio / Materiale: ottone lucidato e cromato / Compreso: / - leva in nylon lunghezza 270 mm; / - fissaggio a parete diametro attacchi 1/2".	cad		65,01
TOS26_PR.P29.102.025	Oggetto: Rubinetterie / Uso: apparecchio sanitario / Caratteristiche: materiale deve essere di ottima qualità, privo di difetti, slabbrature, ammaccature o altre deformazioni o imperfezioni e rispondente alle caratteristiche stabilite dalle prescrizioni contrattuali e conforme alle consuetudini commerciali. / Oggetto: Miscelatore a pedale esterno / Uso: / - grandi cucine e locali pubblici; / - installazione a pavimento (sistema HACCP DL n. 155/97 Dir. CEE 93/43). / Compreso: / - dispositivo di erogazione dell'acqua continua; / - corpo e leva in ottone fuso cromato; / - regolatore di portata incorporato.	cad		81,59
TOS26_PR.P29.102.026	Oggetto: Rubinetterie / Uso: apparecchio sanitario / Caratteristiche: materiale deve essere di ottima qualità, privo di difetti, slabbrature, ammaccature o altre deformazioni o imperfezioni e rispondente alle caratteristiche stabilite dalle prescrizioni contrattuali e conforme alle consuetudini commerciali. / Oggetto: Monocomando a parete / Uso: lavello di grandi cucine / Materiale: ottone cromato / Caratteristiche: portata alla pressione di 3 bar 26 l/min / Compreso: / - cartuccia in dischi ceramici; / - bocca orientabile diametro 20 mm; / - maniglia a leva; / - borchia copri attacco.	cad		90,65
TOS26_PR.P29.102.027	Oggetto: Rubinetterie / Uso: apparecchio sanitario / Caratteristiche: materiale deve essere di ottima qualità, privo di difetti, slabbrature, ammaccature o altre deformazioni o imperfezioni e rispondente alle caratteristiche stabilite dalle prescrizioni contrattuali e conforme alle consuetudini commerciali. / Oggetto: Miscelatore monocomando cromato / Uso: lavello / Compreso: / - bocca di erogazione fusa girevole; / - flessibile inox di collegamento nornale.	cad		62,76
TOS26_PR.P29.102.028	Oggetto: Rubinetterie / Uso: apparecchio sanitario / Caratteristiche: materiale deve essere di ottima qualità, privo di difetti, slabbrature, ammaccature o altre deformazioni o imperfezioni e rispondente alle caratteristiche stabilite dalle prescrizioni contrattuali e conforme alle consuetudini commerciali. / Oggetto: Miscelatore monocomando cromato / Uso: lavello / Compreso: / - bocca di erogazione fusa girevole; / - flessibile inox di collegamento; / - leva clinica; / - bocca girevole.	cad		69,73
TOS26_PR.P29.102.029	Oggetto: Rubinetterie / Uso: apparecchio sanitario / Caratteristiche: materiale deve essere di ottima qualità, privo di difetti, slabbrature, ammaccature o altre deformazioni o imperfezioni e rispondente alle caratteristiche stabilite dalle prescrizioni contrattuali e conforme alle consuetudini commerciali. / Oggetto: Miscelatore monocomando cromato a parete / Uso: lavello / Compreso: / - bocca di erogazione girevole normale; / - rosone.	cad		76,70
TOS26_PR.P29.102.030	Oggetto: Rubinetterie / Uso: apparecchio sanitario / Caratteristiche: materiale deve essere di ottima qualità, privo di difetti, slabbrature, ammaccature o altre deformazioni o imperfezioni e rispondente alle caratteristiche stabilite dalle prescrizioni contrattuali e conforme alle consuetudini commerciali. / Oggetto: Miscelatore monocomando cromato a parete / Uso: lavello / Compreso: bocca di erogazione girevole con leva clinica.	cad		90,65
TOS26_PR.P29.102.031	Oggetto: Rubinetterie / Uso: apparecchio sanitario / Caratteristiche: materiale deve essere di ottima qualità, privo di difetti, slabbrature, ammaccature o altre deformazioni o imperfezioni e rispondente alle caratteristiche stabilite dalle prescrizioni contrattuali e conforme alle consuetudini commerciali. / Oggetto: Gruppo monoforo cromato / Uso: lavello / Compreso: collo alto girevole senza scarico “tipo leggero”	cad		62,76
TOS26_PR.P29.103.001	Oggetto: Apparecchio sanitario / Uso: disabili ed accessori / Caratteristiche: materiale deve essere di ottima qualità, privo di difetti, slabbrature, ammaccature o altre deformazioni o imperfezioni e rispondente alle caratteristiche stabilite dalle prescrizioni contrattuali e conforme alle consuetudini commerciali. / Oggetto: Lavabo / Materiale: ceramica / Compreso: / - fronte concavo; / - appoggiagomiti; / - paraspruzzi; / - miscelatore meccanico monocomando con maniglia a presa facilitata; / - bocchello estraibile; / - sifone in polipropilene con scarico flessibile; / - mensole fisse in acciaio verniciato. / Dimenzioni (mm): 700 x 570 x 180	cad		417,60
TOS26_PR.P29.103.002	Oggetto: Apparecchio sanitario / Uso: disabili ed accessori / Caratteristiche: materiale deve essere di ottima qualità, privo di difetti, slabbrature, ammaccature o altre deformazioni o imperfezioni e rispondente alle caratteristiche stabilite dalle prescrizioni contrattuali e conforme alle consuetudini commerciali. / Oggetto: Lavabo / Materiale: ceramica / Compreso: / - fronte concavo; / - appoggiagomiti; / - paraspruzzi; / - miscelatore meccanico monocomando con maniglia a presa facilitata; / - bocchello estraibile; / - sifone in polipropilene con scarico flessibile; / - mensole reclinabili con sistema meccanico in acciaio verniciato. / Dimenzioni (mm): 700 x 570 x 180	cad		525,95
TOS26_PR.P29.103.003	Oggetto: Apparecchio sanitario / Uso: disabili ed accessori / Caratteristiche: materiale deve essere di ottima qualità, privo di difetti, slabbrature, ammaccature o altre deformazioni o imperfezioni e rispondente alle caratteristiche stabilite dalle prescrizioni contrattuali e conforme alle consuetudini commerciali. / Oggetto: Lavabo / Materiale: ceramica / Compreso: / - fronte concavo; / - appoggiagomiti; / - paraspruzzi; / - miscelatore meccanico monocomando con maniglia a presa facilitata; / - bocchello estraibile; / - sifone in polipropilene con scarico flessibile; / - mensole reclinabili con sistema pneumatico in acciaio verniciato. / Dimenzioni (mm): 700 x 570 x 180	cad		636,33
TOS26_PR.P29.103.004	Oggetto: Apparecchio sanitario / Uso: disabili ed accessori / Caratteristiche: materiale deve essere di ottima qualità, privo di difetti, slabbrature, ammaccature o altre deformazioni o imperfezioni e rispondente alle caratteristiche stabilite dalle prescrizioni contrattuali e conforme alle consuetudini commerciali. / Oggetto: Vaso igienico (WC/bidet) / Materiale: ceramica / Compreso: / - sifone incorporato; / - catino allungato; / - sedile rimovibile in plastica antiscivolo; / - apertura anteriore; / - cassetta; / - batteria; / - comando di scarico di tipo agevolato installazione a pavimento; / - viti e borchie di acciaio cromato e relative guarnizioni.	cad		362,50
TOS26_PR.P29.103.005	Oggetto: Apparecchio sanitario / Uso: disabili ed accessori / Caratteristiche: materiale deve essere di ottima qualità, privo di difetti, slabbrature, ammaccature o altre deformazioni o imperfezioni e rispondente alle caratteristiche stabilite dalle prescrizioni contrattuali e conforme alle consuetudini commerciali. / Oggetto: Vaso igienico (WC/bidet) / Materiale: ceramica / Specifiche: installazione a parete / Compreso: / - sifone incorporato; / - catino allungato; / - sedile rimuovibile in plastica antiscivolo; / - apertura anteriore; / - cassetta; / - batteria e comando di scarico di tipo agevolato.	cad		409,03
TOS26_PR.P29.103.006	Oggetto: Apparecchio sanitario / Uso: disabili ed accessori / Caratteristiche: materiale deve essere di ottima qualità, privo di difetti, slabbrature, ammaccature o altre deformazioni o imperfezioni e rispondente alle caratteristiche stabilite dalle prescrizioni contrattuali e conforme alle consuetudini commerciali. / Oggetto: Piatto doccia accessibile / Specifiche: / - a filo pavimento / Materiale: metacrilato con finiture antisdrucciolo in rilievo / Compreso: / - piletta con griglia un acciaio inox; / - sifone ultrapiatto dimensioni 90 x 90 cm; / - griglia diametro 70.	cad		311,00
TOS26_PR.P29.103.007	Oggetto: Apparecchio sanitario / Uso: disabili ed accessori / Caratteristiche: materiale deve essere di ottima qualità, privo di difetti, slabbrature, ammaccature o altre deformazioni o imperfezioni e rispondente alle caratteristiche stabilite dalle prescrizioni contrattuali e conforme alle consuetudini commerciali. / Oggetto: Piatto doccia accessibile / Specifiche: / - a filo pavimento / Materiale: metacrilato con finiture antisdrucciolo in rilievo / Compreso: / - piletta con griglia un acciaio inox; / - sifone ultrapiatto dimensioni 80 x 80 cm; / - griglia diametro 70.	cad		249,64
TOS26_PR.P29.103.008	Oggetto: Apparecchio sanitario / Uso: disabili ed accessori / Caratteristiche: materiale deve essere di ottima qualità, privo di difetti, slabbrature, ammaccature o altre deformazioni o imperfezioni e rispondente alle caratteristiche stabilite dalle prescrizioni contrattuali e conforme alle consuetudini commerciali. / Oggetto: Sedile / Uso: doccia / Materiale: tubo di alluminio rivestito in nylon / Compreso: / - struttura di sostegno; / - attacco ribaltabile a parete; / - piastre. / Diametro esterno (mm): 35	cad		364,80
TOS26_PR.P29.103.009	Oggetto: Apparecchio sanitario / Uso: disabili ed accessori / Caratteristiche: materiale deve essere di ottima qualità, privo di difetti, slabbrature, ammaccature o altre deformazioni o imperfezioni e rispondente alle caratteristiche stabilite dalle prescrizioni contrattuali e conforme alle consuetudini commerciali. / Oggetto: Sedile / Uso: doccia / Materiale: tubo di alluminio rivestito in nylon / Compreso: / - struttura di sostegno; / - attacco agganciabile su maniglione. / Diametro esterno (mm): 35	cad		256,87
TOS26_PR.P29.103.010	Oggetto: Apparecchio sanitario / Uso: disabili ed accessori / Caratteristiche: materiale deve essere di ottima qualità, privo di difetti, slabbrature, ammaccature o altre deformazioni o imperfezioni e rispondente alle caratteristiche stabilite dalle prescrizioni contrattuali e conforme alle consuetudini commerciali. / Oggetto: Rubinetto a chiusura automatica temporizzata / Compreso: / - comando a pulsante; / - antivandalo attacco filettato diametro 1/2" M da bordo lavabo.	cad		117,49
TOS26_PR.P29.103.011	Oggetto: Apparecchio sanitario / Uso: disabili ed accessori / Caratteristiche: materiale deve essere di ottima qualità, privo di difetti, slabbrature, ammaccature o altre deformazioni o imperfezioni e rispondente alle caratteristiche stabilite dalle prescrizioni contrattuali e conforme alle consuetudini commerciali. / Oggetto: Rubinetto a chiusura automatica temporizzata / Compreso: / - comando a pulsante; / - antivandalo attacco filettato diametro 1/2" M da parete.	cad		151,34
TOS26_PR.P29.103.012	Oggetto: Apparecchio sanitario / Uso: disabili ed accessori / Caratteristiche: materiale deve essere di ottima qualità, privo di difetti, slabbrature, ammaccature o altre deformazioni o imperfezioni e rispondente alle caratteristiche stabilite dalle prescrizioni contrattuali e conforme alle consuetudini commerciali. / Oggetto: Maniglione orizzontale / Uso: doccia, vasca, WC, porta, ecc. / Materiale: alluminio rivestito in nylon / Diametro esterno (mm): 35 / Specifiche: interasse degli agganci a muro 260 mm.	cad		57,84
TOS26_PR.P29.103.013	Oggetto: Apparecchio sanitario / Uso: disabili ed accessori / Caratteristiche: materiale deve essere di ottima qualità, privo di difetti, slabbrature, ammaccature o altre deformazioni o imperfezioni e rispondente alle caratteristiche stabilite dalle prescrizioni contrattuali e conforme alle consuetudini commerciali. / Oggetto: Maniglione orizzontale / Uso: doccia, vasca, WC, porta, ecc. / Materiale: alluminio rivestito in nylon / Diametro esterno (mm): 35 / Specifiche: interasse degli agganci a muro 405 mm	cad		64,64
TOS26_PR.P29.103.014	Oggetto: Apparecchio sanitario / Uso: disabili ed accessori / Caratteristiche: materiale deve essere di ottima qualità, privo di difetti, slabbrature, ammaccature o altre deformazioni o imperfezioni e rispondente alle caratteristiche stabilite dalle prescrizioni contrattuali e conforme alle consuetudini commerciali. / Oggetto: Maniglione orizzontale / Uso: doccia, vasca, WC, porta, ecc. / Materiale: alluminio rivestito in nylon / Diametro esterno (mm): 35 / Specifiche: interasse degli agganci a muro 555 mm	cad		68,08
TOS26_PR.P29.103.015	Oggetto: Apparecchio sanitario / Uso: disabili ed accessori / Caratteristiche: materiale deve essere di ottima qualità, privo di difetti, slabbrature, ammaccature o altre deformazioni o imperfezioni e rispondente alle caratteristiche stabilite dalle prescrizioni contrattuali e conforme alle consuetudini commerciali. / Oggetto: Maniglione orizzontale / Uso: doccia, vasca, WC, porta, ecc. / Materiale: alluminio rivestito in nylon / Diametro esterno (mm): 35 / Specifiche: interasse degli agganci a muro 835 mm	cad		48,87
TOS26_PR.P29.103.016	Oggetto: Apparecchio sanitario / Uso: disabili ed accessori / Caratteristiche: materiale deve essere di ottima qualità, privo di difetti, slabbrature, ammaccature o altre deformazioni o imperfezioni e rispondente alle caratteristiche stabilite dalle prescrizioni contrattuali e conforme alle consuetudini commerciali. / Oggetto: Maniglione verticale colorato / Uso: bagno a parete / Altezza (cm): 161 / Materiale: tubo di alluminio rivestito in nylon / Diametro esterno (mm): 35	cad		111,85
TOS26_PR.P29.103.017	Oggetto: Apparecchio sanitario / Uso: disabili ed accessori / Caratteristiche: materiale deve essere di ottima qualità, privo di difetti, slabbrature, ammaccature o altre deformazioni o imperfezioni e rispondente alle caratteristiche stabilite dalle prescrizioni contrattuali e conforme alle consuetudini commerciali. / Oggetto: Maniglione di sostegno destro o sinistro / Uso: lavabo, vasca, WC, bidet, ecc. / Materiale: alluminio rivestito in nylon / Diametro (mm): 35 / Specifiche: / - a muro; / - profondità 56 cm.	cad		165,96
TOS26_PR.P29.103.018	Oggetto: Apparecchio sanitario / Uso: disabili ed accessori / Caratteristiche: materiale deve essere di ottima qualità, privo di difetti, slabbrature, ammaccature o altre deformazioni o imperfezioni e rispondente alle caratteristiche stabilite dalle prescrizioni contrattuali e conforme alle consuetudini commerciali. / Oggetto: Maniglione di sostegno destro o sinistro / Uso: lavabo, vasca, WC, bidet, ecc. / Materiale: alluminio rivestito in nylon / Diametro (mm): 35 / Specifiche: / - a muro; / - profondità 78 cm.	cad		138,24
TOS26_PR.P29.103.019	Oggetto: Apparecchio sanitario / Uso: disabili ed accessori / Caratteristiche: materiale deve essere di ottima qualità, privo di difetti, slabbrature, ammaccature o altre deformazioni o imperfezioni e rispondente alle caratteristiche stabilite dalle prescrizioni contrattuali e conforme alle consuetudini commerciali. / Oggetto: Maniglione di sostegno destro o sinistro / Uso: lavabo, WC, bidet, ecc. / Materiale: tubo di alluminio rivestito in nylon. / Specifiche: / - fisso a pavimento; / - altezza e profondità 78 cm. / Diametro esterno (mm): 35 / Compreso:	cad		116,15
TOS26_PR.P29.103.020	Oggetto: Apparecchio sanitario / Uso: disabili ed accessori / Caratteristiche: materiale deve essere di ottima qualità, privo di difetti, slabbrature, ammaccature o altre deformazioni o imperfezioni e rispondente alle caratteristiche stabilite dalle prescrizioni contrattuali e conforme alle consuetudini commerciali. / Oggetto: Maniglione di sostegno destro o sinistro / Uso: lavabo, WC, bidet, ecc. / Materiale: / - acciaio zincato; / - tubo di alluminio rivestito in nylon. / Diametro esterno (mm): 35 / Compreso: portarotoli a muro, profondità 80 cm.	cad		282,58
TOS26_PR.P29.103.021	Oggetto: Apparecchio sanitario / Uso: disabili ed accessori / Caratteristiche: materiale deve essere di ottima qualità, privo di difetti, slabbrature, ammaccature o altre deformazioni o imperfezioni e rispondente alle caratteristiche stabilite dalle prescrizioni contrattuali e conforme alle consuetudini commerciali. / Oggetto: Maniglione di sostegno ribaltabile / Uso: lavabo, WC, bidet, ecc. / Materiale: / - acciaio zincato; / - tubo di alluminio rivestito in nylon. / Diametro esterno (mm): 35 / Compreso: portarotoli a pavimento, altezza e profondità 60 cm.	cad		88,60
TOS26_PR.P29.103.022	Oggetto: Apparecchio sanitario / Uso: disabili ed accessori / Caratteristiche: materiale deve essere di ottima qualità, privo di difetti, slabbrature, ammaccature o altre deformazioni o imperfezioni e rispondente alle caratteristiche stabilite dalle prescrizioni contrattuali e conforme alle consuetudini commerciali. / Oggetto: Maniglione / Uso: vasca destro e sinistro / Materiale: tubo di alluminio rivestito in nylon / Specifiche: / - interasse agganci al muro 160 x 52,5 cm; / - diametro esterno 35 mm bordo vasca.	cad		165,08
TOS26_PR.P29.103.023	Oggetto: Apparecchio sanitario / Uso: disabili ed accessori / Caratteristiche: materiale deve essere di ottima qualità, privo di difetti, slabbrature, ammaccature o altre deformazioni o imperfezioni e rispondente alle caratteristiche stabilite dalle prescrizioni contrattuali e conforme alle consuetudini commerciali. / Oggetto: Maniglione / Uso: vasca destro e sinistro / Materiale: tubo di alluminio rivestito in nylon / Specifiche: / - interasse agganci al muro 160 x 52,5 cm; / - diametro esterno 35 mm bordo vasca; / - montante laterale di altezza 52,5 cm.	cad		84,77
TOS26_PR.P29.103.024	Oggetto: Apparecchio sanitario / Uso: disabili ed accessori / Caratteristiche: materiale deve essere di ottima qualità, privo di difetti, slabbrature, ammaccature o altre deformazioni o imperfezioni e rispondente alle caratteristiche stabilite dalle prescrizioni contrattuali e conforme alle consuetudini commerciali. / Oggetto: Maniglione / Uso: vasca destro e sinistro / Materiale: tubo di alluminio rivestito in nylon / Specifiche: / - interasse agganci al muro 160 x 52,5 cm; / - diametro esterno 35 mm bordo vasca; / - montante intermedio di altezza 52,5 cm.	cad		92,21
TOS26_PR.P29.103.025	Oggetto: Apparecchio sanitario / Uso: disabili ed accessori / Caratteristiche: materiale deve essere di ottima qualità, privo di difetti, slabbrature, ammaccature o altre deformazioni o imperfezioni e rispondente alle caratteristiche stabilite dalle prescrizioni contrattuali e conforme alle consuetudini commerciali. / Oggetto: Maniglione / Uso: doccia ad angolo / Materiale: tubo di alluminio rivestito con nylon / Diametro (mm): 35 / Dimensione (cm): 38 x 61	cad		59,65
TOS26_PR.P29.103.026	Oggetto: Apparecchio sanitario / Uso: disabili ed accessori / Caratteristiche: materiale deve essere di ottima qualità, privo di difetti, slabbrature, ammaccature o altre deformazioni o imperfezioni e rispondente alle caratteristiche stabilite dalle prescrizioni contrattuali e conforme alle consuetudini commerciali. / Oggetto: Maniglione / Uso: doccia ad angolo / Materiale: tubo di alluminio rivestito con nylon / Diametro (mm): 35 / Dimensione (cm): 52,5 x 76	cad		107,08
TOS26_PR.P29.103.027	Oggetto: Apparecchio sanitario / Uso: disabili ed accessori / Caratteristiche: materiale deve essere di ottima qualità, privo di difetti, slabbrature, ammaccature o altre deformazioni o imperfezioni e rispondente alle caratteristiche stabilite dalle prescrizioni contrattuali e conforme alle consuetudini commerciali. / Oggetto: Maniglione combinato / Uso: doccia destro o sinistro / Materiale: alluminio rivestito con nylon / Caratteristiche: / - attacco su una parete; / - ad L di altezza 70 cm e larghezza 49 cm. / Diametro (mm): 35	cad		80,31
TOS26_PR.P29.103.028	Oggetto: Apparecchio sanitario / Uso: disabili ed accessori / Caratteristiche: materiale deve essere di ottima qualità, privo di difetti, slabbrature, ammaccature o altre deformazioni o imperfezioni e rispondente alle caratteristiche stabilite dalle prescrizioni contrattuali e conforme alle consuetudini commerciali. / Oggetto: Maniglione combinato / Uso: doccia destro o sinistro / Materiale: alluminio rivestito con nylon / Caratteristiche: / - attacco su due pareti; / - ad angolo con una maniglia verticale di altezza 70 cm e larghezza 49 cm e profondità 76 cm. / Diametro (mm): 35	cad		151,84
TOS26_PR.P29.103.029	Oggetto: Apparecchio sanitario / Uso: disabili ed accessori / Caratteristiche: materiale deve essere di ottima qualità, privo di difetti, slabbrature, ammaccature o altre deformazioni o imperfezioni e rispondente alle caratteristiche stabilite dalle prescrizioni contrattuali e conforme alle consuetudini commerciali. / Oggetto: Ciambella rialzata antibatterica / Spessore (cm): 8 / Compreso: / - cerniere universali; / - apertura anteriore per funzione bidet. / Escluso: coperchio.	cad		87,11
TOS26_PR.P29.103.030	Oggetto: Apparecchio sanitario / Uso: disabili ed accessori / Caratteristiche: materiale deve essere di ottima qualità, privo di difetti, slabbrature, ammaccature o altre deformazioni o imperfezioni e rispondente alle caratteristiche stabilite dalle prescrizioni contrattuali e conforme alle consuetudini commerciali. / Oggetto: Ciambella rialzata antibatterica / Spessore (cm): 8 / Compreso: / - cerniere universali; / - apertura anteriore per funzione bidet con coperchio.	cad		248,58
TOS26_PR.P29.103.031	Oggetto: Apparecchio sanitario / Uso: disabili ed accessori / Caratteristiche: materiale deve essere di ottima qualità, privo di difetti, slabbrature, ammaccature o altre deformazioni o imperfezioni e rispondente alle caratteristiche stabilite dalle prescrizioni contrattuali e conforme alle consuetudini commerciali. / Oggetto: Sedile rialzato / Uso: WC / Caratteristiche: da appoggio senza coperchio.	cad		56,94
TOS26_PR.P29.103.032	Oggetto: Apparecchio sanitario / Uso: disabili ed accessori / Caratteristiche: materiale deve essere di ottima qualità, privo di difetti, slabbrature, ammaccature o altre deformazioni o imperfezioni e rispondente alle caratteristiche stabilite dalle prescrizioni contrattuali e conforme alle consuetudini commerciali. / Oggetto: Sedile rialzato / Uso: WC / Caratteristiche: da appoggio con coperchio.	cad		56,09
TOS26_PR.P29.103.040	Oggetto: Apparecchio sanitario / Uso: disabili ed accessori / Caratteristiche: materiale deve essere di ottima qualità, privo di difetti, slabbrature, ammaccature o altre deformazioni o imperfezioni e rispondente alle caratteristiche stabilite dalle prescrizioni contrattuali e conforme alle consuetudini commerciali. / Oggetto: Lavabo / Materiale: porcellana vetrificata (vitreous-china) / Uso: disabili / Caratteristiche: realizzato secondo le vigenti norme di abbattimento delle barriere architettoniche. / Compreso: / - disegno ergonomico dotato di fronte concavo; / - bordi arrotondati; / - appoggia gomiti; / - paraspruzzi; / - staffe rigide per il fissaggio a parete.	cad		197,87
TOS26_PR.P29.104.001	Oggetto: Scalda acqua elettrico coibentato internamente / Caratteristiche: finitura esterna smaltata / Compreso: valvola di sicurezza, con marchio IMQ, rispondente alle caratteristiche stabilite dalle prescrizioni contrattuali e conforme alle consuetudini commerciali. / Specifiche: / - coibentato internamente con uno strato di poliuretano espanso dello spessore di 2,5 cm; / - verticale. / Capacità (l): 50	cad		159,49
TOS26_PR.P29.104.002	Oggetto: Scalda acqua elettrico coibentato internamente / Caratteristiche: finitura esterna smaltata / Compreso: valvola di sicurezza, con marchio IMQ, rispondente alle caratteristiche stabilite dalle prescrizioni contrattuali e conforme alle consuetudini commerciali. / Specifiche: / - coibentato internamente con uno strato di poliuretano espanso dello spessore di 2,5 cm; / - verticale. / Capacità (l): 80	cad		160,91
TOS26_PR.P29.104.003	Oggetto: Scalda acqua elettrico coibentato internamente / Caratteristiche: finitura esterna smaltata / Compreso: valvola di sicurezza, con marchio IMQ, rispondente alle caratteristiche stabilite dalle prescrizioni contrattuali e conforme alle consuetudini commerciali. / Specifiche: / - coibentato internamente con uno strato di poliuretano espanso dello spessore di 2,5 cm; / - verticale. / Capacità (l): 100	cad		186,97
TOS26_PR.P29.104.004	Oggetto: Scalda acqua elettrico coibentato internamente / Caratteristiche: finitura esterna smaltata / Compreso: valvola di sicurezza, con marchio IMQ, rispondente alle caratteristiche stabilite dalle prescrizioni contrattuali e conforme alle consuetudini commerciali. / Specifiche: / - coibentato internamente con uno strato di poliuretano espanso dello spessore di 2,5 cm; / - orizzontale. / Capacità (l): 80	cad		191,50
TOS26_PR.P29.104.005	Oggetto: Scalda acqua elettrico coibentato internamente / Caratteristiche: finitura esterna smaltata / Compreso: valvola di sicurezza, con marchio IMQ, rispondente alle caratteristiche stabilite dalle prescrizioni contrattuali e conforme alle consuetudini commerciali. / Specifiche: / - coibentato internamente con uno strato di poliuretano espanso dello spessore di 2,5 cm; / - orizzontale. / Capacità (l): 100	cad		224,93
TOS26_PR.P29.104.006	Oggetto: Scalda acqua elettrico coibentato internamente / Caratteristiche: finitura esterna smaltata / Compreso: valvola di sicurezza, con marchio IMQ, rispondente alle caratteristiche stabilite dalle prescrizioni contrattuali e conforme alle consuetudini commerciali. / Specifiche: / - piccole capacità; / - sopralavello; / - finitura esterna smaltata. / Compreso: valvola di sicurezza, con marchio IMQ. / Capacità (l): 10	cad		90,65
TOS26_PR.P29.104.007	Oggetto: Scalda acqua elettrico coibentato internamente / Caratteristiche: finitura esterna smaltata / Compreso: valvola di sicurezza, con marchio IMQ, rispondente alle caratteristiche stabilite dalle prescrizioni contrattuali e conforme alle consuetudini commerciali. / Specifiche: / - piccole capacità; / - sottolavello; / - finitura esterna smaltata. / Compreso: valvola di sicurezza, con marchio IMQ. / Capacità (l): 10	cad		94,62
TOS26_PR.P29.104.008	Oggetto: Scalda acqua elettrico coibentato internamente / Caratteristiche: finitura esterna smaltata / Compreso: valvola di sicurezza, con marchio IMQ, rispondente alle caratteristiche stabilite dalle prescrizioni contrattuali e conforme alle consuetudini commerciali. / Specifiche: / - piccole capacità; / - sopralavello; / - finitura esterna smaltata. / Compreso: valvola di sicurezza, con marchio IMQ. / Capacità (l): 15	cad		104,82
TOS26_PR.P29.104.009	Oggetto: Scalda acqua elettrico coibentato internamente / Caratteristiche: finitura esterna smaltata / Compreso: valvola di sicurezza, con marchio IMQ, rispondente alle caratteristiche stabilite dalle prescrizioni contrattuali e conforme alle consuetudini commerciali. / Specifiche: / - piccole capacità; / - sottolavello; / - finitura esterna smaltata. / Compreso: valvola di sicurezza, con marchio IMQ. / Capacità (l): 15	cad		109,35
TOS26_PR.P29.104.010	Oggetto: Scalda acqua elettrico coibentato internamente / Caratteristiche: finitura esterna smaltata / Compreso: valvola di sicurezza, con marchio IMQ, rispondente alle caratteristiche stabilite dalle prescrizioni contrattuali e conforme alle consuetudini commerciali. / Specifiche: / - piccole capacità; / - sopralavello; / - finitura esterna smaltata. / Compreso: valvola di sicurezza, con marchio IMQ. / Capacità (l): 30	cad		118,41
TOS26_PR.P29.105.001	Oggetto: Rubinetteria varia rispondente / Caratteristiche: stabilite dalle prescrizioni contrattuali / Conforme: alle consuetudini commerciali. / Oggetto: Rubinetto di erogazione / Colore: cromato / Compreso: maniglia a farfalla e portagomma / Diametro (inch): 1/2	cad		8,67
TOS26_PR.P29.105.002	Oggetto: Rubinetteria varia rispondente / Caratteristiche: stabilite dalle prescrizioni contrattuali / Conforme: alle consuetudini commerciali. / Oggetto: Rubinetto di erogazione / Colore: cromato / Compreso: maniglia a farfalla e portagomma / Diametro (inch): 3/4	cad		10,42
TOS26_PR.P29.105.003	Oggetto: Rubinetteria varia rispondente / Caratteristiche: stabilite dalle prescrizioni contrattuali / Conforme: alle consuetudini commerciali. / Oggetto: Filtro ispezionabile obliquo / Materiale: corpo in bronzo / Compreso: maglia in acciaio inox / Diametro (inch): 1/2	cad		17,46
TOS26_PR.P29.105.004	Oggetto: Rubinetteria varia rispondente / Caratteristiche: stabilite dalle prescrizioni contrattuali / Conforme: alle consuetudini commerciali. / Oggetto: Filtro ispezionabile obliquo / Materiale: corpo in bronzo / Compreso: maglia in acciaio inox / Diametro (inch): 3/4	cad		23,84
TOS26_PR.P29.105.005	Oggetto: Rubinetteria varia rispondente / Caratteristiche: stabilite dalle prescrizioni contrattuali / Conforme: alle consuetudini commerciali. / Oggetto: Filtro ispezionabile obliquo / Materiale: corpo in bronzo / Compreso: maglia in acciaio inox / Diametro (inch): 1	cad		32,23
TOS26_PR.P29.105.006	Oggetto: Rubinetteria varia rispondente / Caratteristiche: stabilite dalle prescrizioni contrattuali / Conforme: alle consuetudini commerciali. / Oggetto: Filtro ispezionabile obliquo / Materiale: corpo in bronzo / Compreso: maglia in acciaio inox / Diametro (inch): 1¼	cad		47,26
TOS26_PR.P29.105.007	Oggetto: Rubinetteria varia rispondente / Caratteristiche: stabilite dalle prescrizioni contrattuali / Conforme: alle consuetudini commerciali. / Oggetto: Filtro ispezionabile obliquo / Materiale: corpo in bronzo / Compreso: maglia in acciaio inox / Diametro (inch): 1½	cad		58,67
TOS26_PR.P29.105.008	Oggetto: Rubinetteria varia rispondente / Caratteristiche: stabilite dalle prescrizioni contrattuali / Conforme: alle consuetudini commerciali. / Oggetto: Filtro ispezionabile obliquo / Materiale: corpo in bronzo / Compreso: maglia in acciaio inox / Diametro (inch): 2	cad		95,69
TOS26_PR.P29.105.009	Oggetto: Rubinetteria varia rispondente / Caratteristiche: stabilite dalle prescrizioni contrattuali / Conforme: alle consuetudini commerciali. / Oggetto: Miscelatore termostatico / Colore: cromato / Uso: domestico / Diametro (inch): 3/4 / Caratteristiche: / - attacchi f.f; / - temperatura massima acqua in entrata 90 °C; / - collaudato sino a 10 bar; / - campo di regolazione acqua in uscita da 38°C sino a 55°C. / Compreso: elemento termostatico intercambiabile.	cad		119,19
TOS26_PR.P29.105.010	Oggetto: Rubinetteria varia rispondente / Caratteristiche: stabilite dalle prescrizioni contrattuali / Conforme: alle consuetudini commerciali. / Oggetto: Miscelatore termostatico / Colore: cromato / Uso: domestico / Diametro (inch): 1 / Caratteristiche: / - attacchi f.f; / - temperatura massima acqua in entrata 90 °C; / - collaudato sino a 10 bar; / - campo di regolazione acqua in uscita da 38°C sino a 55°C. / Compreso: elemento termostatico intercambiabile.	cad		134,30
TOS26_PR.P29.105.011	Oggetto: Rubinetteria varia rispondente / Caratteristiche: stabilite dalle prescrizioni contrattuali / Conforme: alle consuetudini commerciali. / Oggetto: Miscelatore termostatico del tipo meccanico nichelato / Diametro (inch): 1/2 / Diametro di ritorno (inch): 1/2 / Compreso: / - regolatore della temperatura dell'anello di circolazione / - tre saracinesche a passaggio totale; / - tre termometri ad immersione per impianti con anelli di ricircolo.	cad		122,55
TOS26_PR.P29.105.012	Oggetto: Rubinetteria varia rispondente / Caratteristiche: stabilite dalle prescrizioni contrattuali / Conforme: alle consuetudini commerciali. / Oggetto: Miscelatore termostatico del tipo meccanico nichelato / Diametro (inch): 3/4 / Diametro di ritorno (inch): 1/2 / Compreso: / - regolatore della temperatura dell'anello di circolazione / - tre saracinesche a passaggio totale; / - tre termometri ad immersione per impianti con anelli di ricircolo.	cad		130,94
TOS26_PR.P29.105.013	Oggetto: Rubinetteria varia rispondente / Caratteristiche: stabilite dalle prescrizioni contrattuali / Conforme: alle consuetudini commerciali. / Oggetto: Miscelatore termostatico del tipo meccanico nichelato / Diametro (inch): 1 / Diametro di ritorno (inch): 3/4 / Compreso: / - regolatore della temperatura dell'anello di circolazione / - tre saracinesche a passaggio totale; / - tre termometri ad immersione per impianti con anelli di ricircolo.	cad		212,36
TOS26_PR.P29.105.014	Oggetto: Rubinetteria varia rispondente / Caratteristiche: stabilite dalle prescrizioni contrattuali / Conforme: alle consuetudini commerciali. / Oggetto: Miscelatore termostatico del tipo meccanico nichelato / Diametro (inch): 1¼ / Diametro di ritorno (inch): 3/4 / Compreso: / - regolatore della temperatura dell'anello di circolazione / - tre saracinesche a passaggio totale; / - tre termometri ad immersione per impianti con anelli di ricircolo.	cad		630,25
TOS26_PR.P29.105.015	Oggetto: Rubinetteria varia rispondente / Caratteristiche: stabilite dalle prescrizioni contrattuali / Conforme: alle consuetudini commerciali. / Oggetto: Miscelatore termostatico del tipo meccanico nichelato / Diametro (inch): 1½ / Diametro di ritorno (inch): 3/4 / Compreso: / - regolatore della temperatura dell'anello di circolazione / - tre saracinesche a passaggio totale; / - tre termometri ad immersione per impianti con anelli di ricircolo.	cad		1038,05
TOS26_PR.P29.105.016	Oggetto: Rubinetteria varia rispondente / Caratteristiche: stabilite dalle prescrizioni contrattuali / Conforme: alle consuetudini commerciali. / Oggetto: Miscelatore termostatico del tipo meccanico nichelato / Diametro (inch): 2 / Diametro di ritorno (inch): 3/4 / Compreso: / - regolatore della temperatura dell'anello di circolazione / - tre saracinesche a passaggio totale; / - tre termometri ad immersione per impianti con anelli di ricircolo.	cad		1213,61
TOS26_PR.P29.106.001	Oggetto: Riduttori ed ammortizzatori di pressione / Caratteristiche: stabilite dalle prescrizioni contrattuali / Conforme: alle consuetudini commerciali. / Oggetto: Ammortizzatore della sovrapressione di fluido / Materiale: ottone cromato / Pressione massima d'esercizio (bar): 10 / Temperatura massima (°C): 90 / Specifiche: attacco 1/2"	cad		66,80
TOS26_PR.P29.106.002	Oggetto: Riduttori ed ammortizzatori di pressione / Caratteristiche: stabilite dalle prescrizioni contrattuali / Conforme: alle consuetudini commerciali. / Oggetto: Ammortizzatore del colpo di ariete / Uso: impianti domestici / Materiale: / - corpo in acciaio inox; / - membrana in elastomero. / Temperatura massima (°C): 90 / Pressione di precarica (bar): 3 / Pressione di punta (bar): 13 / Capacità (l): 0,16 / Specifiche: 1/2 M	cad		62,28
TOS26_PR.P29.106.003	Oggetto: Riduttori ed ammortizzatori di pressione / Caratteristiche: stabilite dalle prescrizioni contrattuali / Conforme: alle consuetudini commerciali. / Oggetto: Riduttore di pressione flangiato a sede unica / Materiale: corpo e calotta in ghisa / Colore: verniciata con vernice epossidica / Specifiche: / - compensata con molla con attacchi per manometro in entrata ed in uscita del flusso d'acqua; / - idoneo per acqua, aria, gas neutri sino a 80 °C; / - attacchi flangiati UNI EN 1092; / - regolazione di esercizio 1,5-6 bar. / Pressione d'esercizio massima d'ingresso (bar): 16 / Diametro nominale (mm): 50	cad		827,30
TOS26_PR.P29.106.004	Oggetto: Riduttori ed ammortizzatori di pressione / Caratteristiche: stabilite dalle prescrizioni contrattuali / Conforme: alle consuetudini commerciali. / Oggetto: Riduttore di pressione flangiato a sede unica / Materiale: corpo e calotta in ghisa / Colore: verniciata con vernice epossidica / Specifiche: / - compensata con molla con attacchi per manometro in entrata ed in uscita del flusso d'acqua; / - idoneo per acqua, aria, gas neutri sino a 80 °C; / - attacchi flangiati UNI EN 1092; / - regolazione di esercizio 1,5-6 bar. / Pressione d'esercizio massima d'ingresso (bar): 16 / Diametro nominale (mm): 65	cad		1727,39
TOS26_PR.P29.106.005	Oggetto: Riduttori ed ammortizzatori di pressione / Caratteristiche: stabilite dalle prescrizioni contrattuali / Conforme: alle consuetudini commerciali. / Oggetto: Riduttore di pressione flangiato a sede unica / Materiale: corpo e calotta in ghisa / Colore: verniciata con vernice epossidica / Specifiche: / - compensata con molla con attacchi per manometro in entrata ed in uscita del flusso d'acqua; / - idoneo per acqua, aria, gas neutri sino a 80 °C; / - attacchi flangiati UNI EN 1092; / - regolazione di esercizio 1,5-6 bar. / Pressione d'esercizio massima d'ingresso (bar): 16 / Diametro nominale (mm): 80	cad		1784,46
TOS26_PR.P29.106.006	Oggetto: Riduttori ed ammortizzatori di pressione / Caratteristiche: stabilite dalle prescrizioni contrattuali / Conforme: alle consuetudini commerciali. / Oggetto: Riduttore di pressione flangiato a sede unica / Materiale: corpo e calotta in ghisa / Colore: verniciata con vernice epossidica / Specifiche: / - compensata con molla con attacchi per manometro in entrata ed in uscita del flusso d'acqua; / - idoneo per acqua, aria, gas neutri sino a 80 °C; / - attacchi flangiati UNI EN 1092; / - regolazione di esercizio 1,5-6 bar. / Pressione d'esercizio massima d'ingresso (bar): 16 / Diametro nominale (mm): 100	cad		2335,92
TOS26_PR.P29.106.007	Oggetto: Riduttori ed ammortizzatori di pressione / Caratteristiche: stabilite dalle prescrizioni contrattuali / Conforme: alle consuetudini commerciali. / Oggetto: Riduttore di pressione flangiato a sede unica / Materiale: corpo e calotta in ghisa / Colore: verniciata con vernice epossidica / Specifiche: / - compensata con molla con attacchi per manometro in entrata ed in uscita del flusso d'acqua; / - idoneo per acqua, aria, gas neutri sino a 80 °C; / - attacchi flangiati UNI EN 1092; / - regolazione di esercizio 1,5-6 bar. / Pressione d'esercizio massima d'ingresso (bar): 16 / Diametro nominale (mm): 125	cad		3864,38
TOS26_PR.P29.106.008	Oggetto: Riduttori ed ammortizzatori di pressione / Caratteristiche: stabilite dalle prescrizioni contrattuali / Conforme: alle consuetudini commerciali. / Oggetto: Riduttore di pressione flangiato a sede unica / Materiale: corpo e calotta in ghisa / Colore: verniciata con vernice epossidica / Specifiche: / - compensata con molla con attacchi per manometro in entrata ed in uscita del flusso d'acqua; / - idoneo per acqua, aria, gas neutri sino a 80 °C; / - attacchi flangiati UNI EN 1092; / - regolazione di esercizio 1,5-6 bar. / Pressione d'esercizio massima d'ingresso (bar): 16 / Diametro nominale (mm): 150	cad		4470,39
TOS26_PR.P29.106.009	Oggetto: Riduttori ed ammortizzatori di pressione / Caratteristiche: stabilite dalle prescrizioni contrattuali / Conforme: alle consuetudini commerciali. / Oggetto: Riduttore di pressione flangiato a sede unica / Materiale: corpo e calotta in ghisa / Colore: verniciata con vernice epossidica / Specifiche: / - compensata con molla con attacchi per manometro in entrata ed in uscita del flusso d'acqua; / - idoneo per acqua, aria, gas neutri sino a 80 °C; / - attacchi flangiati UNI EN 1092; / - regolazione di esercizio 1,5-6 bar. / Pressione d'esercizio massima d'ingresso (bar): 16 / Diametro nominale (mm): 200	cad		13139,76
TOS26_PR.P29.106.010	Oggetto: Riduttori ed ammortizzatori di pressione / Caratteristiche: stabilite dalle prescrizioni contrattuali / Conforme: alle consuetudini commerciali. / Oggetto: Riduttore di pressione / Specifiche: / - attacchi a bocchettone; / - cartuccia estraibile; / - pressione a monte massimo 25 bar; / - pressione a valle da 0,5 a 6 bar. / Compreso: manometro da 0 a 10 bar / Diametro (inch): 1/2	cad		116,67
TOS26_PR.P29.106.011	Oggetto: Riduttori ed ammortizzatori di pressione / Caratteristiche: stabilite dalle prescrizioni contrattuali / Conforme: alle consuetudini commerciali. / Oggetto: Riduttore di pressione / Specifiche: / - attacchi a bocchettone; / - cartuccia estraibile; / - pressione a monte massimo 25 bar; / - pressione a valle da 0,5 a 6 bar. / Compreso: manometro da 0 a 10 bar / Diametro (inch): 3/4	cad		152,76
TOS26_PR.P29.106.012	Oggetto: Riduttori ed ammortizzatori di pressione / Caratteristiche: stabilite dalle prescrizioni contrattuali / Conforme: alle consuetudini commerciali. / Oggetto: Riduttore di pressione / Specifiche: / - attacchi a bocchettone; / - cartuccia estraibile; / - pressione a monte massimo 25 bar; / - pressione a valle da 0,5 a 6 bar. / Compreso: manometro da 0 a 10 bar / Diametro (inch): 1	cad		189,69
TOS26_PR.P29.106.013	Oggetto: Riduttori ed ammortizzatori di pressione / Caratteristiche: stabilite dalle prescrizioni contrattuali / Conforme: alle consuetudini commerciali. / Oggetto: Riduttore di pressione / Specifiche: / - attacchi a bocchettone; / - cartuccia estraibile; / - pressione a monte massimo 25 bar; / - pressione a valle da 0,5 a 6 bar. / Compreso: manometro da 0 a 10 bar / Diametro (inch): 1¼	cad		362,60
TOS26_PR.P29.106.014	Oggetto: Riduttori ed ammortizzatori di pressione / Caratteristiche: stabilite dalle prescrizioni contrattuali / Conforme: alle consuetudini commerciali. / Oggetto: Riduttore di pressione / Specifiche: / - attacchi a bocchettone; / - cartuccia estraibile; / - pressione a monte massimo 25 bar; / - pressione a valle da 0,5 a 6 bar. / Compreso: manometro da 0 a 10 bar / Diametro (inch): 1½	cad		512,01
TOS26_PR.P29.106.015	Oggetto: Riduttori ed ammortizzatori di pressione / Caratteristiche: stabilite dalle prescrizioni contrattuali / Conforme: alle consuetudini commerciali. / Oggetto: Riduttore stabilizzatore di pressione / Materiale: ottone / Specifiche: / - attacchi a bocchettone con filtro a calza estraibile; / - maglia fine di nylon; / - grado di filtrazione 50 micron; / - tazza trasparente realizzata in materiale ad alta resistenza e manometro; / - pressione massima a monte 16 bar, / - pressione a valle regolabile da 0,5 a 6 bar. / Diametro (inch): 1/2	cad		58,86
TOS26_PR.P29.106.016	Oggetto: Riduttori ed ammortizzatori di pressione / Caratteristiche: stabilite dalle prescrizioni contrattuali / Conforme: alle consuetudini commerciali. / Oggetto: Riduttore stabilizzatore di pressione / Materiale: ottone / Specifiche: / - attacchi a bocchettone con filtro a calza estraibile; / - maglia fine di nylon; / - grado di filtrazione 50 micron; / - tazza trasparente realizzata in materiale ad alta resistenza e manometro; / - pressione massima a monte 16 bar, / - pressione a valle regolabile da 0,5 a 6 bar. / Diametro (inch): 3/4	cad		65,53
TOS26_PR.P29.106.017	Oggetto: Riduttori ed ammortizzatori di pressione / Caratteristiche: stabilite dalle prescrizioni contrattuali / Conforme: alle consuetudini commerciali. / Oggetto: Contenitore per cartucce filtranti da 10" / Uso: acqua potabile / Materiale: corpo e ghiera in ottone / Specifiche: / - tazza trasparente in materiale ad alta resistenza; / - idoneo per pressioni fino a 16 bar; / - temperatura acqua massima di 40 °C (cartuccia filtrante esclusa). / Diametro (inch): 3/4	cad		131,78
TOS26_PR.P29.106.018	Oggetto: Riduttori ed ammortizzatori di pressione / Caratteristiche: stabilite dalle prescrizioni contrattuali / Conforme: alle consuetudini commerciali. / Oggetto: Contenitore per cartucce filtranti da 10" / Uso: acqua potabile / Materiale: corpo e ghiera in ottone / Specifiche: / - tazza trasparente in materiale ad alta resistenza; / - idoneo per pressioni fino a 16 bar; / - temperatura acqua massima di 40 °C (cartuccia filtrante esclusa). / Diametro (inch): 1	cad		131,78
TOS26_PR.P29.106.019	Oggetto: Riduttori ed ammortizzatori di pressione / Caratteristiche: stabilite dalle prescrizioni contrattuali / Conforme: alle consuetudini commerciali. / Oggetto: Filtro per acqua antisedimento / Compreso: / - cartuccia in acciaio inox e nylon lavabile; / - attacchi in linea; / - capacità di filtrazione sino a 130 micron; / - portafiltro trasparente; / - rubinetto di scarico, delle seguenti caratteristiche, portata 700 l/h, diametro attacchi 3/4". / Conforme: circolare n. 26 del 26/10/89 del Ministero della Sanità.	cad		78,34
TOS26_PR.P29.106.020	Oggetto: Riduttori ed ammortizzatori di pressione / Caratteristiche: stabilite dalle prescrizioni contrattuali / Conforme: alle consuetudini commerciali. / Oggetto: Filtro per acqua antisedimento / Compreso: / - cartuccia in acciaio inox e nylon lavabile; / - attacchi in linea; / - capacità di filtrazione sino a 130 micron; / - portafiltro trasparente; / - rubinetto di scarico, delle seguenti caratteristiche, portata 2100 l/h, diametro attacchi 1". / Conforme: circolare n. 26 del 26/10/89 del Ministero della Sanità.	cad		73,89
TOS26_PR.P29.106.021	Oggetto: Riduttori ed ammortizzatori di pressione / Caratteristiche: stabilite dalle prescrizioni contrattuali / Conforme: alle consuetudini commerciali. / Oggetto: Filtro per acqua antisedimento / Portata (l/h): 400 / Compreso: / - cartuccia in nylon lavabile; / - attacchi in linea; / - capacità di filtrazione sino a 130 micron; / - portafiltro trasparente; / - diametro attacchi 1/2". / Conforme: circolare n. 26 del 26/10/89 del Ministero della Sanità.	cad		26,89
TOS26_PR.P29.106.022	Oggetto: Riduttori ed ammortizzatori di pressione / Caratteristiche: stabilite dalle prescrizioni contrattuali / Conforme: alle consuetudini commerciali. / Oggetto: Filtro per acqua antisedimento / Portata (l/h): 680 / Compreso: / - cartuccia in nylon lavabile; / - attacchi in linea; / - capacità di filtrazione sino a 130 micron; / - portafiltro trasparente; / - diametro attacchi 3/4". / Conforme: circolare n. 26 del 26/10/89 del Ministero della Sanità.	cad		26,89
TOS26_PR.P29.106.023	Oggetto: Riduttori ed ammortizzatori di pressione / Caratteristiche: stabilite dalle prescrizioni contrattuali / Conforme: alle consuetudini commerciali. / Oggetto: Filtro per acqua antisedimento / Portata (l/h): 2000 / Compreso: / - cartuccia in nylon lavabile; / - attacchi in linea; / - capacità di filtrazione sino a 130 micron; / - portafiltro trasparente; / - diametro attacchi 1". / Conforme: circolare n. 26 del 26/10/89 del Ministero della Sanità.	cad		38,54
TOS26_PR.P29.107.001	Oggetto: Saracinesche, valvole e accessori / Caratteristiche: stabilite dalle prescrizioni contrattuali / Conforme: alle consuetudini commerciali. / Oggetto: Saracinesca / Materiale: / - corpo in ottone; / - volantino in lamiera stampata. / Caratteristiche: attacchi filettati f.f / Pressione nominale (bar): 16 / Diametro (inch): 3/8	cad		6,17
TOS26_PR.P29.107.002	Oggetto: Saracinesche, valvole e accessori / Caratteristiche: stabilite dalle prescrizioni contrattuali / Conforme: alle consuetudini commerciali. / Oggetto: Saracinesca / Materiale: / - corpo in ottone; / - volantino in lamiera stampata. / Caratteristiche: attacchi filettati f.f / Pressione nominale (bar): 16 / Diametro (inch): 1/2	cad		6,34
TOS26_PR.P29.107.003	Oggetto: Saracinesche, valvole e accessori / Caratteristiche: stabilite dalle prescrizioni contrattuali / Conforme: alle consuetudini commerciali. / Oggetto: Saracinesca / Materiale: / - corpo in ottone; / - volantino in lamiera stampata. / Caratteristiche: attacchi filettati f.f / Pressione nominale (bar): 16 / Diametro (inch): 3/4	cad		8,84
TOS26_PR.P29.107.004	Oggetto: Saracinesche, valvole e accessori / Caratteristiche: stabilite dalle prescrizioni contrattuali / Conforme: alle consuetudini commerciali. / Oggetto: Saracinesca / Materiale: / - corpo in ottone; / - volantino in lamiera stampata. / Caratteristiche: attacchi filettati f.f / Pressione nominale (bar): 16 / Diametro (inch): 1	cad		11,15
TOS26_PR.P29.107.005	Oggetto: Saracinesche, valvole e accessori / Caratteristiche: stabilite dalle prescrizioni contrattuali / Conforme: alle consuetudini commerciali. / Oggetto: Saracinesca / Materiale: / - corpo in ottone; / - volantino in lamiera stampata. / Caratteristiche: attacchi filettati f.f / Pressione nominale (bar): 16 / Diametro (inch): 1¼	cad		17,14
TOS26_PR.P29.107.006	Oggetto: Saracinesche, valvole e accessori / Caratteristiche: stabilite dalle prescrizioni contrattuali / Conforme: alle consuetudini commerciali. / Oggetto: Saracinesca / Materiale: / - corpo in ottone; / - volantino in lamiera stampata. / Caratteristiche: attacchi filettati f.f / Pressione nominale (bar): 16 / Diametro (inch): 1½	cad		22,12
TOS26_PR.P29.107.007	Oggetto: Saracinesche, valvole e accessori / Caratteristiche: stabilite dalle prescrizioni contrattuali / Conforme: alle consuetudini commerciali. / Oggetto: Saracinesca / Materiale: / - corpo in ottone; / - volantino in lamiera stampata. / Caratteristiche: attacchi filettati f.f / Pressione nominale (bar): 16 / Diametro (inch): 2	cad		31,95
TOS26_PR.P29.107.008	Oggetto: Saracinesche, valvole e accessori / Caratteristiche: stabilite dalle prescrizioni contrattuali / Conforme: alle consuetudini commerciali. / Oggetto: Saracinesca / Materiale: / - corpo in ottone; / - volantino in lamiera stampata. / Caratteristiche: attacchi filettati f.f / Pressione nominale (bar): 16 / Diametro (inch): 2½	cad		50,04
TOS26_PR.P29.107.009	Oggetto: Saracinesche, valvole e accessori / Caratteristiche: stabilite dalle prescrizioni contrattuali / Conforme: alle consuetudini commerciali. / Oggetto: Saracinesca / Materiale: / - corpo in ottone; / - volantino in lamiera stampata. / Caratteristiche: attacchi filettati f.f / Pressione nominale (bar): 16 / Diametro (inch): 3	cad		64,46
TOS26_PR.P29.107.010	Oggetto: Saracinesche, valvole e accessori / Caratteristiche: stabilite dalle prescrizioni contrattuali / Conforme: alle consuetudini commerciali. / Oggetto: Valvola a sfera / Colore: cromata / Compreso: / - maniglia a leva rossa; / - passaggio integrale a norma. / Diametro (inch): 3/8	cad		5,24
TOS26_PR.P29.107.011	Oggetto: Saracinesche, valvole e accessori / Caratteristiche: stabilite dalle prescrizioni contrattuali / Conforme: alle consuetudini commerciali. / Oggetto: Valvola a sfera / Colore: cromata / Compreso: / - maniglia a leva rossa; / - passaggio integrale a norma. / Diametro (inch): 1/2	cad		5,24
TOS26_PR.P29.107.012	Oggetto: Saracinesche, valvole e accessori / Caratteristiche: stabilite dalle prescrizioni contrattuali / Conforme: alle consuetudini commerciali. / Oggetto: Valvola a sfera / Colore: cromata / Compreso: / - maniglia a leva rossa; / - passaggio integrale a norma. / Diametro (inch): 3/4	cad		7,65
TOS26_PR.P29.107.013	Oggetto: Saracinesche, valvole e accessori / Caratteristiche: stabilite dalle prescrizioni contrattuali / Conforme: alle consuetudini commerciali. / Oggetto: Valvola a sfera / Colore: cromata / Compreso: / - maniglia a leva rossa; / - passaggio integrale a norma. / Diametro (inch): 1	cad		11,67
TOS26_PR.P29.107.014	Oggetto: Saracinesche, valvole e accessori / Caratteristiche: stabilite dalle prescrizioni contrattuali / Conforme: alle consuetudini commerciali. / Oggetto: Valvola a sfera / Colore: cromata / Compreso: / - maniglia a leva rossa; / - passaggio integrale a norma. / Diametro (inch): 1¼	cad		19,69
TOS26_PR.P29.107.015	Oggetto: Saracinesche, valvole e accessori / Caratteristiche: stabilite dalle prescrizioni contrattuali / Conforme: alle consuetudini commerciali. / Oggetto: Valvola a sfera / Colore: cromata / Compreso: / - maniglia a leva rossa; / - passaggio integrale a norma. / Diametro (inch): 1½	cad		28,19
TOS26_PR.P29.107.016	Oggetto: Saracinesche, valvole e accessori / Caratteristiche: stabilite dalle prescrizioni contrattuali / Conforme: alle consuetudini commerciali. / Oggetto: Valvola a sfera / Colore: cromata / Compreso: / - maniglia a leva rossa; / - passaggio integrale a norma. / Diametro (inch): 2	cad		43,51
TOS26_PR.P29.107.017	Oggetto: Saracinesche, valvole e accessori / Caratteristiche: stabilite dalle prescrizioni contrattuali / Conforme: alle consuetudini commerciali. / Oggetto: Valvola a sfera con ritegno incorporato / Materiale: ottone / Pressione massima d'esercizio (bar): 16 / Diametro (inch): 1/2 / Compreso: / - attacchi a calotta mobile per installazione a valle del contatore; / - munita di tappi per il controllo del funzionamento.	cad		20,73
TOS26_PR.P29.107.018	Oggetto: Saracinesche, valvole e accessori / Caratteristiche: stabilite dalle prescrizioni contrattuali / Conforme: alle consuetudini commerciali. / Oggetto: Valvola a sfera con ritegno incorporato / Materiale: ottone / Pressione massima d'esercizio (bar): 16 / Diametro (inch): 3/4 / Compreso: / - attacchi a calotta mobile per installazione a valle del contatore; / - munita di tappi per il controllo del funzionamento.	cad		26,94
TOS26_PR.P29.107.019	Oggetto: Saracinesche, valvole e accessori / Caratteristiche: stabilite dalle prescrizioni contrattuali / Conforme: alle consuetudini commerciali. / Oggetto: Valvola a sfera con ritegno incorporato / Materiale: ottone / Pressione massima d'esercizio (bar): 16 / Diametro (inch): 1 / Compreso: / - attacchi a calotta mobile per installazione a valle del contatore; / - munita di tappi per il controllo del funzionamento.	cad		42,89
TOS26_PR.P29.107.020	Oggetto: Saracinesche, valvole e accessori / Caratteristiche: stabilite dalle prescrizioni contrattuali / Conforme: alle consuetudini commerciali. / Oggetto: Valvola a sfera con ritegno incorporato / Materiale: ottone / Pressione massima d'esercizio (bar): 16 / Diametro (inch): 1¼ / Compreso: / - attacchi a calotta mobile per installazione a valle del contatore; / - munita di tappi per il controllo del funzionamento.	cad		70,17
TOS26_PR.P29.107.021	Oggetto: Saracinesche, valvole e accessori / Caratteristiche: stabilite dalle prescrizioni contrattuali / Conforme: alle consuetudini commerciali. / Oggetto: Valvola a sfera con ritegno incorporato / Materiale: ottone / Pressione massima d'esercizio (bar): 16 / Diametro (inch): 1½ / Compreso: / - attacchi a calotta mobile per installazione a valle del contatore; / - munita di tappi per il controllo del funzionamento.	cad		113,31
TOS26_PR.P29.107.022	Oggetto: Saracinesche, valvole e accessori / Caratteristiche: stabilite dalle prescrizioni contrattuali / Conforme: alle consuetudini commerciali. / Oggetto: Valvola a sfera con ritegno incorporato / Materiale: ottone / Pressione massima d'esercizio (bar): 16 / Diametro (inch): 2 / Compreso: / - attacchi a calotta mobile per installazione a valle del contatore; / - munita di tappi per il controllo del funzionamento.	cad		163,67
TOS26_PR.P29.108.001	Oggetto: Disconnettore / Caratteristiche: stabilite dalle prescrizioni contrattuali. / Conforme: alle consuetudini commerciali. / Oggetto: Disconnettore di zona a pressione ridotta controllabile / Uso: acqua potabile / Materiale: ottone / Caratteristiche: filettato con bocchettone / Pressione nominale (bar): 10 / Diametro (inch): 1/2 / Compreso: prese pressione a valle ed a monte, per temperature sino a 65° C. / Conforme: norma UNI EN 12729.	cad		444,02
TOS26_PR.P29.108.002	Oggetto: Disconnettore / Caratteristiche: stabilite dalle prescrizioni contrattuali. / Conforme: alle consuetudini commerciali. / Oggetto: Disconnettore di zona a pressione ridotta controllabile / Uso: acqua potabile / Materiale: ottone / Caratteristiche: filettato con bocchettone / Pressione nominale (bar): 10 / Diametro (inch): 3/4 / Compreso: prese pressione a valle ed a monte, per temperature sino a 65° C. / Conforme: norma UNI EN 12729.	cad		467,52
TOS26_PR.P29.108.003	Oggetto: Disconnettore / Caratteristiche: stabilite dalle prescrizioni contrattuali. / Conforme: alle consuetudini commerciali. / Oggetto: Disconnettore di zona a pressione ridotta controllabile / Uso: acqua potabile / Materiale: ottone / Caratteristiche: filettato con bocchettone / Pressione nominale (bar): 10 / Diametro (inch): 1 / Compreso: prese pressione a valle ed a monte, per temperature sino a 65° C. / Conforme: norma UNI EN 12729.	cad		529,63
TOS26_PR.P29.108.004	Oggetto: Disconnettore / Caratteristiche: stabilite dalle prescrizioni contrattuali. / Conforme: alle consuetudini commerciali. / Oggetto: Disconnettore di zona a pressione ridotta controllabile / Uso: acqua potabile / Materiale: ottone / Caratteristiche: filettato con bocchettone / Pressione nominale (bar): 10 / Diametro (inch): 1½ / Compreso: prese pressione a valle ed a monte, per temperature sino a 65° C. / Conforme: norma UNI EN 12729.	cad		1244,76
TOS26_PR.P29.108.005	Oggetto: Disconnettore / Caratteristiche: stabilite dalle prescrizioni contrattuali. / Conforme: alle consuetudini commerciali. / Oggetto: Disconnettore di zona a pressione ridotta controllabile / Uso: acqua potabile / Materiale: ottone / Caratteristiche: filettato con bocchettone / Pressione nominale (bar): 10 / Diametro (inch): 2 / Compreso: prese pressione a valle ed a monte, per temperature sino a 65° C. / Conforme: norma UNI EN 12729.	cad		1294,28
TOS26_PR.P29.108.006	Oggetto: Disconnettore / Caratteristiche: stabilite dalle prescrizioni contrattuali. / Conforme: alle consuetudini commerciali. / Oggetto: Filtro per disconnettore / Materiale: corpo in bronzo / Pressione nominale (bar): 10 / Compreso: / - coperchio smontabile; / - filtro realizzato da una maglia in acciaio inox; / - griglia di sostegno in bronzo, dei seguenti diametri, diametro 1/2".	cad		17,46
TOS26_PR.P29.108.007	Oggetto: Disconnettore / Caratteristiche: stabilite dalle prescrizioni contrattuali. / Conforme: alle consuetudini commerciali. / Oggetto: Filtro per disconnettore / Materiale: corpo in bronzo / Pressione nominale (bar): 10 / Compreso: / - coperchio smontabile; / - filtro realizzato da una maglia in acciaio inox; / - griglia di sostegno in bronzo, dei seguenti diametri, diametro 3/4".	cad		23,84
TOS26_PR.P29.108.008	Oggetto: Disconnettore / Caratteristiche: stabilite dalle prescrizioni contrattuali. / Conforme: alle consuetudini commerciali. / Oggetto: Filtro per disconnettore / Materiale: corpo in bronzo / Pressione nominale (bar): 10 / Compreso: / - coperchio smontabile; / - filtro realizzato da una maglia in acciaio inox; / - griglia di sostegno in bronzo, dei seguenti diametri, diametro 1.	cad		32,23
TOS26_PR.P29.108.009	Oggetto: Disconnettore / Caratteristiche: stabilite dalle prescrizioni contrattuali. / Conforme: alle consuetudini commerciali. / Oggetto: Filtro per disconnettore / Materiale: corpo in bronzo / Pressione nominale (bar): 10 / Compreso: / - coperchio smontabile; / - filtro realizzato da una maglia in acciaio inox; / - griglia di sostegno in bronzo, dei seguenti diametri, diametro 1"1/4.	cad		47,26
TOS26_PR.P29.108.010	Oggetto: Disconnettore / Caratteristiche: stabilite dalle prescrizioni contrattuali. / Conforme: alle consuetudini commerciali. / Oggetto: Filtro per disconnettore / Materiale: corpo in bronzo / Pressione nominale (bar): 10 / Compreso: / - coperchio smontabile; / - filtro realizzato da una maglia in acciaio inox; / - griglia di sostegno in bronzo, dei seguenti diametri, diametro 1"1/2.	cad		58,67
TOS26_PR.P29.108.011	Oggetto: Disconnettore / Caratteristiche: stabilite dalle prescrizioni contrattuali. / Conforme: alle consuetudini commerciali. / Oggetto: Filtro per disconnettore / Materiale: corpo in bronzo / Pressione nominale (bar): 16 / Compreso: / - coperchio smontabile; / - filtro realizzato da una maglia in acciaio inox; / - griglia di sostegno in bronzo, dei seguenti diametri, diametro 2.	cad		95,69
TOS26_PR.P29.108.012	Oggetto: Disconnettore / Caratteristiche: stabilite dalle prescrizioni contrattuali. / Conforme: alle consuetudini commerciali. / Oggetto: Filtro per disconnettore / Materiale: corpo in bronzo / Pressione nominale (bar): 10 / Compreso: / - coperchio smontabile; / - filtro realizzato da una maglia in acciaio inox; / - griglia di sostegno in bronzo, dei seguenti diametri, diametro 2"1/2.	cad		156,12
TOS26_PR.P29.109.001	Oggetto: Apparecchio sanitario Lavaocchi / Caratteristiche: materiale deve essere di ottima qualità, privo di difetti, slabbrature, ammaccature o altre deformazioni o imperfezioni e rispondente alle caratteristiche stabilite dalle prescrizioni contrattuali e conforme alle consuetudini commerciali. / Oggetto: Lancia lavaocchi a diluvio / Compreso: / - flusso aerato; / - valvola di chiusura automatica a mezzo leva; / - flessibile per montaggio a parete.	cad		354,67
TOS26_PR.P29.109.002	Oggetto: Apparecchio sanitario Lavaocchi / Caratteristiche: materiale deve essere di ottima qualità, privo di difetti, slabbrature, ammaccature o altre deformazioni o imperfezioni e rispondente alle caratteristiche stabilite dalle prescrizioni contrattuali e conforme alle consuetudini commerciali. / Oggetto: Lancia lavaocchi a diluvio / Compreso: / - flusso aerato; / - valvola di chiusura automatica a mezzo pedale; / - flessibile per montaggio a pavimento.	cad		416,99
TOS26_PR.P29.110.001	Oggetto: Sistemi di fissaggio e sostegno / Uso: tubazioni / Oggetto: Graffetta pesante / Materiale: acciaio zincato / COmpreso: / - perno; / - tassello per tubi. / Diametro (inch): 3/8	cad		0,92
TOS26_PR.P29.110.002	Oggetto: Sistemi di fissaggio e sostegno / Uso: tubazioni / Oggetto: Graffetta pesante / Materiale: acciaio zincato / COmpreso: / - perno; / - tassello per tubi. / Diametro (inch): 1/2	cad		0,99
TOS26_PR.P29.110.003	Oggetto: Sistemi di fissaggio e sostegno / Uso: tubazioni / Oggetto: Graffetta pesante / Materiale: acciaio zincato / COmpreso: / - perno; / - tassello per tubi. / Diametro (inch): 3/4	cad		1,05
TOS26_PR.P29.110.004	Oggetto: Sistemi di fissaggio e sostegno / Uso: tubazioni / Oggetto: Graffetta pesante / Materiale: acciaio zincato / COmpreso: / - perno; / - tassello per tubi. / Diametro (inch): 1	cad		0,19
TOS26_PR.P29.110.005	Oggetto: Sistemi di fissaggio e sostegno / Uso: tubazioni / Oggetto: Graffetta pesante / Materiale: acciaio zincato / COmpreso: / - perno; / - tassello per tubi. / Diametro (inch): 1¼	cad		1,64
TOS26_PR.P29.110.006	Oggetto: Sistemi di fissaggio e sostegno / Uso: tubazioni / Oggetto: Graffetta pesante / Materiale: acciaio zincato / COmpreso: / - perno; / - tassello per tubi. / Diametro (inch): 1½	cad		1,81
TOS26_PR.P29.110.007	Oggetto: Sistemi di fissaggio e sostegno / Uso: tubazioni / Oggetto: Graffetta pesante / Materiale: acciaio zincato / COmpreso: / - perno; / - tassello per tubi. / Diametro (inch): 2	cad		1,87
TOS26_PR.P29.110.008	Oggetto: Sistemi di fissaggio e sostegno / Uso: tubazioni / Oggetto: Collare pesante / Uso: sostegno di tubi in ferro e rame / Materiale: acciaio zincato / Diametro (inch): 3/8	cad		0,75
TOS26_PR.P29.110.009	Oggetto: Sistemi di fissaggio e sostegno / Uso: tubazioni / Oggetto: Collare pesante / Uso: sostegno di tubi in ferro e rame / Materiale: acciaio zincato / Diametro (inch): 1/2	cad		0,96
TOS26_PR.P29.110.010	Oggetto: Sistemi di fissaggio e sostegno / Uso: tubazioni / Oggetto: Collare pesante / Uso: sostegno di tubi in ferro e rame / Materiale: acciaio zincato / Diametro (inch): 3/4	cad		1,06
TOS26_PR.P29.110.011	Oggetto: Sistemi di fissaggio e sostegno / Uso: tubazioni / Oggetto: Collare pesante / Uso: sostegno di tubi in ferro e rame / Materiale: acciaio zincato / Diametro (inch): 1	cad		1,10
TOS26_PR.P29.110.012	Oggetto: Sistemi di fissaggio e sostegno / Uso: tubazioni / Oggetto: Collare pesante / Uso: sostegno di tubi in ferro e rame / Materiale: acciaio zincato / Diametro (inch): 1¼	cad		1,15
TOS26_PR.P29.110.013	Oggetto: Sistemi di fissaggio e sostegno / Uso: tubazioni / Oggetto: Collare pesante / Uso: sostegno di tubi in ferro e rame / Materiale: acciaio zincato / Diametro (inch): 1½	cad		1,23
TOS26_PR.P29.110.014	Oggetto: Sistemi di fissaggio e sostegno / Uso: tubazioni / Oggetto: Collare pesante / Uso: sostegno di tubi in ferro e rame / Materiale: acciaio zincato / Diametro (inch): 2	cad		1,37
TOS26_PR.P29.110.015	Oggetto: Sistemi di fissaggio e sostegno / Uso: tubazioni / Oggetto: Collare pesante / Uso: sostegno di tubi in ferro e rame / Materiale: acciaio zincato / Diametro (inch): 2½	cad		2,69
TOS26_PR.P29.110.016	Oggetto: Sistemi di fissaggio e sostegno / Uso: tubazioni / Oggetto: Collare pesante / Uso: sostegno di tubi in ferro e rame / Materiale: acciaio zincato / Diametro (inch): 3	cad		2,92
TOS26_PR.P29.110.017	Oggetto: Sistemi di fissaggio e sostegno / Uso: tubazioni / Oggetto: Collare pesante / Uso: sostegno di tubi in ferro e rame / Materiale: acciaio inox AISI 304 / Diametro (inch): 3/8	cad		3,12
TOS26_PR.P29.110.018	Oggetto: Sistemi di fissaggio e sostegno / Uso: tubazioni / Oggetto: Collare pesante / Uso: sostegno di tubi in ferro e rame / Materiale: acciaio inox AISI 304 / Diametro (inch): 1/2	cad		3,06
TOS26_PR.P29.110.019	Oggetto: Sistemi di fissaggio e sostegno / Uso: tubazioni / Oggetto: Collare pesante / Uso: sostegno di tubi in ferro e rame / Materiale: acciaio inox AISI 304 / Diametro (inch): 3/4	cad		3,31
TOS26_PR.P29.110.020	Oggetto: Sistemi di fissaggio e sostegno / Uso: tubazioni / Oggetto: Collare pesante / Uso: sostegno di tubi in ferro e rame / Materiale: acciaio inox AISI 304 / Diametro (inch): 1	cad		3,82
TOS26_PR.P29.110.021	Oggetto: Sistemi di fissaggio e sostegno / Uso: tubazioni / Oggetto: Collare pesante / Uso: sostegno di tubi in ferro e rame / Materiale: acciaio inox AISI 304 / Diametro (inch): 1¼	cad		4,28
TOS26_PR.P29.110.022	Oggetto: Sistemi di fissaggio e sostegno / Uso: tubazioni / Oggetto: Collare pesante / Uso: sostegno di tubi in ferro e rame / Materiale: acciaio inox AISI 304 / Diametro (inch): 1½	cad		4,56
TOS26_PR.P29.110.023	Oggetto: Sistemi di fissaggio e sostegno / Uso: tubazioni / Oggetto: Collare pesante / Uso: sostegno di tubi in ferro e rame / Materiale: acciaio inox AISI 304 / Diametro (inch): 2	cad		5,50
TOS26_PR.P29.110.024	Oggetto: Sistemi di fissaggio e sostegno / Uso: tubazioni / Oggetto: Collare pesante / Uso: sostegno di tubi in ferro e rame / Materiale: acciaio inox AISI 304 / Diametro (inch): 2½	cad		8,58
TOS26_PR.P29.110.025	Oggetto: Sistemi di fissaggio e sostegno / Uso: tubazioni / Oggetto: Collare pesante / Uso: sostegno di tubi in ferro e rame / Materiale: acciaio inox AISI 304 / Diametro (inch): 3	cad		8,78
TOS26_PR.P29.110.026	Oggetto: Sistemi di fissaggio e sostegno / Uso: tubazioni / Oggetto: Collare pesante / Materiale: acciaio zincato / Uso: sostegno di tubi in ferro, inox e rame. / Compreso: / - guarnizione antivibrante per l'abbattimento acustico; / - perno; / - tassello in nylon ad espansione. / Diametro (inch): 3/8	cad		2,79
TOS26_PR.P29.110.027	Oggetto: Sistemi di fissaggio e sostegno / Uso: tubazioni / Oggetto: Collare pesante / Materiale: acciaio zincato / Uso: sostegno di tubi in ferro, inox e rame. / Compreso: / - guarnizione antivibrante per l'abbattimento acustico; / - perno; / - tassello in nylon ad espansione. / Diametro (inch): 1/2	cad		2,79
TOS26_PR.P29.110.028	Oggetto: Sistemi di fissaggio e sostegno / Uso: tubazioni / Oggetto: Collare pesante / Materiale: acciaio zincato / Uso: sostegno di tubi in ferro, inox e rame. / Compreso: / - guarnizione antivibrante per l'abbattimento acustico; / - perno; / - tassello in nylon ad espansione. / Diametro (inch): 3/4	cad		2,91
TOS26_PR.P29.110.029	Oggetto: Sistemi di fissaggio e sostegno / Uso: tubazioni / Oggetto: Collare pesante / Materiale: acciaio zincato / Uso: sostegno di tubi in ferro, inox e rame. / Compreso: / - guarnizione antivibrante per l'abbattimento acustico; / - perno; / - tassello in nylon ad espansione. / Diametro (inch): 1	cad		3,10
TOS26_PR.P29.110.030	Oggetto: Sistemi di fissaggio e sostegno / Uso: tubazioni / Oggetto: Collare pesante / Materiale: acciaio zincato / Uso: sostegno di tubi in ferro, inox e rame. / Compreso: / - guarnizione antivibrante per l'abbattimento acustico; / - perno; / - tassello in nylon ad espansione. / Diametro (inch): 1¼	cad		3,25
TOS26_PR.P29.110.031	Oggetto: Sistemi di fissaggio e sostegno / Uso: tubazioni / Oggetto: Collare pesante / Materiale: acciaio zincato / Uso: sostegno di tubi in ferro, inox e rame. / Compreso: / - guarnizione antivibrante per l'abbattimento acustico; / - perno; / - tassello in nylon ad espansione. / Diametro (inch): 1½	cad		3,81
TOS26_PR.P29.110.032	Oggetto: Sistemi di fissaggio e sostegno / Uso: tubazioni / Oggetto: Collare pesante / Materiale: acciaio zincato / Uso: sostegno di tubi in ferro, inox e rame. / Compreso: / - guarnizione antivibrante per l'abbattimento acustico; / - perno; / - tassello in nylon ad espansione. / Diametro (inch): 2	cad		5,71
TOS26_PR.P29.110.033	Oggetto: Sistemi di fissaggio e sostegno / Uso: tubazioni / Oggetto: Collare pesante / Materiale: acciaio zincato / Uso: sostegno di tubi in ferro, inox e rame. / Compreso: / - guarnizione antivibrante per l'abbattimento acustico; / - perno; / - tassello in nylon ad espansione. / Diametro (inch): 2½	cad		6,31
TOS26_PR.P29.110.034	Oggetto: Sistemi di fissaggio e sostegno / Uso: tubazioni / Oggetto: Collare pesante / Materiale: acciaio zincato / Uso: sostegno di tubi in ferro, inox e rame. / Compreso: / - guarnizione antivibrante per l'abbattimento acustico; / - perno; / - tassello in nylon ad espansione. / Diametro (inch): 3	cad		6,82
TOS26_PR.P29.110.035	Oggetto: Sistemi di fissaggio e sostegno / Uso: tubazioni / Oggetto: Collare / Uso: sostegno di tubi in rame / Materiale: nylon / Compreso: / - stop; / - vite. / Diametro (mm): 10	cad		0,50
TOS26_PR.P29.110.036	Oggetto: Sistemi di fissaggio e sostegno / Uso: tubazioni / Oggetto: Collare / Uso: sostegno di tubi in rame / Materiale: nylon / Compreso: / - stop; / - vite. / Diametro (mm): 12	cad		0,54
TOS26_PR.P29.110.037	Oggetto: Sistemi di fissaggio e sostegno / Uso: tubazioni / Oggetto: Collare / Uso: sostegno di tubi in rame / Materiale: nylon / Compreso: / - stop; / - vite. / Diametro (mm): 14	cad		0,54
TOS26_PR.P29.110.038	Oggetto: Sistemi di fissaggio e sostegno / Uso: tubazioni / Oggetto: Collare / Uso: sostegno di tubi in rame / Materiale: nylon / Compreso: / - stop; / - vite. / Diametro (mm): 15	cad		0,57
TOS26_PR.P29.110.039	Oggetto: Sistemi di fissaggio e sostegno / Uso: tubazioni / Oggetto: Collare / Uso: sostegno di tubi in rame / Materiale: nylon / Compreso: / - stop; / - vite. / Diametro (mm): 16	cad		0,59
TOS26_PR.P29.110.040	Oggetto: Sistemi di fissaggio e sostegno / Uso: tubazioni / Oggetto: Collare / Uso: sostegno di tubi in rame / Materiale: nylon / Compreso: / - stop; / - vite. / Diametro (mm): 18	cad		0,68
TOS26_PR.P29.110.041	Oggetto: Sistemi di fissaggio e sostegno / Uso: tubazioni / Oggetto: Collare / Uso: sostegno di tubi in rame / Materiale: nylon / Compreso: / - stop; / - vite. / Diametro (mm): 20	cad		0,74
TOS26_PR.P29.110.042	Oggetto: Sistemi di fissaggio e sostegno / Uso: tubazioni / Oggetto: Collare / Uso: sostegno di tubi in rame / Materiale: nylon / Compreso: / - stop; / - vite. / Diametro (mm): 22	cad		0,81
TOS26_PR.P29.110.043	Oggetto: Sistemi di fissaggio e sostegno / Uso: tubazioni / Oggetto: Collare / Uso: sostegno di tubi in rame / Materiale: nylon / Compreso: / - stop; / - vite. / Diametro (mm): 28	cad		1,44
TOS26_PR.P29.110.044	Oggetto: Sistemi di fissaggio e sostegno / Uso: tubazioni / Oggetto: Collare / Uso: sostegno di tubi in rame / Materiale: nylon / Compreso: / - stop; / - vite. / Diametro (mm): 32	cad		1,64
TOS26_PR.P29.110.045	Oggetto: Sistemi di fissaggio e sostegno / Uso: tubazioni / Oggetto: Collare antivibrante / Uso: tubazioni insonorizzate / Diametro (mm): 50	cad		2,15
TOS26_PR.P29.110.046	Oggetto: Sistemi di fissaggio e sostegno / Uso: tubazioni / Oggetto: Collare antivibrante / Uso: tubazioni insonorizzate / Diametro (mm): 75	cad		10,61
TOS26_PR.P29.110.047	Oggetto: Sistemi di fissaggio e sostegno / Uso: tubazioni / Oggetto: Collare antivibrante / Uso: tubazioni insonorizzate / Diametro (mm): 90	cad		13,57
TOS26_PR.P29.110.049	Oggetto: Sistemi di fissaggio e sostegno / Uso: tubazioni / Oggetto: Collare antivibrante / Uso: tubazioni insonorizzate / Diametro (mm): 110	cad		14,77
TOS26_PR.P29.110.050	Oggetto: Sistemi di fissaggio e sostegno / Uso: tubazioni / Oggetto: Collare antivibrante / Uso: tubazioni insonorizzate / Diametro (mm): 125	cad		23,82
TOS26_PR.P29.110.051	Oggetto: Sistemi di fissaggio e sostegno / Uso: tubazioni / Oggetto: Collare antivibrante / Uso: tubazioni insonorizzate / Diametro (mm): 160	cad		34,66
TOS26_PR.P29.200.001	Oggetto: Appartecchiature e componenti / Uso: Impianti di irrigazione / Oggetto: Ala gocciolante autocompensante / Specifiche: / - spaziatura tra i fori di cm 33; / - portata pari a circa 2 l/h; / - pressione di esercizio compresa tra 0,5-4 bar / Diametro (mm): 16	m		0,81
TOS26_PR.P29.200.002	Oggetto: Appartecchiature e componenti / Uso: Impianti di irrigazione / Oggetto: Ala gocciolante autocompensante / Specifiche: / - spaziatura tra i fori di cm 40; / - portata pari a circa 2 l/h; / - pressione di esercizio compresa tra 0,5-4 bar / Diametro (mm): 16	m		1,25
TOS26_PR.P29.200.003	Oggetto: Appartecchiature e componenti / Uso: Impianti di irrigazione / Oggetto: Ala gocciolante autocompensante / Specifiche: / - spaziatura tra i fori di cm 50; / - portata pari a circa 2 l/h; / - pressione di esercizio compresa tra 0,5-4 bar / Diametro (mm): 16	m		1,13
TOS26_PR.P29.200.004	Oggetto: Appartecchiature e componenti / Uso: Impianti di irrigazione / Oggetto: Ala gocciolante autocompensante / Specifiche: / - spaziatura tra i fori di cm 33; / - portata pari a circa 3.5 l/h; / - pressione di esercizio compresa tra 0,5-4 bar / Diametro (mm): 16	m		0,77
TOS26_PR.P29.200.005	Oggetto: Appartecchiature e componenti / Uso: Impianti di irrigazione / Oggetto: Ala gocciolante autocompensante / Specifiche: / - spaziatura tra i fori di cm 40; / - portata pari a circa 3.5 l/h; / - pressione di esercizio compresa tra 0,5-4 bar / Diametro (mm): 16	m		0,97
TOS26_PR.P29.200.020	Oggetto: Appartecchiature e componenti / Uso: Impianti di irrigazione / Oggetto: Collettore per ala gocciolante / Specifiche: / - tubo preassemblato diam. 25mm; / - spaziatura 30 cm. / Compreso: raccordi preinstallati.	m		9,02
TOS26_PR.P29.200.021	Oggetto: Appartecchiature e componenti / Uso: Impianti di irrigazione / Oggetto: Collettore per ala gocciolante / Specifiche: / - tubo preassemblato diam. 25mm; / - spaziatura 45 cm. / Compreso: raccordi preinstallati.	m		7,92
TOS26_PR.P29.200.030	Oggetto: Appartecchiature e componenti / Uso: Impianti di irrigazione / Oggetto: Tubo / Materiale: polietilene ad alta flessibilità. / Uso: installazione irrigatori. / Diametro (mm): 16	m		1,17
TOS26_PR.P29.200.040	Oggetto: Appartecchiature e componenti / Uso: Impianti di irrigazione / Oggetto: Microtubo / Uso: impianto di microirrigazione ad alta flessibilità. / Diametro (mm): 6	m		1,89
TOS26_PR.P29.200.050	Oggetto: Appartecchiature e componenti / Uso: Impianti di irrigazione / Oggetto: Valvola di sfiato / Diametro (inch): 1/2	cad		9,61
TOS26_PR.P29.200.061	Oggetto: Appartecchiature e componenti / Uso: Impianti di irrigazione / Oggetto: Raccordo / Uso: ala gocciolante / Specifiche: connettore ad innesto 17 mm.	cad		1,46
TOS26_PR.P29.200.062	Oggetto: Appartecchiature e componenti / Uso: Impianti di irrigazione / Oggetto: Raccordo / Uso: ala gocciolante / Specifiche: gomito ad innesto 17 mm.	cad		0,31
TOS26_PR.P29.200.063	Oggetto: Appartecchiature e componenti / Uso: Impianti di irrigazione / Oggetto: Raccordo / Uso: ala gocciolante / Specifiche: T ad innesto 17 mm.	cad		0,40
TOS26_PR.P29.200.064	Oggetto: Appartecchiature e componenti / Uso: Impianti di irrigazione / Oggetto: Raccordo / Uso: ala gocciolante / Specifiche: adattatore M 17 mm.x 1/2"	cad		0,41
TOS26_PR.P29.200.065	Oggetto: Appartecchiature e componenti / Uso: Impianti di irrigazione / Oggetto: Raccordo / Uso: ala gocciolante / Specifiche: adattatore M 17 mm. x 3/4"	cad		0,44
TOS26_PR.P29.200.080	Oggetto: Appartecchiature e componenti / Uso: Impianti di irrigazione / Oggetto: Raccordo / Uso: microtubo 6 mm / Specifiche: connettore ad innesto.	cad		0,20
TOS26_PR.P29.200.081	Oggetto: Appartecchiature e componenti / Uso: Impianti di irrigazione / Oggetto: Raccordo / Uso: microtubo 6 mm / Specifiche: curva ad innesto.	cad		0,27
TOS26_PR.P29.200.082	Oggetto: Appartecchiature e componenti / Uso: Impianti di irrigazione / Oggetto: Raccordo / Uso: microtubo 6 mm / Specifiche: T ad innesto.	cad		0,24
TOS26_PR.P29.200.100	Oggetto: Appartecchiature e componenti / Uso: Impianti di irrigazione / Oggetto: Picchetto / Uso: ala gocciolante e tubo 16mm.	cad		0,63
TOS26_PR.P29.200.101	Oggetto: Appartecchiature e componenti / Uso: Impianti di irrigazione / Oggetto: Asta / Uso: microtubo 6 mm.	cad		0,52
TOS26_PR.P29.200.110	Oggetto: Appartecchiature e componenti / Uso: Impianti di irrigazione / Oggetto: Gocciolatore autocompensante / Portata (l/h): 2	cad		0,53
TOS26_PR.P29.200.111	Oggetto: Appartecchiature e componenti / Uso: Impianti di irrigazione / Oggetto: Gocciolatore autocompensante / Portata (l/h): 4	cad		0,53
TOS26_PR.P29.200.112	Oggetto: Appartecchiature e componenti / Uso: Impianti di irrigazione / Oggetto: Gocciolatore autocompensante / Portata (l/h): 8	cad		0,53
TOS26_PR.P29.200.200	Oggetto: Appartecchiature e componenti / Uso: Impianti di irrigazione / Oggetto: Irrigatore statico a scomparsa / Specifiche: / - attacco 1/2" femmina; / - altezza di sollevamento 5 cm; / - solo corpo.	cad		4,76
TOS26_PR.P29.200.201	Oggetto: Appartecchiature e componenti / Uso: Impianti di irrigazione / Oggetto: Irrigatore statico a scomparsa / Specifiche: / - attacco 1/2" femmina; / - altezza di sollevamento 10 cm; / - solo corpo.	cad		4,80
TOS26_PR.P29.200.202	Oggetto: Appartecchiature e componenti / Uso: Impianti di irrigazione / Oggetto: Irrigatore statico a scomparsa / Specifiche: / - attacco 1/2" femmina; / - altezza di sollevamento 15 cm; / - solo corpo.	cad		17,63
TOS26_PR.P29.200.210	Oggetto: Appartecchiature e componenti / Uso: Impianti di irrigazione / Oggetto: Irrigatore statico a scomparsa / Specifiche: / - attacco 1/2" femmina; / - altezza di sollevamento 10 cm; / - solo corpo. / Compreso: valvola di ritenuta	cad		10,94
TOS26_PR.P29.200.211	Oggetto: Appartecchiature e componenti / Uso: Impianti di irrigazione / Oggetto: Irrigatore statico a scomparsa / Specifiche: / - attacco 1/2" femmina; / - altezza di sollevamento 15 cm; / - solo corpo. / Compreso: valvola di ritenuta	cad		26,85
TOS26_PR.P29.200.212	Oggetto: Appartecchiature e componenti / Uso: Impianti di irrigazione / Oggetto: Irrigatore statico a scomparsa / Specifiche: / - attacco 1/2" femmina; / - altezza di sollevamento 30 cm; / - solo corpo. / Compreso: valvola di ritenuta	cad		32,93
TOS26_PR.P29.200.250	Oggetto: Appartecchiature e componenti / Uso: Impianti di irrigazione / Oggetto: Testina regolabile / Uso: irrigatore statico ad angolo variabile / Specifiche: / - traiettoria 0°; / - gittata fino a 1.2 m.	cad		3,32
TOS26_PR.P29.200.251	Oggetto: Appartecchiature e componenti / Uso: Impianti di irrigazione / Oggetto: Testina regolabile / Uso: irrigatore statico ad angolo variabile / Specifiche: / - traiettoria 0°; / - gittata fino a 1.8 m.	cad		3,04
TOS26_PR.P29.200.252	Oggetto: Appartecchiature e componenti / Uso: Impianti di irrigazione / Oggetto: Testina regolabile / Uso: irrigatore statico ad angolo variabile / Specifiche: / - traiettoria 5°; / - gittata fino a 1.5 m.	cad		3,32
TOS26_PR.P29.200.253	Oggetto: Appartecchiature e componenti / Uso: Impianti di irrigazione / Oggetto: Testina regolabile / Uso: irrigatore statico ad angolo variabile / Specifiche: / - traiettoria 10°; / - gittata fino a 2.4 m.	cad		3,04
TOS26_PR.P29.200.254	Oggetto: Appartecchiature e componenti / Uso: Impianti di irrigazione / Oggetto: Testina regolabile / Uso: irrigatore statico ad angolo variabile / Specifiche: / - traiettoria 15°; / - gittata fino a 3 m.	cad		3,32
TOS26_PR.P29.200.255	Oggetto: Appartecchiature e componenti / Uso: Impianti di irrigazione / Oggetto: Testina regolabile / Uso: irrigatore statico ad angolo variabile / Specifiche: / - traiettoria compresa tra 20°e 28°; / - gittata fino a 3.7 m.	cad		3,32
TOS26_PR.P29.200.256	Oggetto: Appartecchiature e componenti / Uso: Impianti di irrigazione / Oggetto: Testina regolabile / Uso: irrigatore statico ad angolo variabile / Specifiche: / - traiettoria compresa tra 26°e 28°; / - gittata fino a 4.6 m.	cad		3,32
TOS26_PR.P29.200.300	Oggetto: Appartecchiature e componenti / Uso: Impianti di irrigazione / Oggetto: Irrigatore dinamico a turbina a settore variabile e cerchio intero (40° - 360°) / Compreso: / - attacco 1/2" femmina; / - altezza di sollevamento 10 cm; / - gittata fino a m 10 circa; / - boccaglio preinstallato; / - guarnizione antisporco; / - coperchio in gomma.	cad		19,92
TOS26_PR.P29.200.301	Oggetto: Appartecchiature e componenti / Uso: Impianti di irrigazione / Oggetto: Irrigatore dinamico a turbina a settore variabile e cerchio intero (40° - 360°) / Compreso: / - attacco 1/2" femmina; / - altezza di sollevamento 10 cm; / - gittata fino a m 10 circa; / - boccaglio preinstallato; / - guarnizione antisporco; / - coperchio in gomma; / - valvola di ritenuta.	cad		35,18
TOS26_PR.P29.200.302	Oggetto: Appartecchiature e componenti / Uso: Impianti di irrigazione / Oggetto: Irrigatore dinamico a turbina a settore variabile e cerchio intero (40° - 360°) / Compreso: / - attacco 3/4" femmina; / - altezza di sollevamento 10 cm; / - gittata fino a m 15 circa; / - boccaglio preinstallato; / - guarnizione antisporco; / - coperchio in gomma.	cad		22,51
TOS26_PR.P29.200.303	Oggetto: Appartecchiature e componenti / Uso: Impianti di irrigazione / Oggetto: Irrigatore dinamico a turbina, a settore variabile e cerchio intero (40° - 360°) / Compreso: / - attacco 3/4" femmina; / - altezza di sollevamento 10 cm; / - gittata fino a m 15 circa; / - boccaglio preinstallato; / - guarnizione antisporco; / - coperchio in gomma; / - valvola di ritenuta.	cad		27,77
TOS26_PR.P29.200.310	Oggetto: Appartecchiature e componenti / Uso: Impianti di irrigazione / Oggetto: Irrigatore dinamico a turbina, a settore variabile (40° - 360°) / Compreso: / - attacco 1" femmina; / - altezza di sollevamento 10 cm; / - gittata fino a m 20 circa; / - boccaglio preinstallato; / - guarnizione antisporco; / - coperchio in gomma; / - valvola di ritenuta.	cad		124,40
TOS26_PR.P29.200.311	Oggetto: Appartecchiature e componenti / Uso: Impianti di irrigazione / Oggetto: Irrigatore dinamico a turbina, a cerchio intero / Compreso: / - attacco 1" femmina; / - altezza di sollevamento 10 cm; / - gittata fino a m 20 circa; / - boccaglio preinstallato; / - guarnizione antisporco; / - coperchio in gomma; / - valvola di ritenuta.	cad		124,40
TOS26_PR.P29.200.312	Oggetto: Appartecchiature e componenti / Uso: Impianti di irrigazione / Oggetto: Irrigatore dinamico a turbina con torretta in acciaio, a settore variabile (40° - 360°) / Compreso: / - attacco 1" femmina; / - altezza di sollevamento 10 cm; / - gittata fino a m 20 circa; / - boccaglio preinstallato; / - guarnizione antisporco; / - coperchio in gomma; / - valvola di ritenuta.	cad		155,84
TOS26_PR.P29.200.313	Oggetto: Appartecchiature e componenti / Uso: Impianti di irrigazione / Oggetto: Irrigatore dinamico a turbina con torretta in acciaio, a cerchio intero / Compreso: / - attacco 1" femmina; / - altezza di sollevamento 10 cm; / - gittata fino a m 25 circa; / - boccaglio preinstallato; / - guarnizione antisporco; / - coperchio in gomma; / - valvola di ritenuta.	cad		155,84
TOS26_PR.P29.200.314	Oggetto: Appartecchiature e componenti / Uso: Impianti di irrigazione / Oggetto: Irrigatore dinamico a turbina, a settore variabile e cerchio intero / Compreso: / - attacco 1" femmina; / - altezza di sollevamento 10 cm; / - gittata fino a m 25 circa; / - boccaglio preinstallato; / - guarnizione antisporco; / - coperchio in gomma; / - valvola di ritenuta.	cad		62,61
TOS26_PR.P29.200.315	Oggetto: Appartecchiature e componenti / Uso: Impianti di irrigazione / Oggetto: Irrigatore dinamico a turbina con torretta in acciaio, a settore variabile e cerchio intero / Compreso: / - attacco 1" femmina; / - altezza di sollevamento 10 cm; / - gittata fino a m 25 circa; / - boccaglio preinstallato; / - guarnizione antisporco; / - coperchio in gomma; / - valvola di ritenuta.	cad		78,72
TOS26_PR.P29.200.330	Oggetto: Appartecchiature e componenti / Uso: Impianti di irrigazione / Oggetto: Irrigatore dinamico con elettrovalvola incorporata / Specifiche: / - solenoide 24V; / - a settore variabile; / - attacco 1"1/2; / - gittata fino a m 30 circa. / Compreso: boccaglio preinstallato.	cad		820,37
TOS26_PR.P29.200.331	Oggetto: Appartecchiature e componenti / Uso: Impianti di irrigazione / Oggetto: Irrigatore dinamico con elettrovalvola incorporata / Specifiche: / - solenoide 24V; / - a cerchio intero; / - attacco 1"1/2; / - gittata fino a m 30 circa. / Compreso: boccaglio preinstallato.	cad		725,44
TOS26_PR.P29.200.400	Oggetto: Appartecchiature e componenti / Uso: Impianti di irrigazione / Oggetto: Elettrovalvola in linea / Specifiche: / - solenoide 24V; / - attacco 3/4".	cad		38,25
TOS26_PR.P29.200.401	Oggetto: Appartecchiature e componenti / Uso: Impianti di irrigazione / Oggetto: Elettrovalvola in linea / Specifiche: / - solenoide 24V; / - attacco 1".	cad		38,78
TOS26_PR.P29.200.402	Oggetto: Appartecchiature e componenti / Uso: Impianti di irrigazione / Oggetto: Elettrovalvola in linea / Specifiche: / - solenoide bistabile (9V o 24V); / - attacco 1".	cad		61,32
TOS26_PR.P29.200.403	Oggetto: Appartecchiature e componenti / Uso: Impianti di irrigazione / Oggetto: Elettrovalvola in angolo o in linea / Specifiche: / - solenoide 24V; / - attacco 1"; / - controllo di flusso.	cad		35,26
TOS26_PR.P29.200.404	Oggetto: Appartecchiature e componenti / Uso: Impianti di irrigazione / Oggetto: Elettrovalvola in angolo o in linea / Specifiche: / - solenoide 24V; / - attacco 1"1/2; / - controllo di flusso.	cad		80,16
TOS26_PR.P29.200.405	Oggetto: Appartecchiature e componenti / Uso: Impianti di irrigazione / Oggetto: Elettrovalvola in angolo o in linea / Specifiche: / - solenoide 24V; / - attacco 2"; / - controllo di flusso.	cad		87,79
TOS26_PR.P29.200.450	Oggetto: Appartecchiature e componenti / Uso: Impianti di irrigazione / Oggetto: Dispositivo / Uso: regolazione della pressione	cad		104,96
TOS26_PR.P29.200.460	Oggetto: Appartecchiature e componenti / Uso: Impianti di irrigazione / Oggetto: Collettore / Materiale: PVC / Specifiche: 2 uscite 1"	cad		19,57
TOS26_PR.P29.200.461	Oggetto: Appartecchiature e componenti / Uso: Impianti di irrigazione / Oggetto: Collettore / Materiale: PVC / Specifiche: 3 uscite 1"	cad		28,65
TOS26_PR.P29.200.462	Oggetto: Appartecchiature e componenti / Uso: Impianti di irrigazione / Oggetto: Collettore / Materiale: PVC / Specifiche: 4 uscite 1"	cad		37,77
TOS26_PR.P29.200.470	Oggetto: Appartecchiature e componenti / Uso: Impianti di irrigazione / Oggetto: Giunto / Materiale: PVC / Specifiche: T 1" F-F-M	cad		4,82
TOS26_PR.P29.200.471	Oggetto: Appartecchiature e componenti / Uso: Impianti di irrigazione / Oggetto: Giunto / Materiale: PVC / Specifiche: a croce 1" F-F-F-M	cad		8,40
TOS26_PR.P29.200.472	Oggetto: Appartecchiature e componenti / Uso: Impianti di irrigazione / Oggetto: Nipplo / Materiale: PVC / Diametro (inch): 1	cad		2,04
TOS26_PR.P29.200.473	Oggetto: Appartecchiature e componenti / Uso: Impianti di irrigazione / Oggetto: Nipplo / Materiale: PVC / Specifiche: ridotto 1"-3/4"	cad		2,03
TOS26_PR.P29.200.474	Oggetto: Appartecchiature e componenti / Uso: Impianti di irrigazione / Oggetto: Nipplo / Materiale: PVC / Specifiche: 1" F-F	cad		4,47
TOS26_PR.P29.200.475	Oggetto: Appartecchiature e componenti / Uso: Impianti di irrigazione / Oggetto: Nipplo / Materiale: PVC / Specifiche: 1" M-F	cad		3,36
TOS26_PR.P29.200.500	Oggetto: Appartecchiature e componenti / Uso: Impianti di irrigazione / Oggetto: Pozzetto circolare / Materiale: polietilene alta densità / Compreso: coperchio a battuta antisporco / Specifiche: / - diametro inferiore 23 cm circa; / - diametro superiore 16 cm circa; / - Altezza 23 cm circa.	cad		9,22
TOS26_PR.P29.200.501	Oggetto: Appartecchiature e componenti / Uso: Impianti di irrigazione / Oggetto: Pozzetto circolare / Materiale: polietilene alta densità / Compreso: coperchio a battuta antisporco / Specifiche: / - diametro inferiore 32 cm circa; / - diametro superiore 24 cm circa; / - Altezza 23 cm circa.	cad		12,70
TOS26_PR.P29.200.502	Oggetto: Appartecchiature e componenti / Uso: Impianti di irrigazione / Oggetto: Pozzetto rettangolare / Materiale: polietilene alta densità / Compreso: coperchio a battuta antisporco / Specifiche: / - base inferiore 52x38 cm circa; / - base superiore 40x27 cm circa; / - altezza 31 cm circa.	cad		31,58
TOS26_PR.P29.200.503	Oggetto: Appartecchiature e componenti / Uso: Impianti di irrigazione / Oggetto: Pozzetto rettangolare / Materiale: polietilene alta densità / Compreso: coperchio a battuta antisporco / Specifiche: / - base inferiore 66x49 cm circa; / - base superiore 55x39 cm circa; / - altezza 31 cm circa.	cad		59,84
TOS26_PR.P29.200.600	Oggetto: Appartecchiature e componenti / Uso: Impianti di irrigazione / Oggetto: Cavo unipolare a conduttore rigido isolato / Materiale: polietilene a bassa densità / Uso: / - posa interrata diretta all’esterno in ambienti secchi o umidi; / - utilizzabile per installazioni fisse, in impianti con tensioni di utilizzo 24V o 48 V in c.a. / Specifiche: sezione 1.5mmq.	m		1,60
TOS26_PR.P29.200.601	Oggetto: Appartecchiature e componenti / Uso: Impianti di irrigazione / Oggetto: Cavo unipolare a conduttore rigido isolato / Materiale: polietilene a bassa densità / Uso: / - posa interrata diretta all’esterno in ambienti secchi o umidi; / - utilizzabile per installazioni fisse, in impianti con tensioni di utilizzo 24V o 48 V in c.a. / Specifiche: sezione 2.5mmq.	m		2,62
TOS26_PR.P29.200.602	Oggetto: Appartecchiature e componenti / Uso: Impianti di irrigazione / Oggetto: Cavo multipolare a doppio isolamento / Specifiche: / - dotato di conduttori rigidi, isolati in polietilene a bassa densità, e diversamente colorati per un facile riconoscimento; / - sottoguaina di polietilene; / - 2 conduttori sezione 0,8mmq. / Uso: / - posa interrata diretta (rif. standard: IEC 60502-1), all’esterno in ambienti secchi o umidi; / - utilizzabile per installazioni fisse, in impianti con tensioni di utilizzo 24V o 48 V in c.a.	m		3,16
TOS26_PR.P29.200.603	Oggetto: Appartecchiature e componenti / Uso: Impianti di irrigazione / Oggetto: Cavo multipolare a doppio isolamento / Specifiche: / - dotato di conduttori rigidi, isolati in polietilene a bassa densità, e diversamente colorati per un facile riconoscimento; / - sottoguaina di polietilene; / - 3 conduttori sezione 0,8mmq. / Uso: / - posa interrata diretta (rif. standard: IEC 60502-1), all’esterno in ambienti secchi o umidi; / - utilizzabile per installazioni fisse, in impianti con tensioni di utilizzo 24V o 48 V in c.a.	m		2,22
TOS26_PR.P29.200.604	Oggetto: Appartecchiature e componenti / Uso: Impianti di irrigazione / Oggetto: Cavo multipolare a doppio isolamento / Specifiche: / - dotato di conduttori rigidi, isolati in polietilene a bassa densità, e diversamente colorati per un facile riconoscimento; / - sottoguaina di polietilene; / - 5 conduttori sezione 0,8mmq. / Uso: / - posa interrata diretta (rif. standard: IEC 60502-1), all’esterno in ambienti secchi o umidi; / - utilizzabile per installazioni fisse, in impianti con tensioni di utilizzo 24V o 48 V in c.a.	m		3,50
TOS26_PR.P29.200.605	Oggetto: Appartecchiature e componenti / Uso: Impianti di irrigazione / Oggetto: Cavo multipolare a doppio isolamento / Specifiche: / - dotato di conduttori rigidi, isolati in polietilene a bassa densità, e diversamente colorati per un facile riconoscimento; / - sottoguaina di polietilene; / - 7 conduttori sezione 0,8mmq. / Uso: / - posa interrata diretta (rif. standard: IEC 60502-1), all’esterno in ambienti secchi o umidi; / - utilizzabile per installazioni fisse, in impianti con tensioni di utilizzo 24V o 48 V in c.a.	m		4,78
TOS26_PR.P29.200.606	Oggetto: Appartecchiature e componenti / Uso: Impianti di irrigazione / Oggetto: Cavo multipolare a doppio isolamento / Specifiche: / - dotato di conduttori rigidi, isolati in polietilene a bassa densità, e diversamente colorati per un facile riconoscimento; / - sottoguaina di polietilene; / - 9 conduttori sezione 0,8mmq. / Uso: / - posa interrata diretta (rif. standard: IEC 60502-1), all’esterno in ambienti secchi o umidi; / - utilizzabile per installazioni fisse, in impianti con tensioni di utilizzo 24V o 48 V in c.a.	m		5,92
TOS26_PR.P29.200.607	Oggetto: Appartecchiature e componenti / Uso: Impianti di irrigazione / Oggetto: Cavo multipolare a doppio isolamento / Specifiche: / - dotato di conduttori rigidi, isolati in polietilene a bassa densità, e diversamente colorati per un facile riconoscimento; / - sottoguaina di polietilene; / - 10 conduttori sezione 0,8mmq. / Uso: / - posa interrata diretta (rif. standard: IEC 60502-1), all’esterno in ambienti secchi o umidi; / - utilizzabile per installazioni fisse, in impianti con tensioni di utilizzo 24V o 48 V in c.a.	m		7,37
TOS26_PR.P29.200.608	Oggetto: Appartecchiature e componenti / Uso: Impianti di irrigazione / Oggetto: Cavo multipolare a doppio isolamento / Specifiche: / - dotato di conduttori rigidi, isolati in polietilene a bassa densità, e diversamente colorati per un facile riconoscimento; / - sottoguaina di polietilene; / - 13 conduttori sezione 0,8mmq. / Uso: / - posa interrata diretta (rif. standard: IEC 60502-1), all’esterno in ambienti secchi o umidi; / - utilizzabile per installazioni fisse, in impianti con tensioni di utilizzo 24V o 48 V in c.a.	m		8,42
TOS26_PR.P29.200.620	Oggetto: Appartecchiature e componenti / Uso: Impianti di irrigazione / Oggetto: Connettore Stagno / Specifiche: riempimento in gel siliconico / Uso: cavi sezione fino a 2.5mmq.	cad		1,85
TOS26_PR.P29.200.621	Oggetto: Appartecchiature e componenti / Uso: Impianti di irrigazione / Oggetto: Connettore Stagno / Specifiche: riempimento in gel siliconico / Uso: cavi sezione fino a 4mmq.	cad		2,86
TOS26_PR.P29.200.700	Oggetto: Appartecchiature e componenti / Uso: Impianti di irrigazione / Oggetto: Programmatore IP68 bluetooth da pozzetto / Specifiche: / - alimentato a batteria DC 9V; / - fino 3 programmi; / - 8 partenze giornaliere; / - master valve; / - predisposizione ingresso sensore di pioggia; / - 1 stazione.	cad		214,31
TOS26_PR.P29.200.701	Oggetto: Appartecchiature e componenti / Uso: Impianti di irrigazione / Oggetto: Programmatore IP68 bluetooth da pozzetto / Specifiche: / - alimentato a batteria DC 9V; / - fino 3 programmi; / - 8 partenze giornaliere; / - master valve; / - predisposizione ingresso sensore di pioggia; / - 2 stazione.	cad		262,05
TOS26_PR.P29.200.702	Oggetto: Appartecchiature e componenti / Uso: Impianti di irrigazione / Oggetto: Programmatore IP68 bluetooth da pozzetto / Specifiche: / - alimentato a batteria DC 9V; / - fino 3 programmi; / - 8 partenze giornaliere; / - master valve; / - predisposizione ingresso sensore di pioggia; / - 4 stazione.	cad		291,27
TOS26_PR.P29.200.703	Oggetto: Appartecchiature e componenti / Uso: Impianti di irrigazione / Oggetto: Programmatore IP68 bluetooth da pozzetto / Specifiche: / - alimentato a batteria DC 9V; / - fino 3 programmi; / - 8 partenze giornaliere; / - master valve; / - predisposizione ingresso sensore di pioggia; / - 6 stazione.	cad		314,82
TOS26_PR.P29.200.730	Oggetto: Appartecchiature e componenti / Uso: Impianti di irrigazione / Oggetto: Programmatore bluetooth / Specifiche: / - alimentazione da rete elettrica 230/24V; / - fino 3 programmi; / - 8 partenze giornaliere; / - master valve; / - predisposizione ingresso sensore di pioggia; / - 2 stazioni.	cad		184,27
TOS26_PR.P29.200.731	Oggetto: Appartecchiature e componenti / Uso: Impianti di irrigazione / Oggetto: Programmatore bluetooth / Specifiche: / - alimentazione da rete elettrica 230/24V; / - fino 3 programmi; / - 8 partenze giornaliere; / - master valve; / - predisposizione ingresso sensore di pioggia; / - 4 stazioni.	cad		205,73
TOS26_PR.P29.200.732	Oggetto: Appartecchiature e componenti / Uso: Impianti di irrigazione / Oggetto: Programmatore bluetooth / Specifiche: / - alimentazione da rete elettrica 230/24V; / - fino 3 programmi; / - 8 partenze giornaliere; / - master valve; / - predisposizione ingresso sensore di pioggia; / - 6 stazioni.	cad		217,00
TOS26_PR.P29.200.733	Oggetto: Appartecchiature e componenti / Uso: Impianti di irrigazione / Oggetto: Programmatore bluetooth / Specifiche: / - alimentazione da rete elettrica 230/24V; / - fino 3 programmi; / - 8 partenze giornaliere; / - master valve; / - predisposizione ingresso sensore di pioggia; / - 9 stazioni.	cad		258,03
TOS26_PR.P29.200.734	Oggetto: Appartecchiature e componenti / Uso: Impianti di irrigazione / Oggetto: Programmatore bluetooth / Specifiche: / - alimentazione da rete elettrica 230/24V; / - fino 3 programmi; / - 8 partenze giornaliere; / - master valve; / - predisposizione ingresso sensore di pioggia; / - 12 stazioni.	cad		381,90
TOS26_PR.P29.200.750	Oggetto: Appartecchiature e componenti / Uso: Impianti di irrigazione / Oggetto: Programmatore modulare 4 stazioni espandibile / Compreso: / - predisposizione wi-fi; / - possibilità di gestione di almeno 3 programmi simultanei e 6 orari di avvio; / - trasformatore per installazione outdoor.	cad		480,50
TOS26_PR.P29.200.760	Oggetto: Appartecchiature e componenti / Uso: Impianti di irrigazione / Oggetto: Modulo di espansione fino a 4 settori / Uso: programmatore modulare	cad		126,79
TOS26_PR.P29.200.761	Oggetto: Appartecchiature e componenti / Uso: Impianti di irrigazione / Oggetto: Modulo wi-fi / Uso: programmatore modulare per collegamento in remoto	cad		163,54
TOS26_PR.P30	Oggetto: TUBAZIONI, ACCESSORI E APPARECCHIATURE / Uso: RISCALDAMENTO E CLIMATIZZAZIONE
TOS26_PR.P30.010.001	Oggetto: Flangia piana a saldare / Uso: utilizzo in congiunzioni di tubazioni in impianti idraulici / Materiale: acciaio P250GH / Compreso: / - bulloni in acciaio nero; / - guarnizione senza amianto. / Conforme: secondo UNI EN 1092-1:2013 (ex UNI 2277-67) / Pressione nominale (bar): 16 / Diametro nominale (mm): 32	cad		30,68
TOS26_PR.P30.010.002	Oggetto: Flangia piana a saldare / Uso: utilizzo in congiunzioni di tubazioni in impianti idraulici / Materiale: acciaio P250GH / Compreso: / - bulloni in acciaio nero; / - guarnizione senza amianto. / Conforme: secondo UNI EN 1092-1:2013 (ex UNI 2277-67) / Pressione nominale (bar): 16 / Diametro nominale (mm): 40	cad		28,48
TOS26_PR.P30.010.003	Oggetto: Flangia piana a saldare / Uso: utilizzo in congiunzioni di tubazioni in impianti idraulici / Materiale: acciaio P250GH / Compreso: / - bulloni in acciaio nero; / - guarnizione senza amianto. / Conforme: secondo UNI EN 1092-1:2013 (ex UNI 2277-67) / Pressione nominale (bar): 16 / Diametro nominale (mm): 50	cad		31,65
TOS26_PR.P30.010.004	Oggetto: Flangia piana a saldare / Uso: utilizzo in congiunzioni di tubazioni in impianti idraulici / Materiale: acciaio P250GH / Compreso: / - bulloni in acciaio nero; / - guarnizione senza amianto. / Conforme: secondo UNI EN 1092-1:2013 (ex UNI 2277-67) / Pressione nominale (bar): 16 / Diametro nominale (mm): 65	cad		35,46
TOS26_PR.P30.010.005	Oggetto: Flangia piana a saldare / Uso: utilizzo in congiunzioni di tubazioni in impianti idraulici / Materiale: acciaio P250GH / Compreso: / - bulloni in acciaio nero; / - guarnizione senza amianto. / Conforme: secondo UNI EN 1092-1:2013 (ex UNI 2277-67) / Pressione nominale (bar): 16 / Diametro nominale (mm): 80	cad		50,07
TOS26_PR.P30.010.006	Oggetto: Flangia piana a saldare / Uso: utilizzo in congiunzioni di tubazioni in impianti idraulici / Materiale: acciaio P250GH / Compreso: / - bulloni in acciaio nero; / - guarnizione senza amianto. / Conforme: secondo UNI EN 1092-1:2013 (ex UNI 2277-67) / Pressione nominale (bar): 16 / Diametro nominale (mm): 100	cad		54,73
TOS26_PR.P30.010.007	Oggetto: Flangia piana a saldare / Uso: utilizzo in congiunzioni di tubazioni in impianti idraulici / Materiale: acciaio P250GH / Compreso: / - bulloni in acciaio nero; / - guarnizione senza amianto. / Conforme: secondo UNI EN 1092-1:2013 (ex UNI 2277-67) / Pressione nominale (bar): 16 / Diametro nominale (mm): 125	cad		69,87
TOS26_PR.P30.010.008	Oggetto: Flangia piana a saldare / Uso: utilizzo in congiunzioni di tubazioni in impianti idraulici / Materiale: acciaio P250GH / Compreso: / - bulloni in acciaio nero; / - guarnizione senza amianto. / Conforme: secondo UNI EN 1092-1:2013 (ex UNI 2277-67) / Pressione nominale (bar): 16 / Diametro nominale (mm): 150	cad		92,74
TOS26_PR.P30.010.009	Oggetto: Flangia piana a saldare / Uso: utilizzo in congiunzioni di tubazioni in impianti idraulici / Materiale: acciaio P250GH / Compreso: / - bulloni in acciaio nero; / - guarnizione senza amianto. / Conforme: secondo UNI EN 1092-1:2013 (ex UNI 2277-67) / Pressione nominale (bar): 16 / Diametro nominale (mm): 200	cad		145,99
TOS26_PR.P30.010.010	Oggetto: Flangia piana a saldare / Uso: utilizzo in congiunzioni di tubazioni in impianti idraulici / Materiale: acciaio P250GH / Compreso: / - bulloni in acciaio nero; / - guarnizione senza amianto. / Conforme: secondo UNI EN 1092-1:2013 (ex UNI 2277-67) / Pressione nominale (bar): 16 / Diametro nominale (mm): 250	cad		233,96
TOS26_PR.P30.010.011	Oggetto: Flangia piana a saldare / Uso: utilizzo in congiunzioni di tubazioni in impianti idraulici / Materiale: acciaio P250GH / Compreso: / - bulloni in acciaio nero; / - guarnizione senza amianto. / Conforme: secondo UNI EN 1092-1:2013 (ex UNI 2277-67) / Pressione nominale (bar): 16 / Diametro nominale (mm): 300	cad		269,95
TOS26_PR.P30.030.002	Oggetto: Tubo / Materiale: acciaio nero trafilato / Caratteristiche: senza saldature / Uso: distribuzioni orizzontali e verticali / Diametro (inch): 1/2	kg		3,28
TOS26_PR.P30.030.003	Oggetto: Tubo / Materiale: acciaio nero trafilato / Caratteristiche: senza saldature / Uso: distribuzioni orizzontali e verticali / Diametro (inch): 3/4	kg		3,23
TOS26_PR.P30.030.004	Oggetto: Tubo / Materiale: acciaio nero trafilato / Caratteristiche: senza saldature / Uso: distribuzioni orizzontali e verticali / Diametro (inch): 1	kg		2,63
TOS26_PR.P30.030.005	Oggetto: Tubo / Materiale: acciaio nero trafilato / Caratteristiche: senza saldature / Uso: distribuzioni orizzontali e verticali / Diametro (inch): 1¼	kg		2,55
TOS26_PR.P30.030.006	Oggetto: Tubo / Materiale: acciaio nero trafilato / Caratteristiche: senza saldature / Uso: distribuzioni orizzontali e verticali / Diametro (inch): 1½	kg		2,57
TOS26_PR.P30.030.007	Oggetto: Tubo / Materiale: acciaio nero trafilato / Caratteristiche: senza saldature / Uso: distribuzioni orizzontali e verticali / Diametro (inch): 2	kg		2,63
TOS26_PR.P30.030.008	Oggetto: Tubo / Materiale: acciaio nero trafilato / Caratteristiche: senza saldature / Uso: distribuzioni orizzontali e verticali / Diametro (inch): 2½	kg		2,62
TOS26_PR.P30.030.009	Oggetto: Tubo / Materiale: acciaio nero trafilato / Caratteristiche: senza saldature / Uso: distribuzioni orizzontali e verticali / Diametro (inch): 3	kg		2,61
TOS26_PR.P30.030.010	Oggetto: Tubo / Materiale: acciaio nero trafilato / Caratteristiche: senza saldature / Uso: distribuzioni orizzontali e verticali / Diametro (inch): 4	kg		2,64
TOS26_PR.P30.031.001	Oggetto: Tubo / Materiale: acciaio inox AISI 316 / Uso: realizzazione di reti di distribuzione dell'acqua sanitaria per uso domestico / Caratteristiche: verghe da 6 m / Compreso: raccordi del tipo a compressione con imbocchi a sede torica ed "O" ring. / Pressione d'esercizio (bar): 16 / Conforme: norma DIN 1988 parte 1 a 8. / Diametro esterno (mm): 15 / Spessore (mm): 1,0	m		5,90
TOS26_PR.P30.031.002	Oggetto: Tubo / Materiale: acciaio inox AISI 316 / Uso: realizzazione di reti di distribuzione dell'acqua sanitaria per uso domestico / Caratteristiche: verghe da 6 m / Compreso: raccordi del tipo a compressione con imbocchi a sede torica ed "O" ring. / Pressione d'esercizio (bar): 16 / Conforme: norma DIN 1988 parte 1 a 8. / Diametro esterno (mm): 22 / Spessore (mm): 1,2	m		9,34
TOS26_PR.P30.031.003	Oggetto: Tubo / Materiale: acciaio inox AISI 316 / Uso: realizzazione di reti di distribuzione dell'acqua sanitaria per uso domestico / Caratteristiche: verghe da 6 m / Compreso: raccordi del tipo a compressione con imbocchi a sede torica ed "O" ring. / Pressione d'esercizio (bar): 16 / Conforme: norma DIN 1988 parte 1 a 8. / Diametro esterno (mm): 28 / Spessore (mm): 1,2	m		11,73
TOS26_PR.P30.031.004	Oggetto: Tubo / Materiale: acciaio inox AISI 316 / Uso: realizzazione di reti di distribuzione dell'acqua sanitaria per uso domestico / Caratteristiche: verghe da 6 m / Compreso: raccordi del tipo a compressione con imbocchi a sede torica ed "O" ring. / Pressione d'esercizio (bar): 16 / Conforme: norma DIN 1988 parte 1 a 8. / Diametro esterno (mm): 35 / Spessore (mm): 1,5	m		17,76
TOS26_PR.P30.031.005	Oggetto: Tubo / Materiale: acciaio inox AISI 316 / Uso: realizzazione di reti di distribuzione dell'acqua sanitaria per uso domestico / Caratteristiche: verghe da 6 m / Compreso: raccordi del tipo a compressione con imbocchi a sede torica ed "O" ring. / Pressione d'esercizio (bar): 16 / Conforme: norma DIN 1988 parte 1 a 8. / Diametro esterno (mm): 42 / Spessore (mm): 1,5	m		21,20
TOS26_PR.P30.031.006	Oggetto: Tubo / Materiale: acciaio inox AISI 316 / Uso: realizzazione di reti di distribuzione dell'acqua sanitaria per uso domestico / Caratteristiche: verghe da 6 m / Compreso: raccordi del tipo a compressione con imbocchi a sede torica ed "O" ring. / Pressione d'esercizio (bar): 16 / Conforme: norma DIN 1988 parte 1 a 8. / Diametro esterno (mm): 54 / Spessore (mm): 1,5	m		27,23
TOS26_PR.P30.034.001	Oggetto: Tubo / Materiale: rame ricotto R220 / Caratteristiche: serie pesante / Conforme: norma UNI EN 1057:2010 / Diametro interno (mm): 8 / Diametro esterno (mm): 10	m		5,28
TOS26_PR.P30.034.002	Oggetto: Tubo / Materiale: rame ricotto R220 / Caratteristiche: serie pesante / Conforme: norma UNI EN 1057:2010 / Diametro interno (mm): 10 / Diametro esterno (mm): 12	m		6,23
TOS26_PR.P30.034.003	Oggetto: Tubo / Materiale: rame ricotto R220 / Caratteristiche: serie pesante / Conforme: norma UNI EN 1057:2010 / Diametro interno (mm): 12 / Diametro esterno (mm): 14	m		7,35
TOS26_PR.P30.034.004	Oggetto: Tubo / Materiale: rame ricotto R220 / Caratteristiche: serie pesante / Conforme: norma UNI EN 1057:2010 / Diametro interno (mm): 14 / Diametro esterno (mm): 16	m		8,52
TOS26_PR.P30.034.005	Oggetto: Tubo / Materiale: rame ricotto R220 / Caratteristiche: serie pesante / Conforme: norma UNI EN 1057:2010 / Diametro interno (mm): 16 / Diametro esterno (mm): 18	m		9,64
TOS26_PR.P30.034.006	Oggetto: Tubo / Materiale: rame ricotto R220 / Caratteristiche: serie pesante / Conforme: norma UNI EN 1057:2010 / Diametro interno (mm): 20 / Diametro esterno (mm): 22	m		12,05
TOS26_PR.P30.035.001	Oggetto: Tubo / Materiale: rame ricotto R220 / Caratteristiche: serie pesante / Conforme: norma UNI 1057:2010 / Diametro interno (mm): 19 / Diametro esterno (mm): 22	m		17,67
TOS26_PR.P30.035.002	Oggetto: Tubo / Materiale: rame ricotto R220 / Caratteristiche: serie pesante / Conforme: norma UNI 1057:2010 / Diametro interno (mm): 25 / Diametro esterno (mm): 28	m		22,85
TOS26_PR.P30.035.003	Oggetto: Tubo / Materiale: rame ricotto R220 / Caratteristiche: serie pesante / Conforme: norma UNI 1057:2010 / Diametro interno (mm): 32 / Diametro esterno (mm): 35	m		29,98
TOS26_PR.P30.035.004	Oggetto: Tubo / Materiale: rame ricotto R220 / Caratteristiche: serie pesante / Conforme: norma UNI 1057:2010 / Diametro interno (mm): 39 / Diametro esterno (mm): 42	m		35,95
TOS26_PR.P30.035.005	Oggetto: Tubo / Materiale: rame ricotto R220 / Caratteristiche: serie pesante / Conforme: norma UNI 1057:2010 / Diametro interno (mm): 51 / Diametro esterno (mm): 54	m		46,91
TOS26_PR.P30.036.001	Oggetto: Tubo / Materiale: rame ricotto R220 / Caratteristiche: / - serie pesante; / - preisolato con guaina a cellule chiuse protetta esternamente con pellicola. / Conforme: norma UNI 1057:2010. / Diametro interno (mm): 8 / Diametro esterno (mm): 10	m		5,89
TOS26_PR.P30.036.002	Oggetto: Tubo / Materiale: rame ricotto R220 / Caratteristiche: / - serie pesante; / - preisolato con guaina a cellule chiuse protetta esternamente con pellicola. / Conforme: norma UNI 1057:2010. / Diametro interno (mm): 10 / Diametro esterno (mm): 12	m		6,72
TOS26_PR.P30.036.003	Oggetto: Tubo / Materiale: rame ricotto R220 / Caratteristiche: / - serie pesante; / - preisolato con guaina a cellule chiuse protetta esternamente con pellicola. / Conforme: norma UNI 1057:2010. / Diametro interno (mm): 12 / Diametro esterno (mm): 14	m		7,96
TOS26_PR.P30.036.004	Oggetto: Tubo / Materiale: rame ricotto R220 / Caratteristiche: / - serie pesante; / - preisolato con guaina a cellule chiuse protetta esternamente con pellicola. / Conforme: norma UNI 1057:2010. / Diametro interno (mm): 14 / Diametro esterno (mm): 16	m		9,26
TOS26_PR.P30.036.005	Oggetto: Tubo / Materiale: rame ricotto R220 / Caratteristiche: / - serie pesante; / - preisolato con guaina a cellule chiuse protetta esternamente con pellicola. / Conforme: norma UNI 1057:2010. / Diametro interno (mm): 16 / Diametro esterno (mm): 18	m		10,48
TOS26_PR.P30.037.001	Oggetto: Elemento per radiatore / Materiale: ghisa / Tipo: piastre / Colonne: 2 / Altezza (mm): 600	cad		11,76
TOS26_PR.P30.037.002	Oggetto: Elemento per radiatore / Materiale: ghisa / Tipo: piastre / Colonne: 2 / Altezza (mm): 700	cad		13,55
TOS26_PR.P30.037.003	Oggetto: Elemento per radiatore / Materiale: ghisa / Tipo: piastre / Colonne: 2 / Altezza (mm): 900	cad		54,08
TOS26_PR.P30.037.004	Oggetto: Elemento per radiatore / Materiale: ghisa / Tipo: piastre / Colonne: 3 / Altezza (mm): 600	cad		52,02
TOS26_PR.P30.037.005	Oggetto: Elemento per radiatore / Materiale: ghisa / Tipo: piastre / Colonne: 3 / Altezza (mm): 700	cad		48,04
TOS26_PR.P30.037.006	Oggetto: Elemento per radiatore / Materiale: ghisa / Tipo: piastre / Colonne: 3 / Altezza (mm): 900	cad		52,90
TOS26_PR.P30.037.007	Oggetto: Elemento per radiatore / Materiale: ghisa / Tipo: piastre / Colonne: 4 / Altezza (mm): 600	cad		55,27
TOS26_PR.P30.037.008	Oggetto: Elemento per radiatore / Materiale: ghisa / Tipo: piastre / Colonne: 4 / Altezza (mm): 700	cad		53,31
TOS26_PR.P30.037.009	Oggetto: Elemento per radiatore / Materiale: ghisa / Tipo: piastre / Colonne: 4 / Altezza (mm): 900	cad		62,39
TOS26_PR.P30.038.003	Oggetto: Componenti accessori per radiatori / Oggetto: Valvola a doppio regolaggio / Diametro (inch): 1/2	cad		10,35
TOS26_PR.P30.038.004	Oggetto: Componenti accessori per radiatori / Oggetto: Detentore / Diametro (inch): 1/2	cad		8,35
TOS26_PR.P30.038.005	Oggetto: Componenti accessori per radiatori / Oggetto: Valvolina sfogo aria	cad		3,42
TOS26_PR.P30.038.006	Oggetto: Componenti accessori per radiatori / Oggetto: Staffe / Uso: tassello ad espansione	cad		2,91
TOS26_PR.P30.038.008	Oggetto: Componenti accessori per radiatori / Oggetto: Valvola micrometrica termostatizzabile / Colore: cromata / Tipo: a squadra / Diametro (inch): 3/8	cad		14,77
TOS26_PR.P30.038.009	Oggetto: Componenti accessori per radiatori / Oggetto: Valvola micrometrica termostatizzabile / Colore: cromata / Tipo: a squadra / Diametro (inch): 1/2	cad		28,02
TOS26_PR.P30.038.010	Oggetto: Componenti accessori per radiatori / Oggetto: Valvola micrometrica termostatizzabile / Colore: cromata / Tipo: a squadra / Diametro (inch): 3/4	cad		20,75
TOS26_PR.P30.038.011	Oggetto: Componenti accessori per radiatori / Oggetto: Valvola micrometrica termostatizzabile / Colore: cromata / Tipo: a squadra / Diametro (inch): 1	cad		49,80
TOS26_PR.P30.038.012	Oggetto: Componenti accessori per radiatori / Oggetto: Valvola con comando manuale termostabilizzabile / Uso: impianti monotubo e bitubo / Diametro (inch): 1/2	cad		39,10
TOS26_PR.P30.038.013	Oggetto: Componenti accessori per radiatori / Oggetto: Detentore a squadra / Colore: cromato / Diametro (inch): 3/8	cad		18,90
TOS26_PR.P30.038.014	Oggetto: Componenti accessori per radiatori / Oggetto: Detentore a squadra / Colore: cromato / Diametro (inch): 1/2	cad		26,02
TOS26_PR.P30.038.015	Oggetto: Componenti accessori per radiatori / Oggetto: Detentore a squadra / Colore: cromato / Diametro (inch): 3/4	cad		14,31
TOS26_PR.P30.038.016	Oggetto: Componenti accessori per radiatori / Oggetto: Valvola a squadra / Caratteristiche: regolazione semplice / Colore: cromata / Diametro (inch): 3/8	cad		27,63
TOS26_PR.P30.038.017	Oggetto: Componenti accessori per radiatori / Oggetto: Valvola a squadra / Caratteristiche: regolazione semplice / Colore: cromata / Diametro (inch): 1/2	cad		40,17
TOS26_PR.P30.038.018	Oggetto: Componenti accessori per radiatori / Oggetto: Valvola a squadra / Caratteristiche: regolazione semplice / Colore: cromata / Diametro (inch): 3/4	cad		13,19
TOS26_PR.P30.038.019	Oggetto: Componenti accessori per radiatori / Oggetto: Testa termostatica / Caratteristiche: campo di regolazione da 0 °C a 28 °C / Compreso: / - elemento sensibile ad olio; / - dispositivo di limitazione; / - blocco della temperatura; / - volantino in ABS. / Escluso: sensore a distanza.	cad		27,50
TOS26_PR.P30.038.020	Oggetto: Componenti accessori per radiatori / Oggetto: Testa termostatica / Caratteristiche: campo di regolazione da 0 °C a 28 °C / Compreso: / - elemento sensibile ad olio; / - dispositivo di limitazione; / - blocco della temperatura; / - volantino in ABS; / - sensore a distanza lunghezza capillare 2 m.	cad		49,54
TOS26_PR.P30.038.030	Oggetto: Componenti accessori per radiatori / Oggetto: Tappo femmina per radiatore / Diametro (inch): 3/8 / Conforme: ISO 228-1	cad		1,22
TOS26_PR.P30.038.031	Oggetto: Componenti accessori per radiatori / Oggetto: Tappo femmina per radiatore / Diametro (inch): 1/2 / Conforme: ISO 228-1	cad		2,30
TOS26_PR.P30.038.032	Oggetto: Componenti accessori per radiatori / Oggetto: Tappo femmina per radiatore / Diametro (inch): 1 / Conforme: ISO 228-1	cad		3,47
TOS26_PR.P30.038.035	Oggetto: Componenti accessori per radiatori / Oggetto: Raccordo femmina / Caratteristiche: bicono / Diametro (inch): 3/8	cad		6,66
TOS26_PR.P30.038.036	Oggetto: Componenti accessori per radiatori / Oggetto: Raccordo femmina / Caratteristiche: bicono / Diametro (inch): 1/2	cad		6,26
TOS26_PR.P30.038.037	Oggetto: Componenti accessori per radiatori / Oggetto: Raccordo femmina / Caratteristiche: bicono / Diametro (inch): 3/4	cad		6,59
TOS26_PR.P30.039.001	Oggetto: Elemento per radiatori / Materiale: alluminio / Tipo: piastre / Profondità (mm): 100 / Interasse (mm): 500	cad		20,60
TOS26_PR.P30.039.002	Oggetto: Elemento per radiatori / Materiale: alluminio / Tipo: piastre / Profondità (mm): 100 / Interasse (mm): 600	cad		21,02
TOS26_PR.P30.039.003	Oggetto: Elemento per radiatori / Materiale: alluminio / Tipo: piastre / Profondità (mm): 100 / Interasse (mm): 700	cad		24,70
TOS26_PR.P30.039.004	Oggetto: Elemento per radiatori / Materiale: alluminio / Tipo: piastre / Profondità (mm): 100 / Interasse (mm): 800	cad		25,50
TOS26_PR.P30.040.001	Oggetto: Collettori complanari / Uso: distribuzione e raccolta di tubazioni / Materiale: rame / Specifiche: 2 + 2 attacchi	cad		68,63
TOS26_PR.P30.040.002	Oggetto: Collettori complanari / Uso: distribuzione e raccolta di tubazioni / Materiale: rame / Specifiche: 4 + 4 attacchi	cad		100,35
TOS26_PR.P30.040.003	Oggetto: Collettori complanari / Uso: distribuzione e raccolta di tubazioni / Materiale: rame / Specifiche: 6+6 attacchi	cad		129,67
TOS26_PR.P30.040.004	Oggetto: Collettori complanari / Uso: distribuzione e raccolta di tubazioni / Materiale: rame / Specifiche: 8+8 attacchi	cad		160,73
TOS26_PR.P30.040.005	Oggetto: Collettori complanari / Uso: distribuzione e raccolta di tubazioni / Materiale: rame / Specifiche: 10+10 attacchi	cad		200,37
TOS26_PR.P30.040.006	Oggetto: Collettori complanari / Uso: distribuzione e raccolta di tubazioni / Materiale: rame / Specifiche: 12+12 attacchi	cad		261,73
TOS26_PR.P30.040.007	Oggetto: Collettori complanari / Uso: distribuzione e raccolta di tubazioni / Materiale: rame / Specifiche: 14+14 attacchi	cad		336,80
TOS26_PR.P30.040A.003	Oggetto: Collettori pre-assemblati / Materiale: polimerici / Uso: distribuzione del calore / Compreso: / - flussometri; / - valvole di regolazione portata incorporate nella mandata; / - valvole di intercettazione predisposte per comando elettrotermico incorporate nel ritorno; / - gruppi di testa con valvola sfogo ad aria; / - rubinetti di carico/scarico; / - coppie di valvole di intercettazione a sfera; / - coppie di zanche di fissaggio alla cassetta al muro. / Specifiche: Attacco 1" / Derivazioni: 3 / Diametro (inch): 3/4	cad		593,47
TOS26_PR.P30.040A.004	Oggetto: Collettori pre-assemblati / Materiale: polimerici / Uso: distribuzione del calore / Compreso: / - flussometri; / - valvole di regolazione portata incorporate nella mandata; / - valvole di intercettazione predisposte per comando elettrotermico incorporate nel ritorno; / - gruppi di testa con valvola sfogo ad aria; / - rubinetti di carico/scarico; / - coppie di valvole di intercettazione a sfera; / - coppie di zanche di fissaggio alla cassetta al muro. / Specifiche: Attacco 1" / Derivazioni: 4 / Diametro (inch): 3/4	cad		712,07
TOS26_PR.P30.040A.005	Oggetto: Collettori pre-assemblati / Materiale: polimerici / Uso: distribuzione del calore / Compreso: / - flussometri; / - valvole di regolazione portata incorporate nella mandata; / - valvole di intercettazione predisposte per comando elettrotermico incorporate nel ritorno; / - gruppi di testa con valvola sfogo ad aria; / - rubinetti di carico/scarico; / - coppie di valvole di intercettazione a sfera; / - coppie di zanche di fissaggio alla cassetta al muro. / Specifiche: Attacco 1" / Derivazioni: 5 / Diametro (inch): 3/4	cad		835,37
TOS26_PR.P30.040A.006	Oggetto: Collettori pre-assemblati / Materiale: polimerici / Uso: distribuzione del calore / Compreso: / - flussometri; / - valvole di regolazione portata incorporate nella mandata; / - valvole di intercettazione predisposte per comando elettrotermico incorporate nel ritorno; / - gruppi di testa con valvola sfogo ad aria; / - rubinetti di carico/scarico; / - coppie di valvole di intercettazione a sfera; / - coppie di zanche di fissaggio alla cassetta al muro. / Specifiche: Attacco 1" / Derivazioni: 6 / Diametro (inch): 3/4	cad		967,83
TOS26_PR.P30.040A.007	Oggetto: Collettori pre-assemblati / Materiale: polimerici / Uso: distribuzione del calore / Compreso: / - flussometri; / - valvole di regolazione portata incorporate nella mandata; / - valvole di intercettazione predisposte per comando elettrotermico incorporate nel ritorno; / - gruppi di testa con valvola sfogo ad aria; / - rubinetti di carico/scarico; / - coppie di valvole di intercettazione a sfera; / - coppie di zanche di fissaggio alla cassetta al muro. / Specifiche: Attacco 1" / Derivazioni: 7 / Diametro (inch): 3/4	cad		1095,59
TOS26_PR.P30.040A.008	Oggetto: Collettori pre-assemblati / Materiale: polimerici / Uso: distribuzione del calore / Compreso: / - flussometri; / - valvole di regolazione portata incorporate nella mandata; / - valvole di intercettazione predisposte per comando elettrotermico incorporate nel ritorno; / - gruppi di testa con valvola sfogo ad aria; / - rubinetti di carico/scarico; / - coppie di valvole di intercettazione a sfera; / - coppie di zanche di fissaggio alla cassetta al muro. / Specifiche: Attacco 1" / Derivazioni: 8 / Diametro (inch): 3/4	cad		1205,19
TOS26_PR.P30.040A.009	Oggetto: Collettori pre-assemblati / Materiale: polimerici / Uso: distribuzione del calore / Compreso: / - flussometri; / - valvole di regolazione portata incorporate nella mandata; / - valvole di intercettazione predisposte per comando elettrotermico incorporate nel ritorno; / - gruppi di testa con valvola sfogo ad aria; / - rubinetti di carico/scarico; / - coppie di valvole di intercettazione a sfera; / - coppie di zanche di fissaggio alla cassetta al muro. / Specifiche: Attacco 1" / Derivazioni: 9 / Diametro (inch): 3/4	cad		1369,58
TOS26_PR.P30.040A.010	Oggetto: Collettori pre-assemblati / Materiale: polimerici / Uso: distribuzione del calore / Compreso: / - flussometri; / - valvole di regolazione portata incorporate nella mandata; / - valvole di intercettazione predisposte per comando elettrotermico incorporate nel ritorno; / - gruppi di testa con valvola sfogo ad aria; / - rubinetti di carico/scarico; / - coppie di valvole di intercettazione a sfera; / - coppie di zanche di fissaggio alla cassetta al muro. / Specifiche: Attacco 1" / Derivazioni: 10 / Diametro (inch): 3/4	cad		1506,58
TOS26_PR.P30.040A.011	Oggetto: Collettori pre-assemblati / Materiale: polimerici / Uso: distribuzione del calore / Compreso: / - flussometri; / - valvole di regolazione portata incorporate nella mandata; / - valvole di intercettazione predisposte per comando elettrotermico incorporate nel ritorno; / - gruppi di testa con valvola sfogo ad aria; / - rubinetti di carico/scarico; / - coppie di valvole di intercettazione a sfera; / - coppie di zanche di fissaggio alla cassetta al muro. / Specifiche: Attacco 1" / Derivazioni: 11 / Diametro (inch): 3/4	cad		1643,50
TOS26_PR.P30.040A.012	Oggetto: Collettori pre-assemblati / Materiale: polimerici / Uso: distribuzione del calore / Compreso: / - flussometri; / - valvole di regolazione portata incorporate nella mandata; / - valvole di intercettazione predisposte per comando elettrotermico incorporate nel ritorno; / - gruppi di testa con valvola sfogo ad aria; / - rubinetti di carico/scarico; / - coppie di valvole di intercettazione a sfera; / - coppie di zanche di fissaggio alla cassetta al muro. / Specifiche: Attacco 1" / Derivazioni: 12 / Diametro (inch): 3/4	cad		1762,10
TOS26_PR.P30.040A.013	Oggetto: Collettori pre-assemblati / Materiale: polimerici / Uso: distribuzione del calore / Compreso: / - flussometri; / - valvole di regolazione portata incorporate nella mandata; / - valvole di intercettazione predisposte per comando elettrotermico incorporate nel ritorno; / - gruppi di testa con valvola sfogo ad aria; / - rubinetti di carico/scarico; / - coppie di valvole di intercettazione a sfera; / - coppie di zanche di fissaggio alla cassetta al muro. / Specifiche: Attacco 1" / Derivazioni: 13 / Diametro (inch): 3/4	cad		1889,94
TOS26_PR.P30.040A.014	Oggetto: Collettori pre-assemblati / Materiale: polimerici / Uso: distribuzione del calore / Compreso: / - flussometri; / - valvole di regolazione portata incorporate nella mandata; / - valvole di intercettazione predisposte per comando elettrotermico incorporate nel ritorno; / - gruppi di testa con valvola sfogo ad aria; / - rubinetti di carico/scarico; / - coppie di valvole di intercettazione a sfera; / - coppie di zanche di fissaggio alla cassetta al muro. / Specifiche: Attacco 1" / Derivazioni: 14 / Diametro (inch): 3/4	cad		2054,34
TOS26_PR.P30.040B.002	Oggetto: Collettori pre-assemblati / Materiale: ottone / Uso: distribuzione del calore / Compreso: / - flussometri; / - valvole di regolazione portata incorporate nella mandata; / - valvole di intercettazione predisposte per comando elettrotermico incorporate nel ritorno; / - gruppi di testa con valvola sfogo ad aria; / - rubinetti di carico/scarico; / - coppie di valvole di intercettazione a sfera; / - coppie di zanche di fissaggio alla cassetta al muro. / Specifiche: Attacco 1" / Derivazioni: 2 / Diametro (inch): 3/4	cad		302,73
TOS26_PR.P30.040B.003	Oggetto: Collettori pre-assemblati / Materiale: ottone / Uso: distribuzione del calore / Compreso: / - flussometri; / - valvole di regolazione portata incorporate nella mandata; / - valvole di intercettazione predisposte per comando elettrotermico incorporate nel ritorno; / - gruppi di testa con valvola sfogo ad aria; / - rubinetti di carico/scarico; / - coppie di valvole di intercettazione a sfera; / - coppie di zanche di fissaggio alla cassetta al muro. / Specifiche: Attacco 1" / Derivazioni: 3 / Diametro (inch): 3/4	cad		302,73
TOS26_PR.P30.040B.004	Oggetto: Collettori pre-assemblati / Materiale: ottone / Uso: distribuzione del calore / Compreso: / - flussometri; / - valvole di regolazione portata incorporate nella mandata; / - valvole di intercettazione predisposte per comando elettrotermico incorporate nel ritorno; / - gruppi di testa con valvola sfogo ad aria; / - rubinetti di carico/scarico; / - coppie di valvole di intercettazione a sfera; / - coppie di zanche di fissaggio alla cassetta al muro. / Specifiche: Attacco 1" / Derivazioni: 4 / Diametro (inch): 3/4	cad		302,73
TOS26_PR.P30.040B.005	Oggetto: Collettori pre-assemblati / Materiale: ottone / Uso: distribuzione del calore / Compreso: / - flussometri; / - valvole di regolazione portata incorporate nella mandata; / - valvole di intercettazione predisposte per comando elettrotermico incorporate nel ritorno; / - gruppi di testa con valvola sfogo ad aria; / - rubinetti di carico/scarico; / - coppie di valvole di intercettazione a sfera; / - coppie di zanche di fissaggio alla cassetta al muro. / Specifiche: Attacco 1" / Derivazioni: 5 / Diametro (inch): 3/4	cad		352,50
TOS26_PR.P30.040B.006	Oggetto: Collettori pre-assemblati / Materiale: ottone / Uso: distribuzione del calore / Compreso: / - flussometri; / - valvole di regolazione portata incorporate nella mandata; / - valvole di intercettazione predisposte per comando elettrotermico incorporate nel ritorno; / - gruppi di testa con valvola sfogo ad aria; / - rubinetti di carico/scarico; / - coppie di valvole di intercettazione a sfera; / - coppie di zanche di fissaggio alla cassetta al muro. / Specifiche: Attacco 1" / Derivazioni: 6 / Diametro (inch): 3/4	cad		401,43
TOS26_PR.P30.040B.007	Oggetto: Collettori pre-assemblati / Materiale: ottone / Uso: distribuzione del calore / Compreso: / - flussometri; / - valvole di regolazione portata incorporate nella mandata; / - valvole di intercettazione predisposte per comando elettrotermico incorporate nel ritorno; / - gruppi di testa con valvola sfogo ad aria; / - rubinetti di carico/scarico; / - coppie di valvole di intercettazione a sfera; / - coppie di zanche di fissaggio alla cassetta al muro. / Specifiche: Attacco 1" / Derivazioni: 7 / Diametro (inch): 3/4	cad		467,78
TOS26_PR.P30.040B.008	Oggetto: Collettori pre-assemblati / Materiale: ottone / Uso: distribuzione del calore / Compreso: / - flussometri; / - valvole di regolazione portata incorporate nella mandata; / - valvole di intercettazione predisposte per comando elettrotermico incorporate nel ritorno; / - gruppi di testa con valvola sfogo ad aria; / - rubinetti di carico/scarico; / - coppie di valvole di intercettazione a sfera; / - coppie di zanche di fissaggio alla cassetta al muro. / Specifiche: Attacco 1" / Derivazioni: 8 / Diametro (inch): 3/4	cad		515,06
TOS26_PR.P30.040B.009	Oggetto: Collettori pre-assemblati / Materiale: ottone / Uso: distribuzione del calore / Compreso: / - flussometri; / - valvole di regolazione portata incorporate nella mandata; / - valvole di intercettazione predisposte per comando elettrotermico incorporate nel ritorno; / - gruppi di testa con valvola sfogo ad aria; / - rubinetti di carico/scarico; / - coppie di valvole di intercettazione a sfera; / - coppie di zanche di fissaggio alla cassetta al muro. / Specifiche: Attacco 1" / Derivazioni: 9 / Diametro (inch): 3/4	cad		564,82
TOS26_PR.P30.040B.010	Oggetto: Collettori pre-assemblati / Materiale: ottone / Uso: distribuzione del calore / Compreso: / - flussometri; / - valvole di regolazione portata incorporate nella mandata; / - valvole di intercettazione predisposte per comando elettrotermico incorporate nel ritorno; / - gruppi di testa con valvola sfogo ad aria; / - rubinetti di carico/scarico; / - coppie di valvole di intercettazione a sfera; / - coppie di zanche di fissaggio alla cassetta al muro. / Specifiche: Attacco 1" / Derivazioni: 10 / Diametro (inch): 3/4	cad		615,41
TOS26_PR.P30.040B.011	Oggetto: Collettori pre-assemblati / Materiale: ottone / Uso: distribuzione del calore / Compreso: / - flussometri; / - valvole di regolazione portata incorporate nella mandata; / - valvole di intercettazione predisposte per comando elettrotermico incorporate nel ritorno; / - gruppi di testa con valvola sfogo ad aria; / - rubinetti di carico/scarico; / - coppie di valvole di intercettazione a sfera; / - coppie di zanche di fissaggio alla cassetta al muro. / Specifiche: Attacco 1" / Derivazioni: 11 / Diametro (inch): 3/4	cad		662,69
TOS26_PR.P30.040B.012	Oggetto: Collettori pre-assemblati / Materiale: ottone / Uso: distribuzione del calore / Compreso: / - flussometri; / - valvole di regolazione portata incorporate nella mandata; / - valvole di intercettazione predisposte per comando elettrotermico incorporate nel ritorno; / - gruppi di testa con valvola sfogo ad aria; / - rubinetti di carico/scarico; / - coppie di valvole di intercettazione a sfera; / - coppie di zanche di fissaggio alla cassetta al muro. / Specifiche: Attacco 1" / Derivazioni: 12 / Diametro (inch): 3/4	cad		709,97
TOS26_PR.P30.040B.013	Oggetto: Collettori pre-assemblati / Materiale: ottone / Uso: distribuzione del calore / Compreso: / - flussometri; / - valvole di regolazione portata incorporate nella mandata; / - valvole di intercettazione predisposte per comando elettrotermico incorporate nel ritorno; / - gruppi di testa con valvola sfogo ad aria; / - rubinetti di carico/scarico; / - coppie di valvole di intercettazione a sfera; / - coppie di zanche di fissaggio alla cassetta al muro. / Specifiche: Attacco 1" / Derivazioni: 13 / Diametro (inch): 3/4	cad		709,97
TOS26_PR.P30.040C.002	Oggetto: Collettori pre-assemblati / Materiale: acciaio / Uso: distribuzione del calore / Compreso: / - flussometri; / - valvole di regolazione portata incorporate nella mandata; / - valvole di intercettazione predisposte per comando elettrotermico incorporate nel ritorno; / - gruppi di testa con valvola sfogo ad aria; / - rubinetti di carico/scarico; / - coppie di valvole di intercettazione a sfera; / - coppie di zanche di fissaggio alla cassetta al muro. / Specifiche: Attacco 1" / Derivazioni: 2 / Diametro (inch): 3/4	cad		144,29
TOS26_PR.P30.040C.004	Oggetto: Collettori pre-assemblati / Materiale: acciaio / Uso: distribuzione del calore / Compreso: / - flussometri; / - valvole di regolazione portata incorporate nella mandata; / - valvole di intercettazione predisposte per comando elettrotermico incorporate nel ritorno; / - gruppi di testa con valvola sfogo ad aria; / - rubinetti di carico/scarico; / - coppie di valvole di intercettazione a sfera; / - coppie di zanche di fissaggio alla cassetta al muro. / Specifiche: Attacco 1" / Derivazioni: 4 / Diametro (inch): 3/4	cad		205,87
TOS26_PR.P30.040C.006	Oggetto: Collettori pre-assemblati / Materiale: acciaio / Uso: distribuzione del calore / Compreso: / - flussometri; / - valvole di regolazione portata incorporate nella mandata; / - valvole di intercettazione predisposte per comando elettrotermico incorporate nel ritorno; / - gruppi di testa con valvola sfogo ad aria; / - rubinetti di carico/scarico; / - coppie di valvole di intercettazione a sfera; / - coppie di zanche di fissaggio alla cassetta al muro. / Specifiche: Attacco 1" / Derivazioni: 6 / Diametro (inch): 3/4	cad		264,61
TOS26_PR.P30.040C.008	Oggetto: Collettori pre-assemblati / Materiale: acciaio / Uso: distribuzione del calore / Compreso: / - flussometri; / - valvole di regolazione portata incorporate nella mandata; / - valvole di intercettazione predisposte per comando elettrotermico incorporate nel ritorno; / - gruppi di testa con valvola sfogo ad aria; / - rubinetti di carico/scarico; / - coppie di valvole di intercettazione a sfera; / - coppie di zanche di fissaggio alla cassetta al muro. / Specifiche: Attacco 1" / Derivazioni: 8 / Diametro (inch): 3/4	cad		324,39
TOS26_PR.P30.040C.010	Oggetto: Collettori pre-assemblati / Materiale: acciaio / Uso: distribuzione del calore / Compreso: / - flussometri; / - valvole di regolazione portata incorporate nella mandata; / - valvole di intercettazione predisposte per comando elettrotermico incorporate nel ritorno; / - gruppi di testa con valvola sfogo ad aria; / - rubinetti di carico/scarico; / - coppie di valvole di intercettazione a sfera; / - coppie di zanche di fissaggio alla cassetta al muro. / Specifiche: Attacco 1" / Derivazioni: 10 / Diametro (inch): 3/4	cad		376,59
TOS26_PR.P30.040C.012	Oggetto: Collettori pre-assemblati / Materiale: acciaio / Uso: distribuzione del calore / Compreso: / - flussometri; / - valvole di regolazione portata incorporate nella mandata; / - valvole di intercettazione predisposte per comando elettrotermico incorporate nel ritorno; / - gruppi di testa con valvola sfogo ad aria; / - rubinetti di carico/scarico; / - coppie di valvole di intercettazione a sfera; / - coppie di zanche di fissaggio alla cassetta al muro. / Specifiche: Attacco 1" / Derivazioni: 12 / Diametro (inch): 3/4	cad		428,79
TOS26_PR.P30.041.001	Oggetto: Componenti accessori / Uso: collettori complanari / Oggetto: Valvola a sfera / Diametro (inch): 1/2	cad		12,17
TOS26_PR.P30.041.002	Oggetto: Componenti accessori / Uso: collettori complanari / Oggetto: Gruppo di testa / Compreso: rubinetto di sfogo aria	cad		10,25
TOS26_PR.P30.041.003	Oggetto: Componenti accessori / Uso: collettori complanari / Oggetto: Rubinetto / Uso: valvolina sfogo aria	cad		5,67
TOS26_PR.P30.041.004	Oggetto: Componenti accessori / Uso: collettori complanari / Oggetto: Adattatore / Uso: tubo di rame Ø 1/2'	cad		2,53
TOS26_PR.P30.041.005	Oggetto: Componenti accessori / Uso: collettori complanari / Oggetto: Cassetta / Compreso: sportello per collettore 2 + 2 attacchi	cad		61,27
TOS26_PR.P30.041.006	Oggetto: Componenti accessori / Uso: collettori complanari / Oggetto: Cassetta / Compreso: sportello per collettore 4 + 4 attacchi	cad		61,27
TOS26_PR.P30.041.007	Oggetto: Componenti accessori / Uso: collettori complanari / Oggetto: Cassetta / Compreso: sportello per collettore 6 + 6 attacchi	cad		64,76
TOS26_PR.P30.041.008	Oggetto: Componenti accessori / Uso: collettori complanari / Oggetto: Cassetta / Compreso: sportello per collettore 8 + 8 attacchi	cad		73,43
TOS26_PR.P30.041.009	Oggetto: Componenti accessori / Uso: collettori complanari / Oggetto: Cassetta / Compreso: sportello per collettore 10 + 10 attacchi	cad		101,48
TOS26_PR.P30.041.010	Oggetto: Componenti accessori / Uso: collettori complanari / Oggetto: Cassetta / Compreso: sportello per collettore da 12 a 14 attacchi	cad		341,07
TOS26_PR.P30.041.020	Oggetto: Componenti accessori / Uso: collettori complanari / Oggetto: Zanche di fissaggio per l'impiego / Compreso: / - cassetta di contenimento; / - fascette isolanti termoacustiche; / - viti; / - tasselli.	cad		17,35
TOS26_PR.P30.041.030	Oggetto: Componenti accessori / Uso: collettori complanari / Oggetto: Comando elettrotermico / Alimentazione: 230V AC o 24V AC/CD / Compreso: / - indicatore posizione apertura; / - attacco filettato; / Grado di protezione: IP 40 o superiori.	cad		25,19
TOS26_PR.P30.042.001	Oggetto: Scaldabagni istantanei / Oggetto: Scaldabagno murale a gas / Caratteristiche: / - tiraggio forzato; / - produzione d'acqua sanitaria con deltaT 20 °C pari a 14 l/min. / Potenzialità termica nominale (kW): 24,4 / Compreso: / - camera stagna a ionizzazione del tipo modulante / - scambiatore in rame; / - camera di combustione isolata internamente in fibra ceramica; / - bruciatore in acciaio inox AISI 304; / - dispositivo di sicurezza a rilevazione della corrente di ionizzazione prodotta dalla fiamma.	cad		559,74
TOS26_PR.P30.042.002	Oggetto: Scaldabagni istantanei / Oggetto: Bollitore modulare ad accumulo rapido / Materiale: acciaio / Compreso: / - mantello esterno in lamiera d'acciaio, verniciato al forno, del tipo a pavimento; / - anodo sacrificale al magnesio, pressione esercizio 6 bar e deltaT sanitario pari a 30 °C, / - quadro portastrumenti con termostato di regolazione; / - termostato limite; / - termometro; / - interruttore estate-inverno, / Escluso: / - circolatore; / - valvole, con le seguenti caratteristiche, capacità 100 l, produzione sanitaria 15,3 l/minuto.	cad		704,36
TOS26_PR.P30.042.003	Oggetto: Scaldabagni istantanei / Oggetto: Bollitore modulare ad accumulo rapido / Materiale: acciaio / Compreso: / - mantello esterno in lamiera d'acciaio, verniciato al forno, del tipo a pavimento; / - anodo sacrificale al magnesio, pressione esercizio 6 bar e deltaT sanitario pari a 30 °C; / - quadro portastrumenti con termostato di regolazione; / - termostato limite; / - termometro; / - interruttore estate-inverno. / Escluso: / - circolatore; / - valvole, con le seguenti caratteristiche, capacità 200 l, produzione sanitaria 23 l/minuto.	cad		1051,84
TOS26_PR.P30.043.001	Oggetto: Scaldacqua a pompa di calore / Uso: installazione a pavimento per la produzione di acqua calda sanitaria / Capacità (l): 80	cad		1853,35
TOS26_PR.P30.043.002	Oggetto: Scaldacqua a pompa di calore / Uso: installazione a pavimento per la produzione di acqua calda sanitaria / Capacità (l): 100	cad		2010,83
TOS26_PR.P30.043.003	Oggetto: Scaldacqua a pompa di calore / Uso: installazione a pavimento per la produzione di acqua calda sanitaria / Capacità (l): 200	cad		3112,84
TOS26_PR.P30.043.004	Oggetto: Scaldacqua a pompa di calore / Uso: installazione a pavimento per la produzione di acqua calda sanitaria / Capacità (l): 260	cad		3715,65
TOS26_PR.P30.043.005	Oggetto: Scaldacqua a pompa di calore / Uso: installazione a pavimento per la produzione di acqua calda sanitaria / Capacità (l): 360	cad		3135,15
TOS26_PR.P30.045.001	Oggetto: Elemento radiante / Materiale: alluminio / Tipo: ad elementi / Colore: bianco / Conforme: norma UNI EN 442-1/2:2015 (delta T =50°C) / Profondità (mm): 95 / Larghezza (mm): 80 / Altezza (mm): 430 / Diametro (inch): 1	cad		19,64
TOS26_PR.P30.045.002	Oggetto: Elemento radiante / Materiale: alluminio / Tipo: ad elementi / Colore: bianco / Conforme: norma UNI EN 442-1/2:2015 (delta T =50°C) / Profondità (mm): 95 / Larghezza (mm): 80 / Altezza (mm): 580 / Diametro (inch): 1	cad		20,36
TOS26_PR.P30.045.003	Oggetto: Elemento radiante / Materiale: alluminio / Tipo: ad elementi / Colore: bianco / Conforme: norma UNI EN 442-1/2:2015 (delta T =50°C) / Profondità (mm): 95 / Larghezza (mm): 80 / Altezza (mm): 680 / Diametro (inch): 1	cad		21,44
TOS26_PR.P30.045.004	Oggetto: Elemento radiante / Materiale: alluminio / Tipo: ad elementi / Colore: bianco / Conforme: norma UNI EN 442-1/2:2015 (delta T =50°C) / Profondità (mm): 95 / Larghezza (mm): 80 / Altezza (mm): 780 / Diametro (inch): 1	cad		24,10
TOS26_PR.P30.045.005	Oggetto: Elemento radiante / Materiale: alluminio / Tipo: ad elementi / Colore: bianco / Conforme: norma UNI EN 442-1/2:2015 (delta T =50°C) / Profondità (mm): 95 / Larghezza (mm): 80 / Altezza (mm): 880 / Diametro (inch): 1	cad		25,71
TOS26_PR.P30.046.001	Oggetto: Kit di installazione universale per radiatori / Compreso: / - valvole da 1/2' e 3/8' colore bianco; / - 2 riduz. da 1/2” dx con O-ring; / - 2 riduz. da 1/2” sx con O-ring ; / - 2 riduz. da 1/2”a 3/8” con O-ring; / - 1 tappo cieco da 1/2”; / - 1 valvola sfiato da 1/2”.	cad		5,00
TOS26_PR.P30.046.002	Oggetto: Kit di installazione universale per radiatori / Oggetto: Coppia di mensole a tassello / Specifiche: profondità 80-95 mm	cad		2,89
TOS26_PR.P30.047.001	Oggetto: Pannello radiante a pavimento / Uso: edilizia civile / Compreso: / - tubo in plastica ed isolante in polistirene; / - pannello isolante in polistirene di adeguata densità e comunque non inferiore a 25 kg/mc posato sulla soletta strutturale; / - striscia perimetrale di polistirene spessore minimo cm 1 e altezza minima cm 10; / - foglio di polietilene con funzione anticondensa o altro sistema equivalente; / - sistema per fissaggio del tubo costituito da rete metallica con relativi clips di ancoraggio o altro sistema equivalente; / - tubo in idoneo materiale plastico con barriera all'ossigeno suddiviso in circuiti di adeguato diametro e lunghezza; / - giunti di dilatazione da prevedere in funzione della dimensione massima dei pannelli radianti; / - additivo liquido per formazione del massetto (il massetto deve ricoprire la generatrice superiore dei tubi di uno spessore idoneo a garantire la resistenza meccanica necessaria e comunque non inferiore a 3,0 cm) / Specifiche: / - spessore del pannello isolante: S= 2 cm; / - interasse del tubo: I= 10 cm.	m²		36,03
TOS26_PR.P30.047.002	Oggetto: Pannello radiante a pavimento / Uso: edilizia civile / Compreso: / - tubo in plastica ed isolante in polistirene; / - pannello isolante in polistirene di adeguata densità e comunque non inferiore a 25 kg/mc posato sulla soletta strutturale; / - striscia perimetrale di polistirene spessore minimo cm 1 e altezza minima cm 10; / - foglio di polietilene con funzione anticondensa o altro sistema equivalente; / - sistema per fissaggio del tubo costituito da rete metallica con relativi clips di ancoraggio o altro sistema equivalente; / - tubo in idoneo materiale plastico con barriera all'ossigeno suddiviso in circuiti di adeguato diametro e lunghezza; / - giunti di dilatazione da prevedere in funzione della dimensione massima dei pannelli radianti; / - additivo liquido per formazione del massetto (il massetto deve ricoprire la generatrice superiore dei tubi di uno spessore idoneo a garantire la resistenza meccanica necessaria e comunque non inferiore a 3,0 cm) / Specifiche: / - spessore del pannello isolante: S= 2 cm; / - interasse del tubo: I= 15 cm.	m²		29,97
TOS26_PR.P30.047.003	Oggetto: Pannello radiante a pavimento / Uso: edilizia civile / Compreso: / - tubo in plastica ed isolante in polistirene; / - pannello isolante in polistirene di adeguata densità e comunque non inferiore a 25 kg/mc posato sulla soletta strutturale; / - striscia perimetrale di polistirene spessore minimo cm 1 e altezza minima cm 10; / - foglio di polietilene con funzione anticondensa o altro sistema equivalente; / - sistema per fissaggio del tubo costituito da rete metallica con relativi clips di ancoraggio o altro sistema equivalente; / - tubo in idoneo materiale plastico con barriera all'ossigeno suddiviso in circuiti di adeguato diametro e lunghezza; / - giunti di dilatazione da prevedere in funzione della dimensione massima dei pannelli radianti; / - additivo liquido per formazione del massetto (il massetto deve ricoprire la generatrice superiore dei tubi di uno spessore idoneo a garantire la resistenza meccanica necessaria e comunque non inferiore a 3,0 cm) / Specifiche: / - spessore del pannello isolante: S= 2 cm; / - interasse del tubo: I= 20 cm.	m²		26,36
TOS26_PR.P30.047.004	Oggetto: Pannello radiante a pavimento / Uso: edilizia civile / Compreso: / - tubo in plastica ed isolante in polistirene; / - pannello isolante in polistirene di adeguata densità e comunque non inferiore a 25 kg/mc posato sulla soletta strutturale; / - striscia perimetrale di polistirene spessore minimo cm 1 e altezza minima cm 10; / - foglio di polietilene con funzione anticondensa o altro sistema equivalente; / - sistema per fissaggio del tubo costituito da rete metallica con relativi clips di ancoraggio o altro sistema equivalente; / - tubo in idoneo materiale plastico con barriera all'ossigeno suddiviso in circuiti di adeguato diametro e lunghezza; / - giunti di dilatazione da prevedere in funzione della dimensione massima dei pannelli radianti; / - additivo liquido per formazione del massetto (il massetto deve ricoprire la generatrice superiore dei tubi di uno spessore idoneo a garantire la resistenza meccanica necessaria e comunque non inferiore a 3,0 cm) / Specifiche: / - spessore del pannello isolante: S= 3 cm; / - interasse del tubo: I= 10 cm.	m²		39,59
TOS26_PR.P30.047.005	Oggetto: Pannello radiante a pavimento / Uso: edilizia civile / Compreso: / - tubo in plastica ed isolante in polistirene; / - pannello isolante in polistirene di adeguata densità e comunque non inferiore a 25 kg/mc posato sulla soletta strutturale; / - striscia perimetrale di polistirene spessore minimo cm 1 e altezza minima cm 10; / - foglio di polietilene con funzione anticondensa o altro sistema equivalente; / - sistema per fissaggio del tubo costituito da rete metallica con relativi clips di ancoraggio o altro sistema equivalente; / - tubo in idoneo materiale plastico con barriera all'ossigeno suddiviso in circuiti di adeguato diametro e lunghezza; / - giunti di dilatazione da prevedere in funzione della dimensione massima dei pannelli radianti; / - additivo liquido per formazione del massetto (il massetto deve ricoprire la generatrice superiore dei tubi di uno spessore idoneo a garantire la resistenza meccanica necessaria e comunque non inferiore a 3,0 cm) / Specifiche: / - spessore del pannello isolante: S= 3 cm; / - interasse del tubo: I= 15 cm	m²		31,60
TOS26_PR.P30.047.006	Oggetto: Pannello radiante a pavimento / Uso: edilizia civile / Compreso: / - tubo in plastica ed isolante in polistirene; / - pannello isolante in polistirene di adeguata densità e comunque non inferiore a 25 kg/mc posato sulla soletta strutturale; / - striscia perimetrale di polistirene spessore minimo cm 1 e altezza minima cm 10; / - foglio di polietilene con funzione anticondensa o altro sistema equivalente; / - sistema per fissaggio del tubo costituito da rete metallica con relativi clips di ancoraggio o altro sistema equivalente; / - tubo in idoneo materiale plastico con barriera all'ossigeno suddiviso in circuiti di adeguato diametro e lunghezza; / - giunti di dilatazione da prevedere in funzione della dimensione massima dei pannelli radianti; / - additivo liquido per formazione del massetto (il massetto deve ricoprire la generatrice superiore dei tubi di uno spessore idoneo a garantire la resistenza meccanica necessaria e comunque non inferiore a 3,0 cm) / Specifiche: / - spessore del pannello isolante: S= 3 cm; / - interasse del tubo: I= 20 cm	m²		27,98
TOS26_PR.P30.050.001	Oggetto: Guaina / Materiale: elastomero espanso a celle chiuse / Uso: isolamento termico di tubazioni e valvole per refrigerazione industriale, commerciale, impianti di condizionamento, condotte d'aria e sistemi di riscaldamento industriali e civili / Caratteristiche: coefficiente di conduttività 0.036 W/mk / Classe di reazione al fuoco: 1 per temperature massime comprese tra -45 °C e + 105 °C. / Specifiche: a cellule chiuse mm 9x10	m		1,04
TOS26_PR.P30.050.002	Oggetto: Guaina / Materiale: elastomero espanso a celle chiuse / Uso: isolamento termico di tubazioni e valvole per refrigerazione industriale, commerciale, impianti di condizionamento, condotte d'aria e sistemi di riscaldamento industriali e civili / Caratteristiche: coefficiente di conduttività 0.036 W/mk / Classe di reazione al fuoco: 1 per temperature massime comprese tra -45 °C e + 105 °C. / A cellule chiuse mm 9x12	m		1,08
TOS26_PR.P30.050.003	Oggetto: Guaina / Materiale: elastomero espanso a celle chiuse / Uso: isolamento termico di tubazioni e valvole per refrigerazione industriale, commerciale, impianti di condizionamento, condotte d'aria e sistemi di riscaldamento industriali e civili / Caratteristiche: coefficiente di conduttività 0.036 W/mk / Classe di reazione al fuoco: 1 per temperature massime comprese tra -45 °C e + 105 °C. / A cellule chiuse mm 9x14	m		1,22
TOS26_PR.P30.050.004	Oggetto: Guaina / Materiale: elastomero espanso a celle chiuse / Uso: isolamento termico di tubazioni e valvole per refrigerazione industriale, commerciale, impianti di condizionamento, condotte d'aria e sistemi di riscaldamento industriali e civili / Caratteristiche: coefficiente di conduttività 0.036 W/mk / Classe di reazione al fuoco: 1 per temperature massime comprese tra -45 °C e + 105 °C. / A cellule chiuse mm 9x17 (3/8')	m		1,31
TOS26_PR.P30.050.005	Oggetto: Guaina / Materiale: elastomero espanso a celle chiuse / Uso: isolamento termico di tubazioni e valvole per refrigerazione industriale, commerciale, impianti di condizionamento, condotte d'aria e sistemi di riscaldamento industriali e civili / Caratteristiche: coefficiente di conduttività 0.036 W/mk / Classe di reazione al fuoco: 1 per temperature massime comprese tra -45 °C e + 105 °C. / A cellule chiuse mm 9x22 (1/2')	m		1,32
TOS26_PR.P30.050.006	Oggetto: Guaina / Materiale: elastomero espanso a celle chiuse / Uso: isolamento termico di tubazioni e valvole per refrigerazione industriale, commerciale, impianti di condizionamento, condotte d'aria e sistemi di riscaldamento industriali e civili / Caratteristiche: coefficiente di conduttività 0.036 W/mk / Classe di reazione al fuoco: 1 per temperature massime comprese tra -45 °C e + 105 °C. / A cellule chiuse mm 9x27 (3/4')	m		1,83
TOS26_PR.P30.050.007	Oggetto: Guaina / Materiale: elastomero espanso a celle chiuse / Uso: isolamento termico di tubazioni e valvole per refrigerazione industriale, commerciale, impianti di condizionamento, condotte d'aria e sistemi di riscaldamento industriali e civili / Caratteristiche: coefficiente di conduttività 0.036 W/mk / Classe di reazione al fuoco: 1 per temperature massime comprese tra -45 °C e + 105 °C. / A cellule chiuse mm 9x34 (1')	m		2,03
TOS26_PR.P30.050.008	Oggetto: Guaina / Materiale: elastomero espanso a celle chiuse / Uso: isolamento termico di tubazioni e valvole per refrigerazione industriale, commerciale, impianti di condizionamento, condotte d'aria e sistemi di riscaldamento industriali e civili / Caratteristiche: coefficiente di conduttività 0.036 W/mk / Classe di reazione al fuoco: 1 per temperature massime comprese tra -45 °C e + 105 °C. / A cellule chiuse mm 9x42 (1' 1/4)	m		2,30
TOS26_PR.P30.050.009	Oggetto: Guaina / Materiale: elastomero espanso a celle chiuse / Uso: isolamento termico di tubazioni e valvole per refrigerazione industriale, commerciale, impianti di condizionamento, condotte d'aria e sistemi di riscaldamento industriali e civili / Caratteristiche: coefficiente di conduttività 0.036 W/mk / Classe di reazione al fuoco: 1 per temperature massime comprese tra -45 °C e + 105 °C. / A cellule chiuse mm 9x48 (1' 1/2)	m		2,56
TOS26_PR.P30.050.010	Oggetto: Guaina / Materiale: elastomero espanso a celle chiuse / Uso: isolamento termico di tubazioni e valvole per refrigerazione industriale, commerciale, impianti di condizionamento, condotte d'aria e sistemi di riscaldamento industriali e civili / Caratteristiche: coefficiente di conduttività 0.036 W/mk / Classe di reazione al fuoco: 1 per temperature massime comprese tra -45 °C e + 105 °C. / A cellule chiuse mm 9x60 (2')	m		3,47
TOS26_PR.P30.050.011	Oggetto: Guaina / Materiale: elastomero espanso a celle chiuse / Uso: isolamento termico di tubazioni e valvole per refrigerazione industriale, commerciale, impianti di condizionamento, condotte d'aria e sistemi di riscaldamento industriali e civili / Caratteristiche: coefficiente di conduttività 0.036 W/mk / Classe di reazione al fuoco: 1 per temperature massime comprese tra -45 °C e + 105 °C. / A cellule chiuse mm 9x76 ( 2' 1/2)	m		4,65
TOS26_PR.P30.050.012	Oggetto: Guaina / Materiale: elastomero espanso a celle chiuse / Uso: isolamento termico di tubazioni e valvole per refrigerazione industriale, commerciale, impianti di condizionamento, condotte d'aria e sistemi di riscaldamento industriali e civili / Caratteristiche: coefficiente di conduttività 0.036 W/mk / Classe di reazione al fuoco: 1 per temperature massime comprese tra -45 °C e + 105 °C. / A cellule chiuse mm 9x88 (3')	m		5,80
TOS26_PR.P30.050.013	Oggetto: Guaina / Materiale: elastomero espanso a celle chiuse / Uso: isolamento termico di tubazioni e valvole per refrigerazione industriale, commerciale, impianti di condizionamento, condotte d'aria e sistemi di riscaldamento industriali e civili / Caratteristiche: coefficiente di conduttività 0.036 W/mk / Classe di reazione al fuoco: 1 per temperature massime comprese tra -45 °C e + 105 °C. / A cellule chiuse mm 9x114 (4')	m		9,42
TOS26_PR.P30.050.014	Oggetto: Guaina / Materiale: elastomero espanso a celle chiuse / Uso: isolamento termico di tubazioni e valvole per refrigerazione industriale, commerciale, impianti di condizionamento, condotte d'aria e sistemi di riscaldamento industriali e civili / Caratteristiche: coefficiente di conduttività 0.036 W/mk / Classe di reazione al fuoco: 1 per temperature massime comprese tra -45 °C e + 105 °C. / A cellule chiuse mm 9x139 (5')	m		13,49
TOS26_PR.P30.050.015	Oggetto: Guaina / Materiale: elastomero espanso a celle chiuse / Uso: isolamento termico di tubazioni e valvole per refrigerazione industriale, commerciale, impianti di condizionamento, condotte d'aria e sistemi di riscaldamento industriali e civili / Caratteristiche: coefficiente di conduttività 0.036 W/mk / Classe di reazione al fuoco: 1 per temperature massime comprese tra -45 °C e + 105 °C. / Diametro esterno tubo mm 13x22 (1/2")	m		1,83
TOS26_PR.P30.050.016	Oggetto: Guaina / Materiale: elastomero espanso a celle chiuse / Uso: isolamento termico di tubazioni e valvole per refrigerazione industriale, commerciale, impianti di condizionamento, condotte d'aria e sistemi di riscaldamento industriali e civili / Caratteristiche: coefficiente di conduttività 0.036 W/mk / Classe di reazione al fuoco: 1 per temperature massime comprese tra -45 °C e + 105 °C. / Diametro esterno tubo mm 13x28 (3/4")	m		2,36
TOS26_PR.P30.050.017	Oggetto: Guaina / Materiale: elastomero espanso a celle chiuse / Uso: isolamento termico di tubazioni e valvole per refrigerazione industriale, commerciale, impianti di condizionamento, condotte d'aria e sistemi di riscaldamento industriali e civili / Caratteristiche: coefficiente di conduttività 0.036 W/mk / Classe di reazione al fuoco: 1 per temperature massime comprese tra -45 °C e + 105 °C. / Diametro esterno tubo mm 13x35 (1")	m		2,68
TOS26_PR.P30.050.018	Oggetto: Guaina / Materiale: elastomero espanso a celle chiuse / Uso: isolamento termico di tubazioni e valvole per refrigerazione industriale, commerciale, impianti di condizionamento, condotte d'aria e sistemi di riscaldamento industriali e civili / Caratteristiche: coefficiente di conduttività 0.036 W/mk / Classe di reazione al fuoco: 1 per temperature massime comprese tra -45 °C e + 105 °C. / Diametro esterno tubo mm 13x42 (1" 1/4)	m		3,12
TOS26_PR.P30.050.019	Oggetto: Guaina / Materiale: elastomero espanso a celle chiuse / Uso: isolamento termico di tubazioni e valvole per refrigerazione industriale, commerciale, impianti di condizionamento, condotte d'aria e sistemi di riscaldamento industriali e civili / Caratteristiche: coefficiente di conduttività 0.036 W/mk / Classe di reazione al fuoco: 1 per temperature massime comprese tra -45 °C e + 105 °C. / Diametro esterno tubo mm 13x48 (1" 1/2)	m		3,47
TOS26_PR.P30.050.020	Oggetto: Guaina / Materiale: elastomero espanso a celle chiuse / Uso: isolamento termico di tubazioni e valvole per refrigerazione industriale, commerciale, impianti di condizionamento, condotte d'aria e sistemi di riscaldamento industriali e civili / Caratteristiche: coefficiente di conduttività 0.036 W/mk / Classe di reazione al fuoco: 1 per temperature massime comprese tra -45 °C e + 105 °C. / Diametro esterno tubo mm 13x60 (2")	m		4,68
TOS26_PR.P30.050.021	Oggetto: Guaina / Materiale: elastomero espanso a celle chiuse / Uso: isolamento termico di tubazioni e valvole per refrigerazione industriale, commerciale, impianti di condizionamento, condotte d'aria e sistemi di riscaldamento industriali e civili / Caratteristiche: coefficiente di conduttività 0.036 W/mk / Classe di reazione al fuoco: 1 per temperature massime comprese tra -45 °C e + 105 °C. / Diametro esterno tubo mm 13x76 ( 2" 1/2)	m		5,83
TOS26_PR.P30.050.022	Oggetto: Guaina / Materiale: elastomero espanso a celle chiuse / Uso: isolamento termico di tubazioni e valvole per refrigerazione industriale, commerciale, impianti di condizionamento, condotte d'aria e sistemi di riscaldamento industriali e civili / Caratteristiche: coefficiente di conduttività 0.036 W/mk / Classe di reazione al fuoco: 1 per temperature massime comprese tra -45 °C e + 105 °C. / Diametro esterno tubo mm 13x89 (3")	m		7,30
TOS26_PR.P30.050.023	Oggetto: Guaina / Materiale: elastomero espanso a celle chiuse / Uso: isolamento termico di tubazioni e valvole per refrigerazione industriale, commerciale, impianti di condizionamento, condotte d'aria e sistemi di riscaldamento industriali e civili / Caratteristiche: coefficiente di conduttività 0.036 W/mk / Classe di reazione al fuoco: 1 per temperature massime comprese tra -45 °C e + 105 °C. / Diametro esterno tubo mm 13x102	m		10,07
TOS26_PR.P30.050.024	Oggetto: Guaina / Materiale: elastomero espanso a celle chiuse / Uso: isolamento termico di tubazioni e valvole per refrigerazione industriale, commerciale, impianti di condizionamento, condotte d'aria e sistemi di riscaldamento industriali e civili / Caratteristiche: coefficiente di conduttività 0.036 W/mk / Classe di reazione al fuoco: 1 per temperature massime comprese tra -45 °C e + 105 °C. / Diametro esterno tubo mm 13x114 (4")	m		11,60
TOS26_PR.P30.050.025	Oggetto: Guaina / Materiale: elastomero espanso a celle chiuse / Uso: isolamento termico di tubazioni e valvole per refrigerazione industriale, commerciale, impianti di condizionamento, condotte d'aria e sistemi di riscaldamento industriali e civili / Caratteristiche: coefficiente di conduttività 0.036 W/mk / Classe di reazione al fuoco: 1 per temperature massime comprese tra -45 °C e + 105 °C. / Diametro esterno tubo mm 13x133	m		14,49
TOS26_PR.P30.050.026	Oggetto: Guaina / Materiale: elastomero espanso a celle chiuse / Uso: isolamento termico di tubazioni e valvole per refrigerazione industriale, commerciale, impianti di condizionamento, condotte d'aria e sistemi di riscaldamento industriali e civili / Caratteristiche: coefficiente di conduttività 0.036 W/mk / Classe di reazione al fuoco: 1 per temperature massime comprese tra -45 °C e + 105 °C. / Diametro esterno tubo mm 13x140 (5")	m		16,61
TOS26_PR.P30.050.027	Oggetto: Guaina / Materiale: elastomero espanso a celle chiuse / Uso: isolamento termico di tubazioni e valvole per refrigerazione industriale, commerciale, impianti di condizionamento, condotte d'aria e sistemi di riscaldamento industriali e civili / Caratteristiche: coefficiente di conduttività 0.036 W/mk / Classe di reazione al fuoco: 1 per temperature massime comprese tra -45 °C e + 105 °C. / Diametro esterno tubo mm 19x22 (1/2")	m		4,00
TOS26_PR.P30.050.028	Oggetto: Guaina / Materiale: elastomero espanso a celle chiuse / Uso: isolamento termico di tubazioni e valvole per refrigerazione industriale, commerciale, impianti di condizionamento, condotte d'aria e sistemi di riscaldamento industriali e civili / Caratteristiche: coefficiente di conduttività 0.036 W/mk / Classe di reazione al fuoco: 1 per temperature massime comprese tra -45 °C e + 105 °C. / Diametro esterno tubo mm 19x28 (3/4")	m		4,74
TOS26_PR.P30.050.029	Oggetto: Guaina / Materiale: elastomero espanso a celle chiuse / Uso: isolamento termico di tubazioni e valvole per refrigerazione industriale, commerciale, impianti di condizionamento, condotte d'aria e sistemi di riscaldamento industriali e civili / Caratteristiche: coefficiente di conduttività 0.036 W/mk / Classe di reazione al fuoco: 1 per temperature massime comprese tra -45 °C e + 105 °C. / Diametro esterno tubo mm 19x35 (1")	m		5,80
TOS26_PR.P30.050.030	Oggetto: Guaina / Materiale: elastomero espanso a celle chiuse / Uso: isolamento termico di tubazioni e valvole per refrigerazione industriale, commerciale, impianti di condizionamento, condotte d'aria e sistemi di riscaldamento industriali e civili / Caratteristiche: coefficiente di conduttività 0.036 W/mk / Classe di reazione al fuoco: 1 per temperature massime comprese tra -45 °C e + 105 °C. / Diametro esterno tubo mm 19x42 (1" 1/4)	m		7,01
TOS26_PR.P30.050.031	Oggetto: Guaina / Materiale: elastomero espanso a celle chiuse / Uso: isolamento termico di tubazioni e valvole per refrigerazione industriale, commerciale, impianti di condizionamento, condotte d'aria e sistemi di riscaldamento industriali e civili / Caratteristiche: coefficiente di conduttività 0.036 W/mk / Classe di reazione al fuoco: 1 per temperature massime comprese tra -45 °C e + 105 °C. / Diametro esterno tubo mm 19x48 (1" 1/2)	m		7,83
TOS26_PR.P30.050.032	Oggetto: Guaina / Materiale: elastomero espanso a celle chiuse / Uso: isolamento termico di tubazioni e valvole per refrigerazione industriale, commerciale, impianti di condizionamento, condotte d'aria e sistemi di riscaldamento industriali e civili / Caratteristiche: coefficiente di conduttività 0.036 W/mk / Classe di reazione al fuoco: 1 per temperature massime comprese tra -45 °C e + 105 °C. / Diametro esterno tubo mm 19x60 (2")	m		9,60
TOS26_PR.P30.050.033	Oggetto: Guaina / Materiale: elastomero espanso a celle chiuse / Uso: isolamento termico di tubazioni e valvole per refrigerazione industriale, commerciale, impianti di condizionamento, condotte d'aria e sistemi di riscaldamento industriali e civili / Caratteristiche: coefficiente di conduttività 0.036 W/mk / Classe di reazione al fuoco: 1 per temperature massime comprese tra -45 °C e + 105 °C. / Diametro esterno tubo mm 19x76 ( 2" 1/2)	m		12,19
TOS26_PR.P30.050.034	Oggetto: Guaina / Materiale: elastomero espanso a celle chiuse / Uso: isolamento termico di tubazioni e valvole per refrigerazione industriale, commerciale, impianti di condizionamento, condotte d'aria e sistemi di riscaldamento industriali e civili / Caratteristiche: coefficiente di conduttività 0.036 W/mk / Classe di reazione al fuoco: 1 per temperature massime comprese tra -45 °C e + 105 °C. / Diametro esterno tubo mm 19x89 (3")	m		13,37
TOS26_PR.P30.050.035	Oggetto: Guaina / Materiale: elastomero espanso a celle chiuse / Uso: isolamento termico di tubazioni e valvole per refrigerazione industriale, commerciale, impianti di condizionamento, condotte d'aria e sistemi di riscaldamento industriali e civili / Caratteristiche: coefficiente di conduttività 0.036 W/mk / Classe di reazione al fuoco: 1 per temperature massime comprese tra -45 °C e + 105 °C. / Diametro esterno tubo mm 19x114 (4")	m		19,79
TOS26_PR.P30.050.036	Oggetto: Guaina / Materiale: elastomero espanso a celle chiuse / Uso: isolamento termico di tubazioni e valvole per refrigerazione industriale, commerciale, impianti di condizionamento, condotte d'aria e sistemi di riscaldamento industriali e civili / Caratteristiche: coefficiente di conduttività 0.036 W/mk / Classe di reazione al fuoco: 1 per temperature massime comprese tra -45 °C e + 105 °C. / Diametro esterno tubo mm 32x22 (1/2")	m		13,96
TOS26_PR.P30.050.037	Oggetto: Guaina / Materiale: elastomero espanso a celle chiuse / Uso: isolamento termico di tubazioni e valvole per refrigerazione industriale, commerciale, impianti di condizionamento, condotte d'aria e sistemi di riscaldamento industriali e civili / Caratteristiche: coefficiente di conduttività 0.036 W/mk / Classe di reazione al fuoco: 1 per temperature massime comprese tra -45 °C e + 105 °C. / Diametro esterno tubo mm 32x28 (3/4")	m		15,55
TOS26_PR.P30.050.038	Oggetto: Guaina / Materiale: elastomero espanso a celle chiuse / Uso: isolamento termico di tubazioni e valvole per refrigerazione industriale, commerciale, impianti di condizionamento, condotte d'aria e sistemi di riscaldamento industriali e civili / Caratteristiche: coefficiente di conduttività 0.036 W/mk / Classe di reazione al fuoco: 1 per temperature massime comprese tra -45 °C e + 105 °C. / Diametro esterno tubo mm 32x35 (1")	m		17,49
TOS26_PR.P30.050.039	Oggetto: Guaina / Materiale: elastomero espanso a celle chiuse / Uso: isolamento termico di tubazioni e valvole per refrigerazione industriale, commerciale, impianti di condizionamento, condotte d'aria e sistemi di riscaldamento industriali e civili / Caratteristiche: coefficiente di conduttività 0.036 W/mk / Classe di reazione al fuoco: 1 per temperature massime comprese tra -45 °C e + 105 °C. / Diametro esterno tubo mm 32x42 (1" 1/4)	m		20,38
TOS26_PR.P30.050.040	Oggetto: Guaina / Materiale: elastomero espanso a celle chiuse / Uso: isolamento termico di tubazioni e valvole per refrigerazione industriale, commerciale, impianti di condizionamento, condotte d'aria e sistemi di riscaldamento industriali e civili / Caratteristiche: coefficiente di conduttività 0.036 W/mk / Classe di reazione al fuoco: 1 per temperature massime comprese tra -45 °C e + 105 °C. / Diametro esterno tubo mm 32x48 (1" 1/2)	m		22,56
TOS26_PR.P30.050.041	Oggetto: Guaina / Materiale: elastomero espanso a celle chiuse / Uso: isolamento termico di tubazioni e valvole per refrigerazione industriale, commerciale, impianti di condizionamento, condotte d'aria e sistemi di riscaldamento industriali e civili / Caratteristiche: coefficiente di conduttività 0.036 W/mk / Classe di reazione al fuoco: 1 per temperature massime comprese tra -45 °C e + 105 °C. / Diametro esterno tubo mm 32x60 (2")	m		27,97
TOS26_PR.P30.050.042	Oggetto: Guaina / Materiale: elastomero espanso a celle chiuse / Uso: isolamento termico di tubazioni e valvole per refrigerazione industriale, commerciale, impianti di condizionamento, condotte d'aria e sistemi di riscaldamento industriali e civili / Caratteristiche: coefficiente di conduttività 0.036 W/mk / Classe di reazione al fuoco: 1 per temperature massime comprese tra -45 °C e + 105 °C. / Diametro esterno tubo mm 32x76 ( 2" 1/2)	m		33,86
TOS26_PR.P30.050.043	Oggetto: Guaina / Materiale: elastomero espanso a celle chiuse / Uso: isolamento termico di tubazioni e valvole per refrigerazione industriale, commerciale, impianti di condizionamento, condotte d'aria e sistemi di riscaldamento industriali e civili / Caratteristiche: coefficiente di conduttività 0.036 W/mk / Classe di reazione al fuoco: 1 per temperature massime comprese tra -45 °C e + 105 °C. / Diametro esterno tubo mm 32x89 (3")	m		39,16
TOS26_PR.P30.050.044	Oggetto: Guaina / Materiale: elastomero espanso a celle chiuse / Uso: isolamento termico di tubazioni e valvole per refrigerazione industriale, commerciale, impianti di condizionamento, condotte d'aria e sistemi di riscaldamento industriali e civili / Caratteristiche: coefficiente di conduttività 0.036 W/mk / Classe di reazione al fuoco: 1 per temperature massime comprese tra -45 °C e + 105 °C. / Diametro esterno tubo mm 32x114 (4")	m		56,54
TOS26_PR.P30.050.045	Oggetto: Guaina / Materiale: elastomero espanso a celle chiuse / Uso: isolamento termico di tubazioni e valvole per refrigerazione industriale, commerciale, impianti di condizionamento, condotte d'aria e sistemi di riscaldamento industriali e civili / Caratteristiche: coefficiente di conduttività 0.036 W/mk / Classe di reazione al fuoco: 1 per temperature massime comprese tra -45 °C e + 105 °C. / in lastre spessore 9 mm	m²		23,85
TOS26_PR.P30.050.046	Oggetto: Guaina / Materiale: elastomero espanso a celle chiuse / Uso: isolamento termico di tubazioni e valvole per refrigerazione industriale, commerciale, impianti di condizionamento, condotte d'aria e sistemi di riscaldamento industriali e civili / Caratteristiche: coefficiente di conduttività 0.036 W/mk / Classe di reazione al fuoco: 1 per temperature massime comprese tra -45 °C e + 105 °C. / in lastre spessore 12 mm	m²		29,21
TOS26_PR.P30.050.047	Oggetto: Guaina / Materiale: elastomero espanso a celle chiuse / Uso: isolamento termico di tubazioni e valvole per refrigerazione industriale, commerciale, impianti di condizionamento, condotte d'aria e sistemi di riscaldamento industriali e civili / Caratteristiche: coefficiente di conduttività 0.036 W/mk / Classe di reazione al fuoco: 1 per temperature massime comprese tra -45 °C e + 105 °C. / in lastre spessore 19 mm	m²		41,52
TOS26_PR.P30.050.048	Oggetto: Guaina / Materiale: elastomero espanso a celle chiuse / Uso: isolamento termico di tubazioni e valvole per refrigerazione industriale, commerciale, impianti di condizionamento, condotte d'aria e sistemi di riscaldamento industriali e civili / Caratteristiche: coefficiente di conduttività 0.036 W/mk / Classe di reazione al fuoco: 1 per temperature massime comprese tra -45 °C e + 105 °C. / in lastre spessore 25 mm	m²		15,72
TOS26_PR.P30.050.049	Oggetto: Guaina / Materiale: elastomero espanso a celle chiuse / Uso: isolamento termico di tubazioni e valvole per refrigerazione industriale, commerciale, impianti di condizionamento, condotte d'aria e sistemi di riscaldamento industriali e civili / Caratteristiche: coefficiente di conduttività 0.036 W/mk / Classe di reazione al fuoco: 1 per temperature massime comprese tra -45 °C e + 105 °C. / in lastre spessore 32 mm	m²		67,73
TOS26_PR.P30.051.001	Oggetto: Finitura esterna / Uso: isolamento di tubazioni o condotte d'aria / Oggetto: Foglio / Materiale: PVC rigido / Uso: isolamento di tubazioni con temperature di impiego da -25°C a + 60°C / Classe di reazione al fuoco: 1 / Spessore (mm): 0,35	m²		3,46
TOS26_PR.P30.053.001	Oggetto: Valvola di intercettazione combustibile a riarmo manuale / Materiale: / - corpo in ottone; / - molla in acciaio inossidabile; / - tenute in NBR. / Specifiche: / - attacchi filettati FF; / - certificata e tarata a banco; / - omologata INAIL; / - capillare da 5 o 10 metri. / Pressione max lato sensore (bar): 12 / Pressione max lato valvola (kPa): 50 / Taratura 98°C, 110°C, 120°C, 140°C, 160°C o 180°C / Temperatura max lato valvola 85°C. / Diametro (inch): 1/2	cad		282,02
TOS26_PR.P30.053.002	Oggetto: Valvola di intercettazione combustibile a riarmo manuale / Materiale: / - corpo in ottone; / - molla in acciaio inossidabile; / - tenute in NBR. / Specifiche: / - attacchi filettati FF; / - certificata e tarata a banco; / - omologata INAIL; / - capillare da 5 o 10 metri. / Pressione max lato sensore (bar): 12 / Pressione max lato valvola (kPa): 50 / Taratura 98°C, 110°C, 120°C, 140°C, 160°C o 180°C / Temperatura max lato valvola 85°C. / Diametro (inch): 3/4	cad		382,74
TOS26_PR.P30.053.003	Oggetto: Valvola di intercettazione combustibile a riarmo manuale / Materiale: / - corpo in ottone; / - molla in acciaio inossidabile; / - tenute in NBR. / Specifiche: / - attacchi filettati FF; / - certificata e tarata a banco; / - omologata INAIL; / - capillare da 5 o 10 metri. / Pressione max lato sensore (bar): 12 / Pressione max lato valvola (kPa): 50 / Taratura 98°C, 110°C, 120°C, 140°C, 160°C o 180°C / Temperatura max lato valvola 85°C. / Diametro (inch): 1	cad		491,02
TOS26_PR.P30.053.004	Oggetto: Valvola di intercettazione combustibile a riarmo manuale / Materiale: / - corpo in ottone; / - molla in acciaio inossidabile; / - tenute in NBR. / Specifiche: / - attacchi filettati FF; / - certificata e tarata a banco; / - omologata INAIL; / - capillare da 5 o 10 metri. / Pressione max lato sensore (bar): 12 / Pressione max lato valvola (kPa): 50 / Taratura 98°C, 110°C, 120°C, 140°C, 160°C o 180°C / Temperatura max lato valvola 85°C. / Diametro (inch): 1¼	cad		614,41
TOS26_PR.P30.053.005	Oggetto: Valvola di intercettazione combustibile a riarmo manuale / Materiale: / - corpo in ottone; / - molla in acciaio inossidabile; / - tenute in NBR. / Specifiche: / - attacchi filettati FF; / - certificata e tarata a banco; / - omologata INAIL; / - capillare da 5 o 10 metri. / Pressione max lato sensore (bar): 12 / Pressione max lato valvola (kPa): 50 / Taratura 98°C, 110°C, 120°C, 140°C, 160°C o 180°C / Temperatura max lato valvola 85°C. / Diametro (inch): 1½	cad		673,16
TOS26_PR.P30.053.006	Oggetto: Valvola di intercettazione combustibile a riarmo manuale / Materiale: / - corpo in ottone; / - molla in acciaio inossidabile; / - tenute in NBR. / Specifiche: / - attacchi filettati FF; / - certificata e tarata a banco; / - omologata INAIL; / - capillare da 5 o 10 metri. / Pressione max lato sensore (bar): 12 / Pressione max lato valvola (kPa): 50 / Taratura 98°C, 110°C, 120°C, 140°C, 160°C o 180°C / Temperatura max lato valvola 85°C. / Diametro (inch): 2	cad		836,83
TOS26_PR.P30.053.010	Oggetto: Valvola di intercettazione combustibile a riarmo manuale / Materiale: / - corpo in bronzo; / - molla in acciaio inossidabile; / - tenute in NBR. / Specifiche: / - attacchi flangiati; / - accoppiamento con controflangia EN 1092-1; / - certificata e tarata a banco; / - omologata INAIL; / - capillare da 5 o 10 metri. / Pressione max lato sensore (bar): 12 / Pressione max lato valvola (kPa): 50 / Taratura 98°C, 110°C, 120°C, 140°C, 160°C o 180°C / Temperatura max lato valvola 85°C. / Pressione nominale (bar): 16 / Diametro nominale (mm): 65	cad		1716,48
TOS26_PR.P30.053.011	Oggetto: Valvola di intercettazione combustibile a riarmo manuale / Materiale: / - corpo in bronzo; / - molla in acciaio inossidabile; / - tenute in NBR. / Specifiche: / - attacchi flangiati; / - accoppiamento con controflangia EN 1092-1; / - certificata e tarata a banco; / - omologata INAIL; / - capillare da 5 o 10 metri. / Pressione max lato sensore (bar): 12 / Pressione max lato valvola (kPa): 50 / Taratura 98°C, 110°C, 120°C, 140°C, 160°C o 180°C / Temperatura max lato valvola 85°C. / Pressione nominale (bar): 16 / Diametro nominale (mm): 80	cad		2142,87
TOS26_PR.P30.053.012	Oggetto: Valvola di intercettazione combustibile a riarmo manuale / Materiale: / - corpo in bronzo; / - molla in acciaio inossidabile; / - tenute in NBR. / Specifiche: / - attacchi flangiati; / - accoppiamento con controflangia EN 1092-1; / - certificata e tarata a banco; / - omologata INAIL; / - capillare da 5 o 10 metri. / Pressione max lato sensore (bar): 12 / Pressione max lato valvola (kPa): 50 / Taratura 98°C, 110°C, 120°C, 140°C, 160°C o 180°C / Temperatura max lato valvola 85°C. / Pressione nominale (bar): 16 / Diametro nominale (mm): 100	cad		3022,40
TOS26_PR.P30.054.001	Oggetto: Valvola di sicurezza a membrana qualificata / Caratteristiche: tarata INAIL / Diametro nominale (mm): 15 / Diametro nominale (inch): / - 1/2; / - 3/4.	cad		67,23
TOS26_PR.P30.054.002	Oggetto: Valvola di sicurezza a membrana qualificata / Caratteristiche: tarata INAIL / Diametro nominale (mm): 20 / Diametro nominale (inch): / - 3/4; / - 1.	cad		96,53
TOS26_PR.P30.054.003	Oggetto: Valvola di sicurezza a membrana qualificata / Caratteristiche: tarata INAIL / Diametro nominale (mm): 25 / Diametro nominale (inch): / - 1; / - 1¼.	cad		196,41
TOS26_PR.P30.054.004	Oggetto: Valvola di sicurezza a membrana qualificata / Caratteristiche: tarata INAIL / Diametro nominale (mm): 32 / Diametro nominale (inch): / - 1¼; / - 1½.	cad		254,32
TOS26_PR.P30.055.001	Oggetto: Imbuto di scarico / Materiale: ottone / Uso: valvola di sicurezza / Diametro nominale (mm): 15 / Diametro nominale (inch): 1/2	cad		22,49
TOS26_PR.P30.055.002	Oggetto: Imbuto di scarico / Materiale: ottone / Uso: valvola di sicurezza / Diametro nominale (mm): 20 / Diametro nominale (inch): 3/4	cad		25,26
TOS26_PR.P30.055.003	Oggetto: Imbuto di scarico / Materiale: ottone / Uso: valvola di sicurezza / Diametro nominale (mm): 25 / Diametro nominale (inch): 1	cad		62,78
TOS26_PR.P30.055.004	Oggetto: Imbuto di scarico / Materiale: ottone / Uso: valvola di sicurezza / Diametro nominale (mm): 32 / Diametro nominale (inch): 1¼	cad		74,95
TOS26_PR.P30.056.001	Oggetto: Gruppo di riempimento / Compreso: / - valvola di ritegno; / - filtro in acciaio inox; / - vite di spurgo; / - due valvole d'intercettazione. / Specifiche: con manometro / Diametro nominale (mm): 15 / Diametro nominale (inch): 1/2	cad		93,17
TOS26_PR.P30.056.002	Oggetto: Gruppo di riempimento / Compreso: / - valvola di ritegno; / - filtro in acciaio inox; / - vite di spurgo; / - due valvole d'intercettazione. / Specifiche: / - con disconnettore preassemblato; / - manometro a quadrante. / Uso: impianti di condizionamento e riscaldamento / Potenzialità: > 79 kW	cad		856,98
TOS26_PR.P30.057.001	Oggetto: Separatore d'aria / Uso: montaggio diretto su tubazione / Caratteristiche: attacchi filettati / Pressione nominale (bar): 6 / Diametro nominale (mm): 25 / Diametro nominale (inch): 1	cad		66,48
TOS26_PR.P30.057.002	Oggetto: Separatore d'aria / Uso: montaggio diretto su tubazione / Caratteristiche: attacchi filettati / Pressione nominale (bar): 6 / Diametro nominale (mm): 32 / Diametro nominale (inch): 1¼	cad		68,99
TOS26_PR.P30.057.003	Oggetto: Separatore d'aria / Uso: montaggio diretto su tubazione / Caratteristiche: attacchi filettati / Pressione nominale (bar): 6 / Diametro nominale (mm): 40 / Diametro nominale (inch): 1½	cad		72,77
TOS26_PR.P30.057.004	Oggetto: Separatore d'aria / Uso: montaggio diretto su tubazione / Caratteristiche: attacchi filettati / Pressione nominale (bar): 6 / Diametro nominale (mm): 50 / Diametro nominale (inch): 2	cad		98,20
TOS26_PR.P30.057.005	Oggetto: Separatore d'aria / Uso: montaggio diretto su tubazione / Caratteristiche: attacchi filettati / Pressione nominale (bar): 6 / Diametro nominale (mm): 65 / Diametro nominale (inch): 2½	cad		245,93
TOS26_PR.P30.057.006	Oggetto: Separatore d'aria / Uso: montaggio diretto su tubazione / Caratteristiche: attacchi filettati / Pressione nominale (bar): 6 / Diametro nominale (mm): 80 / Diametro nominale (inch): 3	cad		275,31
TOS26_PR.P30.057.007	Oggetto: Separatore d'aria / Uso: montaggio diretto su tubazione / Caratteristiche: attacchi filettati / Pressione nominale (bar): 6 / Diametro nominale (mm): 100 / Diametro nominale (inch): 4	cad		690,79
TOS26_PR.P30.058.001	Oggetto: Valvola di intercettazione a sfera / Uso: gas combustibili / Diametro nominale (mm): 15 / Diametro nominale (inch): 1/2	cad		62,53
TOS26_PR.P30.058.002	Oggetto: Valvola di intercettazione a sfera / Uso: gas combustibili / Diametro nominale (mm): 20 / Diametro nominale (inch): 3/4	cad		66,90
TOS26_PR.P30.058.003	Oggetto: Valvola di intercettazione a sfera / Uso: gas combustibili / Diametro nominale (mm): 25 / Diametro nominale (inch): 1	cad		75,54
TOS26_PR.P30.058.004	Oggetto: Valvola di intercettazione a sfera / Uso: gas combustibili / Diametro nominale (mm): 32 / Diametro nominale (inch): 1¼	cad		131,78
TOS26_PR.P30.058.005	Oggetto: Valvola di intercettazione a sfera / Uso: gas combustibili / Diametro nominale (mm): 40 / Diametro nominale (inch): 1½	cad		147,73
TOS26_PR.P30.058.006	Oggetto: Valvola di intercettazione a sfera / Uso: gas combustibili / Diametro nominale (mm): 50 / Diametro nominale (inch): 2	cad		166,19
TOS26_PR.P30.059.001	Oggetto: Valvola di intercettazione a sfera / Uso: gas combustibili / Caratteristiche: attacchi flangiati / Compreso: / - n. 2 flange piane UNI EN 1092-1:2013; / - bulloni in acciaio nero 16x60; / - guarnizione senza amianto 127x76. / Diametro nominale (mm): 65 / Diametro nominale (inch): 2½	cad		116,02
TOS26_PR.P30.059.002	Oggetto: Valvola di intercettazione a sfera / Uso: gas combustibili / Caratteristiche: attacchi flangiati / Compreso: / - n. 2 flange piane UNI EN 1092-1:2013; / - bulloni in acciaio nero 16x60; / - guarnizione senza amianto 127x76. / Diametro nominale (mm): 80 / Diametro nominale (inch): 3	cad		176,68
TOS26_PR.P30.060.001	Oggetto: Valvola di bilanciamento / Uso: circuiti idraulici / Materiale: ottone / Caratteristiche: sede ed otturatore inclinati. / Pressione nominale (bar): 16 / Diametro nominale (mm): 15 / Diametro nominale (inch): 1/2	cad		62,53
TOS26_PR.P30.060.002	Oggetto: Valvola di bilanciamento / Uso: circuiti idraulici / Materiale: ottone / Caratteristiche: sede ed otturatore inclinati. / Pressione nominale (bar): 16 / Diametro nominale (mm): 20 / Diametro nominale (inch): 3/4	cad		66,90
TOS26_PR.P30.060.003	Oggetto: Valvola di bilanciamento / Uso: circuiti idraulici / Materiale: ottone / Caratteristiche: sede ed otturatore inclinati. / Pressione nominale (bar): 16 / Diametro nominale (mm): 25 / Diametro nominale (inch): 1	cad		76,55
TOS26_PR.P30.060.004	Oggetto: Valvola di bilanciamento / Uso: circuiti idraulici / Materiale: ottone / Caratteristiche: sede ed otturatore inclinati. / Pressione nominale (bar): 16 / Diametro nominale (mm): 32 / Diametro nominale (inch): 1¼	cad		103,24
TOS26_PR.P30.060.005	Oggetto: Valvola di bilanciamento / Uso: circuiti idraulici / Materiale: ottone / Caratteristiche: sede ed otturatore inclinati. / Pressione nominale (bar): 16 / Diametro nominale (mm): 40 / Diametro nominale (inch): 1½	cad		130,94
TOS26_PR.P30.060.006	Oggetto: Valvola di bilanciamento / Uso: circuiti idraulici / Materiale: ottone / Caratteristiche: sede ed otturatore inclinati. / Pressione nominale (bar): 16 / Diametro nominale (mm): 50 / Diametro nominale (inch): 2	cad		177,94
TOS26_PR.P30.061.001	Oggetto: Valvola di bilanciamento / Uso: circuiti idraulici / Materiale: corpo in ottone / Caratteristiche: sede ed otturatore inclinati / Compreso: / - 2 flange piane; / - bulloni in acciao; / - guarnizione senza amianto 127x76. / Conforme: UNI EN 1092-1:2013. / Pressione nominale (bar): 16 / Diametro nominale (mm): 65 / Diametro nominale (inch): 2½	cad		632,87
TOS26_PR.P30.061.002	Oggetto: Valvola di bilanciamento / Uso: circuiti idraulici / Materiale: corpo in ottone / Caratteristiche: sede ed otturatore inclinati / Compreso: / - 2 flange piane; / - bulloni in acciao; / - guarnizione senza amianto 127x76. / Conforme: UNI EN 1092-1:2013. / Pressione nominale (bar): 16 / Diametro nominale (mm): 80 / Diametro nominale (inch): 3	cad		924,13
TOS26_PR.P30.061.003	Oggetto: Valvola di bilanciamento / Uso: circuiti idraulici / Materiale: corpo in ottone / Caratteristiche: sede ed otturatore inclinati / Compreso: / - 2 flange piane; / - bulloni in acciao; / - guarnizione senza amianto 127x76. / Conforme: UNI EN 1092-1:2013. / Pressione nominale (bar): 16 / Diametro nominale (mm): 100 / Diametro nominale (inch): 4	cad		1108,79
TOS26_PR.P30.061.004	Oggetto: Valvola di bilanciamento / Uso: circuiti idraulici / Materiale: corpo in ottone / Caratteristiche: sede ed otturatore inclinati / Compreso: / - 2 flange piane; / - bulloni in acciao; / - guarnizione senza amianto 127x76. / Conforme: UNI EN 1092-1:2013. / Pressione nominale (bar): 16 / Diametro nominale (mm): 125 / Diametro nominale (inch): 5	cad		1509,16
TOS26_PR.P30.061.005	Oggetto: Valvola di bilanciamento / Uso: circuiti idraulici / Materiale: corpo in ottone / Caratteristiche: sede ed otturatore inclinati / Compreso: / - 2 flange piane; / - bulloni in acciao; / - guarnizione senza amianto 127x76. / Conforme: UNI EN 1092-1:2013. / Pressione nominale (bar): 16 / Diametro nominale (mm): 150 / Diametro nominale (inch): 6	cad		1891,90
TOS26_PR.P30.062.001	Oggetto: Valvola di intercettazione a farfalla / Compreso: / - flange piane; / - bulloni di serraggio in acciaio; / - guarnizione senza amianto. / Conforme: UNI EN 1092-1:2013 / Diametro nominale (mm): 20 / Diametro nominale (inch): 3/4	cad		49,18
TOS26_PR.P30.062.002	Oggetto: Valvola di intercettazione a farfalla / Compreso: / - flange piane; / - bulloni di serraggio in acciaio; / - guarnizione senza amianto. / Conforme: UNI EN 1092-1:2013 / Diametro nominale (mm): 25 / Diametro nominale (inch): 1	cad		61,84
TOS26_PR.P30.062.003	Oggetto: Valvola di intercettazione a farfalla / Compreso: / - flange piane; / - bulloni di serraggio in acciaio; / - guarnizione senza amianto. / Conforme: UNI EN 1092-1:2013 / Diametro nominale (mm): 32 / Diametro nominale (inch): 1¼	cad		74,45
TOS26_PR.P30.062.004	Oggetto: Valvola di intercettazione a farfalla / Compreso: / - flange piane; / - bulloni di serraggio in acciaio; / - guarnizione senza amianto. / Conforme: UNI EN 1092-1:2013 / Diametro nominale (mm): 40 / Diametro nominale (inch): 1½	cad		69,74
TOS26_PR.P30.062.005	Oggetto: Valvola di intercettazione a farfalla / Compreso: / - flange piane; / - bulloni di serraggio in acciaio; / - guarnizione senza amianto. / Conforme: UNI EN 1092-1:2013 / Diametro nominale (mm): 50 / Diametro nominale (inch): 2	cad		71,86
TOS26_PR.P30.062.006	Oggetto: Valvola di intercettazione a farfalla / Compreso: / - flange piane; / - bulloni di serraggio in acciaio; / - guarnizione senza amianto. / Conforme: UNI EN 1092-1:2013 / Diametro nominale (mm): 65 / Diametro nominale (inch): 2½	cad		82,13
TOS26_PR.P30.062.007	Oggetto: Valvola di intercettazione a farfalla / Compreso: / - flange piane; / - bulloni di serraggio in acciaio; / - guarnizione senza amianto. / Conforme: UNI EN 1092-1:2013 / Diametro nominale (mm): 80 / Diametro nominale (inch): 3	cad		92,42
TOS26_PR.P30.062.008	Oggetto: Valvola di intercettazione a farfalla / Compreso: / - flange piane; / - bulloni di serraggio in acciaio; / - guarnizione senza amianto. / Conforme: UNI EN 1092-1:2013 / Diametro nominale (mm): 100 / Diametro nominale (inch): 4	cad		124,13
TOS26_PR.P30.062.009	Oggetto: Valvola di intercettazione a farfalla / Compreso: / - flange piane; / - bulloni di serraggio in acciaio; / - guarnizione senza amianto. / Conforme: UNI EN 1092-1:2013 / Diametro nominale (mm): 125 / Diametro nominale (inch): 5	cad		155,03
TOS26_PR.P30.062.010	Oggetto: Valvola di intercettazione a farfalla / Compreso: / - flange piane; / - bulloni di serraggio in acciaio; / - guarnizione senza amianto. / Conforme: UNI EN 1092-1:2013 / Diametro nominale (mm): 150 / Diametro nominale (inch): 6	cad		189,19
TOS26_PR.P30.063.001	Oggetto: Termometri e manometri / Oggetto: Manometro / Diametro (inch): 3/8	cad		6,97
TOS26_PR.P30.063.002	Oggetto: Termometri e manometri / Oggetto: Manometro con rubinetto / Diametro (inch): 3/8	cad		44,57
TOS26_PR.P30.063.003	Oggetto: Termometri e manometri / Oggetto: Manometro con rubinetto a tre vie e flangia / Diametro (inch): 3/8	cad		44,57
TOS26_PR.P30.063.004	Oggetto: Termometri e manometri / Oggetto: Manometro con rubinetto a tre vie e flangia e riccio ammortizzatore / Diametro (inch): 3/8	cad		74,21
TOS26_PR.P30.063.005	Oggetto: Termometri e manometri / Oggetto: Manometro circolare a capillare / Specifiche: / - attacci radiale da 1/2" M; / - scala di pressione 0-6 bar. / Compreso: / - valvola di ritegno da 1/2", con custodia realizzata in materiale termoplastico; / - capillare in rame di lunghezza 1000 mm.	cad		47,72
TOS26_PR.P30.063.006	Oggetto: Termometri e manometri / Oggetto: Manometro / Specifiche: / - scala da 4 bar a 10 bar; / - attacco da 3/8" maschio. / Compreso: / - quadrante del diametro di 80 mm; / - riccio di isolamento; / - rubinetto portamanometro con flangia di controllo / Conforme: norme INAIL	cad		59,39
TOS26_PR.P30.063.007	Oggetto: Termometri e manometri / Oggetto: Termometro circolare a capillare / Specifiche: / - attacco radiale da 1/2" M; / - scala di temperatura 0 ÷ 120 °C. / Completo: / - custodia realizzata in materiale termoplastico; / - capillare in rame di lunghezza 1000 mm.	cad		47,72
TOS26_PR.P30.063.008	Oggetto: Termometri e manometri / Termomanometro circolare a capillare / Caratteristiche: / - scala di pressione 0-6 bar; / - scala di temperatura 0 ÷ 120 °C. / Compreso: / - valvola di ritegno 1/2"; / - custodia relazzata in materiale termoplastico; / - capillare in rame di lunghezza 1000 mm.	cad		49,12
TOS26_PR.P30.063.009	Oggetto: Termometri e manometri / Oggetto: Termometro a bulbo / Specifiche: / - scala 0 ÷ 120 °C; / - attacco pozzetto 1/2". / Compreso: custodia in ottone.	cad		28,96
TOS26_PR.P30.063.010	Oggetto: Termometri e manometri / Oggetto: Termomanometro / Specifiche: scala 20 ÷ 120 °C e 0 ÷ 4 ate / Diametro (inch): 1/2	cad		32,48
TOS26_PR.P30.063.011	Oggetto: Termometri e manometri / Oggetto: Termometro bimetallico ad immersione / Specifiche: / - scala 0 ÷ 120 °C; / - guaina in ottone attacco 1/2" maschio. / Compreso: / - gambo di lunghezza 100 mm; / - custodia in abs; / - pozzetto omologato INAIL; / - quadrante del diametro di 80 mm; / - gambo assiale centrale.	cad		17,11
TOS26_PR.P30.063.012	Oggetto: Termometri e manometri / Oggetto: Termometro bimetallico ad immersione / Specifiche: / - guaina in ottone attacco 1/2" maschio; / - scala 0 ÷ 120 °C. / Compreso: / - gambo di lunghezza 100 mm; / - custodia in abs; / - pozzetto omologato INAIL; / - quadrante del diametro di 80 mm; / - gambo ad attacco radiale.	cad		44,15
TOS26_PR.P30.063.013	Oggetto: Termometri e manometri / Oggetto: Termometro ad immersione dritto / Materiale: vetro / Specifiche: attacco da 1/2" maschio / Compreso: / - custodia in ottone; / - pozzetto scala 0 ÷ 120 °C. / Lunghezza (mm): 200	cad		35,14
TOS26_PR.P30.063.014	Oggetto: Termometri e manometri / Oggetto: Termometro ad immersione dritto / Materiale: vetro / Specifiche: attacco da 1/2" maschio / Compreso: / - custodia in ottone; / - pozzetto scala 0 ÷ 120 °C. / Lunghezza (mm): 250	cad		32,45
TOS26_PR.P30.063.015	Oggetto: Termometri e manometri / Oggetto: Termometro ad immersione dritto / Materiale: vetro / Specifiche: attacco da 1/2" maschio / Compreso: / - custodia in ottone; / - pozzetto scala 0 ÷ 120 °C. / Lunghezza (mm): 300	cad		32,00
TOS26_PR.P30.063.016	Oggetto: Termometri e manometri / Oggetto: Pozzetto / Uso: termometro campione INAIL / Diametro (inch): 1/2 / Lunghezza (mm): 45	cad		6,19
TOS26_PR.P30.063.017	Oggetto: Termometri e manometri / Oggetto: Pozzetto / Uso: termometro campione INAIL / Diametro (inch): 1/2 / Lunghezza (mm): 100	cad		8,81
TOS26_PR.P30.064.001	Oggetto: Tronchetto misuratore di portata a diaframma calibrato / Diametro nominale (mm): 20 / Diametro nominale (inch): 3/4	cad		113,49
TOS26_PR.P30.064.002	Oggetto: Tronchetto misuratore di portata a diaframma calibrato / Diametro nominale (mm): 25 / Diametro nominale (inch): 1	cad		133,60
TOS26_PR.P30.065.001	Oggetto: Tronchetto misuratore di portata a diaframma calibrato / Compreso: / - attacchi flangiati; / - flangia piana UNI EN 1092-1:2013; / - bulloni in acciaio di serraggio; / - guarnizione 82x38. / Diametro nominale (mm): 20 / Diametro nominale (inch): 3/4	cad		305,43
TOS26_PR.P30.065.002	Oggetto: Tronchetto misuratore di portata a diaframma calibrato / Compreso: / - attacchi flangiati; / - flangia piana UNI EN 1092-1:2013; / - bulloni in acciaio di serraggio; / - guarnizione 82x38. / Diametro nominale (mm): 25 / Diametro nominale (inch): 1	cad		305,43
TOS26_PR.P30.065.003	Oggetto: Tronchetto misuratore di portata a diaframma calibrato / Compreso: / - attacchi flangiati; / - flangia piana UNI EN 1092-1:2013; / - bulloni in acciaio di serraggio; / - guarnizione 82x38. / Diametro nominale (mm): 32 / Diametro nominale (inch): 1¼	cad		325,00
TOS26_PR.P30.065.004	Oggetto: Tronchetto misuratore di portata a diaframma calibrato / Compreso: / - attacchi flangiati; / - flangia piana UNI EN 1092-1:2013; / - bulloni in acciaio di serraggio; / - guarnizione 82x38. / Diametro nominale (mm): 40 / Diametro nominale (inch): 1½	cad		364,17
TOS26_PR.P30.065.005	Oggetto: Tronchetto misuratore di portata a diaframma calibrato / Compreso: / - attacchi flangiati; / - flangia piana UNI EN 1092-1:2013; / - bulloni in acciaio di serraggio; / - guarnizione 82x38. / Diametro nominale (mm): 50 / Diametro nominale (inch): 2	cad		449,92
TOS26_PR.P30.065.006	Oggetto: Tronchetto misuratore di portata a diaframma calibrato / Compreso: / - attacchi flangiati; / - flangia piana UNI EN 1092-1:2013; / - bulloni in acciaio di serraggio; / - guarnizione 82x38. / Diametro nominale (mm): 65 / Diametro nominale (inch): 2½	cad		530,38
TOS26_PR.P30.065.007	Oggetto: Tronchetto misuratore di portata a diaframma calibrato / Compreso: / - attacchi flangiati; / - flangia piana UNI EN 1092-1:2013; / - bulloni in acciaio di serraggio; / - guarnizione 82x38. / Diametro nominale (mm): 80 / Diametro nominale (inch): 3	cad		678,58
TOS26_PR.P30.065.008	Oggetto: Tronchetto misuratore di portata a diaframma calibrato / Compreso: / - attacchi flangiati; / - flangia piana UNI EN 1092-1:2013; / - bulloni in acciaio di serraggio; / - guarnizione 82x38. / Diametro nominale (mm): 100 / Diametro nominale (inch): 4	cad		910,43
TOS26_PR.P30.066.001	Oggetto: Umidificatore a vapore ad elettrodi / Compreso: / - tubazione di adduzione in acciaio inox lunghezza max. 10 m; / - tubazione di scarico condensa in PEHD max 10 m di adeguata sezione. / Produzione Vapore (kg/h): 4 / Potenza Elettrica (Kv): 3,0 monofase 220V	cad		2397,09
TOS26_PR.P30.066.002	Oggetto: Umidificatore a vapore ad elettrodi / Compreso: / - tubazione di adduzione in acciaio inox lunghezza max. 10 m; / - tubazione di scarico condensa in PEHD max 10 m di adeguata sezione. / Produzione Vapore (kg/h): 4 / Potenza Elettrica (Kv): 3,0 trifase 380V	cad		2397,09
TOS26_PR.P30.066.003	Oggetto: Umidificatore a vapore ad elettrodi / Compreso: / - tubazione di adduzione in acciaio inox lunghezza max. 10 m; / - tubazione di scarico condensa in PEHD max 10 m di adeguata sezione. / Produzione Vapore (kg/h): 8 / Potenza Elettrica (Kv): 6,1 monofase 220V	cad		2607,11
TOS26_PR.P30.066.004	Oggetto: Umidificatore a vapore ad elettrodi / Compreso: / - tubazione di adduzione in acciaio inox lunghezza max. 10 m; / - tubazione di scarico condensa in PEHD max 10 m di adeguata sezione. / Produzione Vapore (kg/h): 8 / Potenza Elettrica (Kv): 6,1 monofase 380V	cad		2607,11
TOS26_PR.P30.066.005	Oggetto: Umidificatore a vapore ad elettrodi / Compreso: / - tubazione di adduzione in acciaio inox lunghezza max. 10 m; / - tubazione di scarico condensa in PEHD max 10 m di adeguata sezione. / Produzione Vapore (kg/h): 15 / Potenza Elettrica (Kv): 11,4 trifase 380V	cad		2746,79
TOS26_PR.P30.066.006	Oggetto: Umidificatore a vapore ad elettrodi / Compreso: / - tubazione di adduzione in acciaio inox lunghezza max. 10 m; / - tubazione di scarico condensa in PEHD max 10 m di adeguata sezione. / Produzione Vapore (kg/h): 23 / Potenza Elettrica (Kv): 17,5 trifase 380V	cad		3038,86
TOS26_PR.P30.066.007	Oggetto: Umidificatore a vapore ad elettrodi / Compreso: / - tubazione di adduzione in acciaio inox lunghezza max. 10 m; / - tubazione di scarico condensa in PEHD max 10 m di adeguata sezione. / Produzione Vapore (kg/h): 32 / Potenza Elettrica (Kv): 24,3 trifase 380V	cad		3422,74
TOS26_PR.P30.068.001	Oggetto: Ventilatore centrifugo a doppia aspirazione / Caratteristiche: cassonato / Compreso: / - motore direttamente accoppiato; / - pannelli smontabili. / Specifiche: prevalenza corrispondente non inferiore a 1,2/0,5 mbar. / Portata aria (m³/h): 500/1500 / Potenza assorbita (W): 350	cad		832,38
TOS26_PR.P30.068.002	Oggetto: Ventilatore centrifugo a doppia aspirazione / Caratteristiche: cassonato / Compreso: / - motore direttamente accoppiato; / - pannelli smontabili. / Specifiche: prevalenza corrispondente non inferiore a 2,2/1,0 mbar. / Portata aria (m³/h): 1000/2000 / Potenza assorbita (W): 550	cad		1358,65
TOS26_PR.P30.068.003	Oggetto: Ventilatore centrifugo a doppia aspirazione / Caratteristiche: cassonato / Compreso: / - motore direttamente accoppiato; / - pannelli smontabili. / Specifiche: prevalenza corrispondente non inferiore a 2,5/1,2 mbar. / Portata aria (m³/h): 1500/2500 / Potenza assorbita (W): 780	cad		1829,53
TOS26_PR.P30.068.004	Oggetto: Ventilatore centrifugo a doppia aspirazione / Caratteristiche: cassonato / Compreso: / - motore direttamente accoppiato; / - pannelli smontabili. / Specifiche: prevalenza corrispondente non inferiore a 2,8/1,6 mbar. / Portata aria (m³/h): 2000/3000 / Potenza assorbita (W): 1100	cad		1918,31
TOS26_PR.P30.068.005	Oggetto: Ventilatore centrifugo a doppia aspirazione / Caratteristiche: cassonato / Compreso: / - motore direttamente accoppiato; / - pannelli smontabili. / Specifiche: prevalenza corrispondente non inferiore a 3,0/2,0 mbar. / Portata aria (m³/h): 3000/4000 / Potenza assorbita (W): 1500	cad		2369,39
TOS26_PR.P30.068.006	Oggetto: Ventilatore centrifugo a doppia aspirazione / Caratteristiche: cassonato / Compreso: / - motore direttamente accoppiato; / - pannelli smontabili. / Specifiche: prevalenza corrispondente non inferiore a 3,2/2,4 mbar. / Portata aria (m³/h): 4000/5000 / Potenza assorbita (W): 1500	cad		2369,39
TOS26_PR.P30.071.001	Oggetto: Canalizzazioni / Uso: distribuzione aria / Materiale: acciaio zincato / Caratteristiche: a parete semplice / Compreso: / - incidenza % per pezzi speciali; / - staffaggio. / Specifiche: con condotti circolari spiroidali	kg		7,82
TOS26_PR.P30.077.001	Oggetto: Termostato antigelo a regolazione ON-OFF / Uso: installazione in aria / Caratteristiche: taratura regolabile con scala visibile e differenziale fisso / Compreso: / - sonda a capillare idonea per posizionamento in canalizzazioni per aria; / - uscita con deviatore unipolare 10A a 250V. / Escluso: custodia min. IP44. / Specifiche: scala -5°/+15° C	cad		94,01
TOS26_PR.P30.077.002	Oggetto: Termostato antigelo a regolazione ON-OFF / Uso: installazione in aria / Caratteristiche: taratura regolabile con scala visibile e differenziale fisso / Compreso: / - sonda a capillare idonea per posizionamento in canalizzazioni per aria; / - uscita con deviatore unipolare 10A a 250V. / Escluso: custodia min. IP44. / Specifiche: scala -5°/+15° C a riarmo manuale	cad		94,01
TOS26_PR.P30.078.001	Oggetto: REGOLATORI DI PRESSIONE E DI LIVELLO, PRESSOSTATI, FLUSSOSTATI / Oggetto: Pressostato di sicurezza a riarmo manuale / Specifiche: scala 1,0/5,0 bar / Compreso: / - taratura regolabile con scala di taratura visibile; / - differenziale fisso; / - portata contattisuperiorea 10A a 250V. / Escluso: custodia min. IP44.	cad		33,99
TOS26_PR.P30.078.002	Oggetto: REGOLATORI DI PRESSIONE E DI LIVELLO, PRESSOSTATI, FLUSSOSTATI / Oggetto: Pressostato di sicurezza a riarmo manuale / Specifiche: / - scala 0,3/2,0 mBar; / - pressione max. 50 mBar. / Compreso: / - taratura regolabile con scala di taratura visibile; / - differenziale fisso; / - portata contattisuperiorea 10A a 250V. / Escluso: custodia min. IP44.	cad		28,71
TOS26_PR.P30.078.003	Oggetto: REGOLATORI DI PRESSIONE E DI LIVELLO, PRESSOSTATI, FLUSSOSTATI / Oggetto: Pressostato di sicurezza a riarmo manuale / Specifiche: / - scala 0,8/5,0 mBar; / - pressione max. 50 mBar; / - taratura regolabile con scala di taratura visibile; / - differenziale fisso; / - portata contattisuperiorea 10A a 250V. / Escluso: custodia min. IP44.	cad		30,64
TOS26_PR.P30.078.004	Oggetto: REGOLATORI DI PRESSIONE E DI LIVELLO, PRESSOSTATI, FLUSSOSTATI / Oggetto: Pressostato di sicurezza a riarmo manuale / Specifiche: / - scala 1,5/10,0 mBar; / - pressione max. 50 mBar; / - taratura regolabile con scala di taratura visibile; / - differenziale fisso; / - portata contattisuperiorea 10A a 250V. / Escluso: custodia min. IP44.	cad		43,06
TOS26_PR.P30.078.006	Oggetto: REGOLATORI DI PRESSIONE E DI LIVELLO, PRESSOSTATI, FLUSSOSTATI / Oggetto: Pressostato con elemento sensibile a soffietto in lega di rame / Uso: Regolazione della pressione / Compreso: / - dispositivi elettromeccanici del tipo a due posizioni; / - deviatore unipolare / Specifiche: scala di regolazione 100 ÷ 600 kPa.	cad		441,11
TOS26_PR.P30.078.007	Oggetto: REGOLATORI DI PRESSIONE E DI LIVELLO, PRESSOSTATI, FLUSSOSTATI / Oggetto: Pressostato con elemento sensibile a soffietto in lega di rame / Uso: Regolazione della pressione / Compreso: / - dispositivi elettromeccanici del tipo a due posizioni; / - deviatore unipolare / Specifiche: scala 200 ÷ 1.400 kPa.	cad		441,11
TOS26_PR.P30.078.008	Oggetto: REGOLATORI DI PRESSIONE E DI LIVELLO, PRESSOSTATI, FLUSSOSTATI / Oggetto: Pressostato con elemento sensibile a soffietto in lega di rame / Uso: Regolazione della pressione / Compreso: / - dispositivi elettromeccanici del tipo a due posizioni; / - deviatore unipolare / Specifiche: scala 500 ÷ 3.000 kPa.	cad		441,11
TOS26_PR.P30.078.009	Oggetto: REGOLATORI DI PRESSIONE E DI LIVELLO, PRESSOSTATI, FLUSSOSTATI / Oggetto: Pressostato con elemento sensibile a soffietto in acciaio INOX / Uso: Regolazione della pressione / Compreso: / - dispositivi elettromeccanici del tipo a due posizioni; / - deviatore unipolare / Specifiche: scala 10 ÷ 200 kPa.	cad		888,55
TOS26_PR.P30.078.010	Oggetto: REGOLATORI DI PRESSIONE E DI LIVELLO, PRESSOSTATI, FLUSSOSTATI / Oggetto: Pressostato con elemento sensibile a soffietto in acciaio INOX / Uso: Regolazione della pressione / Compreso: / - dispositivi elettromeccanici del tipo a due posizioni; / - deviatore unipolare / Specifiche: scala 100 ÷ 600 kPa.	cad		864,15
TOS26_PR.P30.078.011	Oggetto: REGOLATORI DI PRESSIONE E DI LIVELLO, PRESSOSTATI, FLUSSOSTATI / Oggetto: Pressostato con elemento sensibile a soffietto in acciaio INOX / Uso: Regolazione della pressione / Compreso: / - dispositivi elettromeccanici del tipo a due posizioni; / - deviatore unipolare / Specifiche: scala 200 ÷ 1.400 kPa.	cad		864,15
TOS26_PR.P30.078.012	Oggetto: REGOLATORI DI PRESSIONE E DI LIVELLO, PRESSOSTATI, FLUSSOSTATI / Oggetto: Pressostato con elemento sensibile a soffietto in acciaio INOX / Uso: Regolazione della pressione / Compreso: / - dispositivi elettromeccanici del tipo a due posizioni; / - deviatore unipolare / Specifiche: scala 500 ÷ 3.000 kPa.	cad		897,59
TOS26_PR.P30.078.013	Oggetto: REGOLATORI DI PRESSIONE E DI LIVELLO, PRESSOSTATI, FLUSSOSTATI / Oggetto: Pressostato differenziale / Uso: controllo della pressione differenziale in filtri, batterie e ventilatori negli impianti di condizionamento, termoventilazione e riscaldamento. / Caratteristiche: / - scala 0,5 ÷ 5 mbar; / - differenziale 0,2 mbar. / Compreso: / - regolatori elettromeccanici del tipo a due posizioni; / - raccordi di pressione diametro 6 mm per tubo flessibile in pvc.	cad		57,85
TOS26_PR.P30.078.014	Oggetto: REGOLATORI DI PRESSIONE E DI LIVELLO, PRESSOSTATI, FLUSSOSTATI / Oggetto: Flussostato per liquidi / Specifiche: / - attacco filettato maschio da 1"; / - grado di protezione IP 64. / Uso: tubazioni da 1" a 8" / Materiale: corpo in alluminio / Pressione massima d'esercizio (bar): 10 / Temperatura massima (°C): 110	cad		150,92
TOS26_PR.P30.079.001	Oggetto: Tubazioni / Materiale: acciaio zincato / Caratteristiche: / - FM serie leggera; / - filettabile. / Compreso: / - vite; / - manicotto. / Conforme: / - UNI EN 10255:1/2007; / - UNI EN 10226-1:2006; / - UNI EN 10226-3:2007. / Diametro nominale (mm): 25 / Diametro nominale (inch): 1	kg		2,05
TOS26_PR.P30.079.002	Oggetto: Tubazioni / Materiale: acciaio zincato / Caratteristiche: / - FM serie leggera; / - filettabile. / Compreso: / - vite; / - manicotto. / Conforme: / - UNI EN 10255:1/2007; / - UNI EN 10226-1:2006; / - UNI EN 10226-3:2007. / Diametro nominale (mm): 32 / Diametro nominale (inch): 1¼	kg		2,05
TOS26_PR.P30.079.003	Oggetto: Tubazioni / Materiale: acciaio zincato / Caratteristiche: / - FM serie leggera; / - filettabile. / Compreso: / - vite; / - manicotto. / Conforme: / - UNI EN 10255:1/2007; / - UNI EN 10226-1:2006; / - UNI EN 10226-3:2007. / Diametro nominale (mm): 40 / Diametro nominale (inch): 1½	kg		2,05
TOS26_PR.P30.080.001	Oggetto: Tubazioni / Materiale: rame nudo / Uso: distribuzione / Caratteristiche: fornito in rotoli / Conforme: UNI EN 1057:2010 / diametri dal 10x1 al 22x1,5	kg		12,19
TOS26_PR.P30.081.001	Oggetto: Tubazioni / Materiale: acciaio nero / Caretteristiche: / - FM serie leggera; / - filettabile. / Escluso: manicotto / Conforme: / - UNI EN 10255:1/2007; / - UNI EN 10226-1:2006; / - UNI EN 10226-3:2007. / Diametro nominale (mm): 25 / Diametro nominale (inch): 1	kg		1,64
TOS26_PR.P30.082.001	Oggetto: Serbatoio verticale / Materiale: acciaio zincato / Pressione massima d'esercizio (bar): 8,0 / Compreso: / - coibentazione in poliuretano rivestito in PVC; / - 1 valvola a sfera filettata FF DN20; / - 1 valvola automatica di sfiato aria DN15 con rubinetto di intercettazione automatico. / Capacità (l): 1000	cad		1256,84
TOS26_PR.P30.084.001	Oggetto: Elettropompa gemellare / Uso: acqua calda e refrigerata / Caratteristiche: / - grado di protezione IP 55; / - esecuzione monoblocco in linea con rotore immerso, 2800 giri/min, caratteristica variabile. / Temperatura massima d'impiego (°C): -10 / Temperatura massima d'impiego (°C): +110 / Pressione nominale (bar): 6 / Portata (Q) = 0,0/ 2,0/ 4,0 mc/h / Prevalenza (H) = 0,72/0,60/0,39 bar / Compreso: bocchettoni a tre pezzi. / Diametro nominale (mm): 32	cad		1774,73
TOS26_PR.P30.085.001	Oggetto: Kit / Uso: impianto solare di produzione acqua calda sanitaria a circolazione forzata / Compreso: / - pannelli solari piani ad elevata efficienza, dim. 2,2 mq; / - accessori di fissaggio dei collettori per tetti piani o inclinati; / - bollitore solare bivalente remoto con rivestimento isolante; / - gruppo di circolazione con elettropompa di adeguate caratteristiche; / - termostato differenziale completo di sonde; / - valvole di intercettazione, di carico, di scarico; / - set di sfiato aria; / - raccordi vari e liquido termovettore; / - tubazioni flessibili (15m), diam. 15 mm, preisolate con guaina reistente ai raggi UV e a temperature fino a 170 °C; / - cablaggio per sonda solare. / Oggetto: 2 pannelli e serbatoio / Capacità (l): 300	cad		4307,95
TOS26_PR.P30.085.002	Oggetto: Kit / Uso: impianto solare di produzione acqua calda sanitaria a circolazione forzata / Compreso: / - pannelli solari piani ad elevata efficienza, dim. 2,2 mq; / - accessori di fissaggio dei collettori per tetti piani o inclinati; / - bollitore solare bivalente remoto con rivestimento isolante; / - gruppo di circolazione con elettropompa di adeguate caratteristiche; / - termostato differenziale completo di sonde; / - valvole di intercettazione, di carico, di scarico; / - set di sfiato aria; / - raccordi vari e liquido termovettore; / - tubazioni flessibili (15m), diam. 15 mm, preisolate con guaina reistente ai raggi UV e a temperature fino a 170 °C; / - cablaggio per sonda solare. / Oggetto: 1 pannello e serbatoio / Capacità (l): 200	cad		3476,86
TOS26_PR.P30.086.001	Oggetto: Sistema completo solare a circolazione naturale / Uso: produzione di acqua calda sanitaria / Compreso: / - collettore piano; / - bollitore; / - raccordi idraulici; / - tubazioni e telaio per tetti inclinati; / - valvole di sicurezza. / Dimensione pannelli (m²): 2 / Capacità serbatoio (l): 150	cad		2100,58
TOS26_PR.P30.086.002	Oggetto: Sistema completo solare a circolazione naturale / Uso: produzione di acqua calda sanitaria / Compreso: / - collettore piano; / - bollitore; / - raccordi idraulici; / - tubazioni e telaio per tetti inclinati; / - valvole di sicurezza. / Dimensione pannelli (m²): 2 / Capacità serbatoio (l): 190	cad		1763,93
TOS26_PR.P30.086.003	Oggetto: Sistema completo solare a circolazione naturale / Uso: produzione di acqua calda sanitaria / Compreso: / - collettore piano; / - bollitore; / - raccordi idraulici; / - tubazioni e telaio per tetti inclinati; / - valvole di sicurezza. / Dimensione pannelli (m²): 4 / Capacità serbatoio (l): 190	cad		2149,77
TOS26_PR.P30.086.004	Oggetto: Sistema completo solare a circolazione naturale / Uso: produzione di acqua calda sanitaria / Compreso: / - collettore piano; / - bollitore; / - raccordi idraulici; / - tubazioni e telaio per tetti inclinati; / - valvole di sicurezza. / Dimensione pannelli (m²): 4 / Capacità serbatoio (l): 250	cad		2989,90
TOS26_PR.P30.087.001	Oggetto: Sistema integrato di accumulo premontato / Uso: integrazione solare al riscaldamento e alla produzione di acqua calda sanitaria / Compreso: / - gruppo di circolazione; / - valvola di sicurezza; / - flussometro; / - regolatore di portata; / - rubinetti di carico e scarico; / - valvola di non ritorno; / - manometro; / - vaso di espansione; / - centralina; / - bollitore per installazione da pavimento. / Capacità (l): 150	cad		1895,80
TOS26_PR.P30.087.002	Oggetto: Sistema integrato di accumulo premontato / Uso: integrazione solare al riscaldamento e alla produzione di acqua calda sanitaria / Compreso: / - gruppo di circolazione; / - valvola di sicurezza; / - flussometro; / - regolatore di portata; / - rubinetti di carico e scarico; / - valvola di non ritorno; / - manometro; / - vaso di espansione; / - centralina; / - bollitore per installazione da pavimento. / Capacità (l): 200	cad		2818,89
TOS26_PR.P30.087.003	Oggetto: Sistema integrato di accumulo premontato / Uso: integrazione solare al riscaldamento e alla produzione di acqua calda sanitaria / Compreso: / - gruppo di circolazione; / - valvola di sicurezza; / - flussometro; / - regolatore di portata; / - rubinetti di carico e scarico; / - valvola di non ritorno; / - manometro; / - vaso di espansione; / - centralina; / - bollitore per installazione da pavimento. / Capacità minima (l): 250 / Capacità massima (l): 300	cad		3195,22
TOS26_PR.P30.087.005	Oggetto: Sistema integrato di accumulo premontato / Uso: integrazione solare al riscaldamento e alla produzione di acqua calda sanitaria / Compreso: / - gruppo di circolazione; / - valvola di sicurezza; / - flussometro; / - regolatore di portata; / - rubinetti di carico e scarico; / - valvola di non ritorno; / - manometro; / - vaso di espansione; / - centralina; / - bollitore per installazione da pavimento. / Capacità minima (l): 350 / Capacità massima (l): 400	cad		3322,73
TOS26_PR.P30.087.007	Oggetto: Sistema integrato di accumulo premontato / Uso: integrazione solare al riscaldamento e alla produzione di acqua calda sanitaria / Compreso: / - gruppo di circolazione; / - valvola di sicurezza; / - flussometro; / - regolatore di portata; / - rubinetti di carico e scarico; / - valvola di non ritorno; / - manometro; / - vaso di espansione; / - centralina; / - bollitore per installazione da pavimento. / Capacità (l): 500	cad		2806,26
TOS26_PR.P30.087.008	Oggetto: Sistema integrato di accumulo premontato / Uso: integrazione solare al riscaldamento e alla produzione di acqua calda sanitaria / Compreso: / - gruppo di circolazione; / - valvola di sicurezza; / - flussometro; / - regolatore di portata; / - rubinetti di carico e scarico; / - valvola di non ritorno; / - manometro; / - vaso di espansione; / - centralina; / - bollitore per installazione da pavimento. / Capacità (l): 800	cad		3099,69
TOS26_PR.P30.087.009	Oggetto: Sistema integrato di accumulo premontato / Uso: integrazione solare al riscaldamento e alla produzione di acqua calda sanitaria / Compreso: / - gruppo di circolazione; / - valvola di sicurezza; / - flussometro; / - regolatore di portata; / - rubinetti di carico e scarico; / - valvola di non ritorno; / - manometro; / - vaso di espansione; / - centralina; / - bollitore per installazione da pavimento. / Capacità (l): 1000	cad		3236,18
TOS26_PR.P30.088.001	Oggetto: Collettore solare piano ad alto rendimento a circolazione forzata / Uso: installazione verticale o orizzontale / Superficie lorda (m²): 2	cad		834,70
TOS26_PR.P30.088.002	Oggetto: Collettore solare piano ad alto rendimento a circolazione forzata / Uso: installazione verticale o orizzontale / Superficie lorda (m²): 2,6	cad		979,91
TOS26_PR.P30.088.010	Oggetto: Collettore solare piano ad alto rendimento a circolazione forzata / Uso: installazione verticale o orizzontale / Oggetto: telaio di ancoraggio a tetto / Uso: n.1 collettore	cad		104,24
TOS26_PR.P30.088.011	Oggetto: Collettore solare piano ad alto rendimento a circolazione forzata / Uso: installazione verticale o orizzontale / Oggetto: telaio di ancoraggio a tetto / Uso: collettore aggiuntivo	cad		49,47
TOS26_PR.P30.088.012	Oggetto: Collettore solare piano ad alto rendimento a circolazione forzata / Uso: installazione verticale o orizzontale / Oggetto: profilo a triangolo per tetto piano / Uso: n.1 collettore	cad		100,71
TOS26_PR.P30.088.014	Oggetto: Collettore solare piano ad alto rendimento a circolazione forzata / Uso: installazione verticale o orizzontale / Oggetto: kit incasso sottotegola	cad		231,10
TOS26_PR.P30.088.015	Oggetto: Collettore solare piano ad alto rendimento a circolazione forzata / Uso: installazione verticale o orizzontale / Oggetto: kit incasso sottotegola - modulo aggiuntivo	cad		198,58
TOS26_PR.P30.088.016	Oggetto: Collettore solare piano ad alto rendimento a circolazione forzata / Uso: installazione verticale o orizzontale / Oggetto: kit raccordi idraulici	cad		63,60
TOS26_PR.P30.088.017	Oggetto: Collettore solare piano ad alto rendimento a circolazione forzata / Uso: installazione verticale o orizzontale / Oggetto: kit raccordi idraulici per collettore aggiuntivo	cad		17,67
TOS26_PR.P30.088.030	Oggetto: Collettore solare piano ad alto rendimento a circolazione forzata / Uso: installazione verticale o orizzontale / Oggetto: Gruppo di circolazione / Uso: impianti a circolazione forzata portata 1-6 l/min / Compreso: / - gruppo di sicurezza; / - controllo portata; / - pressione; / - temperatura.	cad		560,07
TOS26_PR.P30.088.031	Oggetto: Collettore solare piano ad alto rendimento a circolazione forzata / Uso: installazione verticale o orizzontale / Oggetto: Gruppo di circolazione / Uso: impianti a circolazione forzata portata 2-12 l/min / Compreso: / - gruppo di sicurezza; / - controllo portata; / - pressione; / - temperatura.	cad		699,64
TOS26_PR.P30.088.032	Oggetto: Collettore solare piano ad alto rendimento a circolazione forzata / Uso: installazione verticale o orizzontale / Oggetto: Gruppo di circolazione / Uso: impianti a circolazione forzata portata 8-28 l/min / Compreso: / - gruppo di sicurezza; / - controllo portata; / - pressione; / - temperatura.	cad		796,82
TOS26_PR.P30.088.033	Oggetto: Collettore solare piano ad alto rendimento a circolazione forzata / Uso: installazione verticale o orizzontale / Oggetto: Gruppo di circolazione / Uso: impianti a circolazione forzata portata 20-70 l/min / Compreso: / - gruppo di sicurezza; / - controllo portata; / - pressione; / - temperatura.	cad		1305,65
TOS26_PR.P30.088.040	Oggetto: Collettore solare piano ad alto rendimento a circolazione forzata / Uso: installazione verticale o orizzontale / Oggetto: Centralina di regolazione per sistemi solari termici / Uso: produzione di acqua calda sanitaria / Compreso: n.3 sonde di temperatura.	cad		303,89
TOS26_PR.P30.090.001	Oggetto: Valvola di ritegno verticale / Materiale: ghisa / Colore: grigia GG-25 / Pressione nominale (bar): 16 / Diametro (mm): 50	cad		115,46
TOS26_PR.P30.090.002	Oggetto: Valvola di ritegno verticale / Materiale: ghisa / Colore: grigia GG-25 / Pressione nominale (bar): 16 / Diametro (mm): 65	cad		115,46
TOS26_PR.P30.090.003	Oggetto: Valvola di ritegno verticale / Materiale: ghisa / Colore: grigia GG-25 / Pressione nominale (bar): 16 / Diametro (mm): 80	cad		173,06
TOS26_PR.P30.090.004	Oggetto: Valvola di ritegno verticale / Materiale: ghisa / Colore: grigia GG-25 / Pressione nominale (bar): 16 / Diametro (mm): 100	cad		240,72
TOS26_PR.P30.090.005	Oggetto: Valvola di ritegno verticale / Materiale: ghisa / Colore: grigia GG-25 / Pressione nominale (bar): 16 / Diametro (mm): 125	cad		413,96
TOS26_PR.P30.090.006	Oggetto: Valvola di ritegno verticale / Materiale: ghisa / Colore: grigia GG-25 / Pressione nominale (bar): 16 / Diametro (mm): 150	cad		519,26
TOS26_PR.P30.090.007	Oggetto: Valvola di ritegno verticale / Materiale: ghisa / Colore: grigia GG-25 / Pressione nominale (bar): 16 / Diametro (mm): 200	cad		828,00
TOS26_PR.P30.091.001	Oggetto: Valvola di ritegno a flusso avviato / Materiale: ghisa / Colore: grigia GG-25 / Caratteristiche: attacchi flangiati / Pressione nominale (bar): 16 / Diametro (mm): 15	cad		64,90
TOS26_PR.P30.091.002	Oggetto: Valvola di ritegno a flusso avviato / Materiale: ghisa / Colore: grigia GG-25 / Caratteristiche: attacchi flangiati / Pressione nominale (bar): 16 / Diametro (mm): 20	cad		71,36
TOS26_PR.P30.091.003	Oggetto: Valvola di ritegno a flusso avviato / Materiale: ghisa / Colore: grigia GG-25 / Caratteristiche: attacchi flangiati / Pressione nominale (bar): 16 / Diametro (mm): 25	cad		85,17
TOS26_PR.P30.091.004	Oggetto: Valvola di ritegno a flusso avviato / Materiale: ghisa / Colore: grigia GG-25 / Caratteristiche: attacchi flangiati / Pressione nominale (bar): 16 / Diametro (mm): 32	cad		103,78
TOS26_PR.P30.091.005	Oggetto: Valvola di ritegno a flusso avviato / Materiale: ghisa / Colore: grigia GG-25 / Caratteristiche: attacchi flangiati / Pressione nominale (bar): 16 / Diametro (mm): 40	cad		122,68
TOS26_PR.P30.091.006	Oggetto: Valvola di ritegno a flusso avviato / Materiale: ghisa / Colore: grigia GG-25 / Caratteristiche: attacchi flangiati / Pressione nominale (bar): 16 / Diametro (mm): 50	cad		140,33
TOS26_PR.P30.091.007	Oggetto: Valvola di ritegno a flusso avviato / Materiale: ghisa / Colore: grigia GG-25 / Caratteristiche: attacchi flangiati / Pressione nominale (bar): 16 / Diametro (mm): 65	cad		225,24
TOS26_PR.P30.091.008	Oggetto: Valvola di ritegno a flusso avviato / Materiale: ghisa / Colore: grigia GG-25 / Caratteristiche: attacchi flangiati / Pressione nominale (bar): 16 / Diametro (mm): 80	cad		271,55
TOS26_PR.P30.091.009	Oggetto: Valvola di ritegno a flusso avviato / Materiale: ghisa / Colore: grigia GG-25 / Caratteristiche: attacchi flangiati / Pressione nominale (bar): 16 / Diametro (mm): 100	cad		405,48
TOS26_PR.P30.091.010	Oggetto: Valvola di ritegno a flusso avviato / Materiale: ghisa / Colore: grigia GG-25 / Caratteristiche: attacchi flangiati / Pressione nominale (bar): 16 / Diametro (mm): 125	cad		588,95
TOS26_PR.P30.091.011	Oggetto: Valvola di ritegno a flusso avviato / Materiale: ghisa / Colore: grigia GG-25 / Caratteristiche: attacchi flangiati / Pressione nominale (bar): 16 / Diametro (mm): 150	cad		738,32
TOS26_PR.P30.091.012	Oggetto: Valvola di ritegno a flusso avviato / Materiale: ghisa / Colore: grigia GG-25 / Caratteristiche: attacchi flangiati / Pressione nominale (bar): 16 / Diametro (mm): 200	cad		1710,60
TOS26_PR.P30.092.001	Oggetto: Valvola di ritegno flangiata a clapet / Materiale: ghisa / Colore: grigia GG-25 / Caratteristiche: attacchi flangiati / Pressione nominale (bar): / - 10; / - 16. / Diametro (mm): 40	cad		108,36
TOS26_PR.P30.092.002	Oggetto: Valvola di ritegno flangiata a clapet / Materiale: ghisa / Colore: grigia GG-25 / Caratteristiche: attacchi flangiati / Pressione nominale (bar): / - 10; / - 16. / Diametro (mm): 50	cad		100,76
TOS26_PR.P30.092.003	Oggetto: Valvola di ritegno flangiata a clapet / Materiale: ghisa / Colore: grigia GG-25 / Caratteristiche: attacchi flangiati / Pressione nominale (bar): / - 10; / - 16. / Diametro (mm): 65	cad		138,88
TOS26_PR.P30.092.004	Oggetto: Valvola di ritegno flangiata a clapet / Materiale: ghisa / Colore: grigia GG-25 / Caratteristiche: attacchi flangiati / Pressione nominale (bar): / - 10; / - 16. / Diametro (mm): 80	cad		167,34
TOS26_PR.P30.092.005	Oggetto: Valvola di ritegno flangiata a clapet / Materiale: ghisa / Colore: grigia GG-25 / Caratteristiche: attacchi flangiati / Pressione nominale (bar): / - 10; / - 16. / Diametro (mm): 100	cad		225,00
TOS26_PR.P30.092.006	Oggetto: Valvola di ritegno flangiata a clapet / Materiale: ghisa / Colore: grigia GG-25 / Caratteristiche: attacchi flangiati / Pressione nominale (bar): / - 10; / - 16. / Diametro (mm): 125	cad		335,36
TOS26_PR.P30.092.007	Oggetto: Valvola di ritegno flangiata a clapet / Materiale: ghisa / Colore: grigia GG-25 / Caratteristiche: attacchi flangiati / Pressione nominale (bar): / - 10; / - 16. / Diametro (mm): 150	cad		416,64
TOS26_PR.P30.092.008	Oggetto: Valvola di ritegno flangiata a clapet / Materiale: ghisa / Colore: grigia GG-25 / Caratteristiche: attacchi flangiati / Pressione nominale (bar): / - 10; / - 16. / Diametro (mm): 200	cad		762,59
TOS26_PR.P30.093.001	Oggetto: Valvola di ritegno verticale tipo venturi / Materiale: ghisa / Colore: grigia GG-25 / Caratteristiche: attacchi flangiati / Pressione nominale (bar): / - 10; / - 16. / Diametro (mm): 40	cad		103,44
TOS26_PR.P30.093.002	Oggetto: Valvola di ritegno verticale tipo venturi / Materiale: ghisa / Colore: grigia GG-25 / Caratteristiche: attacchi flangiati / Pressione nominale (bar): / - 10; / - 16. / Diametro (mm): 50	cad		103,97
TOS26_PR.P30.093.003	Oggetto: Valvola di ritegno verticale tipo venturi / Materiale: ghisa / Colore: grigia GG-25 / Caratteristiche: attacchi flangiati / Pressione nominale (bar): / - 10; / - 16. / Diametro (mm): 65	cad		103,97
TOS26_PR.P30.093.004	Oggetto: Valvola di ritegno verticale tipo venturi / Materiale: ghisa / Colore: grigia GG-25 / Caratteristiche: attacchi flangiati / Pressione nominale (bar): / - 10; / - 16. / Diametro (mm): 80	cad		155,74
TOS26_PR.P30.093.005	Oggetto: Valvola di ritegno verticale tipo venturi / Materiale: ghisa / Colore: grigia GG-25 / Caratteristiche: attacchi flangiati / Pressione nominale (bar): / - 10; / - 16. / Diametro (mm): 100	cad		216,70
TOS26_PR.P30.093.006	Oggetto: Valvola di ritegno verticale tipo venturi / Materiale: ghisa / Colore: grigia GG-25 / Caratteristiche: attacchi flangiati / Pressione nominale (bar): / - 10; / - 16. / Diametro (mm): 125	cad		372,61
TOS26_PR.P30.093.007	Oggetto: Valvola di ritegno verticale tipo venturi / Materiale: ghisa / Colore: grigia GG-25 / Caratteristiche: attacchi flangiati / Pressione nominale (bar): / - 10; / - 16. / Diametro (mm): 150	cad		467,31
TOS26_PR.P30.093.008	Oggetto: Valvola di ritegno verticale tipo venturi / Materiale: ghisa / Colore: grigia GG-25 / Caratteristiche: attacchi flangiati / Pressione nominale (bar): / - 10; / - 16. / Diametro (mm): 200	cad		745,14
TOS26_PR.P30.094.001	Oggetto: Valvola di ritegno a molla / Materiale: ottone / Diametro (mm): 15	cad		18,47
TOS26_PR.P30.094.002	Oggetto: Valvola di ritegno a molla / Materiale: ottone / Diametro (mm): 20	cad		23,59
TOS26_PR.P30.094.003	Oggetto: Valvola di ritegno a molla / Materiale: ottone / Diametro (mm): 25	cad		32,48
TOS26_PR.P30.094.004	Oggetto: Valvola di ritegno a molla / Materiale: ottone / Diametro (mm): 32	cad		61,52
TOS26_PR.P30.094.005	Oggetto: Valvola di ritegno a molla / Materiale: ottone / Diametro (mm): 40	cad		121,71
TOS26_PR.P30.094.006	Oggetto: Valvola di ritegno a molla / Materiale: ottone / Diametro (mm): 50	cad		164,51
TOS26_PR.P30.094.007	Oggetto: Valvola di ritegno a molla / Materiale: ottone / Diametro (mm): 65	cad		92,24
TOS26_PR.P30.094.008	Oggetto: Valvola di ritegno a molla / Materiale: ottone / Diametro (mm): 80	cad		132,51
TOS26_PR.P30.094.009	Oggetto: Valvola di ritegno a molla / Materiale: ottone / Diametro (mm): 100	cad		203,73
TOS26_PR.P30.095.001	Oggetto: Valvola di ritegno wafer / Materiale: acciaio / Diametro (mm): 40	cad		68,37
TOS26_PR.P30.095.002	Oggetto: Valvola di ritegno wafer / Materiale: acciaio / Diametro (mm): 50	cad		63,88
TOS26_PR.P30.095.003	Oggetto: Valvola di ritegno wafer / Materiale: acciaio / Diametro (mm): 65	cad		85,19
TOS26_PR.P30.095.004	Oggetto: Valvola di ritegno wafer / Materiale: acciaio / Diametro (mm): 80	cad		123,82
TOS26_PR.P30.095.005	Oggetto: Valvola di ritegno wafer / Materiale: acciaio / Diametro (mm): 100	cad		159,46
TOS26_PR.P30.095.006	Oggetto: Valvola di ritegno wafer / Materiale: acciaio / Diametro (mm): 125	cad		264,24
TOS26_PR.P30.095.007	Oggetto: Valvola di ritegno wafer / Materiale: acciaio / Diametro (mm): 150	cad		376,13
TOS26_PR.P30.095.008	Oggetto: Valvola di ritegno wafer / Materiale: acciaio / Diametro (mm): 200	cad		573,66
TOS26_PR.P30.096.001	Oggetto: Valvola di ritegno a membrana / Materiale: ghisa / Colore: grigia / Uso: temperature massime sino a 60 °C con flange / Pressione nominale (bar): 10 / Conforme: / - UNI-DIN; / - certificata ISO 9001. / Diametro (mm): 40	cad		629,88
TOS26_PR.P30.096.002	Oggetto: Valvola di ritegno a membrana / Materiale: ghisa / Colore: grigia / Uso: temperature massime sino a 60 °C con flange / Pressione nominale (bar): 10 / Conforme: / - UNI-DIN; / - certificata ISO 9001. / Diametro (mm): 50	cad		707,55
TOS26_PR.P30.096.003	Oggetto: Valvola di ritegno a membrana / Materiale: ghisa / Colore: grigia / Uso: temperature massime sino a 60 °C con flange / Pressione nominale (bar): 10 / Conforme: / - UNI-DIN; / - certificata ISO 9001. / Diametro (mm): 65	cad		747,79
TOS26_PR.P30.096.004	Oggetto: Valvola di ritegno a membrana / Materiale: ghisa / Colore: grigia / Uso: temperature massime sino a 60 °C con flange / Pressione nominale (bar): 10 / Conforme: / - UNI-DIN; / - certificata ISO 9001. / Diametro (mm): 80	cad		968,09
TOS26_PR.P30.096.005	Oggetto: Valvola di ritegno a membrana / Materiale: ghisa / Colore: grigia / Uso: temperature massime sino a 60 °C con flange / Pressione nominale (bar): 10 / Conforme: / - UNI-DIN; / - certificata ISO 9001. / Diametro (mm): 100	cad		1194,12
TOS26_PR.P30.096.006	Oggetto: Valvola di ritegno a membrana / Materiale: ghisa / Colore: grigia / Uso: temperature massime sino a 60 °C con flange / Pressione nominale (bar): 10 / Conforme: / - UNI-DIN; / - certificata ISO 9001. / Diametro (mm): 125	cad		1499,19
TOS26_PR.P30.096.007	Oggetto: Valvola di ritegno a membrana / Materiale: ghisa / Colore: grigia / Uso: temperature massime sino a 60 °C con flange / Pressione nominale (bar): 10 / Conforme: / - UNI-DIN; / - certificata ISO 9001. / Diametro (mm): 150	cad		1751,96
TOS26_PR.P30.096.008	Oggetto: Valvola di ritegno a membrana / Materiale: ghisa / Colore: grigia / Uso: temperature massime sino a 60 °C con flange / Pressione nominale (bar): 10 / Conforme: / - UNI-DIN; / - certificata ISO 9001. / Diametro (mm): 200	cad		3284,64
TOS26_PR.P30.097.002	Oggetto: Valvola di ritegno intermedia / Materiale: ghisa / Colore: grigia / Pressione nominale (bar): 16 / Compreso: / - otturatore gommato; / - flange. / Conforme: norme UNI-DIN / Diametro (mm): 50	cad		69,70
TOS26_PR.P30.097.003	Oggetto: Valvola di ritegno intermedia / Materiale: ghisa / Colore: grigia / Pressione nominale (bar): 16 / Compreso: / - otturatore gommato; / - flange. / Conforme: norme UNI-DIN / Diametro (mm): 65	cad		87,94
TOS26_PR.P30.097.004	Oggetto: Valvola di ritegno intermedia / Materiale: ghisa / Colore: grigia / Pressione nominale (bar): 16 / Compreso: / - otturatore gommato; / - flange. / Conforme: norme UNI-DIN / Diametro (mm): 80	cad		109,46
TOS26_PR.P30.097.005	Oggetto: Valvola di ritegno intermedia / Materiale: ghisa / Colore: grigia / Pressione nominale (bar): 16 / Compreso: / - otturatore gommato; / - flange. / Conforme: norme UNI-DIN / Diametro (mm): 100	cad		138,56
TOS26_PR.P30.097.006	Oggetto: Valvola di ritegno intermedia / Materiale: ghisa / Colore: grigia / Pressione nominale (bar): 16 / Compreso: / - otturatore gommato; / - flange. / Conforme: norme UNI-DIN / Diametro (mm): 125	cad		203,40
TOS26_PR.P30.097.007	Oggetto: Valvola di ritegno intermedia / Materiale: ghisa / Colore: grigia / Pressione nominale (bar): 16 / Compreso: / - otturatore gommato; / - flange. / Conforme: norme UNI-DIN / Diametro (mm): 150	cad		280,31
TOS26_PR.P30.097.008	Oggetto: Valvola di ritegno intermedia / Materiale: ghisa / Colore: grigia / Pressione nominale (bar): 16 / Compreso: / - otturatore gommato; / - flange. / Conforme: norme UNI-DIN / Diametro (mm): 200	cad		451,38
TOS26_PR.P30.098.001	Oggetto: Valvola di ritegno a clapet filettata / Materiale: ottone con tenuta in gomma / Pressione massima (bar): 16 / Diametro (inch): 1/2	cad		9,75
TOS26_PR.P30.098.002	Oggetto: Valvola di ritegno a clapet filettata / Materiale: ottone con tenuta in gomma / Pressione massima (bar): 16 / Diametro (inch): 3/4	cad		12,64
TOS26_PR.P30.098.003	Oggetto: Valvola di ritegno a clapet filettata / Materiale: ottone con tenuta in gomma / Pressione massima (bar): 16 / Diametro (inch): 1	cad		17,28
TOS26_PR.P30.098.004	Oggetto: Valvola di ritegno a clapet filettata / Materiale: ottone con tenuta in gomma / Pressione massima (bar): 16 / Diametro (inch): 1¼	cad		23,75
TOS26_PR.P30.098.005	Oggetto: Valvola di ritegno a clapet filettata / Materiale: ottone con tenuta in gomma / Pressione massima (bar): 16 / Diametro (inch): 1½	cad		30,26
TOS26_PR.P30.098.006	Oggetto: Valvola di ritegno a clapet filettata / Materiale: ottone con tenuta in gomma / Pressione massima (bar): 16 / Diametro (inch): 2	cad		42,72
TOS26_PR.P30.098.007	Oggetto: Valvola di ritegno a clapet filettata / Materiale: ottone con tenuta in gomma / Pressione massima (bar): 16 / Diametro (inch): 2½	cad		68,55
TOS26_PR.P30.098.008	Oggetto: Valvola di ritegno a clapet filettata / Materiale: ottone con tenuta in gomma / Pressione massima (bar): 16 / Diametro (inch): 3	cad		103,55
TOS26_PR.P30.098.009	Oggetto: Valvola di ritegno a clapet filettata / Materiale: ottone con tenuta in gomma / Pressione massima (bar): 16 / Diametro (inch): 4	cad		171,41
TOS26_PR.P30.099.001	Oggetto: Valvola di ritegno a clapet / Pressione nominale (bar): 16 / Uso: inserimento tra flange UNI-DIN / Materiale: corpo e clapet in acciaio al carbonio per temperature massime sino a 150 °C. / Diametro (mm): 50	cad		85,42
TOS26_PR.P30.099.002	Oggetto: Valvola di ritegno a clapet / Pressione nominale (bar): 16 / Uso: inserimento tra flange UNI-DIN / Materiale: corpo e clapet in acciaio al carbonio per temperature massime sino a 150 °C. / Diametro (mm): 65	cad		109,54
TOS26_PR.P30.099.003	Oggetto: Valvola di ritegno a clapet / Pressione nominale (bar): 16 / Uso: inserimento tra flange UNI-DIN / Materiale: corpo e clapet in acciaio al carbonio per temperature massime sino a 150 °C. / Diametro (mm): 80	cad		141,93
TOS26_PR.P30.099.004	Oggetto: Valvola di ritegno a clapet / Pressione nominale (bar): 16 / Uso: inserimento tra flange UNI-DIN / Materiale: corpo e clapet in acciaio al carbonio per temperature massime sino a 150 °C. / Diametro (mm): 100	cad		206,42
TOS26_PR.P30.099.005	Oggetto: Valvola di ritegno a clapet / Pressione nominale (bar): 16 / Uso: inserimento tra flange UNI-DIN / Materiale: corpo e clapet in acciaio al carbonio per temperature massime sino a 150 °C. / Diametro (mm): 125	cad		353,04
TOS26_PR.P30.099.006	Oggetto: Valvola di ritegno a clapet / Pressione nominale (bar): 16 / Uso: inserimento tra flange UNI-DIN / Materiale: corpo e clapet in acciaio al carbonio per temperature massime sino a 150 °C. / Diametro (mm): 150	cad		400,73
TOS26_PR.P30.099.007	Oggetto: Valvola di ritegno a clapet / Pressione nominale (bar): 16 / Uso: inserimento tra flange UNI-DIN / Materiale: corpo e clapet in acciaio al carbonio per temperature massime sino a 150 °C. / Diametro (mm): 200	cad		536,12
TOS26_PR.P30.099.008	Oggetto: Valvola di ritegno a clapet / Pressione nominale (bar): 16 / Uso: inserimento tra flange UNI-DIN / Materiale: corpo e clapet in acciaio al carbonio per temperature massime sino a 150 °C. / Diametro (mm): 250	cad		1166,61
TOS26_PR.P30.099.009	Oggetto: Valvola di ritegno a clapet / Pressione nominale (bar): 16 / Uso: inserimento tra flange UNI-DIN / Materiale: corpo e clapet in acciaio al carbonio per temperature massime sino a 150 °C. / Diametro (mm): 300	cad		1761,21
TOS26_PR.P30.100.001	Oggetto: Valvola di ritegno a disco / Materiale: corpo in acciaio inox / Pressione nominale (bar): / - 25; / - 40. / Diametro (mm): 15	cad		41,06
TOS26_PR.P30.100.002	Oggetto: Valvola di ritegno a disco / Materiale: corpo in acciaio inox / Pressione nominale (bar): / - 25; / - 40. / Diametro (mm): 20	cad		53,56
TOS26_PR.P30.100.003	Oggetto: Valvola di ritegno a disco / Materiale: corpo in acciaio inox / Pressione nominale (bar): / - 25; / - 40. / Diametro (mm): 25	cad		62,10
TOS26_PR.P30.100.004	Oggetto: Valvola di ritegno a disco / Materiale: corpo in acciaio inox / Pressione nominale (bar): / - 25; / - 40. / Diametro (mm): 32	cad		77,77
TOS26_PR.P30.100.005	Oggetto: Valvola di ritegno a disco / Materiale: corpo in acciaio inox / Pressione nominale (bar): / - 25; / - 40. / Diametro (mm): 40	cad		94,77
TOS26_PR.P30.100.006	Oggetto: Valvola di ritegno a disco / Materiale: corpo in acciaio inox / Pressione nominale (bar): / - 25; / - 40. / Diametro (mm): 50	cad		120,89
TOS26_PR.P30.100.007	Oggetto: Valvola di ritegno a disco / Materiale: corpo in acciaio inox / Pressione nominale (bar): / - 25; / - 40. / Diametro (mm): 65	cad		152,75
TOS26_PR.P30.100.008	Oggetto: Valvola di ritegno a disco / Materiale: corpo in acciaio inox / Pressione nominale (bar): / - 25; / - 40. / Diametro (mm): 80	cad		195,70
TOS26_PR.P30.100.009	Oggetto: Valvola di ritegno a disco / Materiale: corpo in acciaio inox / Pressione nominale (bar): / - 25; / - 40. / Diametro (mm): 100	cad		271,33
TOS26_PR.P30.101.001	Oggetto: Valvola di ritegno a palla / Materiale: ghisa sferoidale GS-40 / Caratteristiche: / - attacchi filettati; / - attacchi flangiati. / Pressione nominale (bar): 16 / Specifiche: filettato / Diametro (mm): 32	cad		77,54
TOS26_PR.P30.101.002	Oggetto: Valvola di ritegno a palla / Materiale: ghisa sferoidale GS-40 / Caratteristiche: / - attacchi filettati; / - attacchi flangiati. / Pressione nominale (bar): 16 / Specifiche: filettato / Diametro (mm): 40	cad		68,47
TOS26_PR.P30.101.003	Oggetto: Valvola di ritegno a palla / Materiale: ghisa sferoidale GS-40 / Caratteristiche: / - attacchi filettati; / - attacchi flangiati. / Pressione nominale (bar): 16 / Specifiche: filettato / Diametro (mm): 50	cad		88,24
TOS26_PR.P30.101.004	Oggetto: Valvola di ritegno a palla / Materiale: ghisa sferoidale GS-40 / Caratteristiche: / - attacchi filettati; / - attacchi flangiati. / Pressione nominale (bar): 16 / Specifiche: filettato / Diametro (mm): 65	cad		117,11
TOS26_PR.P30.101.005	Oggetto: Valvola di ritegno a palla / Materiale: ghisa sferoidale GS-40 / Caratteristiche: / - attacchi filettati; / - attacchi flangiati. / Pressione nominale (bar): 16 / Specifiche: flangiato / Diametro (mm): 50	cad		87,91
TOS26_PR.P30.101.006	Oggetto: Valvola di ritegno a palla / Materiale: ghisa sferoidale GS-40 / Caratteristiche: / - attacchi filettati; / - attacchi flangiati. / Pressione nominale (bar): 16 / Specifiche: flangiato / Diametro (mm): 65	cad		126,28
TOS26_PR.P30.101.007	Oggetto: Valvola di ritegno a palla / Materiale: ghisa sferoidale GS-40 / Caratteristiche: / - attacchi filettati; / - attacchi flangiati. / Pressione nominale (bar): 16 / Specifiche: flangiato / Diametro (mm): 80	cad		162,55
TOS26_PR.P30.101.008	Oggetto: Valvola di ritegno a palla / Materiale: ghisa sferoidale GS-40 / Caratteristiche: / - attacchi filettati; / - attacchi flangiati. / Pressione nominale (bar): 16 / Specifiche: flangiato / Diametro (mm): 100	cad		221,50
TOS26_PR.P30.101.009	Oggetto: Valvola di ritegno a palla / Materiale: ghisa sferoidale GS-40 / Caratteristiche: / - attacchi filettati; / - attacchi flangiati. / Pressione nominale (bar): 16 / Specifiche: flangiato / Diametro (mm): 125	cad		331,58
TOS26_PR.P30.101.010	Oggetto: Valvola di ritegno a palla / Materiale: ghisa sferoidale GS-40 / Caratteristiche: / - attacchi filettati; / - attacchi flangiati. / Pressione nominale (bar): 16 / Specifiche: flangiato / Diametro (mm): 150	cad		416,49
TOS26_PR.P30.101.011	Oggetto: Valvola di ritegno a palla / Materiale: ghisa sferoidale GS-40 / Caratteristiche: / - attacchi filettati; / - attacchi flangiati. / Pressione nominale (bar): 16 / Specifiche: flangiato / Diametro (mm): 200	cad		801,15
TOS26_PR.P30.101.012	Oggetto: Valvola di ritegno a palla / Materiale: ghisa sferoidale GS-40 / Caratteristiche: / - attacchi filettati; / - attacchi flangiati. / Pressione nominale (bar): 16 / Specifiche: flangiato / Diametro (mm): 250	cad		1743,06
TOS26_PR.P30.101.013	Oggetto: Valvola di ritegno a palla / Materiale: ghisa sferoidale GS-40 / Caratteristiche: / - attacchi filettati; / - attacchi flangiati. / Pressione nominale (bar): 16 / Specifiche: flangiato / Diametro (mm): 300	cad		2787,14
TOS26_PR.P30.102.014	Oggetto: Filtro a Y / Materiale: ghisa grigia GG-25 / Caratteristiche: flangiato / Pressione nominale (bar): 16 / Diametro (mm): 15	cad		37,69
TOS26_PR.P30.102.015	Oggetto: Filtro a Y / Materiale: ghisa grigia GG-25 / Caratteristiche: flangiato / Pressione nominale (bar): 16 / Diametro (mm): 20	cad		39,46
TOS26_PR.P30.102.016	Oggetto: Filtro a Y / Materiale: ghisa grigia GG-25 / Caratteristiche: flangiato / Pressione nominale (bar): 16 / Diametro (mm): 25	cad		42,11
TOS26_PR.P30.102.017	Oggetto: Filtro a Y / Materiale: ghisa grigia GG-25 / Caratteristiche: flangiato / Pressione nominale (bar): 16 / Diametro (mm): 32	cad		46,39
TOS26_PR.P30.102.018	Oggetto: Filtro a Y / Materiale: ghisa grigia GG-25 / Caratteristiche: flangiato / Pressione nominale (bar): 16 / Diametro (mm): 40	cad		55,18
TOS26_PR.P30.102.019	Oggetto: Filtro a Y / Materiale: ghisa grigia GG-25 / Caratteristiche: flangiato / Pressione nominale (bar): 16 / Diametro (mm): 50	cad		121,71
TOS26_PR.P30.102.020	Oggetto: Filtro a Y / Materiale: ghisa grigia GG-25 / Caratteristiche: flangiato / Pressione nominale (bar): 16 / Diametro (mm): 65	cad		163,67
TOS26_PR.P30.102.021	Oggetto: Filtro a Y / Materiale: ghisa grigia GG-25 / Caratteristiche: flangiato / Pressione nominale (bar): 16 / Diametro (mm): 80	cad		200,61
TOS26_PR.P30.102.022	Oggetto: Filtro a Y / Materiale: ghisa grigia GG-25 / Caratteristiche: flangiato / Pressione nominale (bar): 16 / Diametro (mm): 100	cad		261,88
TOS26_PR.P30.102.023	Oggetto: Filtro a Y / Materiale: ghisa grigia GG-25 / Caratteristiche: flangiato / Pressione nominale (bar): 16 / Diametro (mm): 125	cad		372,67
TOS26_PR.P30.102.024	Oggetto: Filtro a Y / Materiale: ghisa grigia GG-25 / Caratteristiche: flangiato / Pressione nominale (bar): 16 / Diametro (mm): 150	cad		567,40
TOS26_PR.P30.102.025	Oggetto: Filtro a Y / Materiale: ghisa grigia GG-25 / Caratteristiche: flangiato / Pressione nominale (bar): 16 / Diametro (mm): 200	cad		1018,13
TOS26_PR.P30.102.026	Oggetto: Filtro a Y / Materiale: ghisa grigia GG-25 / Caratteristiche: flangiato / Pressione nominale (bar): 16 / Diametro (mm): 250	cad		1710,60
TOS26_PR.P30.102.027	Oggetto: Filtro a Y / Materiale: ghisa grigia GG-25 / Caratteristiche: flangiato / Pressione nominale (bar): 16 / Diametro (mm): 300	cad		1803,77
TOS26_PR.P30.103.001	Oggetto: Filtro ad Y / Caratteristiche: / - attacchi Femmina-Femmina; / - filtro in acciaio inossidabile; / - tenute in fibra no asbestos; / - luce maglia filtro 0,40 mm (1/2"÷1" 1/2), 0,53 (2" ÷3"). / Materiale: corpo in bronzo / Pressione nominale (bar): / - 10 (2" 1/2÷3"); / - 16 (1/2"÷2"). / Temperatura minima d'esercizio (°C): -20 / Temperatura massima d'esercizio (°C): 110 / Diametro (inch): 1/2	cad		17,46
TOS26_PR.P30.103.002	Oggetto: Filtro ad Y / Caratteristiche: / - attacchi Femmina-Femmina; / - filtro in acciaio inossidabile; / - tenute in fibra no asbestos; / - luce maglia filtro 0,40 mm (1/2"÷1" 1/2), 0,53 (2" ÷3"). / Materiale: corpo in bronzo / Pressione nominale (bar): / - 10 (2" 1/2÷3"); / - 16 (1/2"÷2"). / Temperatura minima d'esercizio (°C): -20 / Temperatura massima d'esercizio (°C): 110 / Diametro (inch): 3/4	cad		23,84
TOS26_PR.P30.103.003	Oggetto: Filtro ad Y / Caratteristiche: / - attacchi Femmina-Femmina; / - filtro in acciaio inossidabile; / - tenute in fibra no asbestos; / - luce maglia filtro 0,40 mm (1/2"÷1" 1/2), 0,53 (2" ÷3"). / Materiale: corpo in bronzo / Pressione nominale (bar): / - 10 (2" 1/2÷3"); / - 16 (1/2"÷2"). / Temperatura minima d'esercizio (°C): -20 / Temperatura massima d'esercizio (°C): 110 / Diametro (inch): 1	cad		32,23
TOS26_PR.P30.103.004	Oggetto: Filtro ad Y / Caratteristiche: / - attacchi Femmina-Femmina; / - filtro in acciaio inossidabile; / - tenute in fibra no asbestos; / - luce maglia filtro 0,40 mm (1/2"÷1" 1/2), 0,53 (2" ÷3"). / Materiale: corpo in bronzo / Pressione nominale (bar): / - 10 (2" 1/2÷3"); / - 16 (1/2"÷2"). / Temperatura minima d'esercizio (°C): -20 / Temperatura massima d'esercizio (°C): 110 / Diametro (inch): 1¼	cad		47,26
TOS26_PR.P30.103.005	Oggetto: Filtro ad Y / Caratteristiche: / - attacchi Femmina-Femmina; / - filtro in acciaio inossidabile; / - tenute in fibra no asbestos; / - luce maglia filtro 0,40 mm (1/2"÷1" 1/2), 0,53 (2" ÷3"). / Materiale: corpo in bronzo / Pressione nominale (bar): / - 10 (2" 1/2÷3"); / - 16 (1/2"÷2"). / Temperatura minima d'esercizio (°C): -20 / Temperatura massima d'esercizio (°C): 110 / Diametro (inch): 1½	cad		58,67
TOS26_PR.P30.103.006	Oggetto: Filtro ad Y / Caratteristiche: / - attacchi Femmina-Femmina; / - filtro in acciaio inossidabile; / - tenute in fibra no asbestos; / - luce maglia filtro 0,40 mm (1/2"÷1" 1/2), 0,53 (2" ÷3"). / Materiale: corpo in bronzo / Pressione nominale (bar): / - 10 (2" 1/2÷3"); / - 16 (1/2"÷2"). / Temperatura minima d'esercizio (°C): -20 / Temperatura massima d'esercizio (°C): 110 / Diametro (inch): 2	cad		95,69
TOS26_PR.P30.103.007	Oggetto: Filtro ad Y / Caratteristiche: / - attacchi Femmina-Femmina; / - filtro in acciaio inossidabile; / - tenute in fibra no asbestos; / - luce maglia filtro 0,40 mm (1/2"÷1" 1/2), 0,53 (2" ÷3"). / Materiale: corpo in bronzo / Pressione nominale (bar): / - 10 (2" 1/2÷3"); / - 16 (1/2"÷2"). / Temperatura minima d'esercizio (°C): -20 / Temperatura massima d'esercizio (°C): 110 / Diametro (inch): 2½	cad		156,12
TOS26_PR.P30.103.008	Oggetto: Filtro ad Y / Caratteristiche: / - attacchi Femmina-Femmina; / - filtro in acciaio inossidabile; / - tenute in fibra no asbestos; / - luce maglia filtro 0,40 mm (1/2"÷1" 1/2), 0,53 (2" ÷3"). / Materiale: corpo in bronzo / Pressione nominale (bar): / - 10 (2" 1/2÷3"); / - 16 (1/2"÷2"). / Temperatura minima d'esercizio (°C): -20 / Temperatura massima d'esercizio (°C): 110 / Diametro (inch): 3	cad		224,11
TOS26_PR.P30.103.009	Oggetto: Filtro ad Y / Caratteristiche: / - attacchi Femmina-Femmina; / - filtro in acciaio inossidabile; / - tenute in fibra no asbestos; / - luce maglia filtro 0,40 mm (1/2"÷1" 1/2), 0,53 (2" ÷3"). / Materiale: corpo in bronzo / Pressione nominale (bar): / - 10 (2" 1/2÷3"); / - 16 (1/2"÷2"). / Temperatura minima d'esercizio (°C): -20 / Temperatura massima d'esercizio (°C): 110 / Diametro (inch): 4	cad		214,90
TOS26_PR.P30.104.001	Oggetto: Raccoglitore di impurità / Materiale: ghisa / Compreso: cestello in acciaio inox / Pressione nominale (bar): 16 / Diametro (mm): 15	cad		46,56
TOS26_PR.P30.104.002	Oggetto: Raccoglitore di impurità / Materiale: ghisa / Compreso: cestello in acciaio inox / Pressione nominale (bar): 16 / Diametro (mm): 20	cad		51,30
TOS26_PR.P30.104.003	Oggetto: Raccoglitore di impurità / Materiale: ghisa / Compreso: cestello in acciaio inox / Pressione nominale (bar): 16 / Diametro (mm): 25	cad		62,58
TOS26_PR.P30.104.004	Oggetto: Raccoglitore di impurità / Materiale: ghisa / Compreso: cestello in acciaio inox / Pressione nominale (bar): 16 / Diametro (mm): 32	cad		73,73
TOS26_PR.P30.104.005	Oggetto: Raccoglitore di impurità / Materiale: ghisa / Compreso: cestello in acciaio inox / Pressione nominale (bar): 16 / Diametro (mm): 40	cad		83,78
TOS26_PR.P30.104.006	Oggetto: Raccoglitore di impurità / Materiale: ghisa / Compreso: cestello in acciaio inox / Pressione nominale (bar): 16 / Diametro (mm): 50	cad		102,36
TOS26_PR.P30.104.007	Oggetto: Raccoglitore di impurità / Materiale: ghisa / Compreso: cestello in acciaio inox / Pressione nominale (bar): 16 / Diametro (mm): 65	cad		147,24
TOS26_PR.P30.104.008	Oggetto: Raccoglitore di impurità / Materiale: ghisa / Compreso: cestello in acciaio inox / Pressione nominale (bar): 16 / Diametro (mm): 80	cad		194,35
TOS26_PR.P30.104.009	Oggetto: Raccoglitore di impurità / Materiale: ghisa / Compreso: cestello in acciaio inox / Pressione nominale (bar): 16 / Diametro (mm): 100	cad		271,93
TOS26_PR.P30.104.010	Oggetto: Raccoglitore di impurità / Materiale: ghisa / Compreso: cestello in acciaio inox / Pressione nominale (bar): 16 / Diametro (mm): 125	cad		419,95
TOS26_PR.P30.104.011	Oggetto: Raccoglitore di impurità / Materiale: ghisa / Compreso: cestello in acciaio inox / Pressione nominale (bar): 16 / Diametro (mm): 150	cad		590,97
TOS26_PR.P30.104.012	Oggetto: Raccoglitore di impurità / Materiale: ghisa / Compreso: cestello in acciaio inox / Pressione nominale (bar): 16 / Diametro (mm): 200	cad		1113,06
TOS26_PR.P30.104.013	Oggetto: Raccoglitore di impurità / Materiale: ghisa / Compreso: cestello in acciaio inox / Pressione nominale (bar): 16 / Diametro (mm): 250	cad		3017,79
TOS26_PR.P30.105.001	Oggetto: Raccoglitore di impurità / Materiale: corpo e cestello in acciaio inox / Caratteristiche: flangiato / Pressione nominale (bar): / - 25; / - 40. / Diametro (mm): 15	cad		86,40
TOS26_PR.P30.105.002	Oggetto: Raccoglitore di impurità / Materiale: corpo e cestello in acciaio inox / Caratteristiche: flangiato / Pressione nominale (bar): / - 25; / - 40. / Diametro (mm): 20	cad		92,99
TOS26_PR.P30.105.003	Oggetto: Raccoglitore di impurità / Materiale: corpo e cestello in acciaio inox / Caratteristiche: flangiato / Pressione nominale (bar): / - 25; / - 40. / Diametro (mm): 25	cad		105,56
TOS26_PR.P30.105.004	Oggetto: Raccoglitore di impurità / Materiale: corpo e cestello in acciaio inox / Caratteristiche: flangiato / Pressione nominale (bar): / - 25; / - 40. / Diametro (mm): 32	cad		123,17
TOS26_PR.P30.105.005	Oggetto: Raccoglitore di impurità / Materiale: corpo e cestello in acciaio inox / Caratteristiche: flangiato / Pressione nominale (bar): / - 25; / - 40. / Diametro (mm): 40	cad		153,55
TOS26_PR.P30.105.006	Oggetto: Raccoglitore di impurità / Materiale: corpo e cestello in acciaio inox / Caratteristiche: flangiato / Pressione nominale (bar): / - 25; / - 40. / Diametro (mm): 50	cad		575,78
TOS26_PR.P30.105.007	Oggetto: Raccoglitore di impurità / Materiale: corpo e cestello in acciaio inox / Caratteristiche: flangiato / Pressione nominale (bar): / - 25; / - 40. / Diametro (mm): 65	cad		639,45
TOS26_PR.P30.105.008	Oggetto: Raccoglitore di impurità / Materiale: corpo e cestello in acciaio inox / Caratteristiche: flangiato / Pressione nominale (bar): / - 25; / - 40. / Diametro (mm): 80	cad		880,51
TOS26_PR.P30.105.009	Oggetto: Raccoglitore di impurità / Materiale: corpo e cestello in acciaio inox / Caratteristiche: flangiato / Pressione nominale (bar): / - 25; / - 40. / Diametro (mm): 100	cad		974,03
TOS26_PR.P30.105.010	Oggetto: Raccoglitore di impurità / Materiale: corpo e cestello in acciaio inox / Caratteristiche: flangiato / Pressione nominale (bar): / - 25; / - 40. / Diametro (mm): 125	cad		1792,55
TOS26_PR.P30.105.011	Oggetto: Raccoglitore di impurità / Materiale: corpo e cestello in acciaio inox / Caratteristiche: flangiato / Pressione nominale (bar): / - 25; / - 40. / Diametro (mm): 150	cad		1964,44
TOS26_PR.P30.105.012	Oggetto: Raccoglitore di impurità / Materiale: corpo e cestello in acciaio inox / Caratteristiche: flangiato / Pressione nominale (bar): / - 25; / - 40. / Diametro (mm): 200	cad		1723,28
TOS26_PR.P30.106.001	Oggetto: Valvola automatica / Uso: sfogo dell'aria / Compreso: / - coperchio svitabile per l'ispezione; / - corpo in ottone; / - galleggiante in polietilene anticorrosione. / Pressione massima d'esercizio (bar): 12 / Temperatura massima d'esercizio (°C): 115 / Specifiche: senza rubinetto di intercettazione / Diametro (inch): 1/4	cad		25,43
TOS26_PR.P30.106.002	Oggetto: Valvola automatica / Uso: sfogo dell'aria / Compreso: / - coperchio svitabile per l'ispezione; / - corpo in ottone; / - galleggiante in polietilene anticorrosione. / Pressione massima d'esercizio (bar): 12 / Temperatura massima d'esercizio (°C): 115 / Specifiche: senza rubinetto di intercettazione / Diametro (inch): 3/8	cad		25,43
TOS26_PR.P30.106.003	Oggetto: Valvola automatica / Uso: sfogo dell'aria / Compreso: / - coperchio svitabile per l'ispezione; / - corpo in ottone; / - galleggiante in polietilene anticorrosione. / Pressione massima d'esercizio (bar): 12 / Temperatura massima d'esercizio (°C): 115 / Specifiche: senza rubinetto di intercettazione / Diametro (inch): 1/2	cad		27,87
TOS26_PR.P30.106.005	Oggetto: Valvola automatica / Uso: sfogo dell'aria / Compreso: / - coperchio svitabile per l'ispezione; / - corpo in ottone; / - galleggiante in polietilene anticorrosione. / Pressione massima d'esercizio (bar): 12 / Temperatura massima d'esercizio (°C): 115 / Specifiche: completo di rubinetto di intercettazione automatico / Diametro (inch): 3/8	cad		19,81
TOS26_PR.P30.106.006	Oggetto: Valvola automatica / Uso: sfogo dell'aria / Compreso: / - coperchio svitabile per l'ispezione; / - corpo in ottone; / - galleggiante in polietilene anticorrosione. / Pressione massima d'esercizio (bar): 12 / Temperatura massima d'esercizio (°C): 115 / Specifiche: completo di rubinetto di intercettazione automatico / Diametro (inch): 1/2	cad		25,51
TOS26_PR.P30.107.001	Oggetto: Compensatore / Materiale: / - corpo in gomma; / - soffietto in acciaio inox / Caratteristiche: attacchi flangiati / Pressione nominale (bar): 10 / Conforme: / - norme UNI-DIN; / - certificata ISO 9001. / Diametro (mm): 32	cad		33,46
TOS26_PR.P30.107.002	Oggetto: Compensatore / Materiale: / - corpo in gomma; / - soffietto in acciaio inox / Caratteristiche: attacchi flangiati / Pressione nominale (bar): 10 / Conforme: / - norme UNI-DIN; / - certificata ISO 9001. / Diametro (mm): 40	cad		37,15
TOS26_PR.P30.107.003	Oggetto: Compensatore / Materiale: / - corpo in gomma; / - soffietto in acciaio inox / Caratteristiche: attacchi flangiati / Pressione nominale (bar): 10 / Conforme: / - norme UNI-DIN; / - certificata ISO 9001. / Diametro (mm): 50	cad		41,44
TOS26_PR.P30.107.004	Oggetto: Compensatore / Materiale: / - corpo in gomma; / - soffietto in acciaio inox / Caratteristiche: attacchi flangiati / Pressione nominale (bar): 10 / Conforme: / - norme UNI-DIN; / - certificata ISO 9001. / Diametro (mm): 65	cad		49,91
TOS26_PR.P30.107.005	Oggetto: Compensatore / Materiale: / - corpo in gomma; / - soffietto in acciaio inox / Caratteristiche: attacchi flangiati / Pressione nominale (bar): 10 / Conforme: / - norme UNI-DIN; / - certificata ISO 9001. / Diametro (mm): 80	cad		62,57
TOS26_PR.P30.107.006	Oggetto: Compensatore / Materiale: / - corpo in gomma; / - soffietto in acciaio inox / Caratteristiche: attacchi flangiati / Pressione nominale (bar): 10 / Conforme: / - norme UNI-DIN; / - certificata ISO 9001. / Diametro (mm): 100	cad		74,55
TOS26_PR.P30.107.007	Oggetto: Compensatore / Materiale: / - corpo in gomma; / - soffietto in acciaio inox / Caratteristiche: attacchi flangiati / Pressione nominale (bar): 10 / Conforme: / - norme UNI-DIN; / - certificata ISO 9001. / Diametro (mm): 125	cad		108,95
TOS26_PR.P30.107.008	Oggetto: Compensatore / Materiale: / - corpo in gomma; / - soffietto in acciaio inox / Caratteristiche: attacchi flangiati / Pressione nominale (bar): 10 / Conforme: / - norme UNI-DIN; / - certificata ISO 9001. / Diametro (mm): 150	cad		135,91
TOS26_PR.P30.107.009	Oggetto: Compensatore / Materiale: / - corpo in gomma; / - soffietto in acciaio inox / Caratteristiche: attacchi flangiati / Pressione nominale (bar): 10 / Conforme: / - norme UNI-DIN; / - certificata ISO 9001. / Diametro (mm): 200	cad		201,54
TOS26_PR.P30.108.001	Oggetto: Compensatore / Materiale: gomma / Caratteristiche: attacchi filettati gas / Pressione nominale (bar): 16 / Conforme: certificata ISO 9001 / Diametro (inch): 3/4	cad		21,98
TOS26_PR.P30.108.002	Oggetto: Compensatore / Materiale: gomma / Caratteristiche: attacchi filettati gas / Pressione nominale (bar): 16 / Conforme: certificata ISO 9001 / Diametro (inch): 1	cad		23,61
TOS26_PR.P30.108.003	Oggetto: Compensatore / Materiale: gomma / Caratteristiche: attacchi filettati gas / Pressione nominale (bar): 16 / Conforme: certificata ISO 9001 / Diametro (inch): 1¼	cad		26,44
TOS26_PR.P30.108.004	Oggetto: Compensatore / Materiale: gomma / Caratteristiche: attacchi filettati gas / Pressione nominale (bar): 16 / Conforme: certificata ISO 9001 / Diametro (inch): 1½	cad		35,09
TOS26_PR.P30.108.005	Oggetto: Compensatore / Materiale: gomma / Caratteristiche: attacchi filettati gas / Pressione nominale (bar): 16 / Conforme: certificata ISO 9001 / Diametro (inch): 2	cad		40,22
TOS26_PR.P30.109.001	Oggetto: Giunto di dilatazione / Uso: temperature sino a 300 °C / Caratteristiche: / -soffietto in acciaio inox; / - flangiato. / Pressione nominale (bar): 16 / Conforme: certificato ISO 9001 / Diametro (mm): 40	cad		27,83
TOS26_PR.P30.109.002	Oggetto: Giunto di dilatazione / Uso: temperature sino a 300 °C / Caratteristiche: / -soffietto in acciaio inox; / - flangiato. / Pressione nominale (bar): 16 / Conforme: certificato ISO 9001 / Diametro (mm): 50	cad		37,54
TOS26_PR.P30.109.003	Oggetto: Giunto di dilatazione / Uso: temperature sino a 300 °C / Caratteristiche: / -soffietto in acciaio inox; / - flangiato. / Pressione nominale (bar): 16 / Conforme: certificato ISO 9001 / Diametro (mm): 65	cad		98,41
TOS26_PR.P30.109.004	Oggetto: Giunto di dilatazione / Uso: temperature sino a 300 °C / Caratteristiche: / -soffietto in acciaio inox; / - flangiato. / Pressione nominale (bar): 16 / Conforme: certificato ISO 9001 / Diametro (mm): 80	cad		123,50
TOS26_PR.P30.109.005	Oggetto: Giunto di dilatazione / Uso: temperature sino a 300 °C / Caratteristiche: / -soffietto in acciaio inox; / - flangiato. / Pressione nominale (bar): 16 / Conforme: certificato ISO 9001 / Diametro (mm): 100	cad		154,33
TOS26_PR.P30.110.001	Oggetto: Giunto di dilatazione antivibrante / Materiale: gomma / Caratteristiche: flangiato / Pressione nominale (bar): / - 10; / - 16. / Diametro (mm): 32	cad		47,09
TOS26_PR.P30.110.002	Oggetto: Giunto di dilatazione antivibrante / Materiale: gomma / Caratteristiche: flangiato / Pressione nominale (bar): / - 10; / - 16. / Diametro (mm): 40	cad		50,47
TOS26_PR.P30.110.003	Oggetto: Giunto di dilatazione antivibrante / Materiale: gomma / Caratteristiche: flangiato / Pressione nominale (bar): / - 10; / - 16. / Diametro (mm): 50	cad		57,77
TOS26_PR.P30.110.004	Oggetto: Giunto di dilatazione antivibrante / Materiale: gomma / Caratteristiche: flangiato / Pressione nominale (bar): / - 10; / - 16. / Diametro (mm): 65	cad		68,62
TOS26_PR.P30.110.005	Oggetto: Giunto di dilatazione antivibrante / Materiale: gomma / Caratteristiche: flangiato / Pressione nominale (bar): / - 10; / - 16. / Diametro (mm): 80	cad		81,95
TOS26_PR.P30.110.006	Oggetto: Giunto di dilatazione antivibrante / Materiale: gomma / Caratteristiche: flangiato / Pressione nominale (bar): / - 10; / - 16. / Diametro (mm): 100	cad		103,43
TOS26_PR.P30.110.007	Oggetto: Giunto di dilatazione antivibrante / Materiale: gomma / Caratteristiche: flangiato / Pressione nominale (bar): / - 10; / - 16. / diametro 125 mm	cad		130,78
TOS26_PR.P30.110.008	Oggetto: Giunto di dilatazione antivibrante / Materiale: gomma / Caratteristiche: flangiato / Pressione nominale (bar): / - 10; / - 16. / Diametro (mm): 150	cad		172,70
TOS26_PR.P30.110.009	Oggetto: Giunto di dilatazione antivibrante / Materiale: gomma / Caratteristiche: flangiato / Pressione nominale (bar): / - 10; / - 16. / Diametro (mm): 200	cad		216,28
TOS26_PR.P30.110.010	Oggetto: Giunto di dilatazione antivibrante / Materiale: gomma / Caratteristiche: flangiato / Pressione nominale (bar): / - 10; / - 16. / Diametro (mm): 250	cad		238,88
TOS26_PR.P30.110.011	Oggetto: Giunto di dilatazione antivibrante / Materiale: gomma / Caratteristiche: flangiato / Pressione nominale (bar): / - 10; / - 16. / Diametro (mm): 300	cad		301,37
TOS26_PR.P30.111.001	Oggetto: Radiatore a rastrelliera / Caratteristiche: / - realizzato con elementi tubolari; / - saldati con processo di termobrasatura; / - attacco da 1/2". / Materiale: acciaio / Colore: preverniciati con polveri epossidiche / Pressione d'esercizio (bar): 6 / Spessore (mm): / - 12; / - 10. / Profondità (mm): 40 / Conforme: resa termica secondo norma UNI EN 442 con delta Ti 50 °C. / Altezza (mm): 800 / Larghezza (mm): 450 / Resa termica (W): 350 ± 5%	cad		138,43
TOS26_PR.P30.111.002	Oggetto: Radiatore a rastrelliera / Caratteristiche: / - realizzato con elementi tubolari; / - saldati con processo di termobrasatura; / - attacco da 1/2". / Materiale: acciaio / Colore: preverniciati con polveri epossidiche / Pressione d'esercizio (bar): 6 / Spessore (mm): / - 12; / - 10. / Profondità (mm): 40 / Conforme: resa termica secondo norma UNI EN 442 con delta Ti 50 °C. / Altezza (mm): 800 / Larghezza (mm): 500 / Resa termica (W): 380 ± 5%	cad		138,43
TOS26_PR.P30.111.003	Oggetto: Radiatore a rastrelliera / Caratteristiche: / - realizzato con elementi tubolari; / - saldati con processo di termobrasatura; / - attacco da 1/2". / Materiale: acciaio / Colore: preverniciati con polveri epossidiche / Pressione d'esercizio (bar): 6 / Spessore (mm): / - 12; / - 10. / Profondità (mm): 40 / Conforme: resa termica secondo norma UNI EN 442 con delta Ti 50 °C. / Altezza (mm): 800 / Larghezza (mm): 550 / Resa termica (W): 410 ± 5%	cad		138,43
TOS26_PR.P30.111.004	Oggetto: Radiatore a rastrelliera / Caratteristiche: / - realizzato con elementi tubolari; / - saldati con processo di termobrasatura; / - attacco da 1/2". / Materiale: acciaio / Colore: preverniciati con polveri epossidiche / Pressione d'esercizio (bar): 6 / Spessore (mm): / - 12; / - 10. / Profondità (mm): 40 / Conforme: resa termica secondo norma UNI EN 442 con delta Ti 50 °C. / Altezza (mm): 800 / Larghezza (mm): 600 / Resa termica (W): 440 ± 5%	cad		138,43
TOS26_PR.P30.111.005	Oggetto: Radiatore a rastrelliera / Caratteristiche: / - realizzato con elementi tubolari; / - saldati con processo di termobrasatura; / - attacco da 1/2". / Materiale: acciaio / Colore: preverniciati con polveri epossidiche / Pressione d'esercizio (bar): 6 / Spessore (mm): / - 12; / - 10. / Profondità (mm): 40 / Conforme: resa termica secondo norma UNI EN 442 con delta Ti 50 °C. / Altezza (mm): 800 / Larghezza (mm): 700 / Resa termica (W): 500 ± 5%	cad		259,11
TOS26_PR.P30.111.006	Oggetto: Radiatore a rastrelliera / Caratteristiche: / - realizzato con elementi tubolari; / - saldati con processo di termobrasatura; / - attacco da 1/2". / Materiale: acciaio / Colore: preverniciati con polveri epossidiche / Pressione d'esercizio (bar): 6 / Spessore (mm): / - 12; / - 10. / Profondità (mm): 40 / Conforme: resa termica secondo norma UNI EN 442 con delta Ti 50 °C. / Altezza (mm): 800 / Larghezza (mm): 900 / Resa termica (W): 610 ± 5%	cad		276,25
TOS26_PR.P30.111.007	Oggetto: Radiatore a rastrelliera / Caratteristiche: / - realizzato con elementi tubolari; / - saldati con processo di termobrasatura; / - attacco da 1/2". / Materiale: acciaio / Colore: preverniciati con polveri epossidiche / Pressione d'esercizio (bar): 6 / Spessore (mm): / - 12; / - 10. / Profondità (mm): 40 / Conforme: resa termica secondo norma UNI EN 442 con delta Ti 50 °C. / Altezza (mm): 1.200 / Larghezza (mm): 450 / Resa termica (W): 550 ± 5%	cad		159,28
TOS26_PR.P30.111.008	Oggetto: Radiatore a rastrelliera / Caratteristiche: / - realizzato con elementi tubolari; / - saldati con processo di termobrasatura; / - attacco da 1/2". / Materiale: acciaio / Colore: preverniciati con polveri epossidiche / Pressione d'esercizio (bar): 6 / Spessore (mm): / - 12; / - 10. / Profondità (mm): 40 / Conforme: resa termica secondo norma UNI EN 442 con delta Ti 50 °C. / Altezza (mm): 1.200 / Larghezza (mm): 500 / Resa termica (W): 600 ± 5%	cad		159,28
TOS26_PR.P30.111.009	Oggetto: Radiatore a rastrelliera / Caratteristiche: / - realizzato con elementi tubolari; / - saldati con processo di termobrasatura; / - attacco da 1/2". / Materiale: acciaio / Colore: preverniciati con polveri epossidiche / Pressione d'esercizio (bar): 6 / Spessore (mm): / - 12; / - 10. / Profondità (mm): 40 / Conforme: resa termica secondo norma UNI EN 442 con delta Ti 50 °C. / Altezza (mm): 1.200 / Larghezza (mm): 550 / Resa termica (W): 650 ± 5%	cad		159,28
TOS26_PR.P30.111.010	Oggetto: Radiatore a rastrelliera / Caratteristiche: / - realizzato con elementi tubolari; / - saldati con processo di termobrasatura; / - attacco da 1/2". / Materiale: acciaio / Colore: preverniciati con polveri epossidiche / Pressione d'esercizio (bar): 6 / Spessore (mm): / - 12; / - 10. / Profondità (mm): 40 / Conforme: resa termica secondo norma UNI EN 442 con delta Ti 50 °C. / Altezza (mm): 1.200 / Larghezza (mm): 600 / Resa termica (W): 700 ± 5%	cad		159,28
TOS26_PR.P30.111.011	Oggetto: Radiatore a rastrelliera / Caratteristiche: / - realizzato con elementi tubolari; / - saldati con processo di termobrasatura; / - attacco da 1/2". / Materiale: acciaio / Colore: preverniciati con polveri epossidiche / Pressione d'esercizio (bar): 6 / Spessore (mm): / - 12; / - 10. / Profondità (mm): 40 / Conforme: resa termica secondo norma UNI EN 442 con delta Ti 50 °C. / Altezza (mm): 1.200 / Larghezza (mm): 700 / Resa termica (W): 790 ± 5%	cad		361,56
TOS26_PR.P30.111.012	Oggetto: Radiatore a rastrelliera / Caratteristiche: / - realizzato con elementi tubolari; / - saldati con processo di termobrasatura; / - attacco da 1/2". / Materiale: acciaio / Colore: preverniciati con polveri epossidiche / Pressione d'esercizio (bar): 6 / Spessore (mm): / - 12; / - 10. / Profondità (mm): 40 / Conforme: resa termica secondo norma UNI EN 442 con delta Ti 50 °C. / Altezza (mm): 1.200 / Larghezza (mm): 900 / Resa termica (W): 980 ± 5%	cad		381,75
TOS26_PR.P30.111.013	Oggetto: Radiatore a rastrelliera / Caratteristiche: / - realizzato con elementi tubolari; / - saldati con processo di termobrasatura; / - attacco da 1/2". / Materiale: acciaio / Colore: preverniciati con polveri epossidiche / Pressione d'esercizio (bar): 6 / Spessore (mm): / - 12; / - 10. / Profondità (mm): 40 / Conforme: resa termica secondo norma UNI EN 442 con delta Ti 50 °C. / Altezza (mm): 1.500 / Larghezza (mm): 450 / Resa termica (W): 660 ± 5%	cad		188,66
TOS26_PR.P30.111.014	Oggetto: Radiatore a rastrelliera / Caratteristiche: / - realizzato con elementi tubolari; / - saldati con processo di termobrasatura; / - attacco da 1/2". / Materiale: acciaio / Colore: preverniciati con polveri epossidiche / Pressione d'esercizio (bar): 6 / Spessore (mm): / - 12; / - 10. / Profondità (mm): 40 / Conforme: resa termica secondo norma UNI EN 442 con delta Ti 50 °C. / Altezza (mm): 1.500 / Larghezza (mm): 500 / Resa termica (W): 710 ± 5%	cad		188,98
TOS26_PR.P30.111.015	Oggetto: Radiatore a rastrelliera / Caratteristiche: / - realizzato con elementi tubolari; / - saldati con processo di termobrasatura; / - attacco da 1/2". / Materiale: acciaio / Colore: preverniciati con polveri epossidiche / Pressione d'esercizio (bar): 6 / Spessore (mm): / - 12; / - 10. / Profondità (mm): 40 / Conforme: resa termica secondo norma UNI EN 442 con delta Ti 50 °C. / Altezza (mm): 1.500 / Larghezza (mm): 550 / Resa termica (W): 770 ± 5%	cad		188,53
TOS26_PR.P30.111.016	Oggetto: Radiatore a rastrelliera / Caratteristiche: / - realizzato con elementi tubolari; / - saldati con processo di termobrasatura; / - attacco da 1/2". / Materiale: acciaio / Colore: preverniciati con polveri epossidiche / Pressione d'esercizio (bar): 6 / Spessore (mm): / - 12; / - 10. / Profondità (mm): 40 / Conforme: resa termica secondo norma UNI EN 442 con delta Ti 50 °C. / Altezza (mm): 1.500 / Larghezza (mm): 600 / Resa termica (W): 830 ± 5%	cad		188,66
TOS26_PR.P30.111.017	Oggetto: Radiatore a rastrelliera / Caratteristiche: / - realizzato con elementi tubolari; / - saldati con processo di termobrasatura; / - attacco da 1/2". / Materiale: acciaio / Colore: preverniciati con polveri epossidiche / Pressione d'esercizio (bar): 6 / Spessore (mm): / - 12; / - 10. / Profondità (mm): 40 / Conforme: resa termica secondo norma UNI EN 442 con delta Ti 50 °C. / Altezza (mm): 1.500 / Larghezza (mm): 700 / Resa termica (W): 950 ± 5%	cad		436,11
TOS26_PR.P30.111.018	Oggetto: Radiatore a rastrelliera / Caratteristiche: / - realizzato con elementi tubolari; / - saldati con processo di termobrasatura; / - attacco da 1/2". / Materiale: acciaio / Colore: preverniciati con polveri epossidiche / Pressione d'esercizio (bar): 6 / Spessore (mm): / - 12; / - 10. / Profondità (mm): 40 / Conforme: resa termica secondo norma UNI EN 442 con delta Ti 50 °C. / Altezza (mm): 1.500 / Larghezza (mm): 900 / Resa termica (W): 1.180 ± 5%	cad		461,34
TOS26_PR.P30.111.019	Oggetto: Radiatore a rastrelliera / Caratteristiche: / - realizzato con elementi tubolari; / - saldati con processo di termobrasatura; / - attacco da 1/2". / Materiale: acciaio / Colore: preverniciati con polveri epossidiche / Pressione d'esercizio (bar): 6 / Spessore (mm): / - 12; / - 10. / Profondità (mm): 40 / Conforme: resa termica secondo norma UNI EN 442 con delta Ti 50 °C. / Altezza (mm): 1.850 / Larghezza (mm): 450 / Resa termica (W): 800 ± 5%	cad		205,90
TOS26_PR.P30.111.020	Oggetto: Radiatore a rastrelliera / Caratteristiche: / - realizzato con elementi tubolari; / - saldati con processo di termobrasatura; / - attacco da 1/2". / Materiale: acciaio / Colore: preverniciati con polveri epossidiche / Pressione d'esercizio (bar): 6 / Spessore (mm): / - 12; / - 10. / Profondità (mm): 40 / Conforme: resa termica secondo norma UNI EN 442 con delta Ti 50 °C. / Altezza (mm): 1.850 / Larghezza (mm): 500 / Resa termica (W): 860 ± 5%	cad		205,90
TOS26_PR.P30.111.021	Oggetto: Radiatore a rastrelliera / Caratteristiche: / - realizzato con elementi tubolari; / - saldati con processo di termobrasatura; / - attacco da 1/2". / Materiale: acciaio / Colore: preverniciati con polveri epossidiche / Pressione d'esercizio (bar): 6 / Spessore (mm): / - 12; / - 10. / Profondità (mm): 40 / Conforme: resa termica secondo norma UNI EN 442 con delta Ti 50 °C. / Altezza (mm): 1.850 / Larghezza (mm): 550 / Resa termica (W): 930 ± 5%	cad		205,90
TOS26_PR.P30.111.022	Oggetto: Radiatore a rastrelliera / Caratteristiche: / - realizzato con elementi tubolari; / - saldati con processo di termobrasatura; / - attacco da 1/2". / Materiale: acciaio / Colore: preverniciati con polveri epossidiche / Pressione d'esercizio (bar): 6 / Spessore (mm): / - 12; / - 10. / Profondità (mm): 40 / Conforme: resa termica secondo norma UNI EN 442 con delta Ti 50 °C. / Altezza (mm): 1.850 / Larghezza (mm): 600 / Resa termica (W): 1.000 ± 5%	cad		205,90
TOS26_PR.P30.111.023	Oggetto: Radiatore a rastrelliera / Caratteristiche: / - realizzato con elementi tubolari; / - saldati con processo di termobrasatura; / - attacco da 1/2". / Materiale: acciaio / Colore: preverniciati con polveri epossidiche / Pressione d'esercizio (bar): 6 / Spessore (mm): / - 12; / - 10. / Profondità (mm): 40 / Conforme: resa termica secondo norma UNI EN 442 con delta Ti 50 °C. / Altezza (mm): 1.850 / Larghezza (mm): 700 / Resa termica (W): 1.140 ± 5%	cad		531,44
TOS26_PR.P30.111.024	Oggetto: Radiatore a rastrelliera / Caratteristiche: / - realizzato con elementi tubolari; / - saldati con processo di termobrasatura; / - attacco da 1/2". / Materiale: acciaio / Colore: preverniciati con polveri epossidiche / Pressione d'esercizio (bar): 6 / Spessore (mm): / - 12; / - 10. / Profondità (mm): 40 / Conforme: resa termica secondo norma UNI EN 442 con delta Ti 50 °C. / Altezza (mm): 1.850 / Larghezza (mm): 900 / Resa termica (W): 1.420 ± 5%	cad		563,06
TOS26_PR.P30.113.001	Oggetto: Vaso d'espansione saldato collaudato INAIL / Uso: impianti sanitari / Caratteristiche: Precarica 2,5 bar / Compreso: / - membrana atossica; / - corpo in acciaio; / - attacco tubazione in acciaio zincato; / - membrana in butile (8÷33 l), o in EPDM (50÷500 l). / Pressione massima (bar): 10 / Temperatura minima d'esercizio (°C): -10 / Temperatura massima d'esercizio (°C): 70 / Conforme: / - DM 21/03/1973; / - certificato CE. / Specifiche: attacco 1/2" / Capacità (l): 2	cad		40,79
TOS26_PR.P30.113.002	Oggetto: Vaso d'espansione saldato collaudato INAIL / Uso: impianti sanitari / Caratteristiche: Precarica 2,5 bar / Compreso: / - membrana atossica; / - corpo in acciaio; / - attacco tubazione in acciaio zincato; / - membrana in butile (8÷33 l), o in EPDM (50÷500 l). / Pressione massima (bar): 10 / Temperatura minima d'esercizio (°C): -10 / Temperatura massima d'esercizio (°C): 70 / Conforme: / - DM 21/03/1973; / - certificato CE. / Specifiche: attacco 3/4" / Capacità (l): 5	cad		49,94
TOS26_PR.P30.113.003	Oggetto: Vaso d'espansione saldato collaudato INAIL / Uso: impianti sanitari / Caratteristiche: Precarica 2,5 bar / Compreso: / - membrana atossica; / - corpo in acciaio; / - attacco tubazione in acciaio zincato; / - membrana in butile (8÷33 l), o in EPDM (50÷500 l). / Pressione massima (bar): 10 / Temperatura minima d'esercizio (°C): -10 / Temperatura massima d'esercizio (°C): 70 / Conforme: / - DM 21/03/1973; / - certificato CE. / Specifiche: attacco 3/4" / Capacità (l): 8	cad		66,39
TOS26_PR.P30.113.004	Oggetto: Vaso d'espansione saldato collaudato INAIL / Uso: impianti sanitari / Caratteristiche: Precarica 2,5 bar / Compreso: / - membrana atossica; / - corpo in acciaio; / - attacco tubazione in acciaio zincato; / - membrana in butile (8÷33 l), o in EPDM (50÷500 l). / Pressione massima (bar): 10 / Temperatura minima d'esercizio (°C): -10 / Temperatura massima d'esercizio (°C): 70 / Conforme: / - DM 21/03/1973; / - certificato CE. / Specifiche: attacco 3/4" / Capacità (l): 12	cad		47,76
TOS26_PR.P30.113.005	Oggetto: Vaso d'espansione saldato collaudato INAIL / Uso: impianti sanitari / Caratteristiche: Precarica 2,5 bar / Compreso: / - membrana atossica; / - corpo in acciaio; / - attacco tubazione in acciaio zincato; / - membrana in butile (8÷33 l), o in EPDM (50÷500 l). / Pressione massima (bar): 10 / Temperatura minima d'esercizio (°C): -10 / Temperatura massima d'esercizio (°C): 70 / Conforme: / - DM 21/03/1973; / - certificato CE. / Specifiche: attacco 3/4" / Capacità (l): 18	cad		56,49
TOS26_PR.P30.113.006	Oggetto: Vaso d'espansione saldato collaudato INAIL / Uso: impianti sanitari / Caratteristiche: Precarica 2,5 bar / Compreso: / - membrana atossica; / - corpo in acciaio; / - attacco tubazione in acciaio zincato; / - membrana in butile (8÷33 l), o in EPDM (50÷500 l). / Pressione massima (bar): 10 / Temperatura minima d'esercizio (°C): -10 / Temperatura massima d'esercizio (°C): 70 / Conforme: / - DM 21/03/1973; / - certificato CE. / Specifiche: attacco 3/4" / Capacità (l): 24	cad		68,49
TOS26_PR.P30.114.001	Oggetto: Vaso d'espansione saldato collaudato INAIL / Uso: impianti di climatizzazione / Caratteristiche: Precarica 1,5 bar / Compreso: / - membrana a diaframma; / - corpo in acciaio; / - attacco tubazione in acciaio zincato; / - membrana in SBR. / Pressione massima (bar): 6 / Temperatura minima d'esercizio (°C): -10 / Temperatura massima d'esercizio (°C): 70 / Conforme: certificato CE. / Capacità (l): 35	cad		99,88
TOS26_PR.P30.114.002	Oggetto: Vaso d'espansione saldato collaudato INAIL / Uso: impianti di climatizzazione / Caratteristiche: Precarica 1,5 bar / Compreso: / - membrana a diaframma; / - corpo in acciaio; / - attacco tubazione in acciaio zincato; / - membrana in SBR. / Pressione massima (bar): 6 / Temperatura minima d'esercizio (°C): -10 / Temperatura massima d'esercizio (°C): 70 / Conforme: certificato CE. / Capacità (l): 50	cad		128,42
TOS26_PR.P30.114.003	Oggetto: Vaso d'espansione saldato collaudato INAIL / Uso: impianti di climatizzazione / Caratteristiche: Precarica 1,5 bar / Compreso: / - membrana a diaframma; / - corpo in acciaio; / - attacco tubazione in acciaio zincato; / - membrana in SBR. / Pressione massima (bar): 6 / Temperatura minima d'esercizio (°C): -10 / Temperatura massima d'esercizio (°C): 70 / Conforme: certificato CE. / Capacità (l): 80	cad		184,66
TOS26_PR.P30.114.004	Oggetto: Vaso d'espansione saldato collaudato INAIL / Uso: impianti di climatizzazione / Caratteristiche: Precarica 1,5 bar / Compreso: / - membrana a diaframma; / - corpo in acciaio; / - attacco tubazione in acciaio zincato; / - membrana in SBR. / Pressione massima (bar): 6 / Temperatura minima d'esercizio (°C): -10 / Temperatura massima d'esercizio (°C): 70 / Conforme: certificato CE. / Capacità (l): 105	cad		258,52
TOS26_PR.P30.114.005	Oggetto: Vaso d'espansione saldato collaudato INAIL / Uso: impianti di climatizzazione / Caratteristiche: Precarica 1,5 bar / Compreso: / - membrana a diaframma; / - corpo in acciaio; / - attacco tubazione in acciaio zincato; / - membrana in SBR. / Pressione massima (bar): 6 / Temperatura minima d'esercizio (°C): -10 / Temperatura massima d'esercizio (°C): 70 / Conforme: certificato CE. / Capacità (l): 150	cad		314,76
TOS26_PR.P30.114.006	Oggetto: Vaso d'espansione saldato collaudato INAIL / Uso: impianti di climatizzazione / Caratteristiche: Precarica 1,5 bar / Compreso: / - membrana a diaframma; / - corpo in acciaio; / - attacco tubazione in acciaio zincato; / - membrana in SBR. / Pressione massima (bar): 6 / Temperatura minima d'esercizio (°C): -10 / Temperatura massima d'esercizio (°C): 70 / Conforme: certificato CE. / Capacità (l): 200	cad		459,97
TOS26_PR.P30.114.007	Oggetto: Vaso d'espansione saldato collaudato INAIL / Uso: impianti di climatizzazione / Caratteristiche: Precarica 1,5 bar / Compreso: / - membrana a diaframma; / - corpo in acciaio; / - attacco tubazione in acciaio zincato; / - membrana in SBR. / Pressione massima (bar): 6 / Temperatura minima d'esercizio (°C): -10 / Temperatura massima d'esercizio (°C): 70 / Conforme: certificato CE. / Capacità (l): 250	cad		537,19
TOS26_PR.P30.114.008	Oggetto: Vaso d'espansione saldato collaudato INAIL / Uso: impianti di climatizzazione / Caratteristiche: Precarica 1,5 bar / Compreso: / - membrana a diaframma; / - corpo in acciaio; / - attacco tubazione in acciaio zincato; / - membrana in SBR. / Pressione massima (bar): 6 / Temperatura minima d'esercizio (°C): -10 / Temperatura massima d'esercizio (°C): 70 / Conforme: certificato CE. / Capacità (l): 300	cad		679,04
TOS26_PR.P30.114.009	Oggetto: Vaso d'espansione saldato collaudato INAIL / Uso: impianti di climatizzazione / Caratteristiche: Precarica 1,5 bar / Compreso: / - membrana a diaframma; / - corpo in acciaio; / - attacco tubazione in acciaio zincato; / - membrana in SBR. / Pressione massima (bar): 6 / Temperatura minima d'esercizio (°C): -10 / Temperatura massima d'esercizio (°C): 70 / Conforme: certificato CE. / Capacità (l): 500	cad		1070,17
TOS26_PR.P30.114.010	Oggetto: Vaso d'espansione saldato collaudato INAIL / Uso: impianti di climatizzazione / Caratteristiche: Precarica 1,5 bar / Compreso: / - membrana a diaframma; / - corpo in acciaio; / - attacco tubazione in acciaio zincato; / - membrana in SBR. / Pressione massima (bar): 6 / Temperatura minima d'esercizio (°C): -10 / Temperatura massima d'esercizio (°C): 70 / Conforme: certificato CE. / Capacità (l): 8	cad		42,47
TOS26_PR.P30.114.011	Oggetto: Vaso d'espansione saldato collaudato INAIL / Uso: impianti di climatizzazione / Caratteristiche: Precarica 1,5 bar / Compreso: / - membrana a diaframma; / - corpo in acciaio; / - attacco tubazione in acciaio zincato; / - membrana in SBR. / Pressione massima (bar): 6 / Temperatura minima d'esercizio (°C): -10 / Temperatura massima d'esercizio (°C): 70 / Conforme: certificato CE. / Capacità (l): 12	cad		47,68
TOS26_PR.P30.114.012	Oggetto: Vaso d'espansione saldato collaudato INAIL / Uso: impianti di climatizzazione / Caratteristiche: Precarica 1,5 bar / Compreso: / - membrana a diaframma; / - corpo in acciaio; / - attacco tubazione in acciaio zincato; / - membrana in SBR. / Pressione massima (bar): 6 / Temperatura minima d'esercizio (°C): -10 / Temperatura massima d'esercizio (°C): 70 / Conforme: certificato CE. / Capacità (l): 18	cad		53,80
TOS26_PR.P30.114.013	Oggetto: Vaso d'espansione saldato collaudato INAIL / Uso: impianti di climatizzazione / Caratteristiche: Precarica 1,5 bar / Compreso: / - membrana a diaframma; / - corpo in acciaio; / - attacco tubazione in acciaio zincato; / - membrana in SBR. / Pressione massima (bar): 6 / Temperatura minima d'esercizio (°C): -10 / Temperatura massima d'esercizio (°C): 70 / Conforme: certificato CE. / Capacità (l): 25	cad		58,00
TOS26_PR.P30.115.001	Oggetto: Vaso di espansione del tipo piatto circolare / Caratteristiche: precarica 1 bar / Compreso: membrana graffata / Pressione massima d'esercizio (bar): 4 / Conformi: DM 1/12/75. / Capacità (l): 8	cad		39,75
TOS26_PR.P30.115.002	Oggetto: Vaso di espansione del tipo piatto circolare / Caratteristiche: precarica 1 bar / Compreso: membrana graffata / Pressione massima d'esercizio (bar): 4 / Conformi: DM 1/12/75. / Capacità (l): 10	cad		40,08
TOS26_PR.P30.115.003	Oggetto: Vaso di espansione del tipo piatto circolare / Caratteristiche: precarica 1 bar / Compreso: membrana graffata / Pressione massima d'esercizio (bar): 4 / Conformi: DM 1/12/75. / Capacità (l): 12	cad		40,42
TOS26_PR.P30.115.004	Oggetto: Vaso di espansione del tipo piatto circolare / Caratteristiche: precarica 1 bar / Compreso: membrana graffata / Pressione massima d'esercizio (bar): 4 / Conformi: DM 1/12/75. / Capacità (l): 14	cad		51,35
TOS26_PR.P30.115.005	Oggetto: Vaso di espansione del tipo piatto circolare / Caratteristiche: precarica 1 bar / Compreso: membrana graffata / Pressione massima d'esercizio (bar): 4 / Conformi: DM 1/12/75. / Capacità (l): 18	cad		20,49
TOS26_PR.P30.116.001	Oggetto: Ammortizzatore della sovrapressione di fluido / Materiale: ottone cromato / Caratteristiche: precarica 3 bar / Pressione massima d'esercizio (bar): 10 / Temperatura massima (°C): 90 / Specifiche: attacco 1/2"	cad		62,28
TOS26_PR.P30.117.001	Oggetto: Mini ammortizzatore anti colpo di ariete a pistone scorrevole / Caratteristiche: camera tubolare di rame sigillata pistone in ottone a doppia tenuta con O-ring. / Pressione di precarica (bar): 4 / Pressione d'esercizio (bar): 10 / Pressione massima (bar): 16 / Temperatura d'esercizio massima (°C): 85 / Specifiche: attacchi 1/2" M	cad		66,80
TOS26_PR.P30.117.002	Oggetto: Mini ammortizzatore anti colpo di ariete a pistone scorrevole / Caratteristiche: camera tubolare di rame sigillata pistone in ottone a doppia tenuta con O-ring. / Pressione di precarica (bar): 4 / Pressione d'esercizio (bar): 10 / Pressione massima (bar): 16 / Temperatura d'esercizio massima (°C): 85 / Specifiche: attacchi 3/4" M	cad		86,38
TOS26_PR.P30.118.001	Oggetto: Separatore idraulico / Materiale: corpo in acciaio / Colore: verniciato con polveri epossidiche / Compreso: / - guscio di isolamento termico ed anticondensa in polietilene a cellule chiuse spessore 30 mm; / - valvola di sfogo aria in ottone cromato con galleggiante in PP; / - tenute in EPDM; / - rubinetto di intercettazione automatico; / - valvola di scarico a sfera in ottone dm. 1/2. / Pressione massima (bar): 10 / Temperatura minima d'esercizio (°C): 0 / Temperatura massima d'esercizio (°C): 110 / Specifiche: Attacchi femmina a bocchettone / Diametro (inch): 1	cad		350,85
TOS26_PR.P30.118.002	Oggetto: Separatore idraulico / Materiale: corpo in acciaio / Colore: verniciato con polveri epossidiche / Compreso: / - guscio di isolamento termico ed anticondensa in polietilene a cellule chiuse spessore 30 mm; / - valvola di sfogo aria in ottone cromato con galleggiante in PP; / - tenute in EPDM; / - rubinetto di intercettazione automatico; / - valvola di scarico a sfera in ottone dm. 1/2. / Pressione massima (bar): 10 / Temperatura minima d'esercizio (°C): 0 / Temperatura massima d'esercizio (°C): 110 / Specifiche: Attacchi femmina a bocchettone / Diametro (inch): 1¼	cad		409,60
TOS26_PR.P30.118.003	Oggetto: Separatore idraulico / Materiale: corpo in acciaio / Colore: verniciato con polveri epossidiche / Compreso: / - guscio di isolamento termico ed anticondensa in polietilene a cellule chiuse spessore 30 mm; / - valvola di sfogo aria in ottone cromato con galleggiante in PP; / - tenute in EPDM; / - rubinetto di intercettazione automatico; / - valvola di scarico a sfera in ottone dm. 1/2. / Pressione massima (bar): 10 / Temperatura minima d'esercizio (°C): 0 / Temperatura massima d'esercizio (°C): 110 / Specifiche: Attacchi femmina a bocchettone / Diametro (inch): 1½	cad		501,09
TOS26_PR.P30.118.004	Oggetto: Separatore idraulico / Materiale: corpo in acciaio / Colore: verniciato con polveri epossidiche / Compreso: / - guscio di isolamento termico ed anticondensa in polietilene a cellule chiuse spessore 30 mm; / - valvola di sfogo aria in ottone cromato con galleggiante in PP; / - tenute in EPDM; / - rubinetto di intercettazione automatico; / - valvola di scarico a sfera in ottone dm. 1/2. / Pressione massima (bar): 10 / Temperatura minima d'esercizio (°C): 0 / Temperatura massima d'esercizio (°C): 110 / Specifiche: Attacchi femmina a bocchettone / Diametro (inch): 2	cad		757,94
TOS26_PR.P30.119.001	Oggetto: Separatore idraulico / Materiale: corpo in acciaio / Colore: verniciato con polveri epossidiche / Caratteristiche: accoppiamento con controflangia EN 1092-1. / Compreso: / - guscio di isolamento termico ed anticondensa in polietilene a cellule chiuse spessore 30 mm; / - valvola di sfogo aria in ottone cromato con galleggiante in PP; / - tenute in EPDM; / - rubinetto di intercettazione automatico; / - valvola di scarico a sfera in ottone dm. 1/2. / Pressione massima (bar): 10 / Temperatura minima d'esercizio (°C): 0 / Temperatura massima d'esercizio (°C): 110 / Specifiche: Attacchi flangiati / Pressione nominale (bar): 16 / Diametro nominale (mm): 50	cad		1152,43
TOS26_PR.P30.119.002	Oggetto: Separatore idraulico / Materiale: corpo in acciaio / Colore: verniciato con polveri epossidiche / Caratteristiche: accoppiamento con controflangia EN 1092-1. / Compreso: / - guscio di isolamento termico ed anticondensa in polietilene a cellule chiuse spessore 30 mm; / - valvola di sfogo aria in ottone cromato con galleggiante in PP; / - tenute in EPDM; / - rubinetto di intercettazione automatico; / - valvola di scarico a sfera in ottone dm. 1/2. / Pressione massima (bar): 10 / Temperatura minima d'esercizio (°C): 0 / Temperatura massima d'esercizio (°C): 110 / Specifiche: Attacchi flangiati / Pressione nominale (bar): 16 / Diametro nominale (mm): 65	cad		1193,56
TOS26_PR.P30.119.003	Oggetto: Separatore idraulico / Materiale: corpo in acciaio / Colore: verniciato con polveri epossidiche / Caratteristiche: accoppiamento con controflangia EN 1092-1. / Compreso: / - guscio di isolamento termico ed anticondensa in polietilene a cellule chiuse spessore 30 mm; / - valvola di sfogo aria in ottone cromato con galleggiante in PP; / - tenute in EPDM; / - rubinetto di intercettazione automatico; / - valvola di scarico a sfera in ottone dm. 1/2. / Pressione massima (bar): 10 / Temperatura minima d'esercizio (°C): 0 / Temperatura massima d'esercizio (°C): 110 / Specifiche: Attacchi flangiati / Pressione nominale (bar): 16 / Diametro nominale (mm): 80	cad		1726,55
TOS26_PR.P30.119.004	Oggetto: Separatore idraulico / Materiale: corpo in acciaio / Colore: verniciato con polveri epossidiche / Caratteristiche: accoppiamento con controflangia EN 1092-1. / Compreso: / - guscio di isolamento termico ed anticondensa in polietilene a cellule chiuse spessore 30 mm; / - valvola di sfogo aria in ottone cromato con galleggiante in PP; / - tenute in EPDM; / - rubinetto di intercettazione automatico; / - valvola di scarico a sfera in ottone dm. 1/2. / Pressione massima (bar): 10 / Temperatura minima d'esercizio (°C): 0 / Temperatura massima d'esercizio (°C): 110 / Specifiche: Attacchi flangiati / Pressione nominale (bar): 16 / Diametro nominale (mm): 100	cad		1766,00
TOS26_PR.P30.119.005	Oggetto: Separatore idraulico / Materiale: corpo in acciaio / Colore: verniciato con polveri epossidiche / Caratteristiche: accoppiamento con controflangia EN 1092-1. / Compreso: / - guscio di isolamento termico ed anticondensa in polietilene a cellule chiuse spessore 30 mm; / - valvola di sfogo aria in ottone cromato con galleggiante in PP; / - tenute in EPDM; / - rubinetto di intercettazione automatico; / - valvola di scarico a sfera in ottone dm. 1/2. / Pressione massima (bar): 10 / Temperatura minima d'esercizio (°C): 0 / Temperatura massima d'esercizio (°C): 110 / Specifiche: Attacchi flangiati / Pressione nominale (bar): 16 / Diametro nominale (mm): 125	cad		4457,80
TOS26_PR.P30.119.006	Oggetto: Separatore idraulico / Materiale: corpo in acciaio / Colore: verniciato con polveri epossidiche / Caratteristiche: accoppiamento con controflangia EN 1092-1. / Compreso: / - guscio di isolamento termico ed anticondensa in polietilene a cellule chiuse spessore 30 mm; / - valvola di sfogo aria in ottone cromato con galleggiante in PP; / - tenute in EPDM; / - rubinetto di intercettazione automatico; / - valvola di scarico a sfera in ottone dm. 1/2. / Pressione massima (bar): 10 / Temperatura minima d'esercizio (°C): 0 / Temperatura massima d'esercizio (°C): 110 / Specifiche: Attacchi flangiati / Pressione nominale (bar): 16 / Diametro nominale (mm): 150	cad		4687,79
TOS26_PR.P30.119.007	Oggetto: Separatore idraulico / Materiale: corpo in acciaio / Colore: verniciato con polveri epossidiche / Caratteristiche: accoppiamento con controflangia EN 1092-1. / Compreso: / - guscio di isolamento termico ed anticondensa in polietilene a cellule chiuse spessore 30 mm; / - valvola di sfogo aria in ottone cromato con galleggiante in PP; / - tenute in EPDM; / - rubinetto di intercettazione automatico; / - valvola di scarico a sfera in ottone dm. 1/2. / Pressione massima (bar): 10 / Temperatura minima d'esercizio (°C): 0 / Temperatura massima d'esercizio (°C): 110 / Specifiche: Attacchi flangiati / Pressione nominale (bar): 16 / Diametro nominale (mm): 200	cad		9658,43
TOS26_PR.P30.119.008	Oggetto: Separatore idraulico / Materiale: corpo in acciaio / Colore: verniciato con polveri epossidiche / Caratteristiche: accoppiamento con controflangia EN 1092-1. / Compreso: / - guscio di isolamento termico ed anticondensa in polietilene a cellule chiuse spessore 30 mm; / - valvola di sfogo aria in ottone cromato con galleggiante in PP; / - tenute in EPDM; / - rubinetto di intercettazione automatico; / - valvola di scarico a sfera in ottone dm. 1/2. / Pressione massima (bar): 10 / Temperatura minima d'esercizio (°C): 0 / Temperatura massima d'esercizio (°C): 110 / Specifiche: Attacchi flangiati / Pressione nominale (bar): 16 / Diametro nominale (mm): 250	cad		10433,16
TOS26_PR.P30.119.009	Oggetto: Separatore idraulico / Materiale: corpo in acciaio / Colore: verniciato con polveri epossidiche / Caratteristiche: accoppiamento con controflangia EN 1092-1. / Compreso: / - guscio di isolamento termico ed anticondensa in polietilene a cellule chiuse spessore 30 mm; / - valvola di sfogo aria in ottone cromato con galleggiante in PP; / - tenute in EPDM; / - rubinetto di intercettazione automatico; / - valvola di scarico a sfera in ottone dm. 1/2. / Pressione massima (bar): 10 / Temperatura minima d'esercizio (°C): 0 / Temperatura massima d'esercizio (°C): 110 / Specifiche: Attacchi flangiati / Pressione nominale (bar): 16 / Diametro nominale (mm): 300	cad		11839,07
TOS26_PR.P30.120.001	Oggetto: Circolatore con attacchi flangiati / Materiale: corpo in ghisa grigia / Uso: impianti di riscaldamento e condizionamento (temperatura liquido -10° C ÷ +110° C). / Caratteristiche: / - grado di protezione IP 42; / - classe di isolamento H. / Pressione d'esercizio (bar): 10 / Compreso: / - motore a rotore bagnato a tre velocità; / - alimentazione elettrica monofase o trifase, 2800 giri min. / Specifiche: / - gemellare; / - portata 2 ÷ 10 mc/h / - prevalenza 6 ÷ 2,5 m / - alimentazione elettrica 230 V/50 Hz / Diametro (mm): 40	cad		2241,41
TOS26_PR.P30.120.003	Oggetto: Circolatore con attacchi flangiati / Materiale: corpo in ghisa grigia / Uso: impianti di riscaldamento e condizionamento (temperatura liquido -10° C ÷ +110° C). / Caratteristiche: / - grado di protezione IP 42; / - classe di isolamento H. / Pressione d'esercizio (bar): 10 / Compreso: / - motore a rotore bagnato a tre velocità; / - alimentazione elettrica monofase o trifase, 2800 giri min. / Specifiche: / - gemellare; / - portata 2 ÷ 14 mc/h / - prevalenza 11 ÷ 3 m / - alimentazione elettrica 230 V/50 Hz / Diametro (mm): 40	cad		3386,42
TOS26_PR.P30.120.005	Oggetto: Circolatore con attacchi flangiati / Materiale: corpo in ghisa grigia / Uso: impianti di riscaldamento e condizionamento (temperatura liquido -10° C ÷ +110° C). / Caratteristiche: / - grado di protezione IP 42; / - classe di isolamento H. / Pressione d'esercizio (bar): 10 / Compreso: / - motore a rotore bagnato a tre velocità; / - alimentazione elettrica monofase o trifase, 2800 giri min. / Specifiche: / - gemellare; / - portata 4 ÷ 20 mc/h / - prevalenza 7 ÷ 3,6 m / - alimentazione elettrica 230 V/50 Hz / Diametro (mm): 50	cad		2814,70
TOS26_PR.P30.120.011	Oggetto: Circolatore con attacchi flangiati / Materiale: corpo in ghisa grigia / Uso: impianti di riscaldamento e condizionamento (temperatura liquido -10° C ÷ +110° C). / Caratteristiche: / - grado di protezione IP 42; / - classe di isolamento H. / Pressione d'esercizio (bar): 10 / Compreso: / - motore a rotore bagnato a tre velocità; / - alimentazione elettrica monofase o trifase, 2800 giri min. / Specifiche: / - singolo; / - portata 15 ÷ 25 mc/h / - prevalenza 6 ÷ 2,5 m / - alimentazione elettrica 230 V/50 Hz / Diametro (mm): 40	cad		1991,21
TOS26_PR.P30.120.012	Oggetto: Circolatore con attacchi flangiati / Materiale: corpo in ghisa grigia / Uso: impianti di riscaldamento e condizionamento (temperatura liquido -10° C ÷ +110° C). / Caratteristiche: / - grado di protezione IP 42; / - classe di isolamento H. / Pressione d'esercizio (bar): 10 / Compreso: / - motore a rotore bagnato a tre velocità; / - alimentazione elettrica monofase o trifase, 2800 giri min. / Specifiche: / - singolo; / - portata 15 ÷ 25 mc/h / - prevalenza 6 ÷ 2,5 m / - alimentazione elettrica 400 V/50 Hz / Diametro (mm): 40	cad		2311,53
TOS26_PR.P30.120.013	Oggetto: Circolatore con attacchi flangiati / Materiale: corpo in ghisa grigia / Uso: impianti di riscaldamento e condizionamento (temperatura liquido -10° C ÷ +110° C). / Caratteristiche: / - grado di protezione IP 42; / - classe di isolamento H. / Pressione d'esercizio (bar): 10 / Compreso: / - motore a rotore bagnato a tre velocità; / - alimentazione elettrica monofase o trifase, 2800 giri min. / Specifiche: / - singolo; / - portata 10 ÷ 60 mc/h / - prevalenza 11 ÷ 5 m / - alimentazione elettrica 230 V/50 Hz / Diametro (mm): 40	cad		2608,01
TOS26_PR.P30.120.014	Oggetto: Circolatore con attacchi flangiati / Materiale: corpo in ghisa grigia / Uso: impianti di riscaldamento e condizionamento (temperatura liquido -10° C ÷ +110° C). / Caratteristiche: / - grado di protezione IP 42; / - classe di isolamento H. / Pressione d'esercizio (bar): 10 / Compreso: / - motore a rotore bagnato a tre velocità; / - alimentazione elettrica monofase o trifase, 2800 giri min. / Specifiche: / - singolo; / - portata 10 ÷ 60 mc/h / - prevalenza 11 ÷ 5 m / - alimentazione elettrica 400 V/50 Hz / Diametro (mm): 40	cad		1610,71
TOS26_PR.P30.120.015	Oggetto: Circolatore con attacchi flangiati / Materiale: corpo in ghisa grigia / Uso: impianti di riscaldamento e condizionamento (temperatura liquido -10° C ÷ +110° C). / Caratteristiche: / - grado di protezione IP 42; / - classe di isolamento H. / Pressione d'esercizio (bar): 10 / Compreso: / - motore a rotore bagnato a tre velocità; / - alimentazione elettrica monofase o trifase, 2800 giri min. / Specifiche: / - singolo; / - portata 2 ÷ 20 mc/h / - prevalenza 7 ÷ 3 m / - alimentazione elettrica 230 V/50 Hz / Diametro (mm): 50	cad		1991,21
TOS26_PR.P30.121.001	Oggetto: Circolatore singolo / Uso: impianti di riscaldamento / Materiale: corpo in ghisa / Caratteristiche: / - attacchi a bocchettone; / - 2800 giri/minuto; / - grado di protezione IP 42; / - classe isolamento F. / Alimentazione elettrica (V): 230 1/50 / Pressione d'esercizio (bar): 10 / Compreso: / - due saracinesce a sfera; / - attacchi filettati. / Specifiche: / - elettronico; / - portata 1,2 ÷ 2,4 mc/h / - prevalenza 3,15 ÷ 1,75 m / Diametro (inch): 1½	cad		507,81
TOS26_PR.P30.121.002	Oggetto: Circolatore singolo / Uso: impianti di riscaldamento / Materiale: corpo in ghisa / Caratteristiche: / - attacchi a bocchettone; / - 2800 giri/minuto; / - grado di protezione IP 42; / - classe isolamento F. / Alimentazione elettrica (V): 230 1/50 / Pressione d'esercizio (bar): 10 / Compreso: / - due saracinesce a sfera; / - attacchi filettati. / Specifiche: / - elettronico; / - portata 1,8 ÷ 3 mc/h / - prevalenza 2,5 ÷ 0,82 m / Diametro (inch): 2	cad		507,81
TOS26_PR.P30.121.003	Oggetto: Circolatore singolo / Uso: impianti di riscaldamento / Materiale: corpo in ghisa / Caratteristiche: / - attacchi a bocchettone; / - 2800 giri/minuto; / - grado di protezione IP 42; / - classe isolamento F. / Alimentazione elettrica (V): 230 1/50 / Pressione d'esercizio (bar): 10 / Compreso: / - due saracinesce a sfera; / - attacchi filettati. / Specifiche: / - elettronico; / - portata 0,6 ÷ 2,4 mc/h / - prevalenza 4,6 ÷ 2,1 m / Diametro (inch): 1½	cad		507,81
TOS26_PR.P30.121.004	Oggetto: Circolatore singolo / Uso: impianti di riscaldamento / Materiale: corpo in ghisa / Caratteristiche: / - attacchi a bocchettone; / - 2800 giri/minuto; / - grado di protezione IP 42; / - classe isolamento F. / Alimentazione elettrica (V): 230 1/50 / Pressione d'esercizio (bar): 10 / Compreso: / - due saracinesce a sfera; / - attacchi filettati. / Specifiche: / - elettronico; / - portata 1,2 ÷ 3 mc/h / - prevalenza 4 ÷ 1 m / Diametro (inch): 2	cad		534,70
TOS26_PR.P30.122.001	Oggetto: Circolatore singolo / Materiale: corpo in ghisa / Colore: grigia / Uso: impianti di riscaldamento / Caretteristiche: / - attacchi a bocchettone; / - motore a rotore bagnato a tre velocità; / - alimentazione elettrica monofase o trifase, 2800 giri/min; / - grado di protezione IP44; / - classe isolamento F. / Pressione d'esercizio (bar): 10 / Diametro (inch): 2 / Specifiche: / - portata 1 ÷ 6 mc/h; / - prevalenza 5 ÷ 1,5 m; / - alimentazione elettrica 230 V/50 Hz.	cad		561,60
TOS26_PR.P30.122.003	Oggetto: Circolatore singolo / Materiale: corpo in ghisa / Colore: grigia / Uso: impianti di riscaldamento / Caretteristiche: / - attacchi a bocchettone; / - motore a rotore bagnato a tre velocità; / - alimentazione elettrica monofase o trifase, 2800 giri/min; / - grado di protezione IP44; / - classe isolamento F. / Pressione d'esercizio (bar): 10 / Diametro (inch): 2 / Specifiche: / - portata 1 ÷ 8 mc/h; / - prevalenza 6 ÷ 1,5 m; / - alimentazione elettrica 230 V/50 Hz.	cad		703,85
TOS26_PR.P30.122.005	Oggetto: Circolatore singolo / Materiale: corpo in ghisa / Colore: grigia / Uso: impianti di riscaldamento / Caretteristiche: / - attacchi a bocchettone; / - motore a rotore bagnato a tre velocità; / - alimentazione elettrica monofase o trifase, 2800 giri/min; / - grado di protezione IP44; / - classe isolamento F. / Pressione d'esercizio (bar): 10 / Diametro (inch): 2 / Specifiche: / - portata 1 ÷ 8 mc/h; / - prevalenza 7 ÷ 1 m; / - alimentazione elettrica 230 V/50 Hz.	cad		823,66
TOS26_PR.P30.123.001	Oggetto: Elettropompa gemellare in linea / Uso: convogliamento di acqua fredda, calda o surriscaldata sino alla temperatura di 140 °C. / Materiale: corpo in ghisa. / Colore: grigia. / Caratteristiche: / - attacchi flangiati; / - tenuta meccanica al carburo di silicio; / - esente da manutenzione; / - motore asincrono trifase; / - grado di protezione IP 54; / - classe d'isolamento F; / - 1450 giri minuto. / Alimentazione elettrica (V): 230/400 50Hz / Specifiche: / - potenza elettrica 550 W; / - portata 5,0 ÷ 20,0 mc/h; / - prevalenza 4,3 ÷ 2,0 m. / Diametro (mm): 50	cad		1970,77
TOS26_PR.P30.123.002	Oggetto: Elettropompa gemellare in linea / Uso: convogliamento di acqua fredda, calda o surriscaldata sino alla temperatura di 140 °C. / Materiale: corpo in ghisa. / Colore: grigia. / Caratteristiche: / - attacchi flangiati; / - tenuta meccanica al carburo di silicio; / - esente da manutenzione; / - motore asincrono trifase; / - grado di protezione IP 54; / - classe d'isolamento F; / - 1450 giri minuto. / Alimentazione elettrica (V): 230/400 50Hz / Specifiche: / - potenza elettrica 550 W; / - portata 5,0 ÷ 20,0 mc/h; / - prevalenza 8 ÷ 4,5 m. / Diametro (mm): 50	cad		3329,99
TOS26_PR.P30.123.005	Oggetto: Elettropompa gemellare in linea / Uso: convogliamento di acqua fredda, calda o surriscaldata sino alla temperatura di 140 °C. / Materiale: corpo in ghisa. / Colore: grigia. / Caratteristiche: / - attacchi flangiati; / - tenuta meccanica al carburo di silicio; / - esente da manutenzione; / - motore asincrono trifase; / - grado di protezione IP 54; / - classe d'isolamento F; / - 1450 giri minuto. / Alimentazione elettrica (V): 230/400 50Hz / Specifiche: / - potenza elettrica 1.500 W; / - portata 5 ÷ 26 mc/h; / - prevalenza 16 ÷ 12 m. / Diametro (mm): 50	cad		3047,21
TOS26_PR.P30.123.006	Oggetto: Elettropompa gemellare in linea / Uso: convogliamento di acqua fredda, calda o surriscaldata sino alla temperatura di 140 °C. / Materiale: corpo in ghisa. / Colore: grigia. / Caratteristiche: / - attacchi flangiati; / - tenuta meccanica al carburo di silicio; / - esente da manutenzione; / - motore asincrono trifase; / - grado di protezione IP 54; / - classe d'isolamento F; / - 1450 giri minuto. / Alimentazione elettrica (V): 230/400 50Hz / Specifiche: / - potenza elettrica 2.200 W; / - portata 5 ÷ 28 mc/h; / - prevalenza 21÷ 17 m. / Diametro (mm): 50	cad		3403,87
TOS26_PR.P30.123.007	Oggetto: Elettropompa gemellare in linea / Uso: convogliamento di acqua fredda, calda o surriscaldata sino alla temperatura di 140 °C. / Materiale: corpo in ghisa. / Colore: grigia. / Caratteristiche: / - attacchi flangiati; / - tenuta meccanica al carburo di silicio; / - esente da manutenzione; / - motore asincrono trifase; / - grado di protezione IP 54; / - classe d'isolamento F; / - 1450 giri minuto. / Alimentazione elettrica (V): 230/400 50Hz / Specifiche: / - potenza elettrica 550 W; / - portata 10 ÷ 25 mc/h; / - prevalenza 4÷ 2,5 m. / Diametro (mm): 65	cad		2250,93
TOS26_PR.P30.123.008	Oggetto: Elettropompa gemellare in linea / Uso: convogliamento di acqua fredda, calda o surriscaldata sino alla temperatura di 140 °C. / Materiale: corpo in ghisa. / Colore: grigia. / Caratteristiche: / - attacchi flangiati; / - tenuta meccanica al carburo di silicio; / - esente da manutenzione; / - motore asincrono trifase; / - grado di protezione IP 54; / - classe d'isolamento F; / - 1450 giri minuto. / Alimentazione elettrica (V): 230/400 50Hz / Specifiche: / - potenza elettrica 750 W; / - portata 15,0 ÷ 35,0 mc/h; / - prevalenza 7,0 ÷ 4,5 m. / Diametro (mm): 65	cad		2577,41
TOS26_PR.P30.123.009	Oggetto: Elettropompa gemellare in linea / Uso: convogliamento di acqua fredda, calda o surriscaldata sino alla temperatura di 140 °C. / Materiale: corpo in ghisa. / Colore: grigia. / Caratteristiche: / - attacchi flangiati; / - tenuta meccanica al carburo di silicio; / - esente da manutenzione; / - motore asincrono trifase; / - grado di protezione IP 54; / - classe d'isolamento F; / - 1450 giri minuto. / Alimentazione elettrica (V): 230/400 50Hz / Specifiche: / - potenza elettrica 1.500 W; / - portata 15,0 ÷ 50 mc/h; / - prevalenza 9,0 ÷ 5,0 m. / Diametro (mm): 65	cad		3206,68
TOS26_PR.P30.123.010	Oggetto: Elettropompa gemellare in linea / Uso: convogliamento di acqua fredda, calda o surriscaldata sino alla temperatura di 140 °C. / Materiale: corpo in ghisa. / Colore: grigia. / Caratteristiche: / - attacchi flangiati; / - tenuta meccanica al carburo di silicio; / - esente da manutenzione; / - motore asincrono trifase; / - grado di protezione IP 54; / - classe d'isolamento F; / - 1450 giri minuto. / Alimentazione elettrica (V): 230/400 50Hz / Specifiche: / - potenza elettrica 2.200 W; / - portata 20,0 ÷ 55,0 mc/h; / - prevalenza 12,0 ÷ 6,5 m. / Diametro (mm): 65	cad		3585,97
TOS26_PR.P30.123.011	Oggetto: Elettropompa gemellare in linea / Uso: convogliamento di acqua fredda, calda o surriscaldata sino alla temperatura di 140 °C. / Materiale: corpo in ghisa. / Colore: grigia. / Caratteristiche: / - attacchi flangiati; / - tenuta meccanica al carburo di silicio; / - esente da manutenzione; / - motore asincrono trifase; / - grado di protezione IP 54; / - classe d'isolamento F; / - 1450 giri minuto. / Alimentazione elettrica (V): 230/400 50Hz / Specifiche: / - potenza elettrica 3.000 W; / - portata 20,0 ÷ 55,0 mc/h; / - prevalenza 15,0 ÷ 1,0 m. / Diametro (mm): 65	cad		3810,09
TOS26_PR.P30.123.012	Oggetto: Elettropompa gemellare in linea / Uso: convogliamento di acqua fredda, calda o surriscaldata sino alla temperatura di 140 °C. / Materiale: corpo in ghisa. / Colore: grigia. / Caratteristiche: / - attacchi flangiati; / - tenuta meccanica al carburo di silicio; / - esente da manutenzione; / - motore asincrono trifase; / - grado di protezione IP 54; / - classe d'isolamento F; / - 1450 giri minuto. / Alimentazione elettrica (V): 230/400 50Hz / Specifiche: / - potenza elettrica 4.000 W; / - portata 20,0 ÷ 60,0 mc/h; / - prevalenza 21,0 ÷ 15,0 m. / Diametro (mm): 65	cad		1710,24
TOS26_PR.P30.123.013	Oggetto: Elettropompa gemellare in linea / Uso: convogliamento di acqua fredda, calda o surriscaldata sino alla temperatura di 140 °C. / Materiale: corpo in ghisa. / Colore: grigia. / Caratteristiche: / - attacchi flangiati; / - tenuta meccanica al carburo di silicio; / - esente da manutenzione; / - motore asincrono trifase; / - grado di protezione IP 54; / - classe d'isolamento F; / - 1450 giri minuto. / Alimentazione elettrica (V): 230/400 50Hz / Specifiche: / - potenza elettrica 550 W; / - portata 10 ÷ 30 mc/h; / - prevalenza 4÷ 3,0 m. / Diametro (mm): 80	cad		2914,68
TOS26_PR.P30.123.014	Oggetto: Elettropompa gemellare in linea / Uso: convogliamento di acqua fredda, calda o surriscaldata sino alla temperatura di 140 °C. / Materiale: corpo in ghisa. / Colore: grigia. / Caratteristiche: / - attacchi flangiati; / - tenuta meccanica al carburo di silicio; / - esente da manutenzione; / - motore asincrono trifase; / - grado di protezione IP 54; / - classe d'isolamento F; / - 1450 giri minuto. / Alimentazione elettrica (V): 230/400 50Hz / Specifiche: / - potenza elettrica 1,1 kW; / - portata 20,0 ÷ 45,0 mc/h; / - prevalenza 7,0 ÷ 4,5 m. / Diametro (mm): 80	cad		2961,01
TOS26_PR.P30.123.015	Oggetto: Elettropompa gemellare in linea / Uso: convogliamento di acqua fredda, calda o surriscaldata sino alla temperatura di 140 °C. / Materiale: corpo in ghisa. / Colore: grigia. / Caratteristiche: / - attacchi flangiati; / - tenuta meccanica al carburo di silicio; / - esente da manutenzione; / - motore asincrono trifase; / - grado di protezione IP 54; / - classe d'isolamento F; / - 1450 giri minuto. / Alimentazione elettrica (V): 230/400 50Hz / Specifiche: / - potenza elettrica 2.200 W; / - portata 30,0 ÷ 60,0 mc/h; / - prevalenza 21,0 ÷ 15,0 m. / Diametro (mm): 80	cad		4076,24
TOS26_PR.P30.123.016	Oggetto: Elettropompa gemellare in linea / Uso: convogliamento di acqua fredda, calda o surriscaldata sino alla temperatura di 140 °C. / Materiale: corpo in ghisa. / Colore: grigia. / Caratteristiche: / - attacchi flangiati; / - tenuta meccanica al carburo di silicio; / - esente da manutenzione; / - motore asincrono trifase; / - grado di protezione IP 54; / - classe d'isolamento F; / - 1450 giri minuto. / Alimentazione elettrica (V): 230/400 50Hz / Specifiche: / - potenza elettrica 3.000 W; / - portata 20,0 ÷ 70,0 mc/h; / - prevalenza 12,0 ÷ 7,0 m. / Diametro (mm): 80	cad		4571,89
TOS26_PR.P30.123.017	Oggetto: Elettropompa gemellare in linea / Uso: convogliamento di acqua fredda, calda o surriscaldata sino alla temperatura di 140 °C. / Materiale: corpo in ghisa. / Colore: grigia. / Caratteristiche: / - attacchi flangiati; / - tenuta meccanica al carburo di silicio; / - esente da manutenzione; / - motore asincrono trifase; / - grado di protezione IP 54; / - classe d'isolamento F; / - 1450 giri minuto. / Alimentazione elettrica (V): 230/400 50Hz / Specifiche: / - potenza elettrica 4.000 W; / - portata 30,0 ÷ 75,0 mc/h; / - prevalenza 15,0 ÷ 10,0 m. / Diametro (mm): 80	cad		5420,97
TOS26_PR.P30.123.018	Oggetto: Elettropompa gemellare in linea / Uso: convogliamento di acqua fredda, calda o surriscaldata sino alla temperatura di 140 °C. / Materiale: corpo in ghisa. / Colore: grigia. / Caratteristiche: / - attacchi flangiati; / - tenuta meccanica al carburo di silicio; / - esente da manutenzione; / - motore asincrono trifase; / - grado di protezione IP 54; / - classe d'isolamento F; / - 1450 giri minuto. / Alimentazione elettrica (V): 230/400 50Hz / Specifiche: / - potenza elettrica 5.500 W; / - portata 30,0 ÷ 80,0 mc/h; / - prevalenza 21,0 ÷ 15,0 m. / Diametro (mm): 80	cad		3974,37
TOS26_PR.P30.123.019	Oggetto: Elettropompa gemellare in linea / Uso: convogliamento di acqua fredda, calda o surriscaldata sino alla temperatura di 140 °C. / Materiale: corpo in ghisa. / Colore: grigia. / Caratteristiche: / - attacchi flangiati; / - tenuta meccanica al carburo di silicio; / - esente da manutenzione; / - motore asincrono trifase; / - grado di protezione IP 54; / - classe d'isolamento F; / - 1450 giri minuto. / Alimentazione elettrica (V): 230/400 50Hz / Specifiche: / - potenza elettrica 1.100 W; / - portata 30,0 ÷ 50,0 mc/h; / - prevalenza 7,5 ÷ 5,0 m. / Diametro (mm): 100	cad		3454,51
TOS26_PR.P30.123.020	Oggetto: Elettropompa gemellare in linea / Uso: convogliamento di acqua fredda, calda o surriscaldata sino alla temperatura di 140 °C. / Materiale: corpo in ghisa. / Colore: grigia. / Caratteristiche: / - attacchi flangiati; / - tenuta meccanica al carburo di silicio; / - esente da manutenzione; / - motore asincrono trifase; / - grado di protezione IP 54; / - classe d'isolamento F; / - 1450 giri minuto. / Alimentazione elettrica (V): 230/400 50Hz / Specifiche: / - potenza elettrica 2.200 W; / - portata 40,0 ÷ 80,0 mc/h; / - prevalenza 9,0 ÷ 7,5 m. / Diametro (mm): 100	cad		4441,51
TOS26_PR.P30.123.021	Oggetto: Elettropompa gemellare in linea / Uso: convogliamento di acqua fredda, calda o surriscaldata sino alla temperatura di 140 °C. / Materiale: corpo in ghisa. / Colore: grigia. / Caratteristiche: / - attacchi flangiati; / - tenuta meccanica al carburo di silicio; / - esente da manutenzione; / - motore asincrono trifase; / - grado di protezione IP 54; / - classe d'isolamento F; / - 1450 giri minuto. / Alimentazione elettrica (V): 230/400 50Hz / Specifiche: / - potenza elettrica 3.000 W; / - portata 40,0 ÷ 80,0 mc/h; / - prevalenza 12,5 ÷ 10 m. / Diametro (mm): 100	cad		5081,56
TOS26_PR.P30.123.022	Oggetto: Elettropompa gemellare in linea / Uso: convogliamento di acqua fredda, calda o surriscaldata sino alla temperatura di 140 °C. / Materiale: corpo in ghisa. / Colore: grigia. / Caratteristiche: / - attacchi flangiati; / - tenuta meccanica al carburo di silicio; / - esente da manutenzione; / - motore asincrono trifase; / - grado di protezione IP 54; / - classe d'isolamento F; / - 1450 giri minuto. / Alimentazione elettrica (V): 230/400 50Hz / Specifiche: / - potenza elettrica 4.000 W; / - portata 40,0 ÷ 90,0 mc/h; / - prevalenza 17,5 ÷ 12,5 m. / Diametro (mm): 100	cad		5784,09
TOS26_PR.P30.123.023	Oggetto: Elettropompa gemellare in linea / Uso: convogliamento di acqua fredda, calda o surriscaldata sino alla temperatura di 140 °C. / Materiale: corpo in ghisa. / Colore: grigia. / Caratteristiche: / - attacchi flangiati; / - tenuta meccanica al carburo di silicio; / - esente da manutenzione; / - motore asincrono trifase; / - grado di protezione IP 54; / - classe d'isolamento F; / - 1450 giri minuto. / Alimentazione elettrica (V): 230/400 50Hz / Specifiche: / - potenza elettrica 5.500 W; / - portata 40,0 ÷ 100,0 mc/h; / - prevalenza 20,0 ÷ 15,0 m. / Diametro (mm): 100	cad		7230,12
TOS26_PR.P30.123.024	Oggetto: Elettropompa gemellare in linea / Uso: convogliamento di acqua fredda, calda o surriscaldata sino alla temperatura di 140 °C. / Materiale: corpo in ghisa. / Colore: grigia. / Caratteristiche: / - attacchi flangiati; / - tenuta meccanica al carburo di silicio; / - esente da manutenzione; / - motore asincrono trifase; / - grado di protezione IP 54; / - classe d'isolamento F; / - 1450 giri minuto. / Alimentazione elettrica (V): 230/400 50Hz / Specifiche: / - potenza elettrica 7.500 W; / - portata 50,0 ÷ 120,0 mc/h; / - prevalenza 22 ÷ 15 m. / Diametro (mm): 100	cad		7802,28
TOS26_PR.P30.123.031	Oggetto: Elettropompa gemellare in linea / Uso: convogliamento di acqua fredda, calda o surriscaldata sino alla temperatura di 140 °C. / Materiale: corpo in ghisa. / Colore: grigia. / Caratteristiche: / - attacchi flangiati; / - tenuta meccanica al carburo di silicio; / - esente da manutenzione; / - motore asincrono trifase; / - grado di protezione IP 54; / - classe d'isolamento F; / - 1450 giri minuto. / Alimentazione elettrica (V): 230/400 50Hz / Specifiche: / - potenza elettrica 3.000 W; / - portata 60,0 ÷ 100,0 mc/h; / - prevalenza 10,0 ÷ 8,0 m. / Diametro (mm): 125	cad		6972,59
TOS26_PR.P30.123.032	Oggetto: Elettropompa gemellare in linea / Uso: convogliamento di acqua fredda, calda o surriscaldata sino alla temperatura di 140 °C. / Materiale: corpo in ghisa. / Colore: grigia. / Caratteristiche: / - attacchi flangiati; / - tenuta meccanica al carburo di silicio; / - esente da manutenzione; / - motore asincrono trifase; / - grado di protezione IP 54; / - classe d'isolamento F; / - 1450 giri minuto. / Alimentazione elettrica (V): 230/400 50Hz / Specifiche: / - potenza elettrica 4.000 W; / - portata 60,0 ÷ 120,0 mc/h; / - prevalenza 12,0 ÷ 10,0 m. / Diametro (mm): 125	cad		7444,54
TOS26_PR.P30.123.033	Oggetto: Elettropompa gemellare in linea / Uso: convogliamento di acqua fredda, calda o surriscaldata sino alla temperatura di 140 °C. / Materiale: corpo in ghisa. / Colore: grigia. / Caratteristiche: / - attacchi flangiati; / - tenuta meccanica al carburo di silicio; / - esente da manutenzione; / - motore asincrono trifase; / - grado di protezione IP 54; / - classe d'isolamento F; / - 1450 giri minuto. / Alimentazione elettrica (V): 230/400 50Hz / Specifiche: / - potenza elettrica 5.500 W; / - portata 80,0 ÷ 120,0 mc/h; / - prevalenza 15,0 ÷ 13,0 m. / Diametro (mm): 125	cad		9503,67
TOS26_PR.P30.123.034	Oggetto: Elettropompa gemellare in linea / Uso: convogliamento di acqua fredda, calda o surriscaldata sino alla temperatura di 140 °C. / Materiale: corpo in ghisa. / Colore: grigia. / Caratteristiche: / - attacchi flangiati; / - tenuta meccanica al carburo di silicio; / - esente da manutenzione; / - motore asincrono trifase; / - grado di protezione IP 54; / - classe d'isolamento F; / - 1450 giri minuto. / Alimentazione elettrica (V): 230/400 50Hz / Specifiche: / - potenza elettrica 7.500 W; / - portata 80,0 ÷ 140,0 mc/h; / - prevalenza 18,0 ÷ 15,0 m. / Diametro (mm): 125	cad		10695,40
TOS26_PR.P30.123.035	Oggetto: Elettropompa gemellare in linea / Uso: convogliamento di acqua fredda, calda o surriscaldata sino alla temperatura di 140 °C. / Materiale: corpo in ghisa. / Colore: grigia. / Caratteristiche: / - attacchi flangiati; / - tenuta meccanica al carburo di silicio; / - esente da manutenzione; / - motore asincrono trifase; / - grado di protezione IP 54; / - classe d'isolamento F; / - 1450 giri minuto. / Alimentazione elettrica (V): 230/400 50Hz / Specifiche: / - potenza elettrica 11.000 W; / - portata 80,0 ÷ 120,0 mc/h; / - prevalenza 23,0 ÷ 20,0 m. / Diametro (mm): 125	cad		12061,69
TOS26_PR.P30.123.040	Oggetto: Elettropompa gemellare in linea / Uso: convogliamento di acqua fredda, calda o surriscaldata sino alla temperatura di 140 °C. / Materiale: corpo in ghisa. / Colore: grigia. / Caratteristiche: / - attacchi flangiati; / - tenuta meccanica al carburo di silicio; / - esente da manutenzione; / - motore asincrono trifase; / - grado di protezione IP 54; / - classe d'isolamento F; / - 1450 giri minuto. / Alimentazione elettrica (V): 230/400 50Hz / Specifiche: / - potenza elettrica 5.500 W; / - portata 80,0 ÷ 160,0 mc/h; / - prevalenza 8,0 ÷ 5,0 m. / Diametro (mm): 150	cad		12720,05
TOS26_PR.P30.123.041	Oggetto: Elettropompa gemellare in linea / Uso: convogliamento di acqua fredda, calda o surriscaldata sino alla temperatura di 140 °C. / Materiale: corpo in ghisa. / Colore: grigia. / Caratteristiche: / - attacchi flangiati; / - tenuta meccanica al carburo di silicio; / - esente da manutenzione; / - motore asincrono trifase; / - grado di protezione IP 54; / - classe d'isolamento F; / - 1450 giri minuto. / Alimentazione elettrica (V): 230/400 50Hz / Specifiche: / - potenza elettrica 7.500 W; / - portata 80,0 ÷ 160,0 mc/h; / - prevalenza 11,0 ÷ 8,0 m. / Diametro (mm): 150	cad		13531,42
TOS26_PR.P30.123.042	Oggetto: Elettropompa gemellare in linea / Uso: convogliamento di acqua fredda, calda o surriscaldata sino alla temperatura di 140 °C. / Materiale: corpo in ghisa. / Colore: grigia. / Caratteristiche: / - attacchi flangiati; / - tenuta meccanica al carburo di silicio; / - esente da manutenzione; / - motore asincrono trifase; / - grado di protezione IP 54; / - classe d'isolamento F; / - 1450 giri minuto. / Alimentazione elettrica (V): 230/400 50Hz / Specifiche: / - potenza elettrica 11.000 W; / - portata 80,0 ÷ 180,0 mc/h; / - prevalenza 15,0 ÷ 12,0 m. / Diametro (mm): 150	cad		15204,80
TOS26_PR.P30.123.043	Oggetto: Elettropompa gemellare in linea / Uso: convogliamento di acqua fredda, calda o surriscaldata sino alla temperatura di 140 °C. / Materiale: corpo in ghisa. / Colore: grigia. / Caratteristiche: / - attacchi flangiati; / - tenuta meccanica al carburo di silicio; / - esente da manutenzione; / - motore asincrono trifase; / - grado di protezione IP 54; / - classe d'isolamento F; / - 1450 giri minuto. / Alimentazione elettrica (V): 230/400 50Hz / Specifiche: / - potenza elettrica 15.000 W; / - portata 80,0 ÷ 200,0 mc/h; / - prevalenza 18,0 ÷ 15,0 m. / Diametro (mm): 150	cad		16286,62
TOS26_PR.P30.123.044	Oggetto: Elettropompa gemellare in linea / Uso: convogliamento di acqua fredda, calda o surriscaldata sino alla temperatura di 140 °C. / Materiale: corpo in ghisa. / Colore: grigia. / Caratteristiche: / - attacchi flangiati; / - tenuta meccanica al carburo di silicio; / - esente da manutenzione; / - motore asincrono trifase; / - grado di protezione IP 54; / - classe d'isolamento F; / - 1450 giri minuto. / Alimentazione elettrica (V): 230/400 50Hz / Specifiche: / - potenza elettrica 18.500 W; / - portata 80,0 ÷ 240,0 mc/h; / - prevalenza 22,0 ÷ 25,0 m. / Diametro (mm): 150	cad		17606,58
TOS26_PR.P30.124.001	Oggetto:Elettropompa centrifuga monogirante / Materiale: corpo in ghisa. / Caratteristiche: / - attacchi flangiati; / - motore trifase ad induzione; / - grado di protezione IP 55; / - classe d'isolamento F; / - temperatura liquido da -15° C a +120° C. / Pressione massima d'esercizio (bar): 10 / Alimentazione elettrica (V): 230/400 / Compreso: / - albero motore in acciaio inox; / - bocca di aspirazione e di mandata sullo stesso asse. / Specifiche: / - portata 2 ÷ 7 mc/h; / - prevalenza 3 ÷ 1,5 m. / Potenza elettrica (kW): 0,25 / Alimentazione elettrica (V): 230 50Hz / Diametro (mm): 40	cad		919,12
TOS26_PR.P30.124.002	Oggetto:Elettropompa centrifuga monogirante / Materiale: corpo in ghisa. / Caratteristiche: / - attacchi flangiati; / - motore trifase ad induzione; / - grado di protezione IP 55; / - classe d'isolamento F; / - temperatura liquido da -15° C a +120° C. / Pressione massima d'esercizio (bar): 10 / Alimentazione elettrica (V): 230/400 / Compreso: / - albero motore in acciaio inox; / - bocca di aspirazione e di mandata sullo stesso asse. / Specifiche: / - portata 2 ÷ 7 mc/h; / - prevalenza 3 ÷ 1,5 m. / Potenza elettrica (kW): 0,25 / Alimentazione elettrica (V): 400 50Hz / Diametro (mm): 40	cad		919,12
TOS26_PR.P30.124.003	Oggetto:Elettropompa centrifuga monogirante / Materiale: corpo in ghisa. / Caratteristiche: / - attacchi flangiati; / - motore trifase ad induzione; / - grado di protezione IP 55; / - classe d'isolamento F; / - temperatura liquido da -15° C a +120° C. / Pressione massima d'esercizio (bar): 10 / Alimentazione elettrica (V): 230/400 / Compreso: / - albero motore in acciaio inox; / - bocca di aspirazione e di mandata sullo stesso asse. / Specifiche: / - portata 6 ÷ 12 mc/h; / - prevalenza 7 ÷ 3,5 m. / Potenza elettrica (kW): 0,37 / Alimentazione elettrica (V): 230 50Hz / Diametro (mm): 40	cad		708,11
TOS26_PR.P30.124.004	Oggetto:Elettropompa centrifuga monogirante / Materiale: corpo in ghisa. / Caratteristiche: / - attacchi flangiati; / - motore trifase ad induzione; / - grado di protezione IP 55; / - classe d'isolamento F; / - temperatura liquido da -15° C a +120° C. / Pressione massima d'esercizio (bar): 10 / Alimentazione elettrica (V): 230/400 / Compreso: / - albero motore in acciaio inox; / - bocca di aspirazione e di mandata sullo stesso asse. / Specifiche: / - portata 6 ÷ 12 mc/h; / - prevalenza 7 ÷ 3,5 m. / Potenza elettrica (kW): 0,37 / Alimentazione elettrica (V): 400 50Hz / Diametro (mm): 40	cad		919,12
TOS26_PR.P30.124.007	Oggetto:Elettropompa centrifuga monogirante / Materiale: corpo in ghisa. / Caratteristiche: / - attacchi flangiati; / - motore trifase ad induzione; / - grado di protezione IP 55; / - classe d'isolamento F; / - temperatura liquido da -15° C a +120° C. / Pressione massima d'esercizio (bar): 10 / Alimentazione elettrica (V): 230/400 / Compreso: / - albero motore in acciaio inox; / - bocca di aspirazione e di mandata sullo stesso asse. / Specifiche: / - portata 6 ÷ 12 mc/h; / - prevalenza 5 ÷ 39m. / Potenza elettrica (kW): 0,55 / Alimentazione elettrica (V): 230 50Hz / Diametro (mm): 40	cad		1075,36
TOS26_PR.P30.124.008	Oggetto:Elettropompa centrifuga monogirante / Materiale: corpo in ghisa. / Caratteristiche: / - attacchi flangiati; / - motore trifase ad induzione; / - grado di protezione IP 55; / - classe d'isolamento F; / - temperatura liquido da -15° C a +120° C. / Pressione massima d'esercizio (bar): 10 / Alimentazione elettrica (V): 230/400 / Compreso: / - albero motore in acciaio inox; / - bocca di aspirazione e di mandata sullo stesso asse. / Specifiche: / - portata 6 ÷ 12 mc/h; / - prevalenza 5 ÷ 9 m. / Potenza elettrica (kW): 0,55 / Alimentazione elettrica (V): 400 50Hz / Diametro (mm): 40	cad		1075,36
TOS26_PR.P30.124.009	Oggetto:Elettropompa centrifuga monogirante / Materiale: corpo in ghisa. / Caratteristiche: / - attacchi flangiati; / - motore trifase ad induzione; / - grado di protezione IP 55; / - classe d'isolamento F; / - temperatura liquido da -15° C a +120° C. / Pressione massima d'esercizio (bar): 10 / Alimentazione elettrica (V): 230/400 / Compreso: / - albero motore in acciaio inox; / - bocca di aspirazione e di mandata sullo stesso asse. / Specifiche: / - portata 5 ÷ 12 mc/h; / - prevalenza 3 ÷ 2 m. / Potenza elettrica (kW): 0,25 / Alimentazione elettrica (V): 230 50Hz / Diametro (mm): 50	cad		1010,71
TOS26_PR.P30.124.010	Oggetto:Elettropompa centrifuga monogirante / Materiale: corpo in ghisa. / Caratteristiche: / - attacchi flangiati; / - motore trifase ad induzione; / - grado di protezione IP 55; / - classe d'isolamento F; / - temperatura liquido da -15° C a +120° C. / Pressione massima d'esercizio (bar): 10 / Alimentazione elettrica (V): 230/400 / Compreso: / - albero motore in acciaio inox; / - bocca di aspirazione e di mandata sullo stesso asse. / Specifiche: / - portata 5 ÷ 12 mc/h; / - prevalenza 3 ÷ 2 m. / Potenza elettrica (kW): 0,25 / Alimentazione elettrica (V): 400 50Hz / Diametro (mm): 50	cad		1010,71
TOS26_PR.P30.124.011	Oggetto:Elettropompa centrifuga monogirante / Materiale: corpo in ghisa. / Caratteristiche: / - attacchi flangiati; / - motore trifase ad induzione; / - grado di protezione IP 55; / - classe d'isolamento F; / - temperatura liquido da -15° C a +120° C. / Pressione massima d'esercizio (bar): 10 / Alimentazione elettrica (V): 230/400 / Compreso: / - albero motore in acciaio inox; / - bocca di aspirazione e di mandata sullo stesso asse. / Specifiche: / - portata 12 ÷ 20 mc/h; / - prevalenza 4 ÷ 1,8 m. / Potenza elettrica (kW): 0,25 / Alimentazione elettrica (V): 230 50Hz / Diametro (mm): 50	cad		1010,71
TOS26_PR.P30.124.012	Oggetto:Elettropompa centrifuga monogirante / Materiale: corpo in ghisa. / Caratteristiche: / - attacchi flangiati; / - motore trifase ad induzione; / - grado di protezione IP 55; / - classe d'isolamento F; / - temperatura liquido da -15° C a +120° C. / Pressione massima d'esercizio (bar): 10 / Alimentazione elettrica (V): 230/400 / Compreso: / - albero motore in acciaio inox; / - bocca di aspirazione e di mandata sullo stesso asse. / Specifiche: / - portata 12 ÷ 20 mc/h; / - prevalenza 4 ÷ 1,8 m. / Potenza elettrica (kW): 0,25 / Alimentazione elettrica (V): 400 50Hz / Diametro (mm): 50	cad		1010,71
TOS26_PR.P30.124.015	Oggetto:Elettropompa centrifuga monogirante / Materiale: corpo in ghisa. / Caratteristiche: / - attacchi flangiati; / - motore trifase ad induzione; / - grado di protezione IP 55; / - classe d'isolamento F; / - temperatura liquido da -15° C a +120° C. / Pressione massima d'esercizio (bar): 10 / Alimentazione elettrica (V): 230/400 / Compreso: / - albero motore in acciaio inox; / - bocca di aspirazione e di mandata sullo stesso asse. / Specifiche: / - portata 6 ÷ 12 mc/h; / - prevalenza 12 ÷ 11 m. / Potenza elettrica (kW): 0,75 / Alimentazione elettrica (V): 230 50Hz / Diametro (mm): 50	cad		1255,30
TOS26_PR.P30.124.017	Oggetto:Elettropompa centrifuga monogirante / Materiale: corpo in ghisa. / Caratteristiche: / - attacchi flangiati; / - motore trifase ad induzione; / - grado di protezione IP 55; / - classe d'isolamento F; / - temperatura liquido da -15° C a +120° C. / Pressione massima d'esercizio (bar): 10 / Alimentazione elettrica (V): 230/400 / Compreso: / - albero motore in acciaio inox; / - bocca di aspirazione e di mandata sullo stesso asse. / Specifiche: / - portata 6 ÷ 12 mc/h; / - prevalenza 12 ÷ 11 m. / Potenza elettrica (kW): 0,75 / Alimentazione elettrica (V): 400 50Hz / Diametro (mm): 50	cad		1255,30
TOS26_PR.P30.124.019	Oggetto:Elettropompa centrifuga monogirante / Materiale: corpo in ghisa. / Caratteristiche: / - attacchi flangiati; / - motore trifase ad induzione; / - grado di protezione IP 55; / - classe d'isolamento F; / - temperatura liquido da -15° C a +120° C. / Pressione massima d'esercizio (bar): 10 / Alimentazione elettrica (V): 230/400 / Compreso: / - albero motore in acciaio inox; / - bocca di aspirazione e di mandata sullo stesso asse. / Specifiche: / - portata 8,5 ÷ 12 mc/h; / - prevalenza 5,3 ÷ 4,7 m. / Potenza elettrica (kW): 0,37 / Alimentazione elettrica (V): 400 50Hz / Diametro (mm): 65	cad		1093,68
TOS26_PR.P30.124.020	Oggetto:Elettropompa centrifuga monogirante / Materiale: corpo in ghisa. / Caratteristiche: / - attacchi flangiati; / - motore trifase ad induzione; / - grado di protezione IP 55; / - classe d'isolamento F; / - temperatura liquido da -15° C a +120° C. / Pressione massima d'esercizio (bar): 10 / Alimentazione elettrica (V): 230/400 / Compreso: / - albero motore in acciaio inox; / - bocca di aspirazione e di mandata sullo stesso asse. / Specifiche: / - portata 10 ÷ 12 mc/h; / - prevalenza 8,8 ÷ 8,6 m. / Potenza elettrica (kW): 1.1 / Alimentazione elettrica (V): 400 50Hz / Diametro (mm): 65	cad		1391,07
TOS26_PR.P30.124.021	Oggetto:Elettropompa centrifuga monogirante / Materiale: corpo in ghisa. / Caratteristiche: / - attacchi flangiati; / - motore trifase ad induzione; / - grado di protezione IP 55; / - classe d'isolamento F; / - temperatura liquido da -15° C a +120° C. / Pressione massima d'esercizio (bar): 10 / Alimentazione elettrica (V): 230/400 / Compreso: / - albero motore in acciaio inox; / - bocca di aspirazione e di mandata sullo stesso asse. / Specifiche: / - portata 40 ÷ 12 mc/h; / - prevalenza 5,5 ÷ 11 m. / Potenza elettrica (kW): 1.1 / Alimentazione elettrica (V): 400 50Hz / Diametro (mm): 65	cad		1391,07
TOS26_PR.P30.124.023	Oggetto:Elettropompa centrifuga monogirante / Materiale: corpo in ghisa. / Caratteristiche: / - attacchi flangiati; / - motore trifase ad induzione; / - grado di protezione IP 55; / - classe d'isolamento F; / - temperatura liquido da -15° C a +120° C. / Pressione massima d'esercizio (bar): 10 / Alimentazione elettrica (V): 230/400 / Compreso: / - albero motore in acciaio inox; / - bocca di aspirazione e di mandata sullo stesso asse. / Specifiche: / - portata 15 ÷ 50 mc/h; / - prevalenza 5,5 ÷ 2 m. / Potenza elettrica (KW): 0,75 / Alimentazione elettrica (V): 400 50Hz / Diametro (mm): 80	cad		1493,43
TOS26_PR.P30.124.024	Oggetto:Elettropompa centrifuga monogirante / Materiale: corpo in ghisa. / Caratteristiche: / - attacchi flangiati; / - motore trifase ad induzione; / - grado di protezione IP 55; / - classe d'isolamento F; / - temperatura liquido da -15° C a +120° C. / Pressione massima d'esercizio (bar): 10 / Alimentazione elettrica (V): 230/400 / Compreso: / - albero motore in acciaio inox; / - bocca di aspirazione e di mandata sullo stesso asse. / Specifiche: / - portata 20 ÷ 60 mc/h; / - prevalenza 9 ÷ 3 m. / Potenza elettrica (kW): 1,84 / Alimentazione elettrica (V): 400 50Hz / Diametro (mm): 80	cad		2087,14
TOS26_PR.P30.124.025	Oggetto:Elettropompa centrifuga monogirante / Materiale: corpo in ghisa. / Caratteristiche: / - attacchi flangiati; / - motore trifase ad induzione; / - grado di protezione IP 55; / - classe d'isolamento F; / - temperatura liquido da -15° C a +120° C. / Pressione massima d'esercizio (bar): 10 / Alimentazione elettrica (V): 230/400 / Compreso: / - albero motore in acciaio inox; / - bocca di aspirazione e di mandata sullo stesso asse. / Specifiche: / - portata 30 ÷ 70 mc/h; / - prevalenza 11,8 ÷ 3 m. / Potenza elettrica (kW): 1,84 / Alimentazione elettrica (V): 400 50Hz / Diametro (mm): 80	cad		2087,14
TOS26_PR.P30.125.001	Oggetto: Elettropompa centrifuga normalizzata monoblocco / Caratteristiche: / - giunto secondo DIN-EN 733; / - motore asincrono del tipo chiuso motore a quattro poli; / - 1450 giri/min; / - grado di protezione IP55; / - classe di isolamento F; / - temperatura liquido -10° C ÷ +140° C. / Pressione massima d'esercizio (bar): 16 / Alimentazione elettrica (V): 230-400 3/50Hz / Specifiche: / - portata 5 ÷ 16 mc/h; / - prevalenza 7 ÷ 4,5 m; / - potenza elettrica 0,37 kW. / Diametro (mm): 32	cad		924,13
TOS26_PR.P30.125.002	Oggetto: Elettropompa centrifuga normalizzata monoblocco / Caratteristiche: / - giunto secondo DIN-EN 733; / - motore asincrono del tipo chiuso motore a quattro poli; / - 1450 giri/min; / - grado di protezione IP55; / - classe di isolamento F; / - temperatura liquido -10° C ÷ +140° C. / Pressione massima d'esercizio (bar): 16 / Alimentazione elettrica (V): 230-400 3/50Hz / Specifiche: / - portata 7 ÷ 17 mc/h; / - prevalenza 9 ÷ 5,5 m; / - potenza elettrica 0,55 kW. / Diametro (mm): 32	cad		994,63
TOS26_PR.P30.125.003	Oggetto: Elettropompa centrifuga normalizzata monoblocco / Caratteristiche: / - giunto secondo DIN-EN 733; / - motore asincrono del tipo chiuso motore a quattro poli; / - 1450 giri/min; / - grado di protezione IP55; / - classe di isolamento F; / - temperatura liquido -10° C ÷ +140° C. / Pressione massima d'esercizio (bar): 16 / Alimentazione elettrica (V): 230-400 3/50Hz / Specifiche: / - portata 9 ÷ 20 mc/h; / - prevalenza 15 ÷ 11 m; / - potenza elettrica 1,1 kW. / Diametro (mm): 32	cad		1130,61
TOS26_PR.P30.125.004	Oggetto: Elettropompa centrifuga normalizzata monoblocco / Caratteristiche: / - giunto secondo DIN-EN 733; / - motore asincrono del tipo chiuso motore a quattro poli; / - 1450 giri/min; / - grado di protezione IP55; / - classe di isolamento F; / - temperatura liquido -10° C ÷ +140° C. / Pressione massima d'esercizio (bar): 16 / Alimentazione elettrica (V): 230-400 3/50Hz / Specifiche: / - portata 5 ÷ 22 mc/h; / - prevalenza 4 ÷ 2,5 m; / - potenza elettrica 0,37 kW. / Diametro (mm): 40	cad		1020,65
TOS26_PR.P30.125.005	Oggetto: Elettropompa centrifuga normalizzata monoblocco / Caratteristiche: / - giunto secondo DIN-EN 733; / - motore asincrono del tipo chiuso motore a quattro poli; / - 1450 giri/min; / - grado di protezione IP55; / - classe di isolamento F; / - temperatura liquido -10° C ÷ +140° C. / Pressione massima d'esercizio (bar): 16 / Alimentazione elettrica (V): 230-400 3/50Hz / Specifiche: / - portata 7 ÷ 22 mc/h; / - prevalenza 7,5 ÷ 4,5 m; / - potenza elettrica 0,55 kW. / Diametro (mm): 40	cad		1096,19
TOS26_PR.P30.125.006	Oggetto: Elettropompa centrifuga normalizzata monoblocco / Caratteristiche: / - giunto secondo DIN-EN 733; / - motore asincrono del tipo chiuso motore a quattro poli; / - 1450 giri/min; / - grado di protezione IP55; / - classe di isolamento F; / - temperatura liquido -10° C ÷ +140° C. / Pressione massima d'esercizio (bar): 16 / Alimentazione elettrica (V): 230-400 3/50Hz / Specifiche: / - portata 6 ÷ 30 mc/h; / - prevalenza 13 ÷ 8 m; / - potenza elettrica 1,1 kW. / Diametro (mm): 40	cad		1196,08
TOS26_PR.P30.125.007	Oggetto: Elettropompa centrifuga normalizzata monoblocco / Caratteristiche: / - giunto secondo DIN-EN 733; / - motore asincrono del tipo chiuso motore a quattro poli; / - 1450 giri/min; / - grado di protezione IP55; / - classe di isolamento F; / - temperatura liquido -10° C ÷ +140° C. / Pressione massima d'esercizio (bar): 16 / Alimentazione elettrica (V): 230-400 3/50Hz / Specifiche: / - portata 10 ÷ 32 mc/h; / - prevalenza 20 ÷ 18 m; / - potenza elettrica 3 kW. / Diametro (mm): 40	cad		1761,80
TOS26_PR.P30.125.008	Oggetto: Elettropompa centrifuga normalizzata monoblocco / Caratteristiche: / - giunto secondo DIN-EN 733; / - motore asincrono del tipo chiuso motore a quattro poli; / - 1450 giri/min; / - grado di protezione IP55; / - classe di isolamento F; / - temperatura liquido -10° C ÷ +140° C. / Pressione massima d'esercizio (bar): 16 / Alimentazione elettrica (V): 230-400 3/50Hz / Specifiche: / - portata 12 ÷ 40 mc/h; / - prevalenza 6 ÷ 3,5 m; / - potenza elettrica 0,55 kW. / Diametro (mm): 50	cad		1102,91
TOS26_PR.P30.125.009	Oggetto: Elettropompa centrifuga normalizzata monoblocco / Caratteristiche: / - giunto secondo DIN-EN 733; / - motore asincrono del tipo chiuso motore a quattro poli; / - 1450 giri/min; / - grado di protezione IP55; / - classe di isolamento F; / - temperatura liquido -10° C ÷ +140° C. / Pressione massima d'esercizio (bar): 16 / Alimentazione elettrica (V): 230-400 3/50Hz / Specifiche: / - portata 14 ÷ 50 mc/h; / - prevalenza 9 ÷ 5,5 m; / - potenza elettrica 1,5 kW. / Diametro (mm): 50	cad		1245,60
TOS26_PR.P30.125.010	Oggetto: Elettropompa centrifuga normalizzata monoblocco / Caratteristiche: / - giunto secondo DIN-EN 733; / - motore asincrono del tipo chiuso motore a quattro poli; / - 1450 giri/min; / - grado di protezione IP55; / - classe di isolamento F; / - temperatura liquido -10° C ÷ +140° C. / Pressione massima d'esercizio (bar): 16 / Alimentazione elettrica (V): 230-400 3/50Hz / Specifiche: / - portata 16 ÷ 50 mc/h; / - prevalenza 6 ÷ 9,5 m; / - potenza elettrica 3 kW. / Diametro (mm): 50	cad		1697,17
TOS26_PR.P30.125.011	Oggetto: Elettropompa centrifuga normalizzata monoblocco / Caratteristiche: / - giunto secondo DIN-EN 733; / - motore asincrono del tipo chiuso motore a quattro poli; / - 1450 giri/min; / - grado di protezione IP55; / - classe di isolamento F; / - temperatura liquido -10° C ÷ +140° C. / Pressione massima d'esercizio (bar): 16 / Alimentazione elettrica (V): 230-400 3/50Hz / Specifiche: / - portata 14 ÷ 52 mc/h; / - prevalenza 24 ÷ 18 m; / - potenza elettrica 4 kW. / Diametro (mm): 50	cad		1934,71
TOS26_PR.P30.125.012	Oggetto: Elettropompa centrifuga normalizzata monoblocco / Caratteristiche: / - giunto secondo DIN-EN 733; / - motore asincrono del tipo chiuso motore a quattro poli; / - 1450 giri/min; / - grado di protezione IP55; / - classe di isolamento F; / - temperatura liquido -10° C ÷ +140° C. / Pressione massima d'esercizio (bar): 16 / Alimentazione elettrica (V): 230-400 3/50Hz / Specifiche: / - portata 12 ÷ 40 mc/h; / - prevalenza 6 ÷ 3 m; / - potenza elettrica 1,1 kW. / Diametro (mm): 65	cad		1337,09
TOS26_PR.P30.125.013	Oggetto: Elettropompa centrifuga normalizzata monoblocco / Caratteristiche: / - giunto secondo DIN-EN 733; / - motore asincrono del tipo chiuso motore a quattro poli; / - 1450 giri/min; / - grado di protezione IP55; / - classe di isolamento F; / - temperatura liquido -10° C ÷ +140° C. / Pressione massima d'esercizio (bar): 16 / Alimentazione elettrica (V): 230-400 3/50Hz / Specifiche: / - portata 14 ÷ 60 mc/h; / - prevalenza 10 ÷ 4,5 m; / - potenza elettrica 1,5 kW. / Diametro (mm): 65	cad		1371,50
TOS26_PR.P30.125.014	Oggetto: Elettropompa centrifuga normalizzata monoblocco / Caratteristiche: / - giunto secondo DIN-EN 733; / - motore asincrono del tipo chiuso motore a quattro poli; / - 1450 giri/min; / - grado di protezione IP55; / - classe di isolamento F; / - temperatura liquido -10° C ÷ +140° C. / Pressione massima d'esercizio (bar): 16 / Alimentazione elettrica (V): 230-400 3/50Hz / Specifiche: / - portata 20 ÷ 70 mc/h; / - prevalenza 24 ÷ 14 m; / - potenza elettrica 4 kW. / Diametro (mm): 65	cad		2089,99
TOS26_PR.P30.125.015	Oggetto: Elettropompa centrifuga normalizzata monoblocco / Caratteristiche: / - giunto secondo DIN-EN 733; / - motore asincrono del tipo chiuso motore a quattro poli; / - 1450 giri/min; / - grado di protezione IP55; / - classe di isolamento F; / - temperatura liquido -10° C ÷ +140° C. / Pressione massima d'esercizio (bar): 16 / Alimentazione elettrica (V): 230-400 3/50Hz / Specifiche: / - portata 30 ÷ 80 mc/h; / - prevalenza 24 ÷ 16 m; / - potenza elettrica 5,5 kW. / Diametro (mm): 65	cad		2861,35
TOS26_PR.P30.125.016	Oggetto: Elettropompa centrifuga normalizzata monoblocco / Caratteristiche: / - giunto secondo DIN-EN 733; / - motore asincrono del tipo chiuso motore a quattro poli; / - 1450 giri/min; / - grado di protezione IP55; / - classe di isolamento F; / - temperatura liquido -10° C ÷ +140° C. / Pressione massima d'esercizio (bar): 16 / Alimentazione elettrica (V): 230-400 3/50Hz / Specifiche: / - portata 30 ÷ 100 mc/h; / - prevalenza 28 ÷ 18 m; / - potenza elettrica 11 kW. / Diametro (mm): 65	cad		4026,38
TOS26_PR.P30.125.017	Oggetto: Elettropompa centrifuga normalizzata monoblocco / Caratteristiche: / - giunto secondo DIN-EN 733; / - motore asincrono del tipo chiuso motore a quattro poli; / - 1450 giri/min; / - grado di protezione IP55; / - classe di isolamento F; / - temperatura liquido -10° C ÷ +140° C. / Pressione massima d'esercizio (bar): 16 / Alimentazione elettrica (V): 230-400 3/50Hz / Specifiche: / - portata 20 ÷ 100 mc/h; / - prevalenza 10 ÷ 3 m; / - potenza elettrica 2,2 kW. / Diametro (mm): 80	cad		1704,73
TOS26_PR.P30.125.018	Oggetto: Elettropompa centrifuga normalizzata monoblocco / Caratteristiche: / - giunto secondo DIN-EN 733; / - motore asincrono del tipo chiuso motore a quattro poli; / - 1450 giri/min; / - grado di protezione IP55; / - classe di isolamento F; / - temperatura liquido -10° C ÷ +140° C. / Pressione massima d'esercizio (bar): 16 / Alimentazione elettrica (V): 230-400 3/50Hz / Specifiche: / - portata 40 ÷ 120 mc/h; / - prevalenza 16 ÷ 8 m; / - potenza elettrica 5,5 kW. / Diametro (mm): 80	cad		2733,77
TOS26_PR.P30.125.019	Oggetto: Elettropompa centrifuga normalizzata monoblocco / Caratteristiche: / - giunto secondo DIN-EN 733; / - motore asincrono del tipo chiuso motore a quattro poli; / - 1450 giri/min; / - grado di protezione IP55; / - classe di isolamento F; / - temperatura liquido -10° C ÷ +140° C. / Pressione massima d'esercizio (bar): 16 / Alimentazione elettrica (V): 230-400 3/50Hz / Specifiche: / - portata 50 ÷ 140 mc/h; / - prevalenza 22 ÷ 16 m; / - potenza elettrica 11 kW. / Diametro (mm): 80	cad		4151,44
TOS26_PR.P30.125.020	Oggetto: Elettropompa centrifuga normalizzata monoblocco / Caratteristiche: / - giunto secondo DIN-EN 733; / - motore asincrono del tipo chiuso motore a quattro poli; / - 1450 giri/min; / - grado di protezione IP55; / - classe di isolamento F; / - temperatura liquido -10° C ÷ +140° C. / Pressione massima d'esercizio (bar): 16 / Alimentazione elettrica (V): 230-400 3/50Hz / Specifiche: / - portata 35 ÷ 160 mc/h; / - prevalenza 32 ÷ 20 m; / - potenza elettrica 15 kW. / Diametro (mm): 80	cad		4861,53
TOS26_PR.P30.125.021	Oggetto: Elettropompa centrifuga normalizzata monoblocco / Caratteristiche: / - giunto secondo DIN-EN 733; / - motore asincrono del tipo chiuso motore a quattro poli; / - 1450 giri/min; / - grado di protezione IP55; / - classe di isolamento F; / - temperatura liquido -10° C ÷ +140° C. / Pressione massima d'esercizio (bar): 16 / Alimentazione elettrica (V): 230-400 3/50Hz / Specifiche: / - portata 40 ÷ 170 mc/h; / - prevalenza 40 ÷ 22 m; / - potenza elettrica 22 kW. / Diametro (mm): 80	cad		5503,64
TOS26_PR.P30.125.022	Oggetto: Elettropompa centrifuga normalizzata monoblocco / Caratteristiche: / - giunto secondo DIN-EN 733; / - motore asincrono del tipo chiuso motore a quattro poli; / - 1450 giri/min; / - grado di protezione IP55; / - classe di isolamento F; / - temperatura liquido -10° C ÷ +140° C. / Pressione massima d'esercizio (bar): 16 / Alimentazione elettrica (V): 230-400 3/50Hz / Specifiche: / - portata 80 ÷ 180 mc/h; / - prevalenza 16 ÷ 16 m; / - potenza elettrica 7,5 kW. / Diametro (mm): 100	cad		2733,77
TOS26_PR.P30.125.023	Oggetto: Elettropompa centrifuga normalizzata monoblocco / Caratteristiche: / - giunto secondo DIN-EN 733; / - motore asincrono del tipo chiuso motore a quattro poli; / - 1450 giri/min; / - grado di protezione IP55; / - classe di isolamento F; / - temperatura liquido -10° C ÷ +140° C. / Pressione massima d'esercizio (bar): 16 / Alimentazione elettrica (V): 230-400 3/50Hz / Specifiche: / - portata 50 ÷ 160 mc/h; / - prevalenza 20 ÷ 14 m; / - potenza elettrica 15 kW. / Diametro (mm): 100	cad		4695,34
TOS26_PR.P30.125.024	Oggetto: Elettropompa centrifuga normalizzata monoblocco / Caratteristiche: / - giunto secondo DIN-EN 733; / - motore asincrono del tipo chiuso motore a quattro poli; / - 1450 giri/min; / - grado di protezione IP55; / - classe di isolamento F; / - temperatura liquido -10° C ÷ +140° C. / Pressione massima d'esercizio (bar): 16 / Alimentazione elettrica (V): 230-400 3/50Hz / Specifiche: / - portata 120 ÷ 220 mc/h; / - prevalenza 32 ÷ 24 m; / - potenza elettrica 22 kW. / Diametro (mm): 100	cad		5991,30
TOS26_PR.P30.125.025	Oggetto: Elettropompa centrifuga normalizzata monoblocco / Caratteristiche: / - giunto secondo DIN-EN 733; / - motore asincrono del tipo chiuso motore a quattro poli; / - 1450 giri/min; / - grado di protezione IP55; / - classe di isolamento F; / - temperatura liquido -10° C ÷ +140° C. / Pressione massima d'esercizio (bar): 16 / Alimentazione elettrica (V): 230-400 3/50Hz / Specifiche: / - portata 180 ÷ 350 mc/h; / - prevalenza 12 ÷ 9 m; / - potenza elettrica 15 kW. / Diametro (mm): 125	cad		5068,01
TOS26_PR.P30.125.026	Oggetto: Elettropompa centrifuga normalizzata monoblocco / Caratteristiche: / - giunto secondo DIN-EN 733; / - motore asincrono del tipo chiuso motore a quattro poli; / - 1450 giri/min; / - grado di protezione IP55; / - classe di isolamento F; / - temperatura liquido -10° C ÷ +140° C. / Pressione massima d'esercizio (bar): 16 / Alimentazione elettrica (V): 230-400 3/50Hz / Specifiche: / - portata 130 ÷ 380 mc/h; / - prevalenza 26 ÷ 12 m; / - potenza elettrica 18,5 kW. / Diametro (mm): 125	cad		5574,98
TOS26_PR.P30.126.001	Oggetto: Elettropompe centrifughe normalizzate / Materiale: corpo e girante in ghisa / Caratteristiche: / - montate su basamento in acciaio; / - albero e pompa in acciaio inox montato su cuscinetti autolubrificati; / - tenuta meccanica normalizzata secondo ISO 3069; / - velocità di rotazione del motore da 2900 a 1450 giri/min; / - temperatura di funzionamento -10 ÷ +90 °C; / - grado di protezione IP 55; / - classe di isolamento F. / Pressione massima d'esercizio (bar): 16 / Conforme: secondo DIN-EN 733. / Specifiche: / - portata 6,6 ÷ 15 mc/h; / - prevalenza 12 ÷ 8 m; / - potenza elettrica 0,55 kW. / Diametro (mm): 32	cad		2210,86
TOS26_PR.P30.126.002	Oggetto: Elettropompe centrifughe normalizzate / Materiale: corpo e girante in ghisa / Caratteristiche: / - montate su basamento in acciaio; / - albero e pompa in acciaio inox montato su cuscinetti autolubrificati; / - tenuta meccanica normalizzata secondo ISO 3069; / - velocità di rotazione del motore da 2900 a 1450 giri/min; / - temperatura di funzionamento -10 ÷ +90 °C; / - grado di protezione IP 55; / - classe di isolamento F. / Pressione massima d'esercizio (bar): 16 / Conforme: secondo DIN-EN 733. / Specifiche: / - portata 10,8 ÷ 21 mc/h; / - prevalenza 16,5 ÷ 8,5 m; / - potenza elettrica 0,75 kW. / Diametro (mm): 32	cad		2410,62
TOS26_PR.P30.126.003	Oggetto: Elettropompe centrifughe normalizzate / Materiale: corpo e girante in ghisa / Caratteristiche: / - montate su basamento in acciaio; / - albero e pompa in acciaio inox montato su cuscinetti autolubrificati; / - tenuta meccanica normalizzata secondo ISO 3069; / - velocità di rotazione del motore da 2900 a 1450 giri/min; / - temperatura di funzionamento -10 ÷ +90 °C; / - grado di protezione IP 55; / - classe di isolamento F. / Pressione massima d'esercizio (bar): 16 / Conforme: secondo DIN-EN 733. / Specifiche: / - portata 16,8 ÷ 24 mc/h; / - prevalenza 22,5 ÷ 12,5 m; / - potenza elettrica 1,5 kW. / Diametro (mm): 32	cad		2697,68
TOS26_PR.P30.126.004	Oggetto: Elettropompe centrifughe normalizzate / Materiale: corpo e girante in ghisa / Caratteristiche: / - montate su basamento in acciaio; / - albero e pompa in acciaio inox montato su cuscinetti autolubrificati; / - tenuta meccanica normalizzata secondo ISO 3069; / - velocità di rotazione del motore da 2900 a 1450 giri/min; / - temperatura di funzionamento -10 ÷ +90 °C; / - grado di protezione IP 55; / - classe di isolamento F. / Pressione massima d'esercizio (bar): 16 / Conforme: secondo DIN-EN 733. / Specifiche: / - portata 19,8 ÷ 27 mc/h; / - prevalenza 28 ÷ 15 m; / - potenza elettrica 2,2 kW. / Diametro (mm): 32	cad		2541,56
TOS26_PR.P30.126.005	Oggetto: Elettropompe centrifughe normalizzate / Materiale: corpo e girante in ghisa / Caratteristiche: / - montate su basamento in acciaio; / - albero e pompa in acciaio inox montato su cuscinetti autolubrificati; / - tenuta meccanica normalizzata secondo ISO 3069; / - velocità di rotazione del motore da 2900 a 1450 giri/min; / - temperatura di funzionamento -10 ÷ +90 °C; / - grado di protezione IP 55; / - classe di isolamento F. / Pressione massima d'esercizio (bar): 16 / Conforme: secondo DIN-EN 733. / Specifiche: / - portata 12 ÷ 18,9 mc/h; / - prevalenza 33 ÷ 22 m; / - potenza elettrica 3 kW. / Diametro (mm): 32	cad		2716,99
TOS26_PR.P30.126.006	Oggetto: Elettropompe centrifughe normalizzate / Materiale: corpo e girante in ghisa / Caratteristiche: / - montate su basamento in acciaio; / - albero e pompa in acciaio inox montato su cuscinetti autolubrificati; / - tenuta meccanica normalizzata secondo ISO 3069; / - velocità di rotazione del motore da 2900 a 1450 giri/min; / - temperatura di funzionamento -10 ÷ +90 °C; / - grado di protezione IP 55; / - classe di isolamento F. / Pressione massima d'esercizio (bar): 16 / Conforme: secondo DIN-EN 733. / Specifiche: / - portata 13,2 ÷ 18 mc/h; / - prevalenza 52 ÷ 46 m; / - potenza elettrica 4 kW. / Diametro (mm): 32	cad		3072,87
TOS26_PR.P30.126.007	Oggetto: Elettropompe centrifughe normalizzate / Materiale: corpo e girante in ghisa / Caratteristiche: / - montate su basamento in acciaio; / - albero e pompa in acciaio inox montato su cuscinetti autolubrificati; / - tenuta meccanica normalizzata secondo ISO 3069; / - velocità di rotazione del motore da 2900 a 1450 giri/min; / - temperatura di funzionamento -10 ÷ +90 °C; / - grado di protezione IP 55; / - classe di isolamento F. / Pressione massima d'esercizio (bar): 16 / Conforme: secondo DIN-EN 733. / Specifiche: / - portata 15 ÷ 30 mc/h; / - prevalenza 14 ÷ 8 m; / - potenza elettrica 1,1 kW. / Diametro (mm): 40	cad		2651,52
TOS26_PR.P30.126.008	Oggetto: Elettropompe centrifughe normalizzate / Materiale: corpo e girante in ghisa / Caratteristiche: / - montate su basamento in acciaio; / - albero e pompa in acciaio inox montato su cuscinetti autolubrificati; / - tenuta meccanica normalizzata secondo ISO 3069; / - velocità di rotazione del motore da 2900 a 1450 giri/min; / - temperatura di funzionamento -10 ÷ +90 °C; / - grado di protezione IP 55; / - classe di isolamento F. / Pressione massima d'esercizio (bar): 16 / Conforme: secondo DIN-EN 733. / Specifiche: / - portata 21 ÷ 30 mc/h; / - prevalenza 24 ÷ 18 m; / - potenza elettrica 2,2 kW. / Diametro (mm): 40	cad		3137,50
TOS26_PR.P30.126.009	Oggetto: Elettropompe centrifughe normalizzate / Materiale: corpo e girante in ghisa / Caratteristiche: / - montate su basamento in acciaio; / - albero e pompa in acciaio inox montato su cuscinetti autolubrificati; / - tenuta meccanica normalizzata secondo ISO 3069; / - velocità di rotazione del motore da 2900 a 1450 giri/min; / - temperatura di funzionamento -10 ÷ +90 °C; / - grado di protezione IP 55; / - classe di isolamento F. / Pressione massima d'esercizio (bar): 16 / Conforme: secondo DIN-EN 733. / Specifiche: / - portata 24 ÷ 33 mc/h; / - prevalenza 35 ÷ 30 m; / - potenza elettrica 4 kW. / Diametro (mm): 40	cad		3515,21
TOS26_PR.P30.126.010	Oggetto: Elettropompe centrifughe normalizzate / Materiale: corpo e girante in ghisa / Caratteristiche: / - montate su basamento in acciaio; / - albero e pompa in acciaio inox montato su cuscinetti autolubrificati; / - tenuta meccanica normalizzata secondo ISO 3069; / - velocità di rotazione del motore da 2900 a 1450 giri/min; / - temperatura di funzionamento -10 ÷ +90 °C; / - grado di protezione IP 55; / - classe di isolamento F. / Pressione massima d'esercizio (bar): 16 / Conforme: secondo DIN-EN 733. / Specifiche: / - portata 15 ÷ 33 mc/h; / - prevalenza 51 ÷ 40 m; / - potenza elettrica 5,5 kW. / Diametro (mm): 40	cad		3452,26
TOS26_PR.P30.126.011	Oggetto: Elettropompe centrifughe normalizzate / Materiale: corpo e girante in ghisa / Caratteristiche: / - montate su basamento in acciaio; / - albero e pompa in acciaio inox montato su cuscinetti autolubrificati; / - tenuta meccanica normalizzata secondo ISO 3069; / - velocità di rotazione del motore da 2900 a 1450 giri/min; / - temperatura di funzionamento -10 ÷ +90 °C; / - grado di protezione IP 55; / - classe di isolamento F. / Pressione massima d'esercizio (bar): 16 / Conforme: secondo DIN-EN 733. / Specifiche: / - portata 15 ÷ 42 mc/h; / - prevalenza 59 ÷ 40 m; / - potenza elettrica 7,5 kW. / Diametro (mm): 40	cad		3993,64
TOS26_PR.P30.126.012	Oggetto: Elettropompe centrifughe normalizzate / Materiale: corpo e girante in ghisa / Caratteristiche: / - montate su basamento in acciaio; / - albero e pompa in acciaio inox montato su cuscinetti autolubrificati; / - tenuta meccanica normalizzata secondo ISO 3069; / - velocità di rotazione del motore da 2900 a 1450 giri/min; / - temperatura di funzionamento -10 ÷ +90 °C; / - grado di protezione IP 55; / - classe di isolamento F. / Pressione massima d'esercizio (bar): 16 / Conforme: secondo DIN-EN 733. / Specifiche: / - portata 16,8 ÷ 30 mc/h; / - prevalenza 63 ÷ 55 m; / - potenza elettrica 9,2 kW. / Diametro (mm): 40	cad		4659,17
TOS26_PR.P30.126.013	Oggetto: Elettropompe centrifughe normalizzate / Materiale: corpo e girante in ghisa / Caratteristiche: / - montate su basamento in acciaio; / - albero e pompa in acciaio inox montato su cuscinetti autolubrificati; / - tenuta meccanica normalizzata secondo ISO 3069; / - velocità di rotazione del motore da 2900 a 1450 giri/min; / - temperatura di funzionamento -10 ÷ +90 °C; / - grado di protezione IP 55; / - classe di isolamento F. / Pressione massima d'esercizio (bar): 16 / Conforme: secondo DIN-EN 733. / Specifiche: / - portata 30 ÷ 66 mc/h; / - prevalenza 15 ÷ 6 m; / - potenza elettrica 2,2 kW. / Diametro (mm): 50	cad		3056,92
TOS26_PR.P30.126.014	Oggetto: Elettropompe centrifughe normalizzate / Materiale: corpo e girante in ghisa / Caratteristiche: / - montate su basamento in acciaio; / - albero e pompa in acciaio inox montato su cuscinetti autolubrificati; / - tenuta meccanica normalizzata secondo ISO 3069; / - velocità di rotazione del motore da 2900 a 1450 giri/min; / - temperatura di funzionamento -10 ÷ +90 °C; / - grado di protezione IP 55; / - classe di isolamento F. / Pressione massima d'esercizio (bar): 16 / Conforme: secondo DIN-EN 733. / Specifiche: / - portata 37 ÷ 75 mc/h; / - prevalenza 30 ÷ 17 m; / - potenza elettrica 5,5 kW. / Diametro (mm): 50	cad		3906,35
TOS26_PR.P30.126.015	Oggetto: Elettropompe centrifughe normalizzate / Materiale: corpo e girante in ghisa / Caratteristiche: / - montate su basamento in acciaio; / - albero e pompa in acciaio inox montato su cuscinetti autolubrificati; / - tenuta meccanica normalizzata secondo ISO 3069; / - velocità di rotazione del motore da 2900 a 1450 giri/min; / - temperatura di funzionamento -10 ÷ +90 °C; / - grado di protezione IP 55; / - classe di isolamento F. / Pressione massima d'esercizio (bar): 16 / Conforme: secondo DIN-EN 733. / Specifiche: / - portata 24 ÷ 60 mc/h; / - prevalenza 48 ÷ 37 m; / - potenza elettrica 9,2 kW. / Diametro (mm): 50	cad		4154,89
TOS26_PR.P30.126.016	Oggetto: Elettropompe centrifughe normalizzate / Materiale: corpo e girante in ghisa / Caratteristiche: / - montate su basamento in acciaio; / - albero e pompa in acciaio inox montato su cuscinetti autolubrificati; / - tenuta meccanica normalizzata secondo ISO 3069; / - velocità di rotazione del motore da 2900 a 1450 giri/min; / - temperatura di funzionamento -10 ÷ +90 °C; / - grado di protezione IP 55; / - classe di isolamento F. / Pressione massima d'esercizio (bar): 16 / Conforme: secondo DIN-EN 733. / Specifiche: / - portata 27 ÷ 54 mc/h; / - prevalenza 55 ÷ 48 m; / - potenza elettrica 11 kW. / Diametro (mm): 50	cad		4498,93
TOS26_PR.P30.126.017	Oggetto: Elettropompe centrifughe normalizzate / Materiale: corpo e girante in ghisa / Caratteristiche: / - montate su basamento in acciaio; / - albero e pompa in acciaio inox montato su cuscinetti autolubrificati; / - tenuta meccanica normalizzata secondo ISO 3069; / - velocità di rotazione del motore da 2900 a 1450 giri/min; / - temperatura di funzionamento -10 ÷ +90 °C; / - grado di protezione IP 55; / - classe di isolamento F. / Pressione massima d'esercizio (bar): 16 / Conforme: secondo DIN-EN 733. / Specifiche: / - portata 4 ÷ 54 mc/h; / - prevalenza 71 ÷ 60 m; / - potenza elettrica 15 kW. / Diametro (mm): 50	cad		4852,30
TOS26_PR.P30.126.018	Oggetto: Elettropompe centrifughe normalizzate / Materiale: corpo e girante in ghisa / Caratteristiche: / - montate su basamento in acciaio; / - albero e pompa in acciaio inox montato su cuscinetti autolubrificati; / - tenuta meccanica normalizzata secondo ISO 3069; / - velocità di rotazione del motore da 2900 a 1450 giri/min; / - temperatura di funzionamento -10 ÷ +90 °C; / - grado di protezione IP 55; / - classe di isolamento F. / Pressione massima d'esercizio (bar): 16 / Conforme: secondo DIN-EN 733. / Specifiche: / - portata 37 ÷ 96 mc/h; / - prevalenza 18 ÷ 8 m; / - potenza elettrica 4 kW. / Diametro (mm): 65	cad		4035,61
TOS26_PR.P30.126.019	Oggetto: Elettropompe centrifughe normalizzate / Materiale: corpo e girante in ghisa / Caratteristiche: / - montate su basamento in acciaio; / - albero e pompa in acciaio inox montato su cuscinetti autolubrificati; / - tenuta meccanica normalizzata secondo ISO 3069; / - velocità di rotazione del motore da 2900 a 1450 giri/min; / - temperatura di funzionamento -10 ÷ +90 °C; / - grado di protezione IP 55; / - classe di isolamento F. / Pressione massima d'esercizio (bar): 16 / Conforme: secondo DIN-EN 733. / Specifiche: / - portata 48 ÷ 96 mc/h; / - prevalenza 20 ÷ 13 m; / - potenza elettrica 5,5 kW. / Diametro (mm): 65	cad		4349,53
TOS26_PR.P30.126.020	Oggetto: Elettropompe centrifughe normalizzate / Materiale: corpo e girante in ghisa / Caratteristiche: / - montate su basamento in acciaio; / - albero e pompa in acciaio inox montato su cuscinetti autolubrificati; / - tenuta meccanica normalizzata secondo ISO 3069; / - velocità di rotazione del motore da 2900 a 1450 giri/min; / - temperatura di funzionamento -10 ÷ +90 °C; / - grado di protezione IP 55; / - classe di isolamento F. / Pressione massima d'esercizio (bar): 16 / Conforme: secondo DIN-EN 733. / Specifiche: / - portata 48 ÷ 132 mc/h; / - prevalenza 44 ÷ 27 m; / - potenza elettrica 15 kW. / Diametro (mm): 65	cad		6355,58
TOS26_PR.P30.126.021	Oggetto: Elettropompe centrifughe normalizzate / Materiale: corpo e girante in ghisa / Caratteristiche: / - montate su basamento in acciaio; / - albero e pompa in acciaio inox montato su cuscinetti autolubrificati; / - tenuta meccanica normalizzata secondo ISO 3069; / - velocità di rotazione del motore da 2900 a 1450 giri/min; / - temperatura di funzionamento -10 ÷ +90 °C; / - grado di protezione IP 55; / - classe di isolamento F. / Pressione massima d'esercizio (bar): 16 / Conforme: secondo DIN-EN 733. / Specifiche: / - portata 60 ÷ 120 mc/h; / - prevalenza 49 ÷ 39 m; / - potenza elettrica 18,5 kW. / Diametro (mm): 65	cad		5251,83
TOS26_PR.P30.126.022	Oggetto: Elettropompe centrifughe normalizzate / Materiale: corpo e girante in ghisa / Caratteristiche: / - montate su basamento in acciaio; / - albero e pompa in acciaio inox montato su cuscinetti autolubrificati; / - tenuta meccanica normalizzata secondo ISO 3069; / - velocità di rotazione del motore da 2900 a 1450 giri/min; / - temperatura di funzionamento -10 ÷ +90 °C; / - grado di protezione IP 55; / - classe di isolamento F. / Pressione massima d'esercizio (bar): 16 / Conforme: secondo DIN-EN 733. / Specifiche: / - portata 66 ÷ 96 mc/h; / - prevalenza 61,5 ÷ 50 m; / - potenza elettrica 15 kW. / Diametro (mm): 65	cad		4947,98
TOS26_PR.P30.126.023	Oggetto: Elettropompe centrifughe normalizzate / Materiale: corpo e girante in ghisa / Caratteristiche: / - montate su basamento in acciaio; / - albero e pompa in acciaio inox montato su cuscinetti autolubrificati; / - tenuta meccanica normalizzata secondo ISO 3069; / - velocità di rotazione del motore da 2900 a 1450 giri/min; / - temperatura di funzionamento -10 ÷ +90 °C; / - grado di protezione IP 55; / - classe di isolamento F. / Pressione massima d'esercizio (bar): 16 / Conforme: secondo DIN-EN 733. / Specifiche: / - portata 75 ÷ 150 mc/h; / - prevalenza 20 ÷ 13 m; / - potenza elettrica 7,5 kW. / Diametro (mm): 80	cad		5146,07
TOS26_PR.P30.126.024	Oggetto: Elettropompe centrifughe normalizzate / Materiale: corpo e girante in ghisa / Caratteristiche: / - montate su basamento in acciaio; / - albero e pompa in acciaio inox montato su cuscinetti autolubrificati; / - tenuta meccanica normalizzata secondo ISO 3069; / - velocità di rotazione del motore da 2900 a 1450 giri/min; / - temperatura di funzionamento -10 ÷ +90 °C; / - grado di protezione IP 55; / - classe di isolamento F. / Pressione massima d'esercizio (bar): 16 / Conforme: secondo DIN-EN 733. / Specifiche: / - portata 84 ÷ 168 mc/h; / - prevalenza 46 ÷ 36 m; / - potenza elettrica 22 kW. / Diametro (mm): 80	cad		7645,66
TOS26_PR.P30.126.025	Oggetto: Elettropompe centrifughe normalizzate / Materiale: corpo e girante in ghisa / Caratteristiche: / - montate su basamento in acciaio; / - albero e pompa in acciaio inox montato su cuscinetti autolubrificati; / - tenuta meccanica normalizzata secondo ISO 3069; / - velocità di rotazione del motore da 2900 a 1450 giri/min; / - temperatura di funzionamento -10 ÷ +90 °C; / - grado di protezione IP 55; / - classe di isolamento F. / Pressione massima d'esercizio (bar): 16 / Conforme: secondo DIN-EN 733. / Specifiche: / - portata 96 ÷ 180 mc/h; / - prevalenza 62 ÷ 45 m; / - potenza elettrica 30 kW. / Diametro (mm): 80	cad		6882,69
TOS26_PR.P30.126.026	Oggetto: Elettropompe centrifughe normalizzate / Materiale: corpo e girante in ghisa / Caratteristiche: / - montate su basamento in acciaio; / - albero e pompa in acciaio inox montato su cuscinetti autolubrificati; / - tenuta meccanica normalizzata secondo ISO 3069; / - velocità di rotazione del motore da 2900 a 1450 giri/min; / - temperatura di funzionamento -10 ÷ +90 °C; / - grado di protezione IP 55; / - classe di isolamento F. / Pressione massima d'esercizio (bar): 16 / Conforme: secondo DIN-EN 733. / Specifiche: / - portata 108 ÷ 192 mc/h; / - prevalenza 81 ÷ 63 m; / - potenza elettrica 45 kW. / Diametro (mm): 80	cad		9678,58
TOS26_PR.P30.126.027	Oggetto: Elettropompe centrifughe normalizzate / Materiale: corpo e girante in ghisa / Caratteristiche: / - montate su basamento in acciaio; / - albero e pompa in acciaio inox montato su cuscinetti autolubrificati; / - tenuta meccanica normalizzata secondo ISO 3069; / - velocità di rotazione del motore da 2900 a 1450 giri/min; / - temperatura di funzionamento -10 ÷ +90 °C; / - grado di protezione IP 55; / - classe di isolamento F. / Pressione massima d'esercizio (bar): 16 / Conforme: secondo DIN-EN 733. / Specifiche: / - portata 108 ÷ 240 mc/h; / - prevalenza 30 ÷ 19 m; / - potenza elettrica 18,5 kW. / Diametro (mm): 100	cad		7356,93
TOS26_PR.P30.126.028	Oggetto: Elettropompe centrifughe normalizzate / Materiale: corpo e girante in ghisa / Caratteristiche: / - montate su basamento in acciaio; / - albero e pompa in acciaio inox montato su cuscinetti autolubrificati; / - tenuta meccanica normalizzata secondo ISO 3069; / - velocità di rotazione del motore da 2900 a 1450 giri/min; / - temperatura di funzionamento -10 ÷ +90 °C; / - grado di protezione IP 55; / - classe di isolamento F. / Pressione massima d'esercizio (bar): 16 / Conforme: secondo DIN-EN 733. / Specifiche: / - portata 120 ÷ 270 mc/h; / - prevalenza 35 ÷ 19 m; / - potenza elettrica 22 kW. / Diametro (mm): 100	cad		7884,88
TOS26_PR.P30.126.029	Oggetto: Elettropompe centrifughe normalizzate / Materiale: corpo e girante in ghisa / Caratteristiche: / - montate su basamento in acciaio; / - albero e pompa in acciaio inox montato su cuscinetti autolubrificati; / - tenuta meccanica normalizzata secondo ISO 3069; / - velocità di rotazione del motore da 2900 a 1450 giri/min; / - temperatura di funzionamento -10 ÷ +90 °C; / - grado di protezione IP 55; / - classe di isolamento F. / Pressione massima d'esercizio (bar): 16 / Conforme: secondo DIN-EN 733. / Specifiche: / - portata 132 ÷ 300 mc/h; / - prevalenza 72 ÷ 48 m; / - potenza elettrica 55 kW. / Diametro (mm): 100	cad		11980,92
TOS26_PR.P30.126.030	Oggetto: Elettropompe centrifughe normalizzate / Materiale: corpo e girante in ghisa / Caratteristiche: / - montate su basamento in acciaio; / - albero e pompa in acciaio inox montato su cuscinetti autolubrificati; / - tenuta meccanica normalizzata secondo ISO 3069; / - velocità di rotazione del motore da 2900 a 1450 giri/min; / - temperatura di funzionamento -10 ÷ +90 °C; / - grado di protezione IP 55; / - classe di isolamento F. / Pressione massima d'esercizio (bar): 16 / Conforme: secondo DIN-EN 733. / Specifiche: / - portata 150 ÷ 300 mc/h; / - prevalenza 89 ÷ 67 m; / - potenza elettrica 75 kW. / Diametro (mm): 100	cad		12622,00
TOS26_PR.P30.126.031	Oggetto: Elettropompe centrifughe normalizzate / Materiale: corpo e girante in ghisa / Caratteristiche: / - montate su basamento in acciaio; / - albero e pompa in acciaio inox montato su cuscinetti autolubrificati; / - tenuta meccanica normalizzata secondo ISO 3069; / - velocità di rotazione del motore da 2900 a 1450 giri/min; / - temperatura di funzionamento -10 ÷ +90 °C; / - grado di protezione IP 55; / - classe di isolamento F. / Pressione massima d'esercizio (bar): 16 / Conforme: secondo DIN-EN 733. / Specifiche: / - portata 84 ÷ 330 mc/h; / - prevalenza 22 ÷ 9,3 m; / - potenza elettrica 15 kW. / Diametro (mm): 125	cad		6902,84
TOS26_PR.P30.126.032	Oggetto: Elettropompe centrifughe normalizzate / Materiale: corpo e girante in ghisa / Caratteristiche: / - montate su basamento in acciaio; / - albero e pompa in acciaio inox montato su cuscinetti autolubrificati; / - tenuta meccanica normalizzata secondo ISO 3069; / - velocità di rotazione del motore da 2900 a 1450 giri/min; / - temperatura di funzionamento -10 ÷ +90 °C; / - grado di protezione IP 55; / - classe di isolamento F. / Pressione massima d'esercizio (bar): 16 / Conforme: secondo DIN-EN 733. / Specifiche: / - portata 84 ÷ 330 mc/h; / - prevalenza 27 ÷ 9 m; / - potenza elettrica 18,5 kW. / Diametro (mm): 125	cad		7463,53
TOS26_PR.P30.126.033	Oggetto: Elettropompe centrifughe normalizzate / Materiale: corpo e girante in ghisa / Caratteristiche: / - montate su basamento in acciaio; / - albero e pompa in acciaio inox montato su cuscinetti autolubrificati; / - tenuta meccanica normalizzata secondo ISO 3069; / - velocità di rotazione del motore da 2900 a 1450 giri/min; / - temperatura di funzionamento -10 ÷ +90 °C; / - grado di protezione IP 55; / - classe di isolamento F. / Pressione massima d'esercizio (bar): 16 / Conforme: secondo DIN-EN 733. / Specifiche: / - portata 84 ÷ 330 mc/h; / - prevalenza 32 ÷ 14,3 m; / - potenza elettrica 22 kW. / Diametro (mm): 125	cad		7967,98
TOS26_PR.P30.126.034	Oggetto: Elettropompe centrifughe normalizzate / Materiale: corpo e girante in ghisa / Caratteristiche: / - montate su basamento in acciaio; / - albero e pompa in acciaio inox montato su cuscinetti autolubrificati; / - tenuta meccanica normalizzata secondo ISO 3069; / - velocità di rotazione del motore da 2900 a 1450 giri/min; / - temperatura di funzionamento -10 ÷ +90 °C; / - grado di protezione IP 55; / - classe di isolamento F. / Pressione massima d'esercizio (bar): 16 / Conforme: secondo DIN-EN 733. / Specifiche: / - portata 84 ÷ 330 mc/h; / - prevalenza 37 ÷ 21 m; / - potenza elettrica 30 kW. / Diametro (mm): 125	cad		8694,02
TOS26_PR.P30.126.036	Oggetto: Elettropompe centrifughe normalizzate / Materiale: corpo e girante in ghisa / Caratteristiche: / - montate su basamento in acciaio; / - albero e pompa in acciaio inox montato su cuscinetti autolubrificati; / - tenuta meccanica normalizzata secondo ISO 3069; / - velocità di rotazione del motore da 2900 a 1450 giri/min; / - temperatura di funzionamento -10 ÷ +90 °C; / - grado di protezione IP 55; / - classe di isolamento F. / Pressione massima d'esercizio (bar): 16 / Conforme: secondo DIN-EN 733. / Specifiche: / - portata 84 ÷ 330 mc/h; / - prevalenza 51 ÷ 31 m; / - potenza elettrica 45 kW. / Diametro (mm): 125	cad		11483,07
TOS26_PR.P30.127.001	Oggetto: Elettropompa monoblocco con girante periferica / Materiale: / - corpo in ghisa; / - girante in ottone. / Uso: liquidi puliti con temperature d'impiego sino a 90°C / Caratteristiche: / - altezza di aspirazione manometrica sino a 7 m; / - albero in acciaio al nichel cromo AISI 303; / - motore ad induzione a due poli 2900 giri/min; / - classe di isolamento F; / - grado di protezione IP54. / Alimentazione (V): 400 / Diametro (inch): 1¼ / Specifiche: / - portata 0,48 ÷ 3,6 mc/h; / - prevalenza 70 ÷ 26 m; / - potenza elettrica 1,1 kW.	cad		852,31
TOS26_PR.P30.127.002	Oggetto: Elettropompa monoblocco con girante periferica / Materiale: / - corpo in ghisa; / - girante in ottone. / Uso: liquidi puliti con temperature d'impiego sino a 90°C / Caratteristiche: / - altezza di aspirazione manometrica sino a 7 m; / - albero in acciaio al nichel cromo AISI 303; / - motore ad induzione a due poli 2900 giri/min; / - classe di isolamento F; / - grado di protezione IP54. / Alimentazione (V): 400 / Diametro (inch): 1¼ / Specifiche: / - portata 1,89 ÷ 4,8 mc/h; / - prevalenza 103 ÷ 68 m; / - potenza elettrica 3 kW.	cad		985,93
TOS26_PR.P30.140.005	Oggetto: Serbatoio di accumulo di acqua tecnica / Uso: acqua di riscaldamento o acqua refrigerata ideale per abbinamento con impianti con pompe di calore Aria - Acqua coibentato. / Conforme: UNI12826:2016. / Capacità (l): 50	cad		572,61
TOS26_PR.P30.140.010	Oggetto: Serbatoio di accumulo di acqua tecnica / Uso: acqua di riscaldamento o acqua refrigerata ideale per abbinamento con impianti con pompe di calore Aria - Acqua coibentato. / Conforme: UNI12826:2016. / Capacità minima (l): 51 / Capacità massima (l): 100	cad		610,57
TOS26_PR.P30.140.020	Oggetto: Serbatoio di accumulo di acqua tecnica / Uso: acqua di riscaldamento o acqua refrigerata ideale per abbinamento con impianti con pompe di calore Aria - Acqua coibentato. / Conforme: UNI12826:2016. / Capacità minima (l): 101 / Capacità massima (l): 200	cad		848,56
TOS26_PR.P30.140.030	Oggetto: Serbatoio di accumulo di acqua tecnica / Uso: acqua di riscaldamento o acqua refrigerata ideale per abbinamento con impianti con pompe di calore Aria - Acqua coibentato. / Conforme: UNI12826:2016. / Capacità minima (l): 201 / Capacità massima (l): 300	cad		994,05
TOS26_PR.P30.140.050	Oggetto: Serbatoio di accumulo di acqua tecnica / Uso: acqua di riscaldamento o acqua refrigerata ideale per abbinamento con impianti con pompe di calore Aria - Acqua coibentato. / Conforme: UNI12826:2016. / Capacità minima (l): 301 / Capacità massima (l): 500	cad		1362,21
TOS26_PR.P30.140.075	Oggetto: Serbatoio di accumulo di acqua tecnica / Uso: acqua di riscaldamento o acqua refrigerata ideale per abbinamento con impianti con pompe di calore Aria - Acqua coibentato. / Conforme: UNI12826:2016. / Capacità minima (l): 501 / Capacità massima (l): 750	cad		1484,17
TOS26_PR.P30.140.100	Oggetto: Serbatoio di accumulo di acqua tecnica / Uso: acqua di riscaldamento o acqua refrigerata ideale per abbinamento con impianti con pompe di calore Aria - Acqua coibentato. / Conforme: UNI12826:2016. / Capacità minima (l): 751 / Capacità massima (l): 1000	cad		1621,65
TOS26_PR.P30.140.150	Oggetto: Serbatoio di accumulo di acqua tecnica / Uso: acqua di riscaldamento o acqua refrigerata ideale per abbinamento con impianti con pompe di calore Aria - Acqua coibentato. / Conforme: UNI12826:2016. / Capacità minima (l): 1001 / Capacità massima (l): 1500	cad		1747,48
TOS26_PR.P30.140.200	Oggetto: Serbatoio di accumulo di acqua tecnica / Uso: acqua di riscaldamento o acqua refrigerata ideale per abbinamento con impianti con pompe di calore Aria - Acqua coibentato. / Conforme: UNI12826:2016. / Capacità minima (l): 1001 / Capacità massima (l): 2000	cad		1852,75
TOS26_PR.P30.140.300	Oggetto: Serbatoio di accumulo di acqua tecnica / Uso: acqua di riscaldamento o acqua refrigerata ideale per abbinamento con impianti con pompe di calore Aria - Acqua coibentato. / Conforme: UNI12826:2016. / Capacità minima (l): 2001 / Capacità massima (l): 3000	cad		2210,67
TOS26_PR.P30.150.001	Oggetto: Bollitore modulare / Caratteristiche: / - verticale; / - ad intercapedine. / Uso: produzione di acqua calda sanitaria, funzionante con acqua termo T < 100 °C. / Compreso: / - serbatoio in acciaio inossidabile AISI 316; / - termostato; / - termometro; / - coibentato. / Capacità (l): 150	cad		678,72
TOS26_PR.P30.150.002	Oggetto: Bollitore modulare / Caratteristiche: / - verticale; / - ad intercapedine. / Uso: produzione di acqua calda sanitaria, funzionante con acqua termo T < 100 °C. / Compreso: / - serbatoio in acciaio inossidabile AISI 316; / - termostato; / - termometro; / - coibentato. / Capacità (l): 200	cad		785,23
TOS26_PR.P30.150.003	Oggetto: Bollitore modulare / Caratteristiche: / - verticale; / - ad intercapedine. / Uso: produzione di acqua calda sanitaria, funzionante con acqua termo T < 100 °C. / Compreso: / - serbatoio in acciaio inossidabile AISI 316; / - termostato; / - termometro; / - coibentato. / Capacità (l): 250	cad		1027,77
TOS26_PR.P30.150.004	Oggetto: Bollitore modulare / Caratteristiche: / - verticale; / - ad intercapedine. / Uso: produzione di acqua calda sanitaria, funzionante con acqua termo T < 100 °C. / Compreso: / - serbatoio in acciaio inossidabile AISI 316; / - termostato; / - termometro; / - coibentato. / Capacità (l): 350	cad		1401,04
TOS26_PR.P30.150.005	Oggetto: Bollitore modulare / Caratteristiche: / - verticale; / - ad intercapedine. / Uso: produzione di acqua calda sanitaria, funzionante con acqua termo T < 100 °C. / Compreso: / - serbatoio in acciaio inossidabile AISI 316; / - termostato; / - termometro; / - coibentato. / Capacità (l): 500	cad		1588,26
TOS26_PR.P30.150.006	Oggetto: Bollitore modulare / Caratteristiche: / - verticale; / - ad intercapedine. / Uso: produzione di acqua calda sanitaria, funzionante con acqua termo T < 100 °C. / Compreso: / - serbatoio in acciaio inossidabile AISI 316; / - termostato; / - termometro; / - coibentato. / Capacità (l): 800	cad		2327,79
TOS26_PR.P30.151.001	Oggetto: Bollitore orizzontale o verticale / Uso: produzione di acqua calda sanitaria, funzionanti con acqua termo T < 100 °C a circolazione naturale o forzata. / Caratteristiche: / - murale; / - pensile; / - termoelettrico; / - ad intercapedine. / Compreso: / - serbatoio in acciaio inossidabile AISI 316; / - coibentato; / - termostato; / - termometro; / - resistenza elettrica termostatata. / Capacità (l): 100	cad		326,85
TOS26_PR.P30.151.002	Oggetto: Bollitore orizzontale o verticale / Uso: produzione di acqua calda sanitaria, funzionanti con acqua termo T < 100 °C a circolazione naturale o forzata. / Caratteristiche: / - murale; / - pensile; / - termoelettrico; / - ad intercapedine. / Compreso: / - serbatoio in acciaio inossidabile AISI 316; / - coibentato; / - termostato; / - termometro; / - resistenza elettrica termostatata. / Capacità (l): 120	cad		378,39
TOS26_PR.P30.152.001	Oggetto: Bollitore ad accumulo verticale / Materiale: acciaio zincato a bagno caldo / Uso: produzione d'acqua calda / Compreso: / - scambiatore a grande superficie di scambio in rame estraibile, funzionante con acqua termo, acqua surriscaldata o vapore; / - copertura esterna in pvc e isolamento termico in lana di roccia o schiuma poliuretanica. / Capacità (l): 500	cad		1703,89
TOS26_PR.P30.152.002	Oggetto: Bollitore ad accumulo verticale / Materiale: acciaio zincato a bagno caldo / Uso: produzione d'acqua calda / Compreso: / - scambiatore a grande superficie di scambio in rame estraibile, funzionante con acqua termo, acqua surriscaldata o vapore; / - copertura esterna in pvc e isolamento termico in lana di roccia o schiuma poliuretanica. / Capacità (l): 1000	cad		3052,21
TOS26_PR.P30.152.003	Oggetto: Bollitore ad accumulo verticale / Materiale: acciaio zincato a bagno caldo / Uso: produzione d'acqua calda / Compreso: / - scambiatore a grande superficie di scambio in rame estraibile, funzionante con acqua termo, acqua surriscaldata o vapore; / - copertura esterna in pvc e isolamento termico in lana di roccia o schiuma poliuretanica. / Capacità (l): 1500	cad		3286,48
TOS26_PR.P30.152.004	Oggetto: Bollitore ad accumulo verticale / Materiale: acciaio zincato a bagno caldo / Uso: produzione d'acqua calda / Compreso: / - scambiatore a grande superficie di scambio in rame estraibile, funzionante con acqua termo, acqua surriscaldata o vapore; / - copertura esterna in pvc e isolamento termico in lana di roccia o schiuma poliuretanica. / Capacità (l): 2000	cad		4041,97
TOS26_PR.P30.152.005	Oggetto: Bollitore ad accumulo verticale / Materiale: acciaio zincato a bagno caldo / Uso: produzione d'acqua calda / Compreso: / - scambiatore a grande superficie di scambio in rame estraibile, funzionante con acqua termo, acqua surriscaldata o vapore; / - copertura esterna in pvc e isolamento termico in lana di roccia o schiuma poliuretanica. / Capacità (l): 3000	cad		5595,39
TOS26_PR.P30.152.006	Oggetto: Bollitore ad accumulo verticale / Materiale: acciaio zincato a bagno caldo / Uso: produzione d'acqua calda / Compreso: / - scambiatore a grande superficie di scambio in rame estraibile, funzionante con acqua termo, acqua surriscaldata o vapore; / - copertura esterna in pvc e isolamento termico in lana di roccia o schiuma poliuretanica. / Capacità (l): 5000	cad		8272,94
TOS26_PR.P30.153.001	Oggetto: Scambiatore a piastre / Caratteristiche: / - temperature sino a 130 °C; / - temperatura acqua circuito primario 90° C; / - preassemblato. / Pressione d'esercizio (bar): 16 / Compreso: / - elementi in acciaio inox AISI 316 S; / - guarnizioni in EPDM; / - telaio verniciato in epossidico; / - attacchi filettati o flangiati; / - idoneo per la produzione rapida di acqua calda sanitaria. / Escluso: / - pompa di ricircolo del circuito primario; / - valvola miscelatrice; / - valvole d'intercettazione. / Portata massima (m²/h): 3,10 / Potenza (kW): 160 / Pressione d'esercizio (bar): 8 / Diametro (inch): 3/4	cad		1110,53
TOS26_PR.P30.153.002	Oggetto: Scambiatore a piastre / Caratteristiche: / - temperature sino a 130 °C; / - temperatura acqua circuito primario 90° C; / - preassemblato. / Pressione d'esercizio (bar): 16 / Compreso: / - elementi in acciaio inox AISI 316 S; / - guarnizioni in EPDM; / - telaio verniciato in epossidico; / - attacchi filettati o flangiati; / - idoneo per la produzione rapida di acqua calda sanitaria. / Escluso: / - pompa di ricircolo del circuito primario; / - valvola miscelatrice; / - valvole d'intercettazione. / Portata massima (m²/h): 4,5 / Potenza (kW): 236 / Pressione d'esercizio (bar): 16 / Diametro (inch): 3/4	cad		1368,79
TOS26_PR.P30.153.003	Oggetto: Scambiatore a piastre / Caratteristiche: / - temperature sino a 130 °C; / - temperatura acqua circuito primario 90° C; / - preassemblato. / Pressione d'esercizio (bar): 16 / Compreso: / - elementi in acciaio inox AISI 316 S; / - guarnizioni in EPDM; / - telaio verniciato in epossidico; / - attacchi filettati o flangiati; / - idoneo per la produzione rapida di acqua calda sanitaria. / Escluso: / - pompa di ricircolo del circuito primario; / - valvola miscelatrice; / - valvole d'intercettazione. / Portata massima (m²/h): 5,7 / Potenza (kW): 295 / Pressione d'esercizio (bar): 16 / Diametro (mm): 32	cad		1588,31
TOS26_PR.P30.153.004	Oggetto: Scambiatore a piastre / Caratteristiche: / - temperature sino a 130 °C; / - temperatura acqua circuito primario 90° C; / - preassemblato. / Pressione d'esercizio (bar): 16 / Compreso: / - elementi in acciaio inox AISI 316 S; / - guarnizioni in EPDM; / - telaio verniciato in epossidico; / - attacchi filettati o flangiati; / - idoneo per la produzione rapida di acqua calda sanitaria. / Escluso: / - pompa di ricircolo del circuito primario; / - valvola miscelatrice; / - valvole d'intercettazione. / Portata massima (m²/h): 6,6 / Potenza (kW): 345 / Pressione d'esercizio (bar): 16 / Diametro (mm): 32	cad		1807,84
TOS26_PR.P30.153.005	Oggetto: Scambiatore a piastre / Caratteristiche: / - temperature sino a 130 °C; / - temperatura acqua circuito primario 90° C; / - preassemblato. / Pressione d'esercizio (bar): 16 / Compreso: / - elementi in acciaio inox AISI 316 S; / - guarnizioni in EPDM; / - telaio verniciato in epossidico; / - attacchi filettati o flangiati; / - idoneo per la produzione rapida di acqua calda sanitaria. / Escluso: / - pompa di ricircolo del circuito primario; / - valvola miscelatrice; / - valvole d'intercettazione. / Portata massima (m²/h): 8,4 / Potenza (kW): 443 / Pressione d'esercizio (bar): 16 / Diametro (mm): 32	cad		3008,76
TOS26_PR.P30.153.006	Oggetto: Scambiatore a piastre / Caratteristiche: / - temperature sino a 130 °C; / - temperatura acqua circuito primario 90° C; / - preassemblato. / Pressione d'esercizio (bar): 16 / Compreso: / - elementi in acciaio inox AISI 316 S; / - guarnizioni in EPDM; / - telaio verniciato in epossidico; / - attacchi filettati o flangiati; / - idoneo per la produzione rapida di acqua calda sanitaria. / Escluso: / - pompa di ricircolo del circuito primario; / - valvola miscelatrice; / - valvole d'intercettazione. / Portata massima (m²/h): 9,2 / Potenza (kW): 484 / Pressione d'esercizio (bar): 16 / Diametro (mm): 32	cad		3099,15
TOS26_PR.P30.153.007	Oggetto: Scambiatore a piastre / Caratteristiche: / - temperature sino a 130 °C; / - temperatura acqua circuito primario 90° C; / - preassemblato. / Pressione d'esercizio (bar): 16 / Compreso: / - elementi in acciaio inox AISI 316 S; / - guarnizioni in EPDM; / - telaio verniciato in epossidico; / - attacchi filettati o flangiati; / - idoneo per la produzione rapida di acqua calda sanitaria. / Escluso: / - pompa di ricircolo del circuito primario; / - valvola miscelatrice; / - valvole d'intercettazione. / Portata massima (m²/h): 10,2 / Potenza (kW): 534 / Pressione d'esercizio (bar): 16 / Diametro (mm): 32	cad		3176,63
TOS26_PR.P30.153.008	Oggetto: Scambiatore a piastre / Caratteristiche: / - temperature sino a 130 °C; / - temperatura acqua circuito primario 90° C; / - preassemblato. / Pressione d'esercizio (bar): 16 / Compreso: / - elementi in acciaio inox AISI 316 S; / - guarnizioni in EPDM; / - telaio verniciato in epossidico; / - attacchi filettati o flangiati; / - idoneo per la produzione rapida di acqua calda sanitaria. / Escluso: / - pompa di ricircolo del circuito primario; / - valvola miscelatrice; / - valvole d'intercettazione. / Portata massima (m²/h): 11,1 / Potenza (kW): 581 / Pressione d'esercizio (bar): 16 / Diametro (mm): 32	cad		3267,02
TOS26_PR.P30.153.009	Oggetto: Scambiatore a piastre / Caratteristiche: / - temperature sino a 130 °C; / - temperatura acqua circuito primario 90° C; / - preassemblato. / Pressione d'esercizio (bar): 16 / Compreso: / - elementi in acciaio inox AISI 316 S; / - guarnizioni in EPDM; / - telaio verniciato in epossidico; / - attacchi filettati o flangiati; / - idoneo per la produzione rapida di acqua calda sanitaria. / Escluso: / - pompa di ricircolo del circuito primario; / - valvola miscelatrice; / - valvole d'intercettazione. / Portata massima (m²/h): 12,1 / Potenza (kW): 634 / Pressione d'esercizio (bar): 16 / Diametro (mm): 32	cad		3357,41
TOS26_PR.P30.153.010	Oggetto: Scambiatore a piastre / Caratteristiche: / - temperature sino a 130 °C; / - temperatura acqua circuito primario 90° C; / - preassemblato. / Pressione d'esercizio (bar): 16 / Compreso: / - elementi in acciaio inox AISI 316 S; / - guarnizioni in EPDM; / - telaio verniciato in epossidico; / - attacchi filettati o flangiati; / - idoneo per la produzione rapida di acqua calda sanitaria. / Escluso: / - pompa di ricircolo del circuito primario; / - valvola miscelatrice; / - valvole d'intercettazione. / Portata massima (m²/h): 13,8 / Potenza (kW): 722 / Pressione d'esercizio (bar): 16 / Diametro (mm): 65	cad		3525,28
TOS26_PR.P30.153.011	Oggetto: Scambiatore a piastre / Caratteristiche: / - temperature sino a 130 °C; / - temperatura acqua circuito primario 90° C; / - preassemblato. / Pressione d'esercizio (bar): 16 / Compreso: / - elementi in acciaio inox AISI 316 S; / - guarnizioni in EPDM; / - telaio verniciato in epossidico; / - attacchi filettati o flangiati; / - idoneo per la produzione rapida di acqua calda sanitaria. / Escluso: / - pompa di ricircolo del circuito primario; / - valvola miscelatrice; / - valvole d'intercettazione. / Portata massima (m²/h): 15,10 / Potenza (kW): 791 / Pressione d'esercizio (bar): 16 / Diametro (mm): 65	cad		3706,07
TOS26_PR.P30.154.001	Oggetto: Scambiatore a piastre / Uso: / - temperature sino a 130 °C; / - produzione rapida di acqua calda sanitaria. / Caratteristiche: / - preassemblato; / - temperatura acqua circuito primario 80° C. / Pressione d'esercizio (bar): 16 / Compreso: / - elementi in acciaio inox AISI 316 S; / - guarnizioni in EPDM; / - telaio verniciato in epossidico; / - attacchi filettati o flangiati / Escluso: / - pompa di ricircolo del circuito primario; / - valvola miscelatrice; / - valvole d'intercettazione. / Portata massima (m²/h): 2,5 / Potenza (kW): 132 / Pressione d'esercizio (bar): 8 / Diametro (inch): 3/4	cad		1071,79
TOS26_PR.P30.154.002	Oggetto: Scambiatore a piastre / Uso: / - temperature sino a 130 °C; / - produzione rapida di acqua calda sanitaria. / Caratteristiche: / - preassemblato; / - temperatura acqua circuito primario 80° C. / Pressione d'esercizio (bar): 16 / Compreso: / - elementi in acciaio inox AISI 316 S; / - guarnizioni in EPDM; / - telaio verniciato in epossidico; / - attacchi filettati o flangiati / Escluso: / - pompa di ricircolo del circuito primario; / - valvola miscelatrice; / - valvole d'intercettazione. / Portata massima (m²/h): 3,6 / Potenza (kW): 188 / Pressione d'esercizio (bar): 16 / Diametro (inch): 3/4	cad		1200,92
TOS26_PR.P30.154.003	Oggetto: Scambiatore a piastre / Uso: / - temperature sino a 130 °C; / - produzione rapida di acqua calda sanitaria. / Caratteristiche: / - preassemblato; / - temperatura acqua circuito primario 80° C. / Pressione d'esercizio (bar): 16 / Compreso: / - elementi in acciaio inox AISI 316 S; / - guarnizioni in EPDM; / - telaio verniciato in epossidico; / - attacchi filettati o flangiati / Escluso: / - pompa di ricircolo del circuito primario; / - valvola miscelatrice; / - valvole d'intercettazione. / Portata massima (m²/h): 4,5 / Potenza (kW): 236 / Pressione d'esercizio (bar): 16 / Diametro (mm): 32	cad		1368,79
TOS26_PR.P30.154.004	Oggetto: Scambiatore a piastre / Uso: / - temperature sino a 130 °C; / - produzione rapida di acqua calda sanitaria. / Caratteristiche: / - preassemblato; / - temperatura acqua circuito primario 80° C. / Pressione d'esercizio (bar): 16 / Compreso: / - elementi in acciaio inox AISI 316 S; / - guarnizioni in EPDM; / - telaio verniciato in epossidico; / - attacchi filettati o flangiati / Escluso: / - pompa di ricircolo del circuito primario; / - valvola miscelatrice; / - valvole d'intercettazione. / Portata massima (m²/h): 5,3 / Potenza (kW): 276 / Pressione d'esercizio (bar): 16 / Diametro (mm): 32	cad		1497,92
TOS26_PR.P30.154.005	Oggetto: Scambiatore a piastre / Uso: / - temperature sino a 130 °C; / - produzione rapida di acqua calda sanitaria. / Caratteristiche: / - preassemblato; / - temperatura acqua circuito primario 80° C. / Pressione d'esercizio (bar): 16 / Compreso: / - elementi in acciaio inox AISI 316 S; / - guarnizioni in EPDM; / - telaio verniciato in epossidico; / - attacchi filettati o flangiati / Escluso: / - pompa di ricircolo del circuito primario; / - valvola miscelatrice; / - valvole d'intercettazione. / Portata massima (m²/h): 6,7 / Potenza (kW): 352 / Pressione d'esercizio (bar): 16 / Diametro (mm): 32	cad		1846,58
TOS26_PR.P30.154.006	Oggetto: Scambiatore a piastre / Uso: / - temperature sino a 130 °C; / - produzione rapida di acqua calda sanitaria. / Caratteristiche: / - preassemblato; / - temperatura acqua circuito primario 80° C. / Pressione d'esercizio (bar): 16 / Compreso: / - elementi in acciaio inox AISI 316 S; / - guarnizioni in EPDM; / - telaio verniciato in epossidico; / - attacchi filettati o flangiati / Escluso: / - pompa di ricircolo del circuito primario; / - valvola miscelatrice; / - valvole d'intercettazione. / Portata massima (m²/h): 7,2 / Potenza (kW): 377 / Pressione d'esercizio (bar): 16 / Diametro (mm): 32	cad		1975,71
TOS26_PR.P30.154.007	Oggetto: Scambiatore a piastre / Uso: / - temperature sino a 130 °C; / - produzione rapida di acqua calda sanitaria. / Caratteristiche: / - preassemblato; / - temperatura acqua circuito primario 80° C. / Pressione d'esercizio (bar): 16 / Compreso: / - elementi in acciaio inox AISI 316 S; / - guarnizioni in EPDM; / - telaio verniciato in epossidico; / - attacchi filettati o flangiati / Escluso: / - pompa di ricircolo del circuito primario; / - valvola miscelatrice; / - valvole d'intercettazione. / Portata massima (m²/h): 8,1 / Potenza (kW): 424 / Pressione d'esercizio (bar): 16 / Diametro (mm): 32	cad		3086,24
TOS26_PR.P30.154.008	Oggetto: Scambiatore a piastre / Uso: / - temperature sino a 130 °C; / - produzione rapida di acqua calda sanitaria. / Caratteristiche: / - preassemblato; / - temperatura acqua circuito primario 80° C. / Pressione d'esercizio (bar): 16 / Compreso: / - elementi in acciaio inox AISI 316 S; / - guarnizioni in EPDM; / - telaio verniciato in epossidico; / - attacchi filettati o flangiati / Escluso: / - pompa di ricircolo del circuito primario; / - valvola miscelatrice; / - valvole d'intercettazione. / Portata massima (m²/h): 8,6 / Potenza (kW): 452 / Pressione d'esercizio (bar): 16 / Diametro (mm): 32	cad		3086,24
TOS26_PR.P30.154.009	Oggetto: Scambiatore a piastre / Uso: / - temperature sino a 130 °C; / - produzione rapida di acqua calda sanitaria. / Caratteristiche: / - preassemblato; / - temperatura acqua circuito primario 80° C. / Pressione d'esercizio (bar): 16 / Compreso: / - elementi in acciaio inox AISI 316 S; / - guarnizioni in EPDM; / - telaio verniciato in epossidico; / - attacchi filettati o flangiati / Escluso: / - pompa di ricircolo del circuito primario; / - valvola miscelatrice; / - valvole d'intercettazione. / Portata massima (m²/h): 9,6 / Potenza (kW): 502 / Pressione d'esercizio (bar): 16 / Diametro (mm): 32	cad		3176,63
TOS26_PR.P30.160.001	Oggetto: Caldaia murale / Caratteristiche: / - alto rendimento funzionante; / - a gas metano; / - a camera stagna a tiraggio naturale. / Potenza (kW): 24,4 / Compreso: / - interruttore di tiraggio; / - scambiatore in tubi di rame; / - valvola di sicurezza gas; / - pressostato acqua sanitaria e circolatore. / Escluso: raccordo fumario. / Specifiche: elettronica con prefiamma guidata e fiamma pilota ausiliaria. / Uso: riscaldamento e produzione acqua per uso sanitario.	cad		754,56
TOS26_PR.P30.160.003	Oggetto: Caldaia murale / Caratteristiche: / - alto rendimento funzionante; / - a gas metano; / - a camera stagna a tiraggio naturale. / Potenza (kW): 24,4 / Compreso: / - interruttore di tiraggio; / - scambiatore in tubi di rame; / - valvola di sicurezza gas; / - pressostato acqua sanitaria e circolatore. / Escluso: raccordo fumario. / Specifiche: accensione elettronica. / Uso: riscaldamento e produzione acqua per uso sanitario	cad		972,46
TOS26_PR.P30.161.001	Oggetto: Caldaia murale / Caratteristiche: / - alto rendimento funzionante; / - a gas metano; / - camera stagna a tiraggio forzato. / Compreso: / - interruttore di tiraggio; / - ventilatore; / - valvola gas; / - pressostato acqua sanitaria; / - circolatore; / - valvola deviatrice; / - valvola di sicurezza. / Specifiche: accensione elettronica / Uso: solo riscaldamento / Potenza (kW): 24	cad		972,46
TOS26_PR.P30.161.002	Oggetto: Caldaia murale / Caratteristiche: / - alto rendimento funzionante; / - a gas metano; / - camera stagna a tiraggio forzato. / Compreso: / - interruttore di tiraggio; / - ventilatore; / - valvola gas; / - pressostato acqua sanitaria; / - circolatore; / - valvola deviatrice; / - valvola di sicurezza. / Specifiche: accensione elettronica / Uso: riscaldamento e produzione acqua per uso sanitario / Potenza (kW): 24	cad		915,78
TOS26_PR.P30.161.003	Oggetto: Caldaia murale / Caratteristiche: / - alto rendimento funzionante; / - a gas metano; / - camera stagna a tiraggio forzato. / Compreso: / - interruttore di tiraggio; / - ventilatore; / - valvola gas; / - pressostato acqua sanitaria; / - circolatore; / - valvola deviatrice; / - valvola di sicurezza. / Specifiche: accensione elettronica / Uso: riscaldamento e produzione acqua per uso sanitario / Potenza (kW): 30,2	cad		1116,01
TOS26_PR.P30.162.002	Oggetto: Caldaia murale ad alto rendimento / Caratteristiche: / - funzionante a gas metano; / - tipo a potenza variabile. / Uso: riscaldamento e produzione acqua sanitaria, / Compreso: / - regolazione elettronica e modulazione di fiamma; / - bollitore ad accumulo da 60 l; / - scambiatore in rame; / - ventilatore; / - doppio circolatore; / - bruciatore in acciaio inox. / Potenza massima (kW): 28 / Specifiche: / - accensione elettronica; / - a camera stagna.	cad		1607,77
TOS26_PR.P30.163.001	Oggetto: Caldaia murale / Materiale: acciaio ad alto rendimento / Uso: riscaldamento e produzione di acqua calda sanitaria / Caratteristiche: / - stagna a tiraggio forzato; / - accensione elettronica; / - funzionante a gas metano. / Compreso: / - bruciatore atmosferico; / - bollitore incorporato ad accumulo in acciaio inox AISI 316 ispezionabile; / - vaso di espansione; / - pompa di circolazione; / - quadro di comando. / Potenza (kW): 20 / Capacità (l): 46	cad		1814,39
TOS26_PR.P30.163.002	Oggetto: Caldaia murale / Materiale: acciaio ad alto rendimento / Uso: riscaldamento e produzione di acqua calda sanitaria / Caratteristiche: / - stagna a tiraggio forzato; / - accensione elettronica; / - funzionante a gas metano. / Compreso: / - bruciatore atmosferico; / - bollitore incorporato ad accumulo in acciaio inox AISI 316 ispezionabile; / - vaso di espansione; / - pompa di circolazione; / - quadro di comando. / Potenza (kW): 25 / Capacità (l): 55	cad		1607,77
TOS26_PR.P30.163.003	Oggetto: Caldaia murale / Materiale: acciaio ad alto rendimento / Uso: riscaldamento e produzione di acqua calda sanitaria / Caratteristiche: / - stagna a tiraggio forzato; / - accensione elettronica; / - funzionante a gas metano. / Compreso: / - bruciatore atmosferico; / - bollitore incorporato ad accumulo in acciaio inox AISI 316 ispezionabile; / - vaso di espansione; / - pompa di circolazione; / - quadro di comando. / Potenza (kW): 30 / Capacità (l): 65	cad		1556,53
TOS26_PR.P30.164.001	Oggetto: Caldaia murale a camera stagna ad alto rendimento / Uso: riscaldamento e la produzione d'acqua sanitaria a basse emissioni inquinanti / Compreso: / - accensione elettronica; / - pannello di comando a distanza. / Potenza (kW): 28	cad		1127,06
TOS26_PR.P30.165.001	Oggetto: Caldaia murale istantanea da incasso, stagna a tiraggio forzato / Uso: riscaldamento e produzione d'acqua sanitaria / Caratteristiche: / - funzionante a gas metano e GPL; / - installata nello spessore della muratura esterna dell'abitazione. / Potenza (kW): 23,3 / Compreso: / - bruciatore atmosferico, idonea ad essere; / - struttura portante in acciaio zincato; / - interruttore di tiraggio; / - pompa di circolazione; / - vaso d'espansione; / - valvola di sicurezza; / - termostato di regolazione; / - idrometro; / - telaio da incasso e comando remoto. / Escluso: raccordi fumari.	cad		1138,84
TOS26_PR.P30.166.001	Oggetto: Caldaia murale istantanea / Uso: riscaldamento e produzione d'acqua sanitaria / Caratteristiche: / - funzionante a gas metano e GPL; / - raffreddato ad acqua. / Potenza (kW): 24 / Compreso: / - bruciatore atmosferico; / - scarico a parete conforme al DPR 551/99; / - mantello esterno verniciato a fuoco; / - interruttore di tiraggio; / - pompa di circolazione; / - vaso d'espansione; / - valvola di sicurezza; / - termostato di regolazione; / - idrometro. / Escluso: raccordi fumari.	cad		1005,08
TOS26_PR.P30.167.001	Oggetto: Caldaia murale a gas a camera stagna e tiraggio forzato / Caratteristiche: / - modulante; / - potenzialità da 10,2 a 23,3 kW. / Compreso: / - produzione d'acqua calda sanitaria a basse emissioni inquinanti (NOx e CO); / - elettronica a ionizzazione con pannello di comando digitale; / - due circolatori (riscaldamento e produzione di acqua calda sanitaria); / - sistema antigelo per il circuito di riscaldamento.	cad		1544,75
TOS26_PR.P30.168.001	Oggetto: Caldaia murale a gas da interno ad alto rendimento / Caratteristiche: / - camera aperta; / - adatta per il collegamento a canne fumarie collettive ramificate; / - bruciatore a bassissime emissioni di NOx (Classe 6). / Specifiche: produzione istantanea di acqua calda sanitaria. / Potenza nominale (kW): 24	cad		1028,07
TOS26_PR.P30.168.002	Oggetto: Caldaia murale a gas da interno ad alto rendimento / Caratteristiche: / - camera aperta; / - adatta per il collegamento a canne fumarie collettive ramificate; / - bruciatore a bassissime emissioni di NOx (Classe 6). / Specifiche: produzione istantanea di acqua calda sanitaria. / Potenza nominale (kW): 30	cad		1451,60
TOS26_PR.P30.170.001	Oggetto: Caldaia murale a condensazione / Compreso: / - scambiatore termico in alluminio-silicio; / - bruciatore in acciaio inox; / - superficie in fibra metallica per la combustione del metano a bassa emissione di sostanze nocive; / - ventilatore alimentato a corrente continua con velocità variabile; / - regolazione gas/aria per ottimizzare la combustione e modulazione della potenza da 20% a 100%; / - funzionamento del bruciatore completamente automatico; / - accensione ad alta tensione e controllo della fiamma di ionizzazione; / - pannello di comando della caldaia integrato; / - dispositivo di sicurezza a microprocessore; / - valvola gas combinata composta da due valvole principali; / - rivestimento colorato verniciato a polvere e termo isolamento; / - collegamento elettrico 230 V, 50 Hz / Potenza resa (kW): 10	cad		1495,06
TOS26_PR.P30.170.002	Oggetto: Caldaia murale a condensazione / Compreso: / - scambiatore termico in alluminio-silicio; / - bruciatore in acciaio inox; / - superficie in fibra metallica per la combustione del metano a bassa emissione di sostanze nocive; / - ventilatore alimentato a corrente continua con velocità variabile; / - regolazione gas/aria per ottimizzare la combustione e modulazione della potenza da 20% a 100%; / - funzionamento del bruciatore completamente automatico; / - accensione ad alta tensione e controllo della fiamma di ionizzazione; / - pannello di comando della caldaia integrato; / - dispositivo di sicurezza a microprocessore; / - valvola gas combinata composta da due valvole principali; / - rivestimento colorato verniciato a polvere e termo isolamento; / - collegamento elettrico 230 V, 50 Hz / Potenza resa (kW): 20	cad		1417,71
TOS26_PR.P30.170.003	Oggetto: Caldaia murale a condensazione / Compreso: / - scambiatore termico in alluminio-silicio; / - bruciatore in acciaio inox; / - superficie in fibra metallica per la combustione del metano a bassa emissione di sostanze nocive; / - ventilatore alimentato a corrente continua con velocità variabile; / - regolazione gas/aria per ottimizzare la combustione e modulazione della potenza da 20% a 100%; / - funzionamento del bruciatore completamente automatico; / - accensione ad alta tensione e controllo della fiamma di ionizzazione; / - pannello di comando della caldaia integrato; / - dispositivo di sicurezza a microprocessore; / - valvola gas combinata composta da due valvole principali; / - rivestimento colorato verniciato a polvere e termo isolamento; / - collegamento elettrico 230 V, 50 Hz / Potenza resa (kW): 30	cad		2246,02
TOS26_PR.P30.170.004	Oggetto: Caldaia murale a condensazione / Compreso: / - scambiatore termico in alluminio-silicio; / - bruciatore in acciaio inox; / - superficie in fibra metallica per la combustione del metano a bassa emissione di sostanze nocive; / - ventilatore alimentato a corrente continua con velocità variabile; / - regolazione gas/aria per ottimizzare la combustione e modulazione della potenza da 20% a 100%; / - funzionamento del bruciatore completamente automatico; / - accensione ad alta tensione e controllo della fiamma di ionizzazione; / - pannello di comando della caldaia integrato; / - dispositivo di sicurezza a microprocessore; / - valvola gas combinata composta da due valvole principali; / - rivestimento colorato verniciato a polvere e termo isolamento; / - collegamento elettrico 230 V, 50 Hz / Potenza resa (kW): 45	cad		3050,45
TOS26_PR.P30.170.005	Oggetto: Caldaia murale a condensazione / Compreso: / - scambiatore termico in alluminio-silicio; / - bruciatore in acciaio inox; / - superficie in fibra metallica per la combustione del metano a bassa emissione di sostanze nocive; / - ventilatore alimentato a corrente continua con velocità variabile; / - regolazione gas/aria per ottimizzare la combustione e modulazione della potenza da 20% a 100%; / - funzionamento del bruciatore completamente automatico; / - accensione ad alta tensione e controllo della fiamma di ionizzazione; / - pannello di comando della caldaia integrato; / - dispositivo di sicurezza a microprocessore; / - valvola gas combinata composta da due valvole principali; / - rivestimento colorato verniciato a polvere e termo isolamento; / - collegamento elettrico 230 V, 50 Hz / Potenza resa (kW): 65	cad		4093,82
TOS26_PR.P30.170.006	Oggetto: Caldaia murale a condensazione / Compreso: / - scambiatore termico in alluminio-silicio; / - bruciatore in acciaio inox; / - superficie in fibra metallica per la combustione del metano a bassa emissione di sostanze nocive; / - ventilatore alimentato a corrente continua con velocità variabile; / - regolazione gas/aria per ottimizzare la combustione e modulazione della potenza da 20% a 100%; / - funzionamento del bruciatore completamente automatico; / - accensione ad alta tensione e controllo della fiamma di ionizzazione; / - pannello di comando della caldaia integrato; / - dispositivo di sicurezza a microprocessore; / - valvola gas combinata composta da due valvole principali; / - rivestimento colorato verniciato a polvere e termo isolamento; / - collegamento elettrico 230 V, 50 Hz / Potenza resa (kW): 85	cad		5320,37
TOS26_PR.P30.170.007	Oggetto: Caldaia murale a condensazione / Compreso: / - scambiatore termico in alluminio-silicio; / - bruciatore in acciaio inox; / - superficie in fibra metallica per la combustione del metano a bassa emissione di sostanze nocive; / - ventilatore alimentato a corrente continua con velocità variabile; / - regolazione gas/aria per ottimizzare la combustione e modulazione della potenza da 20% a 100%; / - funzionamento del bruciatore completamente automatico; / - accensione ad alta tensione e controllo della fiamma di ionizzazione; / - pannello di comando della caldaia integrato; / - dispositivo di sicurezza a microprocessore; / - valvola gas combinata composta da due valvole principali; / - rivestimento colorato verniciato a polvere e termo isolamento; / - collegamento elettrico 230 V, 50 Hz / Potenza resa (kW): 115	cad		6658,43
TOS26_PR.P30.171.001	Oggetto: Caldaia murale a condensazione / Caratteristiche: / - produzione rapida; / - scambiatore termico in acciaio inox / Compreso: / - bruciatore in acciaio inox; / - superficie in fibra metallica per la combustione del metano a bassa emissione di sostanze nocive; / - ventilatore alimentato a corrente continua con velocità variabile; / - regolazione gas/aria per ottimizzare la combustione; / - valvola del gas combinata; / - modulazione della potenza da 24% a 100%; / - funzionamento del bruciatore completamente automatico; / - accensione ad alta tensione e controllo della fiamma di ionizzazione; / - pannello di comando della caldaia integrato; / - dispositivo di sicurezza a microprocessore. / Potenza resa (kW): 24	cad		1522,13
TOS26_PR.P30.171.002	Oggetto: Caldaia murale a condensazione / Caratteristiche: / - produzione rapida; / - scambiatore termico in acciaio inox / Compreso: / - bruciatore in acciaio inox; / - superficie in fibra metallica per la combustione del metano a bassa emissione di sostanze nocive; / - ventilatore alimentato a corrente continua con velocità variabile; / - regolazione gas/aria per ottimizzare la combustione; / - valvola del gas combinata; / - modulazione della potenza da 24% a 100%; / - funzionamento del bruciatore completamente automatico; / - accensione ad alta tensione e controllo della fiamma di ionizzazione; / - pannello di comando della caldaia integrato; / - dispositivo di sicurezza a microprocessore. / Potenza resa (kW): 28	cad		1702,27
TOS26_PR.P30.171.003	Oggetto: Caldaia murale a condensazione / Caratteristiche: / - produzione rapida; / - scambiatore termico in acciaio inox / Compreso: / - bruciatore in acciaio inox; / - superficie in fibra metallica per la combustione del metano a bassa emissione di sostanze nocive; / - ventilatore alimentato a corrente continua con velocità variabile; / - regolazione gas/aria per ottimizzare la combustione; / - valvola del gas combinata; / - modulazione della potenza da 24% a 100%; / - funzionamento del bruciatore completamente automatico; / - accensione ad alta tensione e controllo della fiamma di ionizzazione; / - pannello di comando della caldaia integrato; / - dispositivo di sicurezza a microprocessore. / Potenza resa (kW): 34	cad		1839,47
TOS26_PR.P30.172.001	Oggetto: Caldaia murale a condensazione funzionante a gas metano a camera stagna / Uso: solo riscaldamento / Compreso: / - ventilatore; / - accensione elettronica; / - scambiatore di calore con tubi alettati in alluminio; / - bruciatore con camera di premiscelazione; / - termostato. / Potenza resa (kW): 16	cad		1780,40
TOS26_PR.P30.172.002	Oggetto: Caldaia murale a condensazione funzionante a gas metano a camera stagna / Uso: solo riscaldamento / Compreso: / - ventilatore; / - accensione elettronica; / - scambiatore di calore con tubi alettati in alluminio; / - bruciatore con camera di premiscelazione; / - termostato. / Potenza resa (kW): 26	cad		1285,50
TOS26_PR.P30.173.003	Oggetto: Caldaia murale stagna a condensazione / Uso: riscaldamento e produzione d'acqua per uso sanitario ad accumulo con bollitore da 40 l in acciaio inox AISI 316. / Potenza termica (kW): 26 / Compreso: / - cofanatura isolata ed insonorizzata; / - valvola di riempimento; / - valvola di sicurezza; / - pressostato differenziale; / termostato di massima temperatura fumi; / - valvola di scarico condensa; / - termostato di sicurezza a riarmo automatico; / - presa per analizzatore dei fumi; / - circolatori; / - vaso d'espansione. / Escluso: raccordi fumari	cad		2755,66
TOS26_PR.P30.174.001	Oggetto: Modulo termico di potenza a condensazione / Uso: installazione in batteria / Portata termica (kW): 60	cad		3861,99
TOS26_PR.P30.174.002	Oggetto: Modulo termico di potenza a condensazione / Uso: installazione in batteria / Portata termica (kW): 80	cad		5057,10
TOS26_PR.P30.174.003	Oggetto: Modulo termico di potenza a condensazione / Uso: installazione in batteria / Portata termica (kW): 99	cad		6363,59
TOS26_PR.P30.174.004	Oggetto: Modulo termico di potenza a condensazione / Uso: installazione in batteria / Portata termica (kW): 120	cad		6203,46
TOS26_PR.P30.174.005	Oggetto: Modulo termico di potenza a condensazione / Uso: installazione in batteria / Portata termica (kW): 150	cad		7170,98
TOS26_PR.P30.175.001	Oggetto: Caldaia a basamento a condensazione / Compreso: / - scambiatore termico in alluminio-silicio; / - bruciatore in acciaio inox; / - superficie in fibra metallica per la combustione del metano a bassa emissione di sostanze nocive; / - ventilatore alimentato a corrente continua con velocità costante; / - controllo aria comburente per mezzo del sensore della pressione differenziale; / - regolazione gas/aria per ottimizzare la combustione e modulazione della potenza da 10% a 100%; / - funzionamento del bruciatore completamente automatico; / - accensione ad alta tensione e controllo della fiamma di ionizzazione; / - pannello di comando della caldaia integrato; / - dispositivo di sicurezza a microprocessore; / - valvola del gas combinata composta da due valvole principali; / - rivestimento colorato verniciato a polvere; / - termo isolamento; / - collegamento elettrico 230 V, 50 Hz. / Potenza resa (kW): 115	cad		11810,99
TOS26_PR.P30.175.002	Oggetto: Caldaia a basamento a condensazione / Compreso: / - scambiatore termico in alluminio-silicio; / - bruciatore in acciaio inox; / - superficie in fibra metallica per la combustione del metano a bassa emissione di sostanze nocive; / - ventilatore alimentato a corrente continua con velocità costante; / - controllo aria comburente per mezzo del sensore della pressione differenziale; / - regolazione gas/aria per ottimizzare la combustione e modulazione della potenza da 10% a 100%; / - funzionamento del bruciatore completamente automatico; / - accensione ad alta tensione e controllo della fiamma di ionizzazione; / - pannello di comando della caldaia integrato; / - dispositivo di sicurezza a microprocessore; / - valvola del gas combinata composta da due valvole principali; / - rivestimento colorato verniciato a polvere; / - termo isolamento; / - collegamento elettrico 230 V, 50 Hz. / Potenza resa (kW): 163	cad		12521,21
TOS26_PR.P30.175.003	Oggetto: Caldaia a basamento a condensazione / Compreso: / - scambiatore termico in alluminio-silicio; / - bruciatore in acciaio inox; / - superficie in fibra metallica per la combustione del metano a bassa emissione di sostanze nocive; / - ventilatore alimentato a corrente continua con velocità costante; / - controllo aria comburente per mezzo del sensore della pressione differenziale; / - regolazione gas/aria per ottimizzare la combustione e modulazione della potenza da 10% a 100%; / - funzionamento del bruciatore completamente automatico; / - accensione ad alta tensione e controllo della fiamma di ionizzazione; / - pannello di comando della caldaia integrato; / - dispositivo di sicurezza a microprocessore; / - valvola del gas combinata composta da due valvole principali; / - rivestimento colorato verniciato a polvere; / - termo isolamento; / - collegamento elettrico 230 V, 50 Hz. / Potenza resa (kW): 204	cad		14651,30
TOS26_PR.P30.175.004	Oggetto: Caldaia a basamento a condensazione / Compreso: / - scambiatore termico in alluminio-silicio; / - bruciatore in acciaio inox; / - superficie in fibra metallica per la combustione del metano a bassa emissione di sostanze nocive; / - ventilatore alimentato a corrente continua con velocità costante; / - controllo aria comburente per mezzo del sensore della pressione differenziale; / - regolazione gas/aria per ottimizzare la combustione e modulazione della potenza da 10% a 100%; / - funzionamento del bruciatore completamente automatico; / - accensione ad alta tensione e controllo della fiamma di ionizzazione; / - pannello di comando della caldaia integrato; / - dispositivo di sicurezza a microprocessore; / - valvola del gas combinata composta da due valvole principali; / - rivestimento colorato verniciato a polvere; / - termo isolamento; / - collegamento elettrico 230 V, 50 Hz. / Potenza resa (kW): 269	cad		15191,64
TOS26_PR.P30.175.005	Oggetto: Caldaia a basamento a condensazione / Compreso: / - scambiatore termico in alluminio-silicio; / - bruciatore in acciaio inox; / - superficie in fibra metallica per la combustione del metano a bassa emissione di sostanze nocive; / - ventilatore alimentato a corrente continua con velocità costante; / - controllo aria comburente per mezzo del sensore della pressione differenziale; / - regolazione gas/aria per ottimizzare la combustione e modulazione della potenza da 10% a 100%; / - funzionamento del bruciatore completamente automatico; / - accensione ad alta tensione e controllo della fiamma di ionizzazione; / - pannello di comando della caldaia integrato; / - dispositivo di sicurezza a microprocessore; / - valvola del gas combinata composta da due valvole principali; / - rivestimento colorato verniciato a polvere; / - termo isolamento; / - collegamento elettrico 230 V, 50 Hz. / Potenza resa (kW): 336	cad		19673,14
TOS26_PR.P30.175.006	Oggetto: Caldaia a basamento a condensazione / Compreso: / - scambiatore termico in alluminio-silicio; / - bruciatore in acciaio inox; / - superficie in fibra metallica per la combustione del metano a bassa emissione di sostanze nocive; / - ventilatore alimentato a corrente continua con velocità costante; / - controllo aria comburente per mezzo del sensore della pressione differenziale; / - regolazione gas/aria per ottimizzare la combustione e modulazione della potenza da 10% a 100%; / - funzionamento del bruciatore completamente automatico; / - accensione ad alta tensione e controllo della fiamma di ionizzazione; / - pannello di comando della caldaia integrato; / - dispositivo di sicurezza a microprocessore; / - valvola del gas combinata composta da due valvole principali; / - rivestimento colorato verniciato a polvere; / - termo isolamento; / - collegamento elettrico 230 V, 50 Hz. / Potenza resa (kW): 404	cad		29954,40
TOS26_PR.P30.175.007	Oggetto: Caldaia a basamento a condensazione / Compreso: / - scambiatore termico in alluminio-silicio; / - bruciatore in acciaio inox; / - superficie in fibra metallica per la combustione del metano a bassa emissione di sostanze nocive; / - ventilatore alimentato a corrente continua con velocità costante; / - controllo aria comburente per mezzo del sensore della pressione differenziale; / - regolazione gas/aria per ottimizzare la combustione e modulazione della potenza da 10% a 100%; / - funzionamento del bruciatore completamente automatico; / - accensione ad alta tensione e controllo della fiamma di ionizzazione; / - pannello di comando della caldaia integrato; / - dispositivo di sicurezza a microprocessore; / - valvola del gas combinata composta da due valvole principali; / - rivestimento colorato verniciato a polvere; / - termo isolamento; / - collegamento elettrico 230 V, 50 Hz. / Potenza resa (kW): 471	cad		30589,56
TOS26_PR.P30.175.008	Oggetto: Caldaia a basamento a condensazione / Compreso: / - scambiatore termico in alluminio-silicio; / - bruciatore in acciaio inox; / - superficie in fibra metallica per la combustione del metano a bassa emissione di sostanze nocive; / - ventilatore alimentato a corrente continua con velocità costante; / - controllo aria comburente per mezzo del sensore della pressione differenziale; / - regolazione gas/aria per ottimizzare la combustione e modulazione della potenza da 10% a 100%; / - funzionamento del bruciatore completamente automatico; / - accensione ad alta tensione e controllo della fiamma di ionizzazione; / - pannello di comando della caldaia integrato; / - dispositivo di sicurezza a microprocessore; / - valvola del gas combinata composta da due valvole principali; / - rivestimento colorato verniciato a polvere; / - termo isolamento; / - collegamento elettrico 230 V, 50 Hz. / Potenza resa (kW): 539	cad		25028,21
TOS26_PR.P30.175.009	Oggetto: Caldaia a basamento a condensazione / Compreso: / - scambiatore termico in alluminio-silicio; / - bruciatore in acciaio inox; / - superficie in fibra metallica per la combustione del metano a bassa emissione di sostanze nocive; / - ventilatore alimentato a corrente continua con velocità costante; / - controllo aria comburente per mezzo del sensore della pressione differenziale; / - regolazione gas/aria per ottimizzare la combustione e modulazione della potenza da 10% a 100%; / - funzionamento del bruciatore completamente automatico; / - accensione ad alta tensione e controllo della fiamma di ionizzazione; / - pannello di comando della caldaia integrato; / - dispositivo di sicurezza a microprocessore; / - valvola del gas combinata composta da due valvole principali; / - rivestimento colorato verniciato a polvere; / - termo isolamento; / - collegamento elettrico 230 V, 50 Hz. / Potenza resa (kW): 672	cad		42657,54
TOS26_PR.P30.175.010	Oggetto: Caldaia a basamento a condensazione / Compreso: / - scambiatore termico in alluminio-silicio; / - bruciatore in acciaio inox; / - superficie in fibra metallica per la combustione del metano a bassa emissione di sostanze nocive; / - ventilatore alimentato a corrente continua con velocità costante; / - controllo aria comburente per mezzo del sensore della pressione differenziale; / - regolazione gas/aria per ottimizzare la combustione e modulazione della potenza da 10% a 100%; / - funzionamento del bruciatore completamente automatico; / - accensione ad alta tensione e controllo della fiamma di ionizzazione; / - pannello di comando della caldaia integrato; / - dispositivo di sicurezza a microprocessore; / - valvola del gas combinata composta da due valvole principali; / - rivestimento colorato verniciato a polvere; / - termo isolamento; / - collegamento elettrico 230 V, 50 Hz. / Potenza resa (kW): 808	cad		43689,78
TOS26_PR.P30.175.011	Oggetto: Caldaia a basamento a condensazione / Compreso: / - scambiatore termico in alluminio-silicio; / - bruciatore in acciaio inox; / - superficie in fibra metallica per la combustione del metano a bassa emissione di sostanze nocive; / - ventilatore alimentato a corrente continua con velocità costante; / - controllo aria comburente per mezzo del sensore della pressione differenziale; / - regolazione gas/aria per ottimizzare la combustione e modulazione della potenza da 10% a 100%; / - funzionamento del bruciatore completamente automatico; / - accensione ad alta tensione e controllo della fiamma di ionizzazione; / - pannello di comando della caldaia integrato; / - dispositivo di sicurezza a microprocessore; / - valvola del gas combinata composta da due valvole principali; / - rivestimento colorato verniciato a polvere; / - termo isolamento; / - collegamento elettrico 230 V, 50 Hz. / Potenza resa (kW): 942	cad		49946,16
TOS26_PR.P30.175.012	Oggetto: Caldaia a basamento a condensazione / Compreso: / - scambiatore termico in alluminio-silicio; / - bruciatore in acciaio inox; / - superficie in fibra metallica per la combustione del metano a bassa emissione di sostanze nocive; / - ventilatore alimentato a corrente continua con velocità costante; / - controllo aria comburente per mezzo del sensore della pressione differenziale; / - regolazione gas/aria per ottimizzare la combustione e modulazione della potenza da 10% a 100%; / - funzionamento del bruciatore completamente automatico; / - accensione ad alta tensione e controllo della fiamma di ionizzazione; / - pannello di comando della caldaia integrato; / - dispositivo di sicurezza a microprocessore; / - valvola del gas combinata composta da due valvole principali; / - rivestimento colorato verniciato a polvere; / - termo isolamento; / - collegamento elettrico 230 V, 50 Hz. / Potenza resa (kW): 1078	cad		57205,41
TOS26_PR.P30.176.001	Oggetto: Caldaia a basamento a condensazione / Uso: produzione di acqua calda sanitaria con accumulo / Portata termica (kW): 32 / Capacità (l): 50	cad		4588,03
TOS26_PR.P30.176.002	Oggetto: Caldaia a basamento a condensazione / Uso: produzione di acqua calda sanitaria con accumulo / Portata termica (kW): 32 / Capacità (l): 90	cad		4300,26
TOS26_PR.P30.176.003	Oggetto: Caldaia a basamento a condensazione / Uso: produzione di acqua calda sanitaria con accumulo / Portata termica (kW): 32 / Capacità (l): 150	cad		5290,51
TOS26_PR.P30.176.004	Oggetto: Caldaia a basamento a condensazione / Uso: produzione di acqua calda sanitaria con accumulo / Portata termica (kW): 32 / Capacità (l): 200	cad		5544,89
TOS26_PR.P30.177.001	Oggetto: Generatore termico a condensazione a grande volume d'acqua / Caratteristiche: installazione singola o in batteria / Portata termica (kW): 70	cad		8451,38
TOS26_PR.P30.177.002	Oggetto: Generatore termico a condensazione a grande volume d'acqua / Caratteristiche: installazione singola o in batteria / Portata termica (kW): 125	cad		10620,10
TOS26_PR.P30.177.003	Oggetto: Generatore termico a condensazione a grande volume d'acqua / Caratteristiche: installazione singola o in batteria / Portata termica (kW): 160	cad		14687,38
TOS26_PR.P30.177.004	Oggetto: Generatore termico a condensazione a grande volume d'acqua / Caratteristiche: installazione singola o in batteria / Portata termica (kW): 220	cad		18558,09
TOS26_PR.P30.177.005	Oggetto: Generatore termico a condensazione a grande volume d'acqua / Caratteristiche: installazione singola o in batteria / Portata termica (kW): 320	cad		26327,91
TOS26_PR.P30.178.001	Oggetto: Caldaia a basamento / Materiale: ghisa / Compreso: / - bruciatore a gasolio low Nox; / - condensatore fumi ad alta efficienza; / - circolatore riscaldamento; / - vaso di espansione; / - valvola di sicurezza; / - pressostato acqua. / Uso: solo riscaldamento / Portata termica (kW): 30	cad		4918,71
TOS26_PR.P30.178.002	Oggetto: Caldaia a basamento / Materiale: ghisa / Compreso: / - bruciatore a gasolio low Nox; / - condensatore fumi ad alta efficienza; / - circolatore riscaldamento; / - vaso di espansione; / - valvola di sicurezza; / - pressostato acqua. / Uso: solo riscaldamento / Portata termica (kW): 34	cad		5574,19
TOS26_PR.P30.178.003	Oggetto: Caldaia a basamento / Materiale: ghisa / Compreso: / - bruciatore a gasolio low Nox; / - condensatore fumi ad alta efficienza; / - circolatore riscaldamento; / - vaso di espansione; / - valvola di sicurezza; / - pressostato acqua. / Uso: riscaldamento e produzione di acqua calda sanitaria / Portata termica (kW): 30	cad		5305,64
TOS26_PR.P30.178.004	Oggetto: Caldaia a basamento / Materiale: ghisa / Compreso: / - bruciatore a gasolio low Nox; / - condensatore fumi ad alta efficienza; / - circolatore riscaldamento; / - vaso di espansione; / - valvola di sicurezza; / - pressostato acqua. / Uso: riscaldamento e produzione di acqua calda sanitaria / Portata termica (kW): 34	cad		7310,04
TOS26_PR.P30.178.005	Oggetto: Caldaia a basamento / Materiale: ghisa / Compreso: / - bruciatore a gasolio low Nox; / - condensatore fumi ad alta efficienza; / - circolatore riscaldamento; / - vaso di espansione; / - valvola di sicurezza; / - pressostato acqua. / Uso: riscaldamento e produzione di acqua calda sanitaria / Compreso: accumulo da 130 l / Portata termica (kW): 34	cad		7865,70
TOS26_PR.P30.200.001	Oggetto: Pompa di calore ibrida reversibile aria-acqua / Uso: installazione splittata con produzione sanitaria istantanea / Compreso: / - unità esterna con tecnologia inverter; / - unità interna a condensazione a gas e sistema di controllo. / Specifiche: / - portata termica generatore 24 kW; / - potenza termica pompa di calore fino a 6 kW.	cad		6548,40
TOS26_PR.P30.200.002	Oggetto: Pompa di calore ibrida reversibile aria-acqua / Uso: installazione splittata con produzione sanitaria istantanea / Compreso: / - unità esterna con tecnologia inverter; / - unità interna a condensazione a gas e sistema di controllo. / Specifiche: / - portata termica generatore 24 kW; / - potenza termica pompa di calore da 6,01 kW fino a 11 kW.	cad		7150,16
TOS26_PR.P30.200.003	Oggetto: Pompa di calore ibrida reversibile aria-acqua / Uso: installazione splittata con produzione sanitaria istantanea / Compreso: / - unità esterna con tecnologia inverter; / - unità interna a condensazione a gas e sistema di controllo. / Specifiche: / - portata termica generatore 30 kW; / - potenza termica pompa di calore fino a 5 kW.	cad		6725,96
TOS26_PR.P30.200.004	Oggetto: Pompa di calore ibrida reversibile aria-acqua / Uso: installazione splittata con produzione sanitaria istantanea / Compreso: / - unità esterna con tecnologia inverter; / - unità interna a condensazione a gas e sistema di controllo. / Specifiche: / - portata termica generatore 30 kW; / - potenza termica pompa di calore da 5,01 kW fino a 6 kW.	cad		7013,28
TOS26_PR.P30.200.005	Oggetto: Pompa di calore ibrida reversibile aria-acqua / Uso: installazione splittata con produzione sanitaria istantanea / Compreso: / - unità esterna con tecnologia inverter; / - unità interna a condensazione a gas e sistema di controllo. / Specifiche: / - portata termica generatore 30 kW; / - potenza termica pompa di calore da 6,01 kW fino a 11 kW.	cad		8084,10
TOS26_PR.P30.200.007	Oggetto: Pompa di calore ibrida reversibile aria-acqua / Uso: installazione splittata con produzione sanitaria istantanea / Compreso: / - unità esterna con tecnologia inverter; / - unità interna a condensazione a gas e sistema di controllo. / Specifiche: / - portata termica generatore 35 kW; / - potenza termica pompa di calore fino a 6 kW.	cad		7631,17
TOS26_PR.P30.200.008	Oggetto: Pompa di calore ibrida reversibile aria-acqua / Uso: installazione splittata con produzione sanitaria istantanea / Compreso: / - unità esterna con tecnologia inverter; / - unità interna a condensazione a gas e sistema di controllo. / Specifiche: / - portata termica generatore 35 kW; / - potenza termica pompa di calore da 6,01 kW fino a 11 kW.	cad		8067,96
TOS26_PR.P30.201.001	Oggetto: Pompa di calore ibrida reversibile aria-acqua / Uso: / - installazione splittata; / - solo riscaldamento. / Compreso: / - unità esterna con tecnologia inverter; / - unità interna a condensazione a gas e sistema di controllo. / Specifiche: / - portata termica generatore 24 kW; / - potenza termica pompa calore fino a 4 kW.	cad		7629,83
TOS26_PR.P30.201.002	Oggetto: Pompa di calore ibrida reversibile aria-acqua / Uso: / - installazione splittata; / - solo riscaldamento. / Compreso: / - unità esterna con tecnologia inverter; / - unità interna a condensazione a gas e sistema di controllo. / Specifiche: / - portata termica generatore 24 kW; / - potenza termica pompa calore da 4,01 kW a 6 kW.	cad		6580,20
TOS26_PR.P30.201.003	Oggetto: Pompa di calore ibrida reversibile aria-acqua / Uso: / - installazione splittata; / - solo riscaldamento. / Compreso: / - unità esterna con tecnologia inverter; / - unità interna a condensazione a gas e sistema di controllo. / Specifiche: / - portata termica generatore 24 kW; / - potenza termica pompa calore da 6,01 kW a 8 kW.	cad		7034,74
TOS26_PR.P30.202.001	Oggetto: Sistema ad incasso / Caratteristiche: entro armadio o piccoli ambienti, con pompa di calore ibrida reversibile aria-acqua. / Uso: installazione splittata / Compreso: / - pompa di calore con tecnologia inverter; / - caldaia a condensazione; / - serbatoio di accumulo per la produzione di acqua calda sanitaria; / - sistema di controllo; / - possibilità di integrazione solare. / Specifiche: / - portata termica generatore 24 kW; / - potenza termica pompa calore fino a 4 kW; / - serbatoio di accumulo da 150 l.	cad		10265,86
TOS26_PR.P30.202.002	Oggetto: Sistema ad incasso / Caratteristiche: entro armadio o piccoli ambienti, con pompa di calore ibrida reversibile aria-acqua. / Uso: installazione splittata / Compreso: / - pompa di calore con tecnologia inverter; / - caldaia a condensazione; / - serbatoio di accumulo per la produzione di acqua calda sanitaria; / - sistema di controllo; / - possibilità di integrazione solare. / Specifiche: / - portata termica generatore 24 kW; / - potenza termica pompa calore da 4,01 kW a 6 kW; / - serbatoio di accumulo da 150 l.	cad		10691,66
TOS26_PR.P30.202.003	Oggetto: Sistema ad incasso / Caratteristiche: entro armadio o piccoli ambienti, con pompa di calore ibrida reversibile aria-acqua. / Uso: installazione splittata / Compreso: / - pompa di calore con tecnologia inverter; / - caldaia a condensazione; / - serbatoio di accumulo per la produzione di acqua calda sanitaria; / - sistema di controllo; / - possibilità di integrazione solare. / Specifiche: / - portata termica generatore 24 kW; / - potenza termica pompa calore 6,01 kW a 8 kW; / - serbatoio di accumulo da 150 l.	cad		11231,41
TOS26_PR.P30.202.004	Oggetto: Sistema ad incasso / Caratteristiche: entro armadio o piccoli ambienti, con pompa di calore ibrida reversibile aria-acqua. / Uso: installazione splittata / Compreso: / - pompa di calore con tecnologia inverter; / - caldaia a condensazione; / - serbatoio di accumulo per la produzione di acqua calda sanitaria; / - sistema di controllo; / - possibilità di integrazione solare. / Specifiche: / - portata termica 34 kW; / - potenza termica pompa calore da 4,01 kW a 6 kW; / - serbatoio di accumulo da 200 l.	cad		13959,41
TOS26_PR.P30.202.005	Oggetto: Sistema ad incasso / Caratteristiche: entro armadio o piccoli ambienti, con pompa di calore ibrida reversibile aria-acqua. / Uso: installazione splittata / Compreso: / - pompa di calore con tecnologia inverter; / - caldaia a condensazione; / - serbatoio di accumulo per la produzione di acqua calda sanitaria; / - sistema di controllo; / - possibilità di integrazione solare. / Specifiche: / - portata termica 34 kW; / - potenza termica pompa calore da 6,01 kW a 8 kW; / - serbatoio di accumulo da 200 l.	cad		13959,41
TOS26_PR.P30.203.001	Oggetto: Pompa di calore ibrida reversibile aria-acqua / Uso: installazione splittata con produzione sanitaria istantanea tramite bollitore esterno (escluso). / Compreso: / - unità esterna con tecnologia inverter; / - unità interna idronica e sistema di controllo. / Specifiche: senza integrazione elettrica / Potenza termica (kW): 4	cad		5878,84
TOS26_PR.P30.203.002	Oggetto: Pompa di calore ibrida reversibile aria-acqua / Uso: installazione splittata con produzione sanitaria istantanea tramite bollitore esterno (escluso). / Compreso: / - unità esterna con tecnologia inverter; / - unità interna idronica e sistema di controllo. / Specifiche: senza integrazione elettrica / Potenza termica (kW): 6	cad		6058,64
TOS26_PR.P30.203.003	Oggetto: Pompa di calore ibrida reversibile aria-acqua / Uso: installazione splittata con produzione sanitaria istantanea tramite bollitore esterno (escluso). / Compreso: / - unità esterna con tecnologia inverter; / - unità interna idronica e sistema di controllo. / Specifiche: senza integrazione elettrica / Potenza termica (kW): 8	cad		6449,52
TOS26_PR.P30.203.004	Oggetto: Pompa di calore ibrida reversibile aria-acqua / Uso: installazione splittata con produzione sanitaria istantanea tramite bollitore esterno (escluso). / Compreso: / - unità esterna con tecnologia inverter; / - unità interna idronica e sistema di controllo. / Specifiche: senza integrazione elettrica / Potenza termica (kW): 10	cad		7583,07
TOS26_PR.P30.203.005	Oggetto: Pompa di calore ibrida reversibile aria-acqua / Uso: installazione splittata con produzione sanitaria istantanea tramite bollitore esterno (escluso). / Compreso: / - unità esterna con tecnologia inverter; / - unità interna idronica e sistema di controllo. / Specifiche: senza integrazione elettrica / Potenza termica (kW): 12	cad		9029,33
TOS26_PR.P30.203.006	Oggetto: Pompa di calore ibrida reversibile aria-acqua / Uso: installazione splittata con produzione sanitaria istantanea tramite bollitore esterno (escluso). / Compreso: / - unità esterna con tecnologia inverter; / - unità interna idronica e sistema di controllo. / Specifiche: senza integrazione elettrica / Potenza termica (kW): 16	cad		10006,53
TOS26_PR.P30.203.007	Oggetto: Pompa di calore ibrida reversibile aria-acqua / Uso: installazione splittata con produzione sanitaria istantanea tramite bollitore esterno (escluso). / Compreso: / - unità esterna con tecnologia inverter; / - unità interna idronica e sistema di controllo. / Specifiche: integrazione elettrica da 3kW / Potenza termica (kW): 4	cad		6191,54
TOS26_PR.P30.203.008	Oggetto: Pompa di calore ibrida reversibile aria-acqua / Uso: installazione splittata con produzione sanitaria istantanea tramite bollitore esterno (escluso). / Compreso: / - unità esterna con tecnologia inverter; / - unità interna idronica e sistema di controllo. / Specifiche: integrazione elettrica da 3kW / Potenza termica (kW): 6	cad		6371,35
TOS26_PR.P30.203.009	Oggetto: Pompa di calore ibrida reversibile aria-acqua / Uso: installazione splittata con produzione sanitaria istantanea tramite bollitore esterno (escluso). / Compreso: / - unità esterna con tecnologia inverter; / - unità interna idronica e sistema di controllo. / Specifiche: integrazione elettrica da 3kW / Potenza termica (kW): 8	cad		6996,75
TOS26_PR.P30.203.010	Oggetto: Pompa di calore ibrida reversibile aria-acqua / Uso: installazione splittata con produzione sanitaria istantanea tramite bollitore esterno (escluso). / Compreso: / - unità esterna con tecnologia inverter; / - unità interna idronica e sistema di controllo. / Specifiche: integrazione elettrica da 3kW / Potenza termica (kW): 10	cad		7973,95
TOS26_PR.P30.203.011	Oggetto: Pompa di calore ibrida reversibile aria-acqua / Uso: installazione splittata con produzione sanitaria istantanea tramite bollitore esterno (escluso). / Compreso: / - unità esterna con tecnologia inverter; / - unità interna idronica e sistema di controllo. / Specifiche: integrazione elettrica da 3kW / Potenza termica (kW): 12	cad		9381,12
TOS26_PR.P30.203.012	Oggetto: Pompa di calore ibrida reversibile aria-acqua / Uso: installazione splittata con produzione sanitaria istantanea tramite bollitore esterno (escluso). / Compreso: / - unità esterna con tecnologia inverter; / - unità interna idronica e sistema di controllo. / Specifiche: integrazione elettrica da 3kW / Potenza termica (kW): 16	cad		10358,32
TOS26_PR.P30.204.001	Oggetto: Pompa di calore ibrida reversibile aria-acqua / Uso: installazione splittata con produzione sanitaria istantanea / Compreso: / - unità esterna con tecnologia inverter; / - unità interna idronica; / - serbatoio di accumulo da almeno 150 l; / - sistema di controllo; / - possibilità di integrazione solare. / Specifiche: senza integrazione elettrica / Potenza termica (kW): 4	cad		7653,43
TOS26_PR.P30.204.002	Oggetto: Pompa di calore ibrida reversibile aria-acqua / Uso: installazione splittata con produzione sanitaria istantanea / Compreso: / - unità esterna con tecnologia inverter; / - unità interna idronica; / - serbatoio di accumulo da almeno 150 l; / - sistema di controllo; / - possibilità di integrazione solare. / Specifiche: senza integrazione elettrica / Potenza termica (kW): 6	cad		7833,24
TOS26_PR.P30.204.003	Oggetto: Pompa di calore ibrida reversibile aria-acqua / Uso: installazione splittata con produzione sanitaria istantanea / Compreso: / - unità esterna con tecnologia inverter; / - unità interna idronica; / - serbatoio di accumulo da almeno 150 l; / - sistema di controllo; / - possibilità di integrazione solare. / Specifiche: senza integrazione elettrica / Potenza termica (kW): 8	cad		8224,12
TOS26_PR.P30.204.004	Oggetto: Pompa di calore ibrida reversibile aria-acqua / Uso: installazione splittata con produzione sanitaria istantanea / Compreso: / - unità esterna con tecnologia inverter; / - unità interna idronica; / - serbatoio di accumulo da almeno 150 l; / - sistema di controllo; / - possibilità di integrazione solare. / Specifiche: senza integrazione elettrica / Potenza termica (kW): 12	cad		10803,93
TOS26_PR.P30.204.005	Oggetto: Pompa di calore ibrida reversibile aria-acqua / Uso: installazione splittata con produzione sanitaria istantanea / Compreso: / - unità esterna con tecnologia inverter; / - unità interna idronica; / - serbatoio di accumulo da almeno 150 l; / - sistema di controllo; / - possibilità di integrazione solare. / Specifiche: senza integrazione elettrica / Potenza termica (kW): 15	cad		11781,13
TOS26_PR.P30.204.006	Oggetto: Pompa di calore ibrida reversibile aria-acqua / Uso: installazione splittata con produzione sanitaria istantanea / Compreso: / - unità esterna con tecnologia inverter; / - unità interna idronica; / - serbatoio di accumulo da almeno 150 l; / - sistema di controllo; / - possibilità di integrazione solare. / Specifiche: integrazione elettrica / Potenza termica (kW): 4	cad		7966,14
TOS26_PR.P30.204.007	Oggetto: Pompa di calore ibrida reversibile aria-acqua / Uso: installazione splittata con produzione sanitaria istantanea / Compreso: / - unità esterna con tecnologia inverter; / - unità interna idronica; / - serbatoio di accumulo da almeno 150 l; / - sistema di controllo; / - possibilità di integrazione solare. / Specifiche: integrazione elettrica / Potenza termica (kW): 6	cad		8145,94
TOS26_PR.P30.204.008	Oggetto: Pompa di calore ibrida reversibile aria-acqua / Uso: installazione splittata con produzione sanitaria istantanea / Compreso: / - unità esterna con tecnologia inverter; / - unità interna idronica; / - serbatoio di accumulo da almeno 150 l; / - sistema di controllo; / - possibilità di integrazione solare. / Specifiche: integrazione elettrica / Potenza termica (kW): 8	cad		8771,35
TOS26_PR.P30.300.001	Oggetto: Tubo maschio femmina / Materiale: alluminio / Colore: verniciato bianco / Caratteristiche: raccordi fumari per caldaie e scaldabagni autonomi / Diametro (mm): 80 / Compreso: Kit aspirazione e scarico. / Oggetto: Kit verticale concentrico 60/100	cad		162,06
TOS26_PR.P30.300.002	Oggetto: Tubo maschio femmina / Materiale: alluminio / Colore: verniciato bianco / Caratteristiche: raccordi fumari per caldaie e scaldabagni autonomi / Diametro (mm): 80 / Compreso: Kit aspirazione e scarico. / Oggetto: Kit separatore diametro 80/80	cad		57,79
TOS26_PR.P30.301.001	Oggetto: Curva / Materiale: alluminio / Colore: verniciato bianco / Caratteristiche: raccordi fumari per caldaie e scaldabagni autonomi / Diametro (mm): 80 / Compreso: giunzioni maschio femmina. / Oggetto: Curva a 90°	cad		20,02
TOS26_PR.P30.301.002	Oggetto: Curva / Materiale: alluminio / Colore: verniciato bianco / Caratteristiche: raccordi fumari per caldaie e scaldabagni autonomi / Diametro (mm): 80 / Compreso: giunzioni maschio femmina. / Oggetto: Curva a 45°	cad		18,72
TOS26_PR.P30.302.0001	Oggetto: Curva coassiale / Caratteristiche: / - raccordi fumari per caldaie e scaldabagni autonomi / - diametro 100/60 mm. / Uso: caldaie a tiraggio forzato stagne. / Compreso: / - collare; / - flangia realizzata in alluminio verniciato bianco. / Oggetto: Curva a 90°	cad		51,98
TOS26_PR.P30.302.002	Oggetto: Curva coassiale / Caratteristiche: / - raccordi fumari per caldaie e scaldabagni autonomi / - diametro 100/60 mm. / Uso: caldaie a tiraggio forzato stagne. / Compreso: / - collare; / - flangia realizzata in alluminio verniciato bianco. / Oggetto: Curva a 45°	cad		60,37
TOS26_PR.P30.303.001	Oggetto: Giunto di collegamento / Caratteristiche: raccordi fumari per caldaie e scaldabagni autonomi / Compreso: fascetta in lamiera verniciata bianca con guarnizione in gomma. / Specifiche: diametro 95/100 mm	cad		6,35
TOS26_PR.P30.304.001	Oggetto: Convogliatore di fumo del tipo a torretta sdoppiato. / Materiale: alluminio. / Colore: bianco. / Uso: caldaie e scaldabagni a flusso forzato / Caratteristiche: raccordi fumari per caldaie e scaldabagni autonomi / Diametro (mm): 80	cad		42,18
TOS26_PR.P30.305.001	Oggetto: Tubo verticale con / Caratteristiche: / - raccordi fumari per caldaie e scaldabagni autonomi; / - attacco coassiale; / - parete interna in alluminio; / - esterno in materiale plastico e lamierino d'alluminio; / - altezza del condotto circa 1.500 mm. / Compreso: / - terminale di scarico fumi; / - aspirazione aria. / Diametro interno (mm): 60 / Diametro esterno (mm): 100	cad		75,05
TOS26_PR.P30.306.001	RACCORDI FUMARI PER CALDAIE E SCALDABAGNI AUTONOMI / Oggetto: Tubo verticale con terminale di scarico ed aspirazione / Uso: attacco sdoppiato diametro 80 mm / Caratteristiche: / - raccordi fumari per caldaie e scaldabagni autonomi; / - parete interna in alluminio; / - esterno in materiale plastico e lamierino.	cad		68,79
TOS26_PR.P30.307.001	Oggetto: Terminale antivento di protezione del condotto di aspirazione aria / Materiale: acciaio inox / Caratteristiche: raccordi fumari per caldaie e scaldabagni autonomi. / Diametro (mm): 80	cad		5,10
TOS26_PR.P30.308.001	Oggetto: Tubo coassiale diametro 60/100 mm / Materiale: / - alluminio per l'espulsione dei fumi; / - condotto in materiale plastico per la presa aria. / Caratteristiche: raccordi fumari per caldaie e scaldabagni autonomi. / Compreso: griglia terminale di protezione. / Lunghezza (mm): 1.000.	cad		43,58
TOS26_PR.P30.309.001	RACCORDI FUMARI PER CALDAIE E SCALDABAGNI AUTONOMI / Oggetto: Tubo coassiale diametro 60/100 mm / Materiale: alluminio con condotto esterno in alluminio preverniciato / Compreso: terminale di protezione / Lunghezza (mm): 1.000	cad		46,38
TOS26_PR.P30.350.001	Oggetto: Canna fumaria a parete doppia / Materiale: acciaio inox coibentata / Compreso: / - materassino in lana di roccia ad altà densità; / - parete interna in AISI 316; / - parete esterna in AISI 304. / Oggetto: elemento rettilineo da 1000 mm / Diametro interno (mm): 130 / Diametro esterno (mm): 190	cad		77,48
TOS26_PR.P30.350.002	Oggetto: Canna fumaria a parete doppia / Materiale: acciaio inox coibentata / Compreso: / - materassino in lana di roccia ad altà densità; / - parete interna in AISI 316; / - parete esterna in AISI 304. / Oggetto: elemento rettilineo da 1000 mm / Diametro interno (mm): 150 / Diametro esterno (mm): 220	cad		87,94
TOS26_PR.P30.350.003	Oggetto: Canna fumaria a parete doppia / Materiale: acciaio inox coibentata / Compreso: / - materassino in lana di roccia ad altà densità; / - parete interna in AISI 316; / - parete esterna in AISI 304. / Oggetto: elemento rettilineo da 1000 mm / Diametro interno (mm): 180 / Diametro esterno (mm): 244	cad		98,40
TOS26_PR.P30.350.004	Oggetto: Canna fumaria a parete doppia / Materiale: acciaio inox coibentata / Compreso: / - materassino in lana di roccia ad altà densità; / - parete interna in AISI 316; / - parete esterna in AISI 304. / Oggetto: elemento rettilineo da 1000 mm / Diametro interno (mm): 200 / Diametro esterno (mm): 264	cad		104,60
TOS26_PR.P30.350.005	Oggetto: Canna fumaria a parete doppia / Materiale: acciaio inox coibentata / Compreso: / - materassino in lana di roccia ad altà densità; / - parete interna in AISI 316; / - parete esterna in AISI 304. / Oggetto: elemento rettilineo da 1000 mm / Diametro interno (mm): 250 / Diametro esterno (mm): 310	cad		124,74
TOS26_PR.P30.350.006	Oggetto: Canna fumaria a parete doppia / Materiale: acciaio inox coibentata / Compreso: / - materassino in lana di roccia ad altà densità; / - parete interna in AISI 316; / - parete esterna in AISI 304. / Oggetto: elemento rettilineo da 1000 mm / Diametro interno (mm): 300 / Diametro esterno (mm): 360	cad		149,15
TOS26_PR.P30.350.007	Oggetto: Canna fumaria a parete doppia / Materiale: acciaio inox coibentata / Compreso: / - materassino in lana di roccia ad altà densità; / - parete interna in AISI 316; / - parete esterna in AISI 304. / Oggetto: elemento rettilineo da 1000 mm / Diametro interno (mm): 350 / Diametro esterno (mm): 410	cad		290,86
TOS26_PR.P30.350.008	Oggetto: Canna fumaria a parete doppia / Materiale: acciaio inox coibentata / Compreso: / - materassino in lana di roccia ad altà densità; / - parete interna in AISI 316; / - parete esterna in AISI 304. / Oggetto: elemento rettilineo da 500 mm / Diametro interno (mm): 130 / Diametro esterno (mm): 190	cad		49,20
TOS26_PR.P30.350.009	Oggetto: Canna fumaria a parete doppia / Materiale: acciaio inox coibentata / Compreso: / - materassino in lana di roccia ad altà densità; / - parete interna in AISI 316; / - parete esterna in AISI 304. / Oggetto: elemento rettilineo da 500 mm / Diametro interno (mm): 150 / Diametro esterno (mm): 220	cad		55,01
TOS26_PR.P30.350.010	Oggetto: Canna fumaria a parete doppia / Materiale: acciaio inox coibentata / Compreso: / - materassino in lana di roccia ad altà densità; / - parete interna in AISI 316; / - parete esterna in AISI 304. / Oggetto: elemento rettilineo da 500 mm / Diametro interno (mm): 180 / Diametro esterno (mm): 244	cad		59,66
TOS26_PR.P30.350.011	Oggetto: Canna fumaria a parete doppia / Materiale: acciaio inox coibentata / Compreso: / - materassino in lana di roccia ad altà densità; / - parete interna in AISI 316; / - parete esterna in AISI 304. / Oggetto: elemento rettilineo da 500 mm / Diametro interno (mm): 200 / Diametro esterno (mm): 264	cad		63,92
TOS26_PR.P30.350.012	Oggetto: Canna fumaria a parete doppia / Materiale: acciaio inox coibentata / Compreso: / - materassino in lana di roccia ad altà densità; / - parete interna in AISI 316; / - parete esterna in AISI 304. / Oggetto: elemento rettilineo da 500 mm / Diametro interno (mm): 250 / Diametro esterno (mm): 314	cad		74,38
TOS26_PR.P30.350.013	Oggetto: Canna fumaria a parete doppia / Materiale: acciaio inox coibentata / Compreso: / - materassino in lana di roccia ad altà densità; / - parete interna in AISI 316; / - parete esterna in AISI 304. / Oggetto: elemento rettilineo da 500 mm / Diametro interno (mm): 300 / Diametro esterno (mm): 364	cad		89,10
TOS26_PR.P30.350.014	Oggetto: Canna fumaria a parete doppia / Materiale: acciaio inox coibentata / Compreso: / - materassino in lana di roccia ad altà densità; / - parete interna in AISI 316; / - parete esterna in AISI 304. / Oggetto: elemento rettilineo da 500 mm / Diametro interno (mm): 350 / Diametro esterno (mm): 414	cad		196,11
TOS26_PR.P30.350.015	Oggetto: Canna fumaria a parete doppia / Materiale: acciaio inox coibentata / Compreso: / - materassino in lana di roccia ad altà densità; / - parete interna in AISI 316; / - parete esterna in AISI 304. / Oggetto: curva a gomito a 45° / Diametro interno (mm): 130 / Diametro esterno (mm): 190	cad		60,05
TOS26_PR.P30.350.016	Oggetto: Canna fumaria a parete doppia / Materiale: acciaio inox coibentata / Compreso: / - materassino in lana di roccia ad altà densità; / - parete interna in AISI 316; / - parete esterna in AISI 304. / Oggetto: curva a gomito a 45° / Diametro interno (mm): 150 / Diametro esterno (mm): 220	cad		65,86
TOS26_PR.P30.350.017	Oggetto: Canna fumaria a parete doppia / Materiale: acciaio inox coibentata / Compreso: / - materassino in lana di roccia ad altà densità; / - parete interna in AISI 316; / - parete esterna in AISI 304. / Oggetto: curva a gomito a 45° / Diametro interno (mm): 180 / Diametro esterno (mm): 244	cad		72,06
TOS26_PR.P30.350.018	Oggetto: Canna fumaria a parete doppia / Materiale: acciaio inox coibentata / Compreso: / - materassino in lana di roccia ad altà densità; / - parete interna in AISI 316; / - parete esterna in AISI 304. / Oggetto: curva a gomito a 45° / Diametro interno (mm): 200 / Diametro esterno (mm): 264	cad		78,25
TOS26_PR.P30.350.019	Oggetto: Canna fumaria a parete doppia / Materiale: acciaio inox coibentata / Compreso: / - materassino in lana di roccia ad altà densità; / - parete interna in AISI 316; / - parete esterna in AISI 304. / Oggetto: curva a gomito a 45° / Diametro interno (mm): 250 / Diametro esterno (mm): 314	cad		92,97
TOS26_PR.P30.350.020	Oggetto: Canna fumaria a parete doppia / Materiale: acciaio inox coibentata / Compreso: / - materassino in lana di roccia ad altà densità; / - parete interna in AISI 316; / - parete esterna in AISI 304. / Oggetto: curva a gomito a 45° / Diametro interno (mm): 300 / Diametro esterno (mm): 364	cad		123,97
TOS26_PR.P30.350.021	Oggetto: Canna fumaria a parete doppia / Materiale: acciaio inox coibentata / Compreso: / - materassino in lana di roccia ad altà densità; / - parete interna in AISI 316; / - parete esterna in AISI 304. / Oggetto: curva a gomito a 45° / Diametro interno (mm): 350 / Diametro esterno (mm): 414	cad		193,46
TOS26_PR.P30.350.022	Oggetto: Canna fumaria a parete doppia / Materiale: acciaio inox coibentata / Compreso: / - materassino in lana di roccia ad altà densità; / - parete interna in AISI 316; / - parete esterna in AISI 304. / Oggetto: curva a gomito a 30° / Diametro interno (mm): 130 / Diametro esterno (mm): 190	cad		60,05
TOS26_PR.P30.350.023	Oggetto: Canna fumaria a parete doppia / Materiale: acciaio inox coibentata / Compreso: / - materassino in lana di roccia ad altà densità; / - parete interna in AISI 316; / - parete esterna in AISI 304. / Oggetto: curva a gomito a 30° / Diametro interno (mm): 150 / Diametro esterno (mm): 220	cad		65,86
TOS26_PR.P30.350.024	Oggetto: Canna fumaria a parete doppia / Materiale: acciaio inox coibentata / Compreso: / - materassino in lana di roccia ad altà densità; / - parete interna in AISI 316; / - parete esterna in AISI 304. / Oggetto: curva a gomito a 30° / Diametro interno (mm): 180 / Diametro esterno (mm): 244	cad		72,06
TOS26_PR.P30.350.025	Oggetto: Canna fumaria a parete doppia / Materiale: acciaio inox coibentata / Compreso: / - materassino in lana di roccia ad altà densità; / - parete interna in AISI 316; / - parete esterna in AISI 304. / Oggetto: curva a gomito a 30° / Diametro interno (mm): 200 / Diametro esterno (mm): 264	cad		78,25
TOS26_PR.P30.350.026	Oggetto: Canna fumaria a parete doppia / Materiale: acciaio inox coibentata / Compreso: / - materassino in lana di roccia ad altà densità; / - parete interna in AISI 316; / - parete esterna in AISI 304. / Oggetto: curva a gomito a 30° / Diametro interno (mm): 250 / Diametro esterno (mm): 314	cad		92,97
TOS26_PR.P30.350.027	Oggetto: Canna fumaria a parete doppia / Materiale: acciaio inox coibentata / Compreso: / - materassino in lana di roccia ad altà densità; / - parete interna in AISI 316; / - parete esterna in AISI 304. / Oggetto: curva a gomito a 30° / Diametro interno (mm): 300 / Diametro esterno (mm): 364	cad		123,97
TOS26_PR.P30.350.028	Oggetto: Canna fumaria a parete doppia / Materiale: acciaio inox coibentata / Compreso: / - materassino in lana di roccia ad altà densità; / - parete interna in AISI 316; / - parete esterna in AISI 304. / Oggetto: curva a gomito a 30° / Diametro interno (mm): 350 / Diametro esterno (mm): 414	cad		117,49
TOS26_PR.P30.350.029	Oggetto: Canna fumaria a parete doppia / Materiale: acciaio inox coibentata / Compreso: / - materassino in lana di roccia ad altà densità; / - parete interna in AISI 316; / - parete esterna in AISI 304. / Oggetto: curva a gomito a 15° / Diametro interno (mm): 130 / Diametro esterno (mm): 190	cad		54,53
TOS26_PR.P30.350.030	Oggetto: Canna fumaria a parete doppia / Materiale: acciaio inox coibentata / Compreso: / - materassino in lana di roccia ad altà densità; / - parete interna in AISI 316; / - parete esterna in AISI 304. / Oggetto: curva a gomito a 15° / Diametro interno (mm): 150 / Diametro esterno (mm): 220	cad		57,49
TOS26_PR.P30.350.031	Oggetto: Canna fumaria a parete doppia / Materiale: acciaio inox coibentata / Compreso: / - materassino in lana di roccia ad altà densità; / - parete interna in AISI 316; / - parete esterna in AISI 304. / Oggetto: curva a gomito a 15° / Diametro interno (mm): 180 / Diametro esterno (mm): 244	cad		57,88
TOS26_PR.P30.350.032	Oggetto: Canna fumaria a parete doppia / Materiale: acciaio inox coibentata / Compreso: / - materassino in lana di roccia ad altà densità; / - parete interna in AISI 316; / - parete esterna in AISI 304. / Oggetto: curva a gomito a 15° / Diametro interno (mm): 200 / Diametro esterno (mm): 264	cad		62,65
TOS26_PR.P30.350.033	Oggetto: Canna fumaria a parete doppia / Materiale: acciaio inox coibentata / Compreso: / - materassino in lana di roccia ad altà densità; / - parete interna in AISI 316; / - parete esterna in AISI 304. / Oggetto: curva a gomito a 15° / Diametro interno (mm): 250 / Diametro esterno (mm): 314	cad		81,27
TOS26_PR.P30.350.034	Oggetto: Canna fumaria a parete doppia / Materiale: acciaio inox coibentata / Compreso: / - materassino in lana di roccia ad altà densità; / - parete interna in AISI 316; / - parete esterna in AISI 304. / Oggetto: curva a gomito a 15° / Diametro interno (mm): 300 / Diametro esterno (mm): 364	cad		91,87
TOS26_PR.P30.350.035	Oggetto: Canna fumaria a parete doppia / Materiale: acciaio inox coibentata / Compreso: / - materassino in lana di roccia ad altà densità; / - parete interna in AISI 316; / - parete esterna in AISI 304. / Oggetto: curva a gomito a 15° / Diametro interno (mm): 350 / Diametro esterno (mm): 414	cad		100,71
TOS26_PR.P30.350.036	Oggetto: Canna fumaria a parete doppia / Materiale: acciaio inox coibentata / Compreso: / - materassino in lana di roccia ad altà densità; / - parete interna in AISI 316; / - parete esterna in AISI 304. / Oggetto: raccordo a TEE a 90° / Diametro interno (mm): 130 / Diametro esterno (mm): 190	cad		105,76
TOS26_PR.P30.350.037	Oggetto: Canna fumaria a parete doppia / Materiale: acciaio inox coibentata / Compreso: / - materassino in lana di roccia ad altà densità; / - parete interna in AISI 316; / - parete esterna in AISI 304. / Oggetto: raccordo a TEE a 90° / Diametro interno (mm): 150 / Diametro esterno (mm): 220	cad		114,67
TOS26_PR.P30.350.038	Oggetto: Canna fumaria a parete doppia / Materiale: acciaio inox coibentata / Compreso: / - materassino in lana di roccia ad altà densità; / - parete interna in AISI 316; / - parete esterna in AISI 304. / Oggetto: raccordo a TEE a 90° / Diametro interno (mm): 180 / Diametro esterno (mm): 244	cad		151,86
TOS26_PR.P30.350.039	Oggetto: Canna fumaria a parete doppia / Materiale: acciaio inox coibentata / Compreso: / - materassino in lana di roccia ad altà densità; / - parete interna in AISI 316; / - parete esterna in AISI 304. / Oggetto: raccordo a TEE a 90° / Diametro interno (mm): 200 / Diametro esterno (mm): 264	cad		164,64
TOS26_PR.P30.350.040	Oggetto: Canna fumaria a parete doppia / Materiale: acciaio inox coibentata / Compreso: / - materassino in lana di roccia ad altà densità; / - parete interna in AISI 316; / - parete esterna in AISI 304. / Oggetto: raccordo a TEE a 90° / Diametro interno (mm): 250 / Diametro esterno (mm): 314	cad		180,14
TOS26_PR.P30.350.041	Oggetto: Canna fumaria a parete doppia / Materiale: acciaio inox coibentata / Compreso: / - materassino in lana di roccia ad altà densità; / - parete interna in AISI 316; / - parete esterna in AISI 304. / Oggetto: raccordo a TEE a 90° / Diametro interno (mm): 300 / Diametro esterno (mm): 364	cad		213,07
TOS26_PR.P30.350.042	Oggetto: Canna fumaria a parete doppia / Materiale: acciaio inox coibentata / Compreso: / - materassino in lana di roccia ad altà densità; / - parete interna in AISI 316; / - parete esterna in AISI 304. / Oggetto: raccordo a TEE a 90° / Diametro interno (mm): 350 / Diametro esterno (mm): 414	cad		399,88
TOS26_PR.P30.350.043	Oggetto: Canna fumaria a parete doppia / Materiale: acciaio inox coibentata / Compreso: / - materassino in lana di roccia ad altà densità; / - parete interna in AISI 316; / - parete esterna in AISI 304. / Oggetto: raccordo a TEE a 135° / Diametro interno (mm): 130 / Diametro esterno (mm): 190	cad		201,44
TOS26_PR.P30.350.044	Oggetto: Canna fumaria a parete doppia / Materiale: acciaio inox coibentata / Compreso: / - materassino in lana di roccia ad altà densità; / - parete interna in AISI 316; / - parete esterna in AISI 304. / Oggetto: raccordo a TEE a 135° / Diametro interno (mm): 150 / Diametro esterno (mm): 220	cad		215,39
TOS26_PR.P30.350.045	Oggetto: Canna fumaria a parete doppia / Materiale: acciaio inox coibentata / Compreso: / - materassino in lana di roccia ad altà densità; / - parete interna in AISI 316; / - parete esterna in AISI 304. / Oggetto: raccordo a TEE a 135° / Diametro interno (mm): 180 / Diametro esterno (mm): 244	cad		238,25
TOS26_PR.P30.350.046	Oggetto: Canna fumaria a parete doppia / Materiale: acciaio inox coibentata / Compreso: / - materassino in lana di roccia ad altà densità; / - parete interna in AISI 316; / - parete esterna in AISI 304. / Oggetto: raccordo a TEE a 135° / Diametro interno (mm): 200 / Diametro esterno (mm): 264	cad		286,67
TOS26_PR.P30.350.047	Oggetto: Canna fumaria a parete doppia / Materiale: acciaio inox coibentata / Compreso: / - materassino in lana di roccia ad altà densità; / - parete interna in AISI 316; / - parete esterna in AISI 304. / Oggetto: raccordo a TEE a 135° / Diametro interno (mm): 250 / Diametro esterno (mm): 314	cad		344,78
TOS26_PR.P30.350.048	Oggetto: Canna fumaria a parete doppia / Materiale: acciaio inox coibentata / Compreso: / - materassino in lana di roccia ad altà densità; / - parete interna in AISI 316; / - parete esterna in AISI 304. / Oggetto: raccordo a TEE a 135° / Diametro interno (mm): 300 / Diametro esterno (mm): 364	cad		406,76
TOS26_PR.P30.350.049	Oggetto: Canna fumaria a parete doppia / Materiale: acciaio inox coibentata / Compreso: / - materassino in lana di roccia ad altà densità; / - parete interna in AISI 316; / - parete esterna in AISI 304. / Oggetto: raccordo a TEE a 135° / Diametro interno (mm): 350 / Diametro esterno (mm): 414	cad		550,06
TOS26_PR.P30.350.050	Oggetto: Canna fumaria a parete doppia / Materiale: acciaio inox coibentata / Compreso: / - materassino in lana di roccia ad altà densità; / - parete interna in AISI 316; / - parete esterna in AISI 304. / Oggetto: raccordo per tetti o falda da 30° a 45° con scossalina / Diametro interno (mm): 130 / Diametro esterno (mm): 190	cad		108,47
TOS26_PR.P30.350.051	Oggetto: Canna fumaria a parete doppia / Materiale: acciaio inox coibentata / Compreso: / - materassino in lana di roccia ad altà densità; / - parete interna in AISI 316; / - parete esterna in AISI 304. / Oggetto: raccordo per tetti o falda da 30° a 45° con scossalina / Diametro interno (mm): 150 / Diametro esterno (mm): 220	cad		116,22
TOS26_PR.P30.350.052	Oggetto: Canna fumaria a parete doppia / Materiale: acciaio inox coibentata / Compreso: / - materassino in lana di roccia ad altà densità; / - parete interna in AISI 316; / - parete esterna in AISI 304. / Oggetto: raccordo per tetti o falda da 30° a 45° con scossalina / Diametro interno (mm): 180 / Diametro esterno (mm): 244	cad		123,97
TOS26_PR.P30.350.053	Oggetto: Canna fumaria a parete doppia / Materiale: acciaio inox coibentata / Compreso: / - materassino in lana di roccia ad altà densità; / - parete interna in AISI 316; / - parete esterna in AISI 304. / Oggetto: raccordo per tetti o falda da 30° a 45° con scossalina / Diametro interno (mm): 200 / Diametro esterno (mm): 264	cad		131,71
TOS26_PR.P30.350.054	Oggetto: Canna fumaria a parete doppia / Materiale: acciaio inox coibentata / Compreso: / - materassino in lana di roccia ad altà densità; / - parete interna in AISI 316; / - parete esterna in AISI 304. / Oggetto: raccordo per tetti o falda da 30° a 45° con scossalina / Diametro interno (mm): 250 / Diametro esterno (mm): 314	cad		135,59
TOS26_PR.P30.350.055	Oggetto: Canna fumaria a parete doppia / Materiale: acciaio inox coibentata / Compreso: / - materassino in lana di roccia ad altà densità; / - parete interna in AISI 316; / - parete esterna in AISI 304. / Oggetto: raccordo per tetti o falda da 30° a 45° con scossalina / Diametro interno (mm): 300 / Diametro esterno (mm): 364	cad		154,96
TOS26_PR.P30.350.056	Oggetto: Canna fumaria a parete doppia / Materiale: acciaio inox coibentata / Compreso: / - materassino in lana di roccia ad altà densità; / - parete interna in AISI 316; / - parete esterna in AISI 304. / Oggetto: raccordo per tetti o falda da 30° a 45° con scossalina / Diametro interno (mm): 350 / Diametro esterno (mm): 414	cad		234,27
TOS26_PR.P30.350.057	Oggetto: Canna fumaria a parete doppia / Materiale: acciaio inox coibentata / Compreso: / - materassino in lana di roccia ad altà densità; / - parete interna in AISI 316; / - parete esterna in AISI 304. / Oggetto: raccordo per tetti o falda piatto con scossalina / Diametro interno (mm): 130 / Diametro esterno (mm): 190	cad		108,47
TOS26_PR.P30.350.058	Oggetto: Canna fumaria a parete doppia / Materiale: acciaio inox coibentata / Compreso: / - materassino in lana di roccia ad altà densità; / - parete interna in AISI 316; / - parete esterna in AISI 304. / Oggetto: raccordo per tetti o falda piatto con scossalina / Diametro interno (mm): 150 / Diametro esterno (mm): 220	cad		116,22
TOS26_PR.P30.350.059	Oggetto: Canna fumaria a parete doppia / Materiale: acciaio inox coibentata / Compreso: / - materassino in lana di roccia ad altà densità; / - parete interna in AISI 316; / - parete esterna in AISI 304. / Oggetto: raccordo per tetti o falda piatto con scossalina / Diametro interno (mm): 180 / Diametro esterno (mm): 244	cad		123,97
TOS26_PR.P30.350.060	Oggetto: Canna fumaria a parete doppia / Materiale: acciaio inox coibentata / Compreso: / - materassino in lana di roccia ad altà densità; / - parete interna in AISI 316; / - parete esterna in AISI 304. / Oggetto: raccordo per tetti o falda piatto con scossalina / Diametro interno (mm): 200 / Diametro esterno (mm): 264	cad		131,71
TOS26_PR.P30.350.061	Oggetto: Canna fumaria a parete doppia / Materiale: acciaio inox coibentata / Compreso: / - materassino in lana di roccia ad altà densità; / - parete interna in AISI 316; / - parete esterna in AISI 304. / Oggetto: raccordo per tetti o falda piatto con scossalina / Diametro interno (mm): 250 / Diametro esterno (mm): 314	cad		135,59
TOS26_PR.P30.350.062	Oggetto: Canna fumaria a parete doppia / Materiale: acciaio inox coibentata / Compreso: / - materassino in lana di roccia ad altà densità; / - parete interna in AISI 316; / - parete esterna in AISI 304. / Oggetto: raccordo per tetti o falda piatto con scossalina / Diametro interno (mm): 300 / Diametro esterno (mm): 364	cad		154,96
TOS26_PR.P30.350.063	Oggetto: Canna fumaria a parete doppia / Materiale: acciaio inox coibentata / Compreso: / - materassino in lana di roccia ad altà densità; / - parete interna in AISI 316; / - parete esterna in AISI 304. / Oggetto: raccordo per tetti o falda piatto con scossalina / Diametro interno (mm): 350 / Diametro esterno (mm): 414	cad		114,84
TOS26_PR.P30.350.064	Oggetto: Canna fumaria a parete doppia / Materiale: acciaio inox coibentata / Compreso: / - materassino in lana di roccia ad altà densità; / - parete interna in AISI 316; / - parete esterna in AISI 304. / Oggetto: cappello parapioggia / Uso: canne fumarie a parete doppia / Materiale: acciaio inox / Diametro interno (mm): 130 / Diametro esterno (mm): 190	cad		52,01
TOS26_PR.P30.350.065	Oggetto: Canna fumaria a parete doppia / Materiale: acciaio inox coibentata / Compreso: / - materassino in lana di roccia ad altà densità; / - parete interna in AISI 316; / - parete esterna in AISI 304. / Oggetto: cappello parapioggia / Uso: canne fumarie a parete doppia / Materiale: acciaio inox / Diametro interno (mm): 150 / Diametro esterno (mm): 220	cad		56,32
TOS26_PR.P30.350.066	Oggetto: Canna fumaria a parete doppia / Materiale: acciaio inox coibentata / Compreso: / - materassino in lana di roccia ad altà densità; / - parete interna in AISI 316; / - parete esterna in AISI 304. / Oggetto: cappello parapioggia / Uso: canne fumarie a parete doppia / Materiale: acciaio inox / Diametro interno (mm): 180 / Diametro esterno (mm): 244	cad		65,26
TOS26_PR.P30.350.067	Oggetto: Canna fumaria a parete doppia / Materiale: acciaio inox coibentata / Compreso: / - materassino in lana di roccia ad altà densità; / - parete interna in AISI 316; / - parete esterna in AISI 304. / Oggetto: cappello parapioggia / Uso: canne fumarie a parete doppia / Materiale: acciaio inox / Diametro interno (mm): 200 / Diametro esterno (mm): 264	cad		68,90
TOS26_PR.P30.350.068	Oggetto: Canna fumaria a parete doppia / Materiale: acciaio inox coibentata / Compreso: / - materassino in lana di roccia ad altà densità; / - parete interna in AISI 316; / - parete esterna in AISI 304. / Oggetto: cappello parapioggia / Uso: canne fumarie a parete doppia / Materiale: acciaio inox / Diametro interno (mm): 250 / Diametro esterno (mm): 314	cad		80,83
TOS26_PR.P30.350.069	Oggetto: Canna fumaria a parete doppia / Materiale: acciaio inox coibentata / Compreso: / - materassino in lana di roccia ad altà densità; / - parete interna in AISI 316; / - parete esterna in AISI 304. / Oggetto: cappello parapioggia / Uso: canne fumarie a parete doppia / Materiale: acciaio inox / Diametro interno (mm): 300 / Diametro esterno (mm): 364	cad		127,87
TOS26_PR.P30.350.070	Oggetto: Canna fumaria a parete doppia / Materiale: acciaio inox coibentata / Compreso: / - materassino in lana di roccia ad altà densità; / - parete interna in AISI 316; / - parete esterna in AISI 304. / Oggetto: cappello parapioggia / Uso: canne fumarie a parete doppia / Materiale: acciaio inox / Diametro interno (mm): 350 / Diametro esterno (mm): 414	cad		272,97
TOS26_PR.P30.350.071	Oggetto: Canna fumaria a parete doppia / Materiale: acciaio inox coibentata / Compreso: / - materassino in lana di roccia ad altà densità; / - parete interna in AISI 316; / - parete esterna in AISI 304. / Oggetto: cappello parapioggia troncoconico / Uso: canne fumarie a parete doppia / Materiale: acciaio inox / Diametro interno (mm): 130 / Diametro esterno (mm): 190	cad		48,42
TOS26_PR.P30.350.072	Oggetto: Canna fumaria a parete doppia / Materiale: acciaio inox coibentata / Compreso: / - materassino in lana di roccia ad altà densità; / - parete interna in AISI 316; / - parete esterna in AISI 304. / Oggetto: cappello parapioggia / Uso: canne fumarie a parete doppia / Materiale: acciaio inox / Diametro interno (mm): 150 / Diametro esterno (mm): 220	cad		50,36
TOS26_PR.P30.350.073	Oggetto: Canna fumaria a parete doppia / Materiale: acciaio inox coibentata / Compreso: / - materassino in lana di roccia ad altà densità; / - parete interna in AISI 316; / - parete esterna in AISI 304. / Oggetto: cappello parapioggia / Uso: canne fumarie a parete doppia / Materiale: acciaio inox / Diametro interno (mm): 180 / Diametro esterno (mm): 244	cad		52,30
TOS26_PR.P30.350.074	Oggetto: Canna fumaria a parete doppia / Materiale: acciaio inox coibentata / Compreso: / - materassino in lana di roccia ad altà densità; / - parete interna in AISI 316; / - parete esterna in AISI 304. / Oggetto: cappello parapioggia / Uso: canne fumarie a parete doppia / Materiale: acciaio inox / Diametro interno (mm): 200 / Diametro esterno (mm): 264	cad		56,17
TOS26_PR.P30.350.075	Oggetto: Canna fumaria a parete doppia / Materiale: acciaio inox coibentata / Compreso: / - materassino in lana di roccia ad altà densità; / - parete interna in AISI 316; / - parete esterna in AISI 304. / Oggetto: cappello parapioggia / Uso: canne fumarie a parete doppia / Materiale: acciaio inox / Diametro interno (mm): 250 / Diametro esterno (mm): 314	cad		65,86
TOS26_PR.P30.350.076	Oggetto: Canna fumaria a parete doppia / Materiale: acciaio inox coibentata / Compreso: / - materassino in lana di roccia ad altà densità; / - parete interna in AISI 316; / - parete esterna in AISI 304. / Oggetto: cappello parapioggia / Uso: canne fumarie a parete doppia / Materiale: acciaio inox / Diametro interno (mm): 300 / Diametro esterno (mm): 364	cad		73,60
TOS26_PR.P30.350.077	Oggetto: Canna fumaria a parete doppia / Materiale: acciaio inox coibentata / Compreso: / - materassino in lana di roccia ad altà densità; / - parete interna in AISI 316; / - parete esterna in AISI 304. / Oggetto: cappello parapioggia / Uso: canne fumarie a parete doppia / Materiale: acciaio inox / Diametro interno (mm): 350 / Diametro esterno (mm): 414	cad		274,29
TOS26_PR.P30.350.078	Oggetto: Canna fumaria a parete doppia / Materiale: acciaio inox coibentata / Compreso: / - materassino in lana di roccia ad altà densità; / - parete interna in AISI 316; / - parete esterna in AISI 304. / Oggetto: modulo per rilievo fumi e temperatura / Uso: canne fumarie a parete doppia / Materiale: acciaio inox / Diametro interno (mm): 130 / Diametro esterno (mm): 190	cad		112,34
TOS26_PR.P30.350.079	Oggetto: Canna fumaria a parete doppia / Materiale: acciaio inox coibentata / Compreso: / - materassino in lana di roccia ad altà densità; / - parete interna in AISI 316; / - parete esterna in AISI 304. / Oggetto: modulo per rilievo fumi e temperatura / Uso: canne fumarie a parete doppia / Materiale: acciaio inox / Diametro interno (mm): 150 / Diametro esterno (mm): 220	cad		119,32
TOS26_PR.P30.350.080	Oggetto: Canna fumaria a parete doppia / Materiale: acciaio inox coibentata / Compreso: / - materassino in lana di roccia ad altà densità; / - parete interna in AISI 316; / - parete esterna in AISI 304. / Oggetto: modulo per rilievo fumi e temperatura / Uso: canne fumarie a parete doppia / Materiale: acciaio inox / Diametro interno (mm): 180 / Diametro esterno (mm): 244	cad		125,90
TOS26_PR.P30.350.081	Oggetto: Canna fumaria a parete doppia / Materiale: acciaio inox coibentata / Compreso: / - materassino in lana di roccia ad altà densità; / - parete interna in AISI 316; / - parete esterna in AISI 304. / Oggetto: modulo per rilievo fumi e temperatura / Uso: canne fumarie a parete doppia / Materiale: acciaio inox / Diametro interno (mm): 200 / Diametro esterno (mm): 264	cad		132,49
TOS26_PR.P30.350.082	Oggetto: Canna fumaria a parete doppia / Materiale: acciaio inox coibentata / Compreso: / - materassino in lana di roccia ad altà densità; / - parete interna in AISI 316; / - parete esterna in AISI 304. / Oggetto: modulo per rilievo fumi e temperatura / Uso: canne fumarie a parete doppia / Materiale: acciaio inox / Diametro interno (mm): 250 / Diametro esterno (mm): 314	cad		137,52
TOS26_PR.P30.350.083	Oggetto: Canna fumaria a parete doppia / Materiale: acciaio inox coibentata / Compreso: / - materassino in lana di roccia ad altà densità; / - parete interna in AISI 316; / - parete esterna in AISI 304. / Oggetto: modulo per rilievo fumi e temperatura / Uso: canne fumarie a parete doppia / Materiale: acciaio inox / Diametro interno (mm): 300 / Diametro esterno (mm): 364	cad		153,41
TOS26_PR.P30.350.084	Oggetto: Canna fumaria a parete doppia / Materiale: acciaio inox coibentata / Compreso: / - materassino in lana di roccia ad altà densità; / - parete interna in AISI 316; / - parete esterna in AISI 304. / Oggetto: modulo per rilievo fumi e temperatura / Uso: canne fumarie a parete doppia / Materiale: acciaio inox / Diametro interno (mm): 350 / Diametro esterno (mm): 414	cad		356,01
TOS26_PR.P30.350.085	Oggetto: Canna fumaria a parete doppia / Materiale: acciaio inox coibentata / Compreso: / - materassino in lana di roccia ad altà densità; / - parete interna in AISI 316; / - parete esterna in AISI 304. / Oggetto: elemento d'ispezione e raccolta incombusti con sportello a tenuta / Uso: canne fumarie a parete doppia / Materiale: acciaio inox / Diametro interno (mm): 130 / Diametro esterno (mm): 190	cad		105,76
TOS26_PR.P30.350.086	Oggetto: Canna fumaria a parete doppia / Materiale: acciaio inox coibentata / Compreso: / - materassino in lana di roccia ad altà densità; / - parete interna in AISI 316; / - parete esterna in AISI 304. / Oggetto: elemento d'ispezione e raccolta incombusti con sportello a tenuta / Uso: canne fumarie a parete doppia / Materiale: acciaio inox / Diametro interno (mm): 150 / Diametro esterno (mm): 220	cad		115,44
TOS26_PR.P30.350.087	Oggetto: Canna fumaria a parete doppia / Materiale: acciaio inox coibentata / Compreso: / - materassino in lana di roccia ad altà densità; / - parete interna in AISI 316; / - parete esterna in AISI 304. / Oggetto: elemento d'ispezione e raccolta incombusti con sportello a tenuta / Uso: canne fumarie a parete doppia / Materiale: acciaio inox / Diametro interno (mm): 180 / Diametro esterno (mm): 244	cad		133,65
TOS26_PR.P30.350.088	Oggetto: Canna fumaria a parete doppia / Materiale: acciaio inox coibentata / Compreso: / - materassino in lana di roccia ad altà densità; / - parete interna in AISI 316; / - parete esterna in AISI 304. / Oggetto: elemento d'ispezione e raccolta incombusti con sportello a tenuta / Uso: canne fumarie a parete doppia / Materiale: acciaio inox / Diametro interno (mm): 200 / Diametro esterno (mm): 264	cad		153,02
TOS26_PR.P30.350.089	Oggetto: Canna fumaria a parete doppia / Materiale: acciaio inox coibentata / Compreso: / - materassino in lana di roccia ad altà densità; / - parete interna in AISI 316; / - parete esterna in AISI 304. / Oggetto: elemento d'ispezione e raccolta incombusti con sportello a tenuta / Uso: canne fumarie a parete doppia / Materiale: acciaio inox / Diametro interno (mm): 250 / Diametro esterno (mm): 314	cad		168,52
TOS26_PR.P30.350.090	Oggetto: Canna fumaria a parete doppia / Materiale: acciaio inox coibentata / Compreso: / - materassino in lana di roccia ad altà densità; / - parete interna in AISI 316; / - parete esterna in AISI 304. / Oggetto: elemento d'ispezione e raccolta incombusti con sportello a tenuta / Uso: canne fumarie a parete doppia / Materiale: acciaio inox / Diametro interno (mm): 300 / Diametro esterno (mm): 364	cad		220,81
TOS26_PR.P30.350.091	Oggetto: Canna fumaria a parete doppia / Materiale: acciaio inox coibentata / Compreso: / - materassino in lana di roccia ad altà densità; / - parete interna in AISI 316; / - parete esterna in AISI 304. / Oggetto: elemento d'ispezione e raccolta incombusti con sportello a tenuta / Uso: canne fumarie a parete doppia / Materiale: acciaio inox / Diametro interno (mm): 350 / Diametro esterno (mm): 414	cad		360,42
TOS26_PR.P30.350.092	Oggetto: Canna fumaria a parete doppia / Materiale: acciaio inox coibentata / Compreso: / - materassino in lana di roccia ad altà densità; / - parete interna in AISI 316; / - parete esterna in AISI 304. / Oggetto: staffa a muro del tipo a fascia / Uso: ancoraggio canna fumaria a parete doppia / Materiale: acciaio inox / Diametro interno (mm): 130 / Diametro esterno (mm): 190	cad		24,02
TOS26_PR.P30.350.093	Oggetto: Canna fumaria a parete doppia / Materiale: acciaio inox coibentata / Compreso: / - materassino in lana di roccia ad altà densità; / - parete interna in AISI 316; / - parete esterna in AISI 304. / Oggetto: staffa a muro del tipo a fascia / Uso: ancoraggio canna fumaria a parete doppia / Materiale: acciaio inox / Diametro interno (mm): 150 / Diametro esterno (mm): 200	cad		24,41
TOS26_PR.P30.350.094	Oggetto: Canna fumaria a parete doppia / Materiale: acciaio inox coibentata / Compreso: / - materassino in lana di roccia ad altà densità; / - parete interna in AISI 316; / - parete esterna in AISI 304. / Oggetto: staffa a muro del tipo a fascia / Uso: ancoraggio canna fumaria a parete doppia / Materiale: acciaio inox / Diametro interno (mm): 180 / Diametro esterno (mm): 244	cad		25,18
TOS26_PR.P30.350.095	Oggetto: Canna fumaria a parete doppia / Materiale: acciaio inox coibentata / Compreso: / - materassino in lana di roccia ad altà densità; / - parete interna in AISI 316; / - parete esterna in AISI 304. / Oggetto: staffa a muro del tipo a fascia / Uso: ancoraggio canna fumaria a parete doppia / Materiale: acciaio inox / Diametro interno (mm): 200 / Diametro esterno (mm): 264	cad		26,34
TOS26_PR.P30.350.096	Oggetto: Canna fumaria a parete doppia / Materiale: acciaio inox coibentata / Compreso: / - materassino in lana di roccia ad altà densità; / - parete interna in AISI 316; / - parete esterna in AISI 304. / Oggetto: staffa a muro del tipo a fascia / Uso: ancoraggio canna fumaria a parete doppia / Materiale: acciaio inox / Diametro interno (mm): 250 / Diametro esterno (mm): 314	cad		28,28
TOS26_PR.P30.350.097	Oggetto: Canna fumaria a parete doppia / Materiale: acciaio inox coibentata / Compreso: / - materassino in lana di roccia ad altà densità; / - parete interna in AISI 316; / - parete esterna in AISI 304. / Oggetto: staffa a muro del tipo a fascia / Uso: ancoraggio canna fumaria a parete doppia / Materiale: acciaio inox / Diametro interno (mm): 300 / Diametro esterno (mm): 364	cad		38,74
TOS26_PR.P30.350.098	Oggetto: Canna fumaria a parete doppia / Materiale: acciaio inox coibentata / Compreso: / - materassino in lana di roccia ad altà densità; / - parete interna in AISI 316; / - parete esterna in AISI 304. / Oggetto: staffa a muro del tipo a fascia / Uso: ancoraggio canna fumaria a parete doppia / Materiale: acciaio inox / Diametro interno (mm): 350 / Diametro esterno (mm): 414	cad		108,66
TOS26_PR.P30.350.099	Oggetto: Canna fumaria a parete doppia / Materiale: acciaio inox coibentata / Compreso: / - materassino in lana di roccia ad altà densità; / - parete interna in AISI 316; / - parete esterna in AISI 304. / Oggetto: supporto a muro / Uso: ancoraggio canna fumaria a parete doppia / Materiale: acciaio inox / Diametro interno (mm): 130 / Diametro esterno (mm): 190	cad		72,67
TOS26_PR.P30.350.100	Oggetto: Canna fumaria a parete doppia / Materiale: acciaio inox coibentata / Compreso: / - materassino in lana di roccia ad altà densità; / - parete interna in AISI 316; / - parete esterna in AISI 304. / Oggetto: supporto a muro / Uso: ancoraggio canna fumaria a parete doppia / Materiale: acciaio inox / Diametro interno (mm): 150 / Diametro esterno (mm): 220	cad		83,89
TOS26_PR.P30.350.101	Oggetto: Canna fumaria a parete doppia / Materiale: acciaio inox coibentata / Compreso: / - materassino in lana di roccia ad altà densità; / - parete interna in AISI 316; / - parete esterna in AISI 304. / Oggetto: supporto a muro / Uso: ancoraggio canna fumaria a parete doppia / Materiale: acciaio inox / Diametro interno (mm): 180 / Diametro esterno (mm): 244	cad		111,97
TOS26_PR.P30.350.102	Oggetto: Canna fumaria a parete doppia / Materiale: acciaio inox coibentata / Compreso: / - materassino in lana di roccia ad altà densità; / - parete interna in AISI 316; / - parete esterna in AISI 304. / Oggetto: supporto a muro / Uso: ancoraggio canna fumaria a parete doppia / Materiale: acciaio inox / Diametro interno (mm): 200 / Diametro esterno (mm): 264	cad		124,56
TOS26_PR.P30.350.103	Oggetto: Canna fumaria a parete doppia / Materiale: acciaio inox coibentata / Compreso: / - materassino in lana di roccia ad altà densità; / - parete interna in AISI 316; / - parete esterna in AISI 304. / Oggetto: supporto a muro / Uso: ancoraggio canna fumaria a parete doppia / Materiale: acciaio inox / Diametro interno (mm): 250 / Diametro esterno (mm): 314	cad		136,48
TOS26_PR.P30.350.104	Oggetto: Canna fumaria a parete doppia / Materiale: acciaio inox coibentata / Compreso: / - materassino in lana di roccia ad altà densità; / - parete interna in AISI 316; / - parete esterna in AISI 304. / Oggetto: supporto a muro / Uso: ancoraggio canna fumaria a parete doppia / Materiale: acciaio inox / Diametro interno (mm): 300 / Diametro esterno (mm): 364	cad		155,03
TOS26_PR.P30.350.105	Oggetto: Canna fumaria a parete doppia / Materiale: acciaio inox coibentata / Compreso: / - materassino in lana di roccia ad altà densità; / - parete interna in AISI 316; / - parete esterna in AISI 304. / Oggetto: supporto a muro / Uso: ancoraggio canna fumaria a parete doppia / Materiale: acciaio inox / Diametro interno (mm): 350 / Diametro esterno (mm): 414	cad		173,59
TOS26_PR.P30.351.001	Oggetto: Canna fumaria / Materiale: acciaio inox AISI 316. / Uso: caldaie a condensazione. / Caratteristiche: a parete semplice. / Oggetto: elemento rettilineo da 1000 mm / Specifiche: condotto secondario del diametro di 130 mm	cad		22,47
TOS26_PR.P30.351.002	Oggetto: Canna fumaria / Materiale: acciaio inox AISI 316. / Uso: caldaie a condensazione. / Caratteristiche: a parete semplice. / Oggetto: elemento rettilineo da 1000 mm / Specifiche: collettore del diametro di 150 mm	cad		25,18
TOS26_PR.P30.351.003	Oggetto: Canna fumaria / Materiale: acciaio inox AISI 316. / Uso: caldaie a condensazione. / Caratteristiche: a parete semplice. / Oggetto: elemento rettilineo da 1000 mm / Specifiche: collettore del diametro di 180 mm	cad		27,12
TOS26_PR.P30.351.004	Oggetto: Canna fumaria / Materiale: acciaio inox AISI 316. / Uso: caldaie a condensazione. / Caratteristiche: a parete semplice. / Oggetto: elemento rettilineo da 1000 mm / Specifiche: diametro di 200 mm	cad		32,93
TOS26_PR.P30.351.005	Oggetto: Canna fumaria / Materiale: acciaio inox AISI 316. / Uso: caldaie a condensazione. / Caratteristiche: a parete semplice. / Oggetto: elemento rettilineo da 1000 mm / Specifiche: diametro di 250 mm	cad		40,68
TOS26_PR.P30.351.006	Oggetto: Canna fumaria / Materiale: acciaio inox AISI 316. / Uso: caldaie a condensazione. / Caratteristiche: a parete semplice. / Oggetto: elemento rettilineo da 1000 mm / Specifiche: diametro di 300 mm	cad		48,42
TOS26_PR.P30.351.007	Oggetto: Canna fumaria / Materiale: acciaio inox AISI 316. / Uso: caldaie a condensazione. / Caratteristiche: a parete semplice. / Oggetto: elemento rettilineo da 500 mm / Specifiche: collettore del diametro di 130 mm	cad		15,11
TOS26_PR.P30.351.008	Oggetto: Canna fumaria / Materiale: acciaio inox AISI 316. / Uso: caldaie a condensazione. / Caratteristiche: a parete semplice. / Oggetto: elemento rettilineo da 500 mm / Specifiche: collettore del diametro di 150 mm	cad		17,43
TOS26_PR.P30.352.001	Oggetto: Canna fumaria / Materiale: acciaio inox AISI 316 / Caratteristiche: a parete semplice / Uso: caldaie a condensazione - curve / Oggetto: Raccordo a TEE a 45° / Diametro (mm): 130	cad		16,27
TOS26_PR.P30.352.002	Oggetto: Canna fumaria / Materiale: acciaio inox AISI 316 / Caratteristiche: a parete semplice / Uso: caldaie a condensazione - curve / Oggetto: Raccordo a TEE a 45° / Diametro (mm): 150	cad		18,59
TOS26_PR.P30.352.003	Oggetto: Canna fumaria / Materiale: acciaio inox AISI 316 / Caratteristiche: a parete semplice / Uso: caldaie a condensazione - curve / Oggetto: Raccordo a TEE a 45° / Diametro (mm): 180	cad		21,31
TOS26_PR.P30.353.001	Oggetto: Canna fumaria / Materiale: acciaio inox AISI 316 / Caratteristiche: a parete semplice / Uso: caldaie a condensazione - raccordi / Oggetto: Raccordo a TEE a 90° / Diametro interno (mm): 130	cad		34,09
TOS26_PR.P30.353.002	Oggetto: Canna fumaria / Materiale: acciaio inox AISI 316 / Caratteristiche: a parete semplice / Uso: caldaie a condensazione - raccordi / Oggetto: Raccordo a TEE a 90° / Diametro interno (mm): 150	cad		36,80
TOS26_PR.P30.353.003	Oggetto: Canna fumaria / Materiale: acciaio inox AISI 316 / Caratteristiche: a parete semplice / Uso: caldaie a condensazione - raccordi / Oggetto: Raccordo a TEE a 90° / Diametro interno (mm): 180	cad		38,74
TOS26_PR.P30.354.001	Oggetto: Canna fumaria / Materiale: acciaio inox AISI 316 / Caratteristiche: a parete semplice / Uso: caldaie a condensazione - camera di ispezione / Oggetto: Camera di ispezione / Specifiche: sportello tondo del diametro di 130 mm.	cad		60,05
TOS26_PR.P30.354.002	Oggetto: Canna fumaria / Materiale: acciaio inox AISI 316 / Caratteristiche: a parete semplice / Uso: caldaie a condensazione - camera di ispezione / Oggetto: Camera di ispezione / Specifiche: sportello tondo del diametro di 150 mm	cad		62,76
TOS26_PR.P30.354.003	Oggetto: Canna fumaria / Materiale: acciaio inox AISI 316 / Caratteristiche: a parete semplice / Uso: caldaie a condensazione - camera di ispezione / Oggetto: Camera di ispezione / Specifiche: sportello tondo del diametro di 180 mm	cad		64,69
TOS26_PR.P30.355.001	Oggetto: Supporti a muro per canna fumaria / Materiale: acciaio inox asis 316 / Caratteristiche: elementi accessori per condotti fumari / Oggetto: piastra di base / Specifiche: scarico condensa diametro 130 mm	cad		32,93
TOS26_PR.P30.355.002	Oggetto: Supporti a muro per canna fumaria / Materiale: acciaio inox asis 316 / Caratteristiche: elementi accessori per condotti fumari / Oggetto: piastra di base / Specifiche: scarico condensa diametro 150 mm	cad		34,87
TOS26_PR.P30.355.003	Oggetto: Supporti a muro per canna fumaria / Materiale: acciaio inox asis 316 / Caratteristiche: elementi accessori per condotti fumari / Oggetto: piastra di base / Specifiche: scarico condensa diametro 180 mm	cad		38,74
TOS26_PR.P30.356.001	Oggetto: Staffa a muro / Materiale: acciaio inox asis 316 / Caratteristiche: elementi accessori per condotti fumari / Diametro (mm): 130	cad		19,76
TOS26_PR.P30.356.002	Oggetto: Staffa a muro / Materiale: acciaio inox asis 316 / Caratteristiche: elementi accessori per condotti fumari / Diametro (mm): 150	cad		21,69
TOS26_PR.P30.356.003	Oggetto: Staffa a muro / Materiale: acciaio inox asis 316 / Caratteristiche: elementi accessori per condotti fumari / Diametro (mm): 180	cad		24,02
TOS26_PR.P30.356.004	Oggetto: Staffa a muro / Materiale: acciaio inox asis 316 / Caratteristiche: elementi accessori per condotti fumari / Diametro (mm): 200	cad		24,41
TOS26_PR.P30.357.001	Oggetto: Fascette stringitubo / Materiale: acciaio inox asis 316 / Caratteristiche: elementi accessori per condotti fumari / Compreso: guarnizione di tenuta / Diametro (mm): 130	cad		2,78
TOS26_PR.P30.357.002	Oggetto: Fascette stringitubo / Materiale: acciaio inox asis 316 / Caratteristiche: elementi accessori per condotti fumari / Compreso: guarnizione di tenuta / Diametro (mm): 150	cad		3,18
TOS26_PR.P30.357.003	Oggetto: Fascette stringitubo / Materiale: acciaio inox asis 316 / Caratteristiche: elementi accessori per condotti fumari / Compreso: guarnizione di tenuta / Diametro (mm): 180	cad		3,18
TOS26_PR.P30.360.001	Oggetto: Condotto flessibile / Materiale: acciaio / Caratteristiche: a parete doppia, con parete interna in acciaio inox AISI 316 e parete esterna in acciaio inox 304 / Uso: installazioni all'interno di canne fumarie esistenti / Oggetto: elemento rettilineo / Diametro interno (mm): 80 / Diametro esterno (mm): 90	cad		38,76
TOS26_PR.P30.360.002	Oggetto: Condotto flessibile / Materiale: acciaio / Caratteristiche: a parete doppia, con parete interna in acciaio inox AISI 316 e parete esterna in acciaio inox 304 / Uso: installazioni all'interno di canne fumarie esistenti / Oggetto: elemento rettilineo / Diametro interno (mm): 100 / Diametro esterno (mm): 110	cad		41,41
TOS26_PR.P30.360.003	Oggetto: Condotto flessibile / Materiale: acciaio / Caratteristiche: a parete doppia, con parete interna in acciaio inox AISI 316 e parete esterna in acciaio inox 304 / Uso: installazioni all'interno di canne fumarie esistenti / Oggetto: elemento rettilineo / Diametro interno (mm): 120 / Diametro esterno (mm): 130	cad		45,72
TOS26_PR.P30.360.004	Oggetto: Condotto flessibile / Materiale: acciaio / Caratteristiche: a parete doppia, con parete interna in acciaio inox AISI 316 e parete esterna in acciaio inox 304 / Uso: installazioni all'interno di canne fumarie esistenti / Oggetto: elemento rettilineo / Diametro interno (mm): 130 / Diametro esterno (mm): 140	cad		46,23
TOS26_PR.P30.360.005	Oggetto: Condotto flessibile / Materiale: acciaio / Caratteristiche: a parete doppia, con parete interna in acciaio inox AISI 316 e parete esterna in acciaio inox 304 / Uso: installazioni all'interno di canne fumarie esistenti / Oggetto: elemento rettilineo / Diametro interno (mm): 140 / Diametro esterno (mm): 150	cad		33,75
TOS26_PR.P30.360.006	Oggetto: Condotto flessibile / Materiale: acciaio / Caratteristiche: a parete doppia, con parete interna in acciaio inox AISI 316 e parete esterna in acciaio inox 304 / Uso: installazioni all'interno di canne fumarie esistenti / Oggetto: elemento rettilineo / Diametro interno (mm): 160 / Diametro esterno (mm): 170	cad		40,37
TOS26_PR.P30.360.007	Oggetto: Condotto flessibile / Materiale: acciaio / Caratteristiche: a parete doppia, con parete interna in acciaio inox AISI 316 e parete esterna in acciaio inox 304 / Uso: installazioni all'interno di canne fumarie esistenti / Oggetto: elemento rettilineo / Diametro interno (mm): 180 / Diametro esterno (mm): 190	cad		55,32
TOS26_PR.P30.360.008	Oggetto: Condotto flessibile / Materiale: acciaio / Caratteristiche: a parete doppia, con parete interna in acciaio inox AISI 316 e parete esterna in acciaio inox 304 / Uso: installazioni all'interno di canne fumarie esistenti / Oggetto: elemento rettilineo / Diametro interno (mm): 200 / Diametro esterno (mm): 210	cad		58,97
TOS26_PR.P30.360.009	Oggetto: Condotto flessibile / Materiale: acciaio / Caratteristiche: a parete doppia, con parete interna in acciaio inox AISI 316 e parete esterna in acciaio inox 304 / Uso: installazioni all'interno di canne fumarie esistenti / Oggetto: elemento rettilineo / Diametro interno (mm): 230 / Diametro esterno (mm): 240	cad		71,85
TOS26_PR.P30.360.010	Oggetto: Condotto flessibile / Materiale: acciaio / Caratteristiche: a parete doppia, con parete interna in acciaio inox AISI 316 e parete esterna in acciaio inox 304 / Uso: installazioni all'interno di canne fumarie esistenti / Oggetto: elemento rettilineo / Diametro interno (mm): 250 / Diametro esterno (mm): 260	cad		68,90
TOS26_PR.P30.360.011	Oggetto: Condotto flessibile / Materiale: acciaio / Caratteristiche: a parete doppia, con parete interna in acciaio inox AISI 316 e parete esterna in acciaio inox 304 / Uso: installazioni all'interno di canne fumarie esistenti / Oggetto: elemento rettilineo / Diametro interno (mm): 300 / Diametro esterno (mm): 310	cad		78,18
TOS26_PR.P30.360.012	Oggetto: Condotto flessibile / Materiale: acciaio / Caratteristiche: a parete doppia, con parete interna in acciaio inox AISI 316 e parete esterna in acciaio inox 304 / Uso: installazioni all'interno di canne fumarie esistenti / Oggetto: manicotto di giunzione / Diametro interno (mm): 80 / Diametro esterno (mm): 90	cad		29,07
TOS26_PR.P30.360.013	Oggetto: Condotto flessibile / Materiale: acciaio / Caratteristiche: a parete doppia, con parete interna in acciaio inox AISI 316 e parete esterna in acciaio inox 304 / Uso: installazioni all'interno di canne fumarie esistenti / Oggetto: manicotto di giunzione / Diametro interno (mm): 100 / Diametro esterno (mm): 110	cad		30,66
TOS26_PR.P30.360.014	Oggetto: Condotto flessibile / Materiale: acciaio / Caratteristiche: a parete doppia, con parete interna in acciaio inox AISI 316 e parete esterna in acciaio inox 304 / Uso: installazioni all'interno di canne fumarie esistenti / Oggetto: manicotto di giunzione / Diametro interno (mm): 120 / Diametro esterno (mm): 130	cad		34,19
TOS26_PR.P30.360.015	Oggetto: Condotto flessibile / Materiale: acciaio / Caratteristiche: a parete doppia, con parete interna in acciaio inox AISI 316 e parete esterna in acciaio inox 304 / Uso: installazioni all'interno di canne fumarie esistenti / Oggetto: manicotto di giunzione / Diametro interno (mm): 130 / Diametro esterno (mm): 140	cad		35,25
TOS26_PR.P30.360.016	Oggetto: Condotto flessibile / Materiale: acciaio / Caratteristiche: a parete doppia, con parete interna in acciaio inox AISI 316 e parete esterna in acciaio inox 304 / Uso: installazioni all'interno di canne fumarie esistenti / Oggetto: manicotto di giunzione / Diametro interno (mm): 140 / Diametro esterno (mm): 150	cad		35,78
TOS26_PR.P30.360.017	Oggetto: Condotto flessibile / Materiale: acciaio / Caratteristiche: a parete doppia, con parete interna in acciaio inox AISI 316 e parete esterna in acciaio inox 304 / Uso: installazioni all'interno di canne fumarie esistenti / Oggetto: manicotto di giunzione / Diametro interno (mm): 160 / Diametro esterno (mm): 170	cad		37,72
TOS26_PR.P30.360.018	Oggetto: Condotto flessibile / Materiale: acciaio / Caratteristiche: a parete doppia, con parete interna in acciaio inox AISI 316 e parete esterna in acciaio inox 304 / Uso: installazioni all'interno di canne fumarie esistenti / Oggetto: manicotto di giunzione / Diametro interno (mm): 180 / Diametro esterno (mm): 190	cad		39,84
TOS26_PR.P30.360.019	Oggetto: Condotto flessibile / Materiale: acciaio / Caratteristiche: a parete doppia, con parete interna in acciaio inox AISI 316 e parete esterna in acciaio inox 304 / Uso: installazioni all'interno di canne fumarie esistenti / Oggetto: manicotto di giunzione / Diametro interno (mm): 200 / Diametro esterno (mm): 210	cad		40,64
TOS26_PR.P30.360.020	Oggetto: Condotto flessibile / Materiale: acciaio / Caratteristiche: a parete doppia, con parete interna in acciaio inox AISI 316 e parete esterna in acciaio inox 304 / Uso: installazioni all'interno di canne fumarie esistenti / Oggetto: manicotto di giunzione / Diametro interno (mm): 230 / Diametro esterno (mm): 240	cad		32,98
TOS26_PR.P30.360.021	Oggetto: Condotto flessibile / Materiale: acciaio / Caratteristiche: a parete doppia, con parete interna in acciaio inox AISI 316 e parete esterna in acciaio inox 304 / Uso: installazioni all'interno di canne fumarie esistenti / Oggetto: manicotto di giunzione / Diametro interno (mm): 250 / Diametro esterno (mm): 260	cad		44,79
TOS26_PR.P30.360.022	Oggetto: Condotto flessibile / Materiale: acciaio / Caratteristiche: a parete doppia, con parete interna in acciaio inox AISI 316 e parete esterna in acciaio inox 304 / Uso: installazioni all'interno di canne fumarie esistenti / Oggetto: manicotto di giunzione / Diametro interno (mm): 300 / Diametro esterno (mm): 310	cad		49,65
TOS26_PR.P30.363.001	Oggetto: Manicotto di raccordo / Uso: passaggio da condotti di tipo flessibile a condotti di tipo rigido / Diametro interno (mm): 80 / Diametro esterno (mm): 90	cad		19,94
TOS26_PR.P30.363.002	Oggetto: Manicotto di raccordo / Uso: passaggio da condotti di tipo flessibile a condotti di tipo rigido / Diametro interno (mm): 100 / Diametro esterno (mm): 110	cad		21,27
TOS26_PR.P30.363.003	Oggetto: Manicotto di raccordo / Uso: passaggio da condotti di tipo flessibile a condotti di tipo rigido / Diametro interno (mm): 120 / Diametro esterno (mm): 130	cad		22,66
TOS26_PR.P30.363.004	Oggetto: Manicotto di raccordo / Uso: passaggio da condotti di tipo flessibile a condotti di tipo rigido / Diametro interno (mm): 130 / Diametro esterno (mm): 140	cad		23,52
TOS26_PR.P30.363.005	Oggetto: Manicotto di raccordo / Uso: passaggio da condotti di tipo flessibile a condotti di tipo rigido / Diametro interno (mm): 160 / Diametro esterno (mm): 170	cad		26,97
TOS26_PR.P30.363.006	Oggetto: Manicotto di raccordo / Uso: passaggio da condotti di tipo flessibile a condotti di tipo rigido / Diametro interno (mm): 180 / Diametro esterno (mm): 190	cad		28,49
TOS26_PR.P30.363.007	Oggetto: Manicotto di raccordo / Uso: passaggio da condotti di tipo flessibile a condotti di tipo rigido / Diametro interno (mm): 200 / Diametro esterno (mm): 210	cad		29,88
TOS26_PR.P30.363.008	Oggetto: Manicotto di raccordo / Uso: passaggio da condotti di tipo flessibile a condotti di tipo rigido / Diametro interno (mm): 250 / Diametro esterno (mm): 260	cad		34,45
TOS26_PR.P30.363.009	Oggetto: Manicotto di raccordo / Uso: passaggio da condotti di tipo flessibile a condotti di tipo rigido / Diametro interno (mm): 300 / Diametro esterno (mm): 310	cad		38,43
TOS26_PR.P30.364.001	Oggetto: Raccordo TEE a 90° / Uso: condotto flessibile in acciaio a parete doppia / Diametro interno (mm): 180 / Diametro esterno (mm): 190	cad		44,91
TOS26_PR.P30.364.002	Oggetto: Raccordo TEE a 90° / Uso: condotto flessibile in acciaio a parete doppia / Diametro interno (mm): 200 / Diametro esterno (mm): 210	cad		49,84
TOS26_PR.P3020	Oggetto: IMPIANTI DI RISCALDAMENTO - BRUCIATORI
TOS26_PR.P3020.11200.00045	Oggetto: Bruciatori di gas metano monostadio a basse emissioni di NOx e CO. / Caratteristiche: almeno in classe 2. / Compreso: rampa gas / Conforme: / - normativa Europea EN 676; / - direttiva gas 2009/142/CE; / - direttiva E.M.C. 2014/30/UE; / - direttiva L.V. 2014/35/UE; / - direttiva macchine 2006/42/CE; / - Regolamento ERP 2013/811/UE; / - ERP 2013/813/UE. / Potenza termica massima (kW): 45	cad		1065,33
TOS26_PR.P3020.11200.00060	Oggetto: Bruciatori di gas metano monostadio a basse emissioni di NOx e CO. / Caratteristiche: almeno in classe 2. / Compreso: rampa gas / Conforme: / - normativa Europea EN 676; / - direttiva gas 2009/142/CE; / - direttiva E.M.C. 2014/30/UE; / - direttiva L.V. 2014/35/UE; / - direttiva macchine 2006/42/CE; / - Regolamento ERP 2013/811/UE; / - ERP 2013/813/UE. / Potenza termica minima (kW): 46 / Potenza termica massima (kW): 60	cad		1164,76
TOS26_PR.P3020.11200.00115	Oggetto: Bruciatori di gas metano monostadio a basse emissioni di NOx e CO. / Caratteristiche: almeno in classe 2. / Compreso: rampa gas / Conforme: / - normativa Europea EN 676; / - direttiva gas 2009/142/CE; / - direttiva E.M.C. 2014/30/UE; / - direttiva L.V. 2014/35/UE; / - direttiva macchine 2006/42/CE; / - Regolamento ERP 2013/811/UE; / - ERP 2013/813/UE. / Potenza termica minima (kW): 61 / Potenza termica massima (kW): 115	cad		1598,00
TOS26_PR.P3020.11200.00160	Oggetto: Bruciatori di gas metano monostadio a basse emissioni di NOx e CO. / Caratteristiche: almeno in classe 2. / Compreso: rampa gas / Conforme: / - normativa Europea EN 676; / - direttiva gas 2009/142/CE; / - direttiva E.M.C. 2014/30/UE; / - direttiva L.V. 2014/35/UE; / - direttiva macchine 2006/42/CE; / - Regolamento ERP 2013/811/UE; / - ERP 2013/813/UE. / Potenza termica minima (kW): 116 / Potenza termica massima (kW): 160	cad		1761,35
TOS26_PR.P3020.11200.00210	Oggetto: Bruciatori di gas metano monostadio a basse emissioni di NOx e CO. / Caratteristiche: almeno in classe 2. / Compreso: rampa gas / Conforme: / - normativa Europea EN 676; / - direttiva gas 2009/142/CE; / - direttiva E.M.C. 2014/30/UE; / - direttiva L.V. 2014/35/UE; / - direttiva macchine 2006/42/CE; / - Regolamento ERP 2013/811/UE; / - ERP 2013/813/UE. / Potenza termica minima (kW): 161 / Potenza termica massima (kW): 210	cad		2052,54
TOS26_PR.P3020.11200.00280	Oggetto: Bruciatori di gas metano monostadio a basse emissioni di NOx e CO. / Caratteristiche: almeno in classe 2. / Compreso: rampa gas / Conforme: / - normativa Europea EN 676; / - direttiva gas 2009/142/CE; / - direttiva E.M.C. 2014/30/UE; / - direttiva L.V. 2014/35/UE; / - direttiva macchine 2006/42/CE; / - Regolamento ERP 2013/811/UE; / - ERP 2013/813/UE. / Potenza termica minima (kW): 211 / Potenza termica massima (kW): 280	cad		2329,53
TOS26_PR.P3020.11200.00450	Oggetto: Bruciatori di gas metano monostadio a basse emissioni di NOx e CO. / Caratteristiche: almeno in classe 2. / Compreso: rampa gas / Conforme: / - normativa Europea EN 676; / - direttiva gas 2009/142/CE; / - direttiva E.M.C. 2014/30/UE; / - direttiva L.V. 2014/35/UE; / - direttiva macchine 2006/42/CE; / - Regolamento ERP 2013/811/UE; / - ERP 2013/813/UE. / Potenza termica minima (kW): 281 / Potenza termica massima (kW): 450	cad		3451,68
TOS26_PR.P3020.11200.00600	Oggetto: Bruciatori di gas metano monostadio a basse emissioni di NOx e CO. / Caratteristiche: almeno in classe 2. / Compreso: rampa gas / Conforme: / - normativa Europea EN 676; / - direttiva gas 2009/142/CE; / - direttiva E.M.C. 2014/30/UE; / - direttiva L.V. 2014/35/UE; / - direttiva macchine 2006/42/CE; / - Regolamento ERP 2013/811/UE; / - ERP 2013/813/UE. / Potenza termica minima (kW): 451 / Potenza termica massima (kW): 600	cad		4119,29
TOS26_PR.P3020.12300.00045	Oggetto: Bruciatori di gas metano monostadio a basse emissioni di NOx e CO. / Caratteristiche: almeno in classe 3. / Compreso: rampa gas / Conforme: / - normativa Europea EN 676; / - direttiva gas 2009/142/CE; / - direttiva E.M.C. 2014/30/UE; / - direttiva L.V. 2014/35/UE; / - direttiva macchine 2006/42/CE; / - Regolamento ERP 2013/811/UE; / - ERP 2013/813/UE. / Potenza termica massima (kW): 45	cad		1953,11
TOS26_PR.P3020.12300.00060	Oggetto: Bruciatori di gas metano monostadio a basse emissioni di NOx e CO. / Caratteristiche: almeno in classe 3. / Compreso: rampa gas / Conforme: / - normativa Europea EN 676; / - direttiva gas 2009/142/CE; / - direttiva E.M.C. 2014/30/UE; / - direttiva L.V. 2014/35/UE; / - direttiva macchine 2006/42/CE; / - Regolamento ERP 2013/811/UE; / - ERP 2013/813/UE. / Potenza termica minima (kW): 46 / Potenza termica massima (kW): 60	cad		1988,62
TOS26_PR.P3020.12300.00115	Oggetto: Bruciatori di gas metano monostadio a basse emissioni di NOx e CO. / Caratteristiche: almeno in classe 3. / Compreso: rampa gas / Conforme: / - normativa Europea EN 676; / - direttiva gas 2009/142/CE; / - direttiva E.M.C. 2014/30/UE; / - direttiva L.V. 2014/35/UE; / - direttiva macchine 2006/42/CE; / - Regolamento ERP 2013/811/UE; / - ERP 2013/813/UE. / Potenza termica minima (kW): 61 / Potenza termica massima (kW): 115	cad		2009,93
TOS26_PR.P3020.12300.00160	Oggetto: Bruciatori di gas metano monostadio a basse emissioni di NOx e CO. / Caratteristiche: almeno in classe 3. / Compreso: rampa gas / Conforme: / - normativa Europea EN 676; / - direttiva gas 2009/142/CE; / - direttiva E.M.C. 2014/30/UE; / - direttiva L.V. 2014/35/UE; / - direttiva macchine 2006/42/CE; / - Regolamento ERP 2013/811/UE; / - ERP 2013/813/UE. / Potenza termica minima (kW): 116 / Potenza termica massima (kW): 160	cad		2450,26
TOS26_PR.P3020.12300.00210	Oggetto: Bruciatori di gas metano monostadio a basse emissioni di NOx e CO. / Caratteristiche: almeno in classe 3. / Compreso: rampa gas / Conforme: / - normativa Europea EN 676; / - direttiva gas 2009/142/CE; / - direttiva E.M.C. 2014/30/UE; / - direttiva L.V. 2014/35/UE; / - direttiva macchine 2006/42/CE; / - Regolamento ERP 2013/811/UE; / - ERP 2013/813/UE. / Potenza termica minima (kW): 161 / Potenza termica massima (kW): 210	cad		2748,56
TOS26_PR.P3020.12300.00280	Oggetto: Bruciatori di gas metano monostadio a basse emissioni di NOx e CO. / Caratteristiche: almeno in classe 3. / Compreso: rampa gas / Conforme: / - normativa Europea EN 676; / - direttiva gas 2009/142/CE; / - direttiva E.M.C. 2014/30/UE; / - direttiva L.V. 2014/35/UE; / - direttiva macchine 2006/42/CE; / - Regolamento ERP 2013/811/UE; / - ERP 2013/813/UE. / Potenza termica minima (kW): 211 / Potenza termica massima (kW): 280	cad		3046,85
TOS26_PR.P3020.12300.00450	Oggetto: Bruciatori di gas metano monostadio a basse emissioni di NOx e CO. / Caratteristiche: almeno in classe 3. / Compreso: rampa gas / Conforme: / - normativa Europea EN 676; / - direttiva gas 2009/142/CE; / - direttiva E.M.C. 2014/30/UE; / - direttiva L.V. 2014/35/UE; / - direttiva macchine 2006/42/CE; / - Regolamento ERP 2013/811/UE; / - ERP 2013/813/UE. / Potenza termica minima (kW): 281 / Potenza termica massima (kW): 450	cad		3991,45
TOS26_PR.P3020.12300.00600	Oggetto: Bruciatori di gas metano monostadio a basse emissioni di NOx e CO. / Caratteristiche: almeno in classe 3. / Compreso: rampa gas / Conforme: / - normativa Europea EN 676; / - direttiva gas 2009/142/CE; / - direttiva E.M.C. 2014/30/UE; / - direttiva L.V. 2014/35/UE; / - direttiva macchine 2006/42/CE; / - Regolamento ERP 2013/811/UE; / - ERP 2013/813/UE. / Potenza termica minima (kW): 451 / Potenza termica massima (kW): 600	cad		1905,98
TOS26_PR.P3020.13300.00450	Oggetto: Bruciatori di gas metano a due stadi progressivi/modulante / Caratteristiche: almeno in classe 3. / Compreso: / - camma meccanica A BASSE EMISSIONI DI NOx E CO. / -rampa gas. / Conforme: / - normativa Europea EN 676; / - direttiva gas 2009/142/CE; / - direttiva E.M.C. 2014/30/UE; / - direttiva L.V. 2014/35/UE; / - direttiva macchine 2006/42/CE; / - Regolamento ERP 2013/811/UE; / - ERP 2013/813/UE. / Potenza termica minima (kW): 281 / Potenza termica massima (kW): 450	cad		4325,25
TOS26_PR.P3020.13300.00600	Oggetto: Bruciatori di gas metano a due stadi progressivi/modulante / Caratteristiche: almeno in classe 3. / Compreso: / - camma meccanica A BASSE EMISSIONI DI NOx E CO. / -rampa gas. / Conforme: / - normativa Europea EN 676; / - direttiva gas 2009/142/CE; / - direttiva E.M.C. 2014/30/UE; / - direttiva L.V. 2014/35/UE; / - direttiva macchine 2006/42/CE; / - Regolamento ERP 2013/811/UE; / - ERP 2013/813/UE. / Potenza termica minima (kW): 451 / Potenza termica massima (kW): 600	cad		5042,57
TOS26_PR.P3020.13300.00850	Oggetto: Bruciatori di gas metano a due stadi progressivi/modulante / Caratteristiche: almeno in classe 3. / Compreso: / - camma meccanica A BASSE EMISSIONI DI NOx E CO. / -rampa gas. / Conforme: / - normativa Europea EN 676; / - direttiva gas 2009/142/CE; / - direttiva E.M.C. 2014/30/UE; / - direttiva L.V. 2014/35/UE; / - direttiva macchine 2006/42/CE; / - Regolamento ERP 2013/811/UE; / - ERP 2013/813/UE. / Potenza termica minima (kW): 601 / Potenza termica massima (kW): 850	cad		6328,07
TOS26_PR.P3020.13300.01200	Oggetto: Bruciatori di gas metano a due stadi progressivi/modulante / Caratteristiche: almeno in classe 3. / Compreso: / - camma meccanica A BASSE EMISSIONI DI NOx E CO. / -rampa gas. / Conforme: / - normativa Europea EN 676; / - direttiva gas 2009/142/CE; / - direttiva E.M.C. 2014/30/UE; / - direttiva L.V. 2014/35/UE; / - direttiva macchine 2006/42/CE; / - Regolamento ERP 2013/811/UE; / - ERP 2013/813/UE. / Potenza termica minima (kW): 850 / Potenza termica massima (kW): 1200	cad		7670,39
TOS26_PR.P3020.13300.01500	Oggetto: Bruciatori di gas metano a due stadi progressivi/modulante / Caratteristiche: almeno in classe 3. / Compreso: / - camma meccanica A BASSE EMISSIONI DI NOx E CO. / -rampa gas. / Conforme: / - normativa Europea EN 676; / - direttiva gas 2009/142/CE; / - direttiva E.M.C. 2014/30/UE; / - direttiva L.V. 2014/35/UE; / - direttiva macchine 2006/42/CE; / - Regolamento ERP 2013/811/UE; / - ERP 2013/813/UE. / Potenza termica minima (kW): 1200 / Potenza termica massima (kW): 1500	cad		8941,69
TOS26_PR.P3020.15300.00450	Oggetto: Bruciatori di gas metano modulante con modulazione elettronica, a basse emissioni di NOx e CO. / Compreso: rampa gas. / Conforme: / - normativa Europea EN 676; / - direttiva gas 2009/142/CE; / - direttiva E.M.C. 2014/30/UE; / - direttiva L.V. 2014/35/UE; / - direttiva macchine 2006/42/CE; / - Regolamento ERP 2013/811/UE; / - ERP 2013/813/UE. / Potenza termica minima (kW): 281 / Potenza termica massima (kW): 450	cad		5781,20
TOS26_PR.P3020.15300.00600	Oggetto: Bruciatori di gas metano modulante con modulazione elettronica, a basse emissioni di NOx e CO. / Compreso: rampa gas. / Conforme: / - normativa Europea EN 676; / - direttiva gas 2009/142/CE; / - direttiva E.M.C. 2014/30/UE; / - direttiva L.V. 2014/35/UE; / - direttiva macchine 2006/42/CE; / - Regolamento ERP 2013/811/UE; / - ERP 2013/813/UE. / Potenza termica minima (kW): 451 / Potenza termica massima (kW): 600	cad		6285,46
TOS26_PR.P3020.15300.00850	Oggetto: Bruciatori di gas metano modulante con modulazione elettronica, a basse emissioni di NOx e CO. / Compreso: rampa gas. / Conforme: / - normativa Europea EN 676; / - direttiva gas 2009/142/CE; / - direttiva E.M.C. 2014/30/UE; / - direttiva L.V. 2014/35/UE; / - direttiva macchine 2006/42/CE; / - Regolamento ERP 2013/811/UE; / - ERP 2013/813/UE. / Potenza termica minima (kW): 601 / Potenza termica massima (kW): 850	cad		7883,46
TOS26_PR.P3020.15300.01200	Oggetto: Bruciatori di gas metano modulante con modulazione elettronica, a basse emissioni di NOx e CO. / Compreso: rampa gas. / Conforme: / - normativa Europea EN 676; / - direttiva gas 2009/142/CE; / - direttiva E.M.C. 2014/30/UE; / - direttiva L.V. 2014/35/UE; / - direttiva macchine 2006/42/CE; / - Regolamento ERP 2013/811/UE; / - ERP 2013/813/UE. / Potenza termica minima (kW): 850 / Potenza termica massima (kW): 1200	cad		9012,71
TOS26_PR.P3020.15300.01500	Oggetto: Bruciatori di gas metano modulante con modulazione elettronica, a basse emissioni di NOx e CO. / Compreso: rampa gas. / Conforme: / - normativa Europea EN 676; / - direttiva gas 2009/142/CE; / - direttiva E.M.C. 2014/30/UE; / - direttiva L.V. 2014/35/UE; / - direttiva macchine 2006/42/CE; / - Regolamento ERP 2013/811/UE; / - ERP 2013/813/UE. / Potenza termica minima (kW): 1200 / Potenza termica massima (kW): 1500	cad		10035,43
TOS26_PR.P3020.16300.00450	Oggetto: Bruciatori di gas metano modulante con modulazione elettronica, a basse emissioni di NOx e CO / Compreso: convertitore di frequenza (INVERTER) / Conforme: / - normativa Europea EN 676; / - direttiva gas 2009/142/CE; / - direttiva E.M.C. 2014/30/UE; / - direttiva L.V. 2014/35/UE; / - direttiva macchine 2006/42/CE; / - Regolamento ERP 2013/811/UE; / - ERP 2013/813/UE. / Potenza termica minima (kW): 281 / Potenza termica massima (kW): 450	cad		8813,85
TOS26_PR.P3020.16300.00600	Oggetto: Bruciatori di gas metano modulante con modulazione elettronica, a basse emissioni di NOx e CO / Compreso: convertitore di frequenza (INVERTER) / Conforme: / - normativa Europea EN 676; / - direttiva gas 2009/142/CE; / - direttiva E.M.C. 2014/30/UE; / - direttiva L.V. 2014/35/UE; / - direttiva macchine 2006/42/CE; / - Regolamento ERP 2013/811/UE; / - ERP 2013/813/UE. / Potenza termica minima (kW): 451 / Potenza termica massima (kW): 600	cad		9239,98
TOS26_PR.P3020.16300.00850	Oggetto: Bruciatori di gas metano modulante con modulazione elettronica, a basse emissioni di NOx e CO / Compreso: convertitore di frequenza (INVERTER) / Conforme: / - normativa Europea EN 676; / - direttiva gas 2009/142/CE; / - direttiva E.M.C. 2014/30/UE; / - direttiva L.V. 2014/35/UE; / - direttiva macchine 2006/42/CE; / - Regolamento ERP 2013/811/UE; / - ERP 2013/813/UE. / Potenza termica minima (kW): 601 / Potenza termica massima (kW): 850	cad		12329,45
TOS26_PR.P3020.16300.01200	Oggetto: Bruciatori di gas metano modulante con modulazione elettronica, a basse emissioni di NOx e CO / Compreso: convertitore di frequenza (INVERTER) / Conforme: / - normativa Europea EN 676; / - direttiva gas 2009/142/CE; / - direttiva E.M.C. 2014/30/UE; / - direttiva L.V. 2014/35/UE; / - direttiva macchine 2006/42/CE; / - Regolamento ERP 2013/811/UE; / - ERP 2013/813/UE. / Potenza termica minima (kW): 850 / Potenza termica massima (kW): 1200	cad		9559,58
TOS26_PR.P3020.16300.01500	Oggetto: Bruciatori di gas metano modulante con modulazione elettronica, a basse emissioni di NOx e CO / Compreso: convertitore di frequenza (INVERTER) / Conforme: / - normativa Europea EN 676; / - direttiva gas 2009/142/CE; / - direttiva E.M.C. 2014/30/UE; / - direttiva L.V. 2014/35/UE; / - direttiva macchine 2006/42/CE; / - Regolamento ERP 2013/811/UE; / - ERP 2013/813/UE. / Potenza termica minima (kW): 1200 / Potenza termica massima (kW): 1500	cad		14403,29
TOS26_PR.P3020.21200.00045	Oggetto: Bruciatori di gasolio monostadio / Caratteristiche: Almeno in classe 2. / Conforme: / - direttiva E.M.C. 2014/30/UE; / - L.V. 2014/35/UE; / - direttiva macchine 2006/42/CE; / - regolamento ERP 2013/811/UE; / - norma di riferimento EN 267. / Potenza termica massima (kW): 45	cad		610,79
TOS26_PR.P3020.21200.00060	Oggetto: Bruciatori di gasolio monostadio / Caratteristiche: Almeno in classe 2. / Conforme: / - direttiva E.M.C. 2014/30/UE; / - L.V. 2014/35/UE; / - direttiva macchine 2006/42/CE; / - regolamento ERP 2013/811/UE; / - norma di riferimento EN 267. / Potenza termica minima (kW): 46 / Potenza termica massima (kW): 60	cad		688,91
TOS26_PR.P3020.21200.00115	Oggetto: Bruciatori di gasolio monostadio / Caratteristiche: Almeno in classe 2. / Conforme: / - direttiva E.M.C. 2014/30/UE; / - L.V. 2014/35/UE; / - direttiva macchine 2006/42/CE; / - regolamento ERP 2013/811/UE; / - norma di riferimento EN 267. / Potenza termica minima (kW): 61 / Potenza termica massima (kW): 115	cad		703,12
TOS26_PR.P3020.21200.00160	Oggetto: Bruciatori di gasolio monostadio / Caratteristiche: Almeno in classe 2. / Conforme: / - direttiva E.M.C. 2014/30/UE; / - L.V. 2014/35/UE; / - direttiva macchine 2006/42/CE; / - regolamento ERP 2013/811/UE; / - norma di riferimento EN 267. / Potenza termica minima (kW): 116 / Potenza termica massima (kW): 160	cad		1022,72
TOS26_PR.P3020.21200.00210	Oggetto: Bruciatori di gasolio monostadio / Caratteristiche: Almeno in classe 2. / Conforme: / - direttiva E.M.C. 2014/30/UE; / - L.V. 2014/35/UE; / - direttiva macchine 2006/42/CE; / - regolamento ERP 2013/811/UE; / - norma di riferimento EN 267. / Potenza termica minima (kW): 161 / Potenza termica massima (kW): 210	cad		1264,19
TOS26_PR.P3020.21200.00280	Oggetto: Bruciatori di gasolio monostadio / Caratteristiche: Almeno in classe 2. / Conforme: / - direttiva E.M.C. 2014/30/UE; / - L.V. 2014/35/UE; / - direttiva macchine 2006/42/CE; / - regolamento ERP 2013/811/UE; / - norma di riferimento EN 267. / Potenza termica minima (kW): 211 / Potenza termica massima (kW): 280	cad		1100,84
TOS26_PR.P3020.21200.00350	Oggetto: Bruciatori di gasolio monostadio / Caratteristiche: Almeno in classe 2. / Conforme: / - direttiva E.M.C. 2014/30/UE; / - L.V. 2014/35/UE; / - direttiva macchine 2006/42/CE; / - regolamento ERP 2013/811/UE; / - norma di riferimento EN 267. / Potenza termica minima (kW): 281 / Potenza termica massima (kW): 350	cad		1441,75
TOS26_PR.P3020.22200.00045	Oggetto: Bruciatori di gasolio bistadio / Caratteristiche: Almeno in classe 2. / Conforme: / - direttiva E.M.C. 2014/30/UE; / - L.V. 2014/35/UE; / - direttiva macchine 2006/42/CE; / - regolamento ERP 2013/811/UE; / - norma di riferimento EN 267. / Potenza termica massima (kW): 45	cad		1136,35
TOS26_PR.P3020.22200.00060	Oggetto: Bruciatori di gasolio bistadio / Caratteristiche: Almeno in classe 2. / Conforme: / - direttiva E.M.C. 2014/30/UE; / - L.V. 2014/35/UE; / - direttiva macchine 2006/42/CE; / - regolamento ERP 2013/811/UE; / - norma di riferimento EN 267. / Potenza termica minima (kW): 46 / Potenza termica massima (kW): 60	cad		1157,66
TOS26_PR.P3020.22200.00115	Oggetto: Bruciatori di gasolio bistadio / Caratteristiche: Almeno in classe 2. / Conforme: / - direttiva E.M.C. 2014/30/UE; / - L.V. 2014/35/UE; / - direttiva macchine 2006/42/CE; / - regolamento ERP 2013/811/UE; / - norma di riferimento EN 267. / Potenza termica minima (kW): 61 / Potenza termica massima (kW): 115	cad		1178,97
TOS26_PR.P3020.22200.00160	Oggetto: Bruciatori di gasolio bistadio / Caratteristiche: Almeno in classe 2. / Conforme: / - direttiva E.M.C. 2014/30/UE; / - L.V. 2014/35/UE; / - direttiva macchine 2006/42/CE; / - regolamento ERP 2013/811/UE; / - norma di riferimento EN 267. / Potenza termica minima (kW): 116 / Potenza termica massima (kW): 160	cad		1356,52
TOS26_PR.P3020.22200.00210	Oggetto: Bruciatori di gasolio bistadio / Caratteristiche: Almeno in classe 2. / Conforme: / - direttiva E.M.C. 2014/30/UE; / - L.V. 2014/35/UE; / - direttiva macchine 2006/42/CE; / - regolamento ERP 2013/811/UE; / - norma di riferimento EN 267. / Potenza termica minima (kW): 161 / Potenza termica massima (kW): 210	cad		1526,98
TOS26_PR.P3020.22200.00280	Oggetto: Bruciatori di gasolio bistadio / Caratteristiche: Almeno in classe 2. / Conforme: / - direttiva E.M.C. 2014/30/UE; / - L.V. 2014/35/UE; / - direttiva macchine 2006/42/CE; / - regolamento ERP 2013/811/UE; / - norma di riferimento EN 267. / Potenza termica minima (kW): 211 / Potenza termica massima (kW): 280	cad		1356,52
TOS26_PR.P3020.22200.00350	Oggetto: Bruciatori di gasolio bistadio / Caratteristiche: Almeno in classe 2. / Conforme: / - direttiva E.M.C. 2014/30/UE; / - L.V. 2014/35/UE; / - direttiva macchine 2006/42/CE; / - regolamento ERP 2013/811/UE; / - norma di riferimento EN 267. / Potenza termica minima (kW): 281 / Potenza termica massima (kW): 350	cad		1860,78
TOS26_PR.P3020.23300.00850	Oggetto: Bruciatori di gasolio a due stadi progressivi/modulante / Conforme: / - direttiva E.M.C. 2014/30/UE; / - L.V. 2014/35/UE; / - direttiva macchine 2006/42/CE. / Potenza termica minima (kW): 601 / Potenza termica massima (kW): 850	cad		3476,53
TOS26_PR.P3020.23300.01200	Oggetto: Bruciatori di gasolio a due stadi progressivi/modulante / Conforme: / - direttiva E.M.C. 2014/30/UE; / - L.V. 2014/35/UE; / - direttiva macchine 2006/42/CE. / Potenza termica minima (kW): 850 / Potenza termica massima (kW): 1200	cad		13927,45
TOS26_PR.P3020.23300.01500	Oggetto: Bruciatori di gasolio a due stadi progressivi/modulante / Conforme: / - direttiva E.M.C. 2014/30/UE; / - L.V. 2014/35/UE; / - direttiva macchine 2006/42/CE. / Potenza termica minima (kW): 1200 / Potenza termica massima (kW): 1500	cad		14211,53
TOS26_PR.P3020.32200.00850	Oggetto: Bruciatori di combustibile misto gas metano/gasolio bistadio / Caratteristiche: / - funzionamento alternativo; / - almeno in classe 2. / Compreso: rampa gas / Conforme: / - normativa Europea EN 676; / - direttiva gas 2009/142/CE; / - direttiva E.M.C. 2014/30/UE; / - direttiva L.V. 2014/35/UE; / - direttiva macchine 2006/42/CE; / - norma di riferimento EN 267. / Potenza termica minima (kW): 601 / Potenza termica massima (kW): 850	cad		10837,98
TOS26_PR.P3020.32200.01200	Oggetto: Bruciatori di combustibile misto gas metano/gasolio bistadio / Caratteristiche: / - funzionamento alternativo; / - almeno in classe 2. / Compreso: rampa gas / Conforme: / - normativa Europea EN 676; / - direttiva gas 2009/142/CE; / - direttiva E.M.C. 2014/30/UE; / - direttiva L.V. 2014/35/UE; / - direttiva macchine 2006/42/CE; / - norma di riferimento EN 267. / Potenza termica minima (kW): 850 / Potenza termica massima (kW): 1200	cad		12620,64
TOS26_PR.P3020.32200.01500	Oggetto: Bruciatori di combustibile misto gas metano/gasolio bistadio / Caratteristiche: / - funzionamento alternativo; / - almeno in classe 2. / Compreso: rampa gas / Conforme: / - normativa Europea EN 676; / - direttiva gas 2009/142/CE; / - direttiva E.M.C. 2014/30/UE; / - direttiva L.V. 2014/35/UE; / - direttiva macchine 2006/42/CE; / - norma di riferimento EN 267. / Potenza termica minima (kW): 1200 / Potenza termica massima (kW): 1500	cad		9602,20
TOS26_PR.P3030	Oggetto: IMPIANTI DI RISCALDAMENTO - CALDAIE
TOS26_PR.P3030.111B2.30024	Oggetto: Caldaia murale a gas da interno ad alto rendimento per riscaldamento / Materiale: in acciaio / Uso: canne fumarie ramificate / Caratteristiche: / - a tiraggio naturale; / - di tipo B; / - Classe 6 NOx secondo UNI EN 15502-1. / Compreso: bruciatore ad aria soffiata a premiscelazione totale e bassissime emissioni di NOx e CO. / Conforme: rendimento energetico secondo Regolamento 813/2013 UE. / Uso: produzione istantanea di Acqua Calda Sanitaria. / Potenza utile minima (kW): 20 / Potenza utile massima (kW): 24	cad		1330,05
TOS26_PR.P3030.111B2.30030	Oggetto: Caldaia murale a gas da interno ad alto rendimento per riscaldamento / Materiale: in acciaio / Uso: canne fumarie ramificate / Caratteristiche: / - a tiraggio naturale; / - di tipo B; / - Classe 6 NOx secondo UNI EN 15502-1. / Compreso: bruciatore ad aria soffiata a premiscelazione totale e bassissime emissioni di NOx e CO. / Conforme: rendimento energetico secondo Regolamento 813/2013 UE. / Uso: produzione istantanea di Acqua Calda Sanitaria. / Potenza utile minima (kW): 25 / Potenza utile massima (kW): 30	cad		1186,07
TOS26_PR.P3030.111B2.80019	Oggetto: Caldaia murale a gas da interno ad alto rendimento per riscaldamento / Materiale: in acciaio / Uso: canne fumarie ramificate / Caratteristiche: / - a tiraggio naturale; / - di tipo B; / - Classe 6 NOx secondo UNI EN 15502-1. / Compreso: bruciatore ad aria soffiata a premiscelazione totale e bassissime emissioni di NOx e CO. / Conforme: rendimento energetico secondo Regolamento 813/2013 UE. / Compreso: bollitore integrato fino a 60 l / Potenza utile massima (kW): 19	cad		2041,56
TOS26_PR.P3030.113B2.30024	Oggetto: Caldaia murale a gas da esterno ad alto rendimento per riscaldamento / Materiale: in acciaio / Uso: canne fumarie ramificate / Caratteristiche: / - a tiraggio naturale; / - di tipo B; / - Classe 6 NOx secondo UNI EN 15502-1. / Compreso: bruciatore ad aria soffiata a premiscelazione totale e bassissime emissioni di NOx e CO. / Conforme: rendimento energetico secondo Regolamento 813/2013 UE. / Uso: produzione istantanea di Acqua Calda Sanitaria. / Potenza utile minima (kW): 20 / Potenza utile massima (kW): 24	cad		1288,08
TOS26_PR.P3030.113B2.30030	Oggetto: Caldaia murale a gas da esterno ad alto rendimento per riscaldamento / Materiale: in acciaio / Uso: canne fumarie ramificate / Caratteristiche: / - a tiraggio naturale; / - di tipo B; / - Classe 6 NOx secondo UNI EN 15502-1. / Compreso: bruciatore ad aria soffiata a premiscelazione totale e bassissime emissioni di NOx e CO. / Conforme: rendimento energetico secondo Regolamento 813/2013 UE. / Uso: produzione istantanea di Acqua Calda Sanitaria. / Potenza utile minima (kW): 25 / Potenza utile massima (kW): 30	cad		1331,34
TOS26_PR.P3030.121C1.10019	Oggetto: Caldaia murale a gas scambiatore primario in acciaio da interno a condensazione per riscaldamento / Caratteristiche: / - a tiraggio forzato; / - di tipo C; / - Classe 6 NOx secondo UNI EN 15502-1. / Compreso: bruciatore ad aria soffiata a premiscelazione totale e bassissime emissioni di NOx e CO. / Conforme: rendimento energetico secondo Regolamento 813/2013 UE. / Uso: Solo per riscaldamento. / Potenza utile massima (kW): 19	cad		1890,09
TOS26_PR.P3030.121C1.10024	Oggetto: Caldaia murale a gas scambiatore primario in acciaio da interno a condensazione per riscaldamento / Caratteristiche: / - a tiraggio forzato; / - di tipo C; / - Classe 6 NOx secondo UNI EN 15502-1. / Compreso: bruciatore ad aria soffiata a premiscelazione totale e bassissime emissioni di NOx e CO. / Conforme: rendimento energetico secondo Regolamento 813/2013 UE. / Uso: Solo per riscaldamento. / Potenza utile minima (kW): 20 / Potenza utile massima (kW): 24	cad		1811,64
TOS26_PR.P3030.121C1.10035	Oggetto: Caldaia murale a gas scambiatore primario in acciaio da interno a condensazione per riscaldamento / Caratteristiche: / - a tiraggio forzato; / - di tipo C; / - Classe 6 NOx secondo UNI EN 15502-1. / Compreso: bruciatore ad aria soffiata a premiscelazione totale e bassissime emissioni di NOx e CO. / Conforme: rendimento energetico secondo Regolamento 813/2013 UE. / Uso: Solo per riscaldamento. / Potenza utile minima (kW): 31 / Potenza utile massima (kW): 35	cad		2406,97
TOS26_PR.P3030.121C1.10050	Oggetto: Caldaia murale a gas scambiatore primario in acciaio da interno a condensazione per riscaldamento / Caratteristiche: / - a tiraggio forzato; / - di tipo C; / - Classe 6 NOx secondo UNI EN 15502-1. / Compreso: bruciatore ad aria soffiata a premiscelazione totale e bassissime emissioni di NOx e CO. / Conforme: rendimento energetico secondo Regolamento 813/2013 UE. / Uso: Solo per riscaldamento. / Potenza utile minima (kW): 36 / Potenza utile massima (kW): 50	cad		3601,68
TOS26_PR.P3030.121C1.10070	Oggetto: Caldaia murale a gas scambiatore primario in acciaio da interno a condensazione per riscaldamento / Caratteristiche: / - a tiraggio forzato; / - di tipo C; / - Classe 6 NOx secondo UNI EN 15502-1. / Compreso: bruciatore ad aria soffiata a premiscelazione totale e bassissime emissioni di NOx e CO. / Conforme: rendimento energetico secondo Regolamento 813/2013 UE. / Uso: Solo per riscaldamento. / Potenza utile minima (kW): 51 / Potenza utile massima (kW): 70	cad		5395,62
TOS26_PR.P3030.121C1.10090	Oggetto: Caldaia murale a gas scambiatore primario in acciaio da interno a condensazione per riscaldamento / Caratteristiche: / - a tiraggio forzato; / - di tipo C; / - Classe 6 NOx secondo UNI EN 15502-1. / Compreso: bruciatore ad aria soffiata a premiscelazione totale e bassissime emissioni di NOx e CO. / Conforme: rendimento energetico secondo Regolamento 813/2013 UE. / Uso: Solo per riscaldamento. / Potenza utile minima (kW): 70 / Potenza utile massima (kW): 90	cad		6677,16
TOS26_PR.P3030.121C1.10116	Oggetto: Caldaia murale a gas scambiatore primario in acciaio da interno a condensazione per riscaldamento / Caratteristiche: / - a tiraggio forzato; / - di tipo C; / - Classe 6 NOx secondo UNI EN 15502-1. / Compreso: bruciatore ad aria soffiata a premiscelazione totale e bassissime emissioni di NOx e CO. / Conforme: rendimento energetico secondo Regolamento 813/2013 UE. / Uso: Solo per riscaldamento. / Potenza utile minima (kW): 91 / Potenza utile massima (kW): 116	cad		7563,43
TOS26_PR.P3030.121C1.10160	Oggetto: Caldaia murale a gas scambiatore primario in acciaio da interno a condensazione per riscaldamento / Caratteristiche: / - a tiraggio forzato; / - di tipo C; / - Classe 6 NOx secondo UNI EN 15502-1. / Compreso: bruciatore ad aria soffiata a premiscelazione totale e bassissime emissioni di NOx e CO. / Conforme: rendimento energetico secondo Regolamento 813/2013 UE. / Uso: Solo per riscaldamento. / Potenza utile minima (kW): 136 / Potenza utile massima (kW): 160	cad		8619,64
TOS26_PR.P3030.121C1.30019	Oggetto: Caldaia murale a gas scambiatore primario in acciaio da interno a condensazione per riscaldamento / Caratteristiche: / - a tiraggio forzato; / - di tipo C; / - Classe 6 NOx secondo UNI EN 15502-1. / Compreso: bruciatore ad aria soffiata a premiscelazione totale e bassissime emissioni di NOx e CO. / Conforme: rendimento energetico secondo Regolamento 813/2013 UE. / Uso: produzione istantanea di Acqua Calda Sanitaria. / Potenza utile massima (kW): 19	cad		1630,41
TOS26_PR.P3030.121C1.30024	Oggetto: Caldaia murale a gas scambiatore primario in acciaio da interno a condensazione per riscaldamento / Caratteristiche: / - a tiraggio forzato; / - di tipo C; / - Classe 6 NOx secondo UNI EN 15502-1. / Compreso: bruciatore ad aria soffiata a premiscelazione totale e bassissime emissioni di NOx e CO. / Conforme: rendimento energetico secondo Regolamento 813/2013 UE. / Uso: produzione istantanea di Acqua Calda Sanitaria. / Potenza utile minima (kW): 20 / Potenza utile massima (kW): 24	cad		2221,71
TOS26_PR.P3030.121C1.30030	Oggetto: Caldaia murale a gas scambiatore primario in acciaio da interno a condensazione per riscaldamento / Caratteristiche: / - a tiraggio forzato; / - di tipo C; / - Classe 6 NOx secondo UNI EN 15502-1. / Compreso: bruciatore ad aria soffiata a premiscelazione totale e bassissime emissioni di NOx e CO. / Conforme: rendimento energetico secondo Regolamento 813/2013 UE. / Uso: produzione istantanea di Acqua Calda Sanitaria. / Potenza utile minima (kW): 25 / Potenza utile massima (kW): 30	cad		2226,18
TOS26_PR.P3030.121C1.30035	Oggetto: Caldaia murale a gas scambiatore primario in acciaio da interno a condensazione per riscaldamento / Caratteristiche: / - a tiraggio forzato; / - di tipo C; / - Classe 6 NOx secondo UNI EN 15502-1. / Compreso: bruciatore ad aria soffiata a premiscelazione totale e bassissime emissioni di NOx e CO. / Conforme: rendimento energetico secondo Regolamento 813/2013 UE. / Uso: produzione istantanea di Acqua Calda Sanitaria. / Potenza utile minima (kW): 31 / Potenza utile massima (kW): 35	cad		2705,01
TOS26_PR.P3030.121C1.80024	Oggetto: Caldaia murale a gas scambiatore primario in acciaio da interno a condensazione per riscaldamento / Caratteristiche: / - a tiraggio forzato; / - di tipo C; / - Classe 6 NOx secondo UNI EN 15502-1. / Compreso: bruciatore ad aria soffiata a premiscelazione totale e bassissime emissioni di NOx e CO. / Conforme: rendimento energetico secondo Regolamento 813/2013 UE. / Compreso: bollitore integrato fino a 80 l / Potenza utile minima (kW): 20 / Potenza utile massima (kW): 24	cad		3419,55
TOS26_PR.P3030.121C1.80030	Oggetto: Caldaia murale a gas scambiatore primario in acciaio da interno a condensazione per riscaldamento / Caratteristiche: / - a tiraggio forzato; / - di tipo C; / - Classe 6 NOx secondo UNI EN 15502-1. / Compreso: bruciatore ad aria soffiata a premiscelazione totale e bassissime emissioni di NOx e CO. / Conforme: rendimento energetico secondo Regolamento 813/2013 UE. / Compreso: bollitore integrato fino a 80 l / Potenza utile minima (kW): 25 / Potenza utile massima (kW): 30	cad		3251,65
TOS26_PR.P3030.121C1.80035	Oggetto: Caldaia murale a gas scambiatore primario in acciaio da interno a condensazione per riscaldamento / Caratteristiche: / - a tiraggio forzato; / - di tipo C; / - Classe 6 NOx secondo UNI EN 15502-1. / Compreso: bruciatore ad aria soffiata a premiscelazione totale e bassissime emissioni di NOx e CO. / Conforme: rendimento energetico secondo Regolamento 813/2013 UE. / Compreso: bollitore integrato fino a 100 l / Potenza utile minima (kW): 31 / Potenza utile massima (kW): 35	cad		3691,11
TOS26_PR.P3030.121C2.10019	Oggetto: Caldaia murale a gas scambiatore primario in silicio-alluminio da interno a condensazione per riscaldamento / Caratteristiche: / - a tiraggio forzato; / - di tipo C; / - Classe 6 NOx secondo UNI EN 15502-1. / Compreso: bruciatore ad aria soffiata a premiscelazione totale e bassissime emissioni di NOx e CO. / Conforme: rendimento energetico secondo Regolamento 813/2013 UE. / Uso: Solo per riscaldamento. / Potenza utile massima (kW): 19	cad		1882,74
TOS26_PR.P3030.121C2.10024	Oggetto: Caldaia murale a gas scambiatore primario in silicio-alluminio da interno a condensazione per riscaldamento / Caratteristiche: / - a tiraggio forzato; / - di tipo C; / - Classe 6 NOx secondo UNI EN 15502-1. / Compreso: bruciatore ad aria soffiata a premiscelazione totale e bassissime emissioni di NOx e CO. / Conforme: rendimento energetico secondo Regolamento 813/2013 UE. / Uso: Solo per riscaldamento. / Potenza utile minima (kW): 20 / Potenza utile massima (kW): 24	cad		2082,09
TOS26_PR.P3030.121C2.10035	Oggetto: Caldaia murale a gas scambiatore primario in silicio-alluminio da interno a condensazione per riscaldamento / Caratteristiche: / - a tiraggio forzato; / - di tipo C; / - Classe 6 NOx secondo UNI EN 15502-1. / Compreso: bruciatore ad aria soffiata a premiscelazione totale e bassissime emissioni di NOx e CO. / Conforme: rendimento energetico secondo Regolamento 813/2013 UE. / Uso: Solo per riscaldamento. / Potenza utile minima (kW): 31 / Potenza utile massima (kW): 35	cad		2471,93
TOS26_PR.P3030.121C2.10070	Oggetto: Caldaia murale a gas scambiatore primario in silicio-alluminio da interno a condensazione per riscaldamento / Caratteristiche: / - a tiraggio forzato; / - di tipo C; / - Classe 6 NOx secondo UNI EN 15502-1. / Compreso: bruciatore ad aria soffiata a premiscelazione totale e bassissime emissioni di NOx e CO. / Conforme: rendimento energetico secondo Regolamento 813/2013 UE. / Uso: Solo per riscaldamento. / Potenza utile minima (kW): 51 / Potenza utile massima (kW): 70	cad		3385,02
TOS26_PR.P3030.121C2.10090	Oggetto: Caldaia murale a gas scambiatore primario in silicio-alluminio da interno a condensazione per riscaldamento / Caratteristiche: / - a tiraggio forzato; / - di tipo C; / - Classe 6 NOx secondo UNI EN 15502-1. / Compreso: bruciatore ad aria soffiata a premiscelazione totale e bassissime emissioni di NOx e CO. / Conforme: rendimento energetico secondo Regolamento 813/2013 UE. / Uso: Solo per riscaldamento. / Potenza utile minima (kW): 70 / Potenza utile massima (kW): 90	cad		4682,74
TOS26_PR.P3030.121C2.10116	Oggetto: Caldaia murale a gas scambiatore primario in silicio-alluminio da interno a condensazione per riscaldamento / Caratteristiche: / - a tiraggio forzato; / - di tipo C; / - Classe 6 NOx secondo UNI EN 15502-1. / Compreso: bruciatore ad aria soffiata a premiscelazione totale e bassissime emissioni di NOx e CO. / Conforme: rendimento energetico secondo Regolamento 813/2013 UE. / Uso: Solo per riscaldamento. / Potenza utile minima (kW): 91 / Potenza utile massima (kW): 116	cad		6144,64
TOS26_PR.P3030.121C2.10160	Oggetto: Caldaia murale a gas scambiatore primario in silicio-alluminio da interno a condensazione per riscaldamento / Caratteristiche: / - a tiraggio forzato; / - di tipo C; / - Classe 6 NOx secondo UNI EN 15502-1. / Compreso: bruciatore ad aria soffiata a premiscelazione totale e bassissime emissioni di NOx e CO. / Conforme: rendimento energetico secondo Regolamento 813/2013 UE. / Uso: Solo per riscaldamento. / Potenza utile minima (kW): 136 / Potenza utile massima (kW): 160	cad		6519,88
TOS26_PR.P3030.121C2.30035	Oggetto: Caldaia murale a gas scambiatore primario in silicio-alluminio da interno a condensazione per riscaldamento / Caratteristiche: / - a tiraggio forzato; / - di tipo C; / - Classe 6 NOx secondo UNI EN 15502-1. / Compreso: bruciatore ad aria soffiata a premiscelazione totale e bassissime emissioni di NOx e CO. / Conforme: rendimento energetico secondo Regolamento 813/2013 UE. / Uso: produzione istantanea di Acqua Calda Sanitaria. / Potenza utile minima (kW): 31 / Potenza utile massima (kW): 35	cad		2529,52
TOS26_PR.P3030.121C2.80030	Oggetto: Caldaia murale a gas scambiatore primario in silicio-alluminio da interno a condensazione per riscaldamento / Caratteristiche: / - a tiraggio forzato; / - di tipo C; / - Classe 6 NOx secondo UNI EN 15502-1. / Compreso: bruciatore ad aria soffiata a premiscelazione totale e bassissime emissioni di NOx e CO. / Conforme: rendimento energetico secondo Regolamento 813/2013 UE. / Compreso: bollitore integrato fino a 80 l / Potenza utile minima (kW): 25 / Potenza utile massima (kW): 30	cad		2852,12
TOS26_PR.P3030.121C2.80035	Oggetto: Caldaia murale a gas scambiatore primario in silicio-alluminio da interno a condensazione per riscaldamento / Caratteristiche: / - a tiraggio forzato; / - di tipo C; / - Classe 6 NOx secondo UNI EN 15502-1. / Compreso: bruciatore ad aria soffiata a premiscelazione totale e bassissime emissioni di NOx e CO. / Conforme: rendimento energetico secondo Regolamento 813/2013 UE. / Compreso: bollitore integrato fino a 100 l / Potenza utile minima (kW): 31 / Potenza utile massima (kW): 35	cad		3239,09
TOS26_PR.P3030.122C1.10019	Oggetto: Caldaia murale a gas scambiatore primario in acciaio da esterno a condensazione per riscaldamento / Caratteristiche: / - a tiraggio forzato; / - di tipo C; / - Classe 6 NOx secondo UNI EN 15502-1. / Compreso: bruciatore ad aria soffiata a premiscelazione totale e bassissime emissioni di NOx e CO. / Conforme: rendimento energetico secondo Regolamento 813/2013 UE. / Uso: Solo per riscaldamento. / Potenza utile massima (kW): 19	cad		1878,02
TOS26_PR.P3030.122C1.10024	Oggetto: Caldaia murale a gas scambiatore primario in acciaio da esterno a condensazione per riscaldamento / Caratteristiche: / - a tiraggio forzato; / - di tipo C; / - Classe 6 NOx secondo UNI EN 15502-1. / Compreso: bruciatore ad aria soffiata a premiscelazione totale e bassissime emissioni di NOx e CO. / Conforme: rendimento energetico secondo Regolamento 813/2013 UE. / Uso: Solo per riscaldamento. / Potenza utile minima (kW): 20 / Potenza utile massima (kW): 24	cad		2129,18
TOS26_PR.P3030.122C1.10030	Oggetto: Caldaia murale a gas scambiatore primario in acciaio da esterno a condensazione per riscaldamento / Caratteristiche: / - a tiraggio forzato; / - di tipo C; / - Classe 6 NOx secondo UNI EN 15502-1. / Compreso: bruciatore ad aria soffiata a premiscelazione totale e bassissime emissioni di NOx e CO. / Conforme: rendimento energetico secondo Regolamento 813/2013 UE. / Uso: Solo per riscaldamento. / Potenza utile minima (kW): 25 / Potenza utile massima (kW): 30	cad		2365,55
TOS26_PR.P3030.122C1.30019	Oggetto: Caldaia murale a gas scambiatore primario in acciaio da esterno a condensazione per riscaldamento / Caratteristiche: / - a tiraggio forzato; / - di tipo C; / - Classe 6 NOx secondo UNI EN 15502-1. / Compreso: bruciatore ad aria soffiata a premiscelazione totale e bassissime emissioni di NOx e CO. / Conforme: rendimento energetico secondo Regolamento 813/2013 UE. / Uso: produzione istantanea di Acqua Calda Sanitaria. / Potenza utile massima (kW): 19	cad		1890,09
TOS26_PR.P3030.122C1.30024	Oggetto: Caldaia murale a gas scambiatore primario in acciaio da esterno a condensazione per riscaldamento / Caratteristiche: / - a tiraggio forzato; / - di tipo C; / - Classe 6 NOx secondo UNI EN 15502-1. / Compreso: bruciatore ad aria soffiata a premiscelazione totale e bassissime emissioni di NOx e CO. / Conforme: rendimento energetico secondo Regolamento 813/2013 UE. / Uso: produzione istantanea di Acqua Calda Sanitaria. / Potenza utile minima (kW): 20 / Potenza utile massima (kW): 24	cad		2047,32
TOS26_PR.P3030.122C1.30030	Oggetto: Caldaia murale a gas scambiatore primario in acciaio da esterno a condensazione per riscaldamento / Caratteristiche: / - a tiraggio forzato; / - di tipo C; / - Classe 6 NOx secondo UNI EN 15502-1. / Compreso: bruciatore ad aria soffiata a premiscelazione totale e bassissime emissioni di NOx e CO. / Conforme: rendimento energetico secondo Regolamento 813/2013 UE. / Uso: produzione istantanea di Acqua Calda Sanitaria. / Potenza utile minima (kW): 25 / Potenza utile massima (kW): 30	cad		2474,26
TOS26_PR.P3030.122C2.10019	Oggetto: Caldaia murale a gas scambiatore primario in silicio-alluminio da esterno a condensazione per riscaldamento / Caratteristiche: / - a tiraggio forzato; / - di tipo C; / - Classe 6 NOx secondo UNI EN 15502-1. / Compreso: bruciatore ad aria soffiata a premiscelazione totale e bassissime emissioni di NOx e CO. / Conforme: rendimento energetico secondo Regolamento 813/2013 UE. / Uso: Solo per riscaldamento. / Potenza utile massima (kW): 19	cad		1882,74
TOS26_PR.P3030.122C2.10024	Oggetto: Caldaia murale a gas scambiatore primario in silicio-alluminio da esterno a condensazione per riscaldamento / Caratteristiche: / - a tiraggio forzato; / - di tipo C; / - Classe 6 NOx secondo UNI EN 15502-1. / Compreso: bruciatore ad aria soffiata a premiscelazione totale e bassissime emissioni di NOx e CO. / Conforme: rendimento energetico secondo Regolamento 813/2013 UE. / Uso: Solo per riscaldamento. / Potenza utile minima (kW): 20 / Potenza utile massima (kW): 24	cad		2082,09
TOS26_PR.P3030.122C2.10035	Oggetto: Caldaia murale a gas scambiatore primario in silicio-alluminio da esterno a condensazione per riscaldamento / Caratteristiche: / - a tiraggio forzato; / - di tipo C; / - Classe 6 NOx secondo UNI EN 15502-1. / Compreso: bruciatore ad aria soffiata a premiscelazione totale e bassissime emissioni di NOx e CO. / Conforme: rendimento energetico secondo Regolamento 813/2013 UE. / Uso: Solo per riscaldamento. / Potenza utile minima (kW): 31 / Potenza utile massima (kW): 35	cad		2471,93
TOS26_PR.P3030.122C2.30024	Oggetto: Caldaia murale a gas scambiatore primario in silicio-alluminio da esterno a condensazione per riscaldamento / Caratteristiche: / - a tiraggio forzato; / - di tipo C; / - Classe 6 NOx secondo UNI EN 15502-1. / Compreso: bruciatore ad aria soffiata a premiscelazione totale e bassissime emissioni di NOx e CO. / Conforme: rendimento energetico secondo Regolamento 813/2013 UE. / Uso: produzione istantanea di Acqua Calda Sanitaria. / Potenza utile minima (kW): 20 / Potenza utile massima (kW): 24	cad		1943,98
TOS26_PR.P3030.122C2.30030	Oggetto: Caldaia murale a gas scambiatore primario in silicio-alluminio da esterno a condensazione per riscaldamento / Caratteristiche: / - a tiraggio forzato; / - di tipo C; / - Classe 6 NOx secondo UNI EN 15502-1. / Compreso: bruciatore ad aria soffiata a premiscelazione totale e bassissime emissioni di NOx e CO. / Conforme: rendimento energetico secondo Regolamento 813/2013 UE. / Uso: produzione istantanea di Acqua Calda Sanitaria. / Potenza utile minima (kW): 25 / Potenza utile massima (kW): 30	cad		2197,27
TOS26_PR.P3030.122C2.30035	Oggetto: Caldaia murale a gas scambiatore primario in silicio-alluminio da esterno a condensazione per riscaldamento / Caratteristiche: / - a tiraggio forzato; / - di tipo C; / - Classe 6 NOx secondo UNI EN 15502-1. / Compreso: bruciatore ad aria soffiata a premiscelazione totale e bassissime emissioni di NOx e CO. / Conforme: rendimento energetico secondo Regolamento 813/2013 UE. / Uso: produzione istantanea di Acqua Calda Sanitaria. / Potenza utile minima (kW): 31 / Potenza utile massima (kW): 35	cad		2409,91
TOS26_PR.P3030.125C1.10024	Oggetto: Caldaia murale a gas scambiatore primario in acciaio da incasso esternamente a condensazione per riscaldamento / Caratteristiche: / - a tiraggio forzato; / - di tipo C; / - Classe 6 NOx secondo UNI EN 15502-1. / Compreso: bruciatore ad aria soffiata a premiscelazione totale e bassissime emissioni di NOx e CO. / Conforme: rendimento energetico secondo Regolamento 813/2013 UE. / Uso: Solo per riscaldamento. / Potenza utile minima (kW): 20 / Potenza utile massima (kW): 24	cad		2091,67
TOS26_PR.P3030.125C1.10030	Oggetto: Caldaia murale a gas scambiatore primario in acciaio da incasso esternamente a condensazione per riscaldamento / Caratteristiche: / - a tiraggio forzato; / - di tipo C; / - Classe 6 NOx secondo UNI EN 15502-1. / Compreso: bruciatore ad aria soffiata a premiscelazione totale e bassissime emissioni di NOx e CO. / Conforme: rendimento energetico secondo Regolamento 813/2013 UE. / Uso: Solo per riscaldamento. / Potenza utile minima (kW): 25 / Potenza utile massima (kW): 30	cad		2283,04
TOS26_PR.P3030.125C1.30019	Oggetto: Caldaia murale a gas scambiatore primario in acciaio da incasso esternamente a condensazione per riscaldamento / Caratteristiche: / - a tiraggio forzato; / - di tipo C; / - Classe 6 NOx secondo UNI EN 15502-1. / Compreso: bruciatore ad aria soffiata a premiscelazione totale e bassissime emissioni di NOx e CO. / Conforme: rendimento energetico secondo Regolamento 813/2013 UE. / Uso: produzione istantanea di Acqua Calda Sanitaria. / Potenza utile massima (kW): 19	cad		1957,63
TOS26_PR.P3030.125C1.30024	Oggetto: Caldaia murale a gas scambiatore primario in acciaio da incasso esternamente a condensazione per riscaldamento / Caratteristiche: / - a tiraggio forzato; / - di tipo C; / - Classe 6 NOx secondo UNI EN 15502-1. / Compreso: bruciatore ad aria soffiata a premiscelazione totale e bassissime emissioni di NOx e CO. / Conforme: rendimento energetico secondo Regolamento 813/2013 UE. / Uso: produzione istantanea di Acqua Calda Sanitaria. / Potenza utile minima (kW): 20 / Potenza utile massima (kW): 24	cad		2090,09
TOS26_PR.P3030.125C2.80035	Oggetto: Caldaia murale a gas scambiatore primario in silicio-alluminio da incasso esternamente a condensazione per riscaldamento / Caratteristiche: / - a tiraggio forzato; / - di tipo C; / - Classe 6 NOx secondo UNI EN 15502-1. / Compreso: bruciatore ad aria soffiata a premiscelazione totale e bassissime emissioni di NOx e CO. / Conforme: rendimento energetico secondo Regolamento 813/2013 UE. / Compreso: bollitore integrato fino a 100 l / Potenza utile minima (kW): 31 / Potenza utile massima (kW): 35	cad		3368,08
TOS26_PR.P3030.521C1.10050	Oggetto: Caldaia a basamento per riscaldamento solo da interno ed eventuale produzione di A.C.S. / Caratteristiche: / - stagne a condensazione; / - funzionamento Metano e GPL; / - a tiraggio forzato; / - scambiatore in acciaio; / - Classe 6 NOx secondo UNI EN 15502-1. / Compreso: / - bruciatore; / - rampa gas; / - centralini climatica. / Conforme: rendimento energetico secondo Regolamento 813/2013 UE. / Uso: Solo per riscaldamento. / Potenza utile minima (kW): 36 / Potenza utile massima (kW): 50	cad		4740,41
TOS26_PR.P3030.521C1.10070	Oggetto: Caldaia a basamento per riscaldamento solo da interno ed eventuale produzione di A.C.S. / Caratteristiche: / - stagne a condensazione; / - funzionamento Metano e GPL; / - a tiraggio forzato; / - scambiatore in acciaio; / - Classe 6 NOx secondo UNI EN 15502-1. / Compreso: / - bruciatore; / - rampa gas; / - centralini climatica. / Conforme: rendimento energetico secondo Regolamento 813/2013 UE. / Uso: Solo per riscaldamento. / Potenza utile minima (kW): 51 / Potenza utile massima (kW): 70	cad		6652,78
TOS26_PR.P3030.521C1.10090	Oggetto: Caldaia a basamento per riscaldamento solo da interno ed eventuale produzione di A.C.S. / Caratteristiche: / - stagne a condensazione; / - funzionamento Metano e GPL; / - a tiraggio forzato; / - scambiatore in acciaio; / - Classe 6 NOx secondo UNI EN 15502-1. / Compreso: / - bruciatore; / - rampa gas; / - centralini climatica. / Conforme: rendimento energetico secondo Regolamento 813/2013 UE. / Uso: Solo per riscaldamento. / Potenza utile minima (kW): 71 / Potenza utile massima (kW): 90	cad		9123,83
TOS26_PR.P3030.521C1.10115	Oggetto: Caldaia a basamento per riscaldamento solo da interno ed eventuale produzione di A.C.S. / Caratteristiche: / - stagne a condensazione; / - funzionamento Metano e GPL; / - a tiraggio forzato; / - scambiatore in acciaio; / - Classe 6 NOx secondo UNI EN 15502-1. / Compreso: / - bruciatore; / - rampa gas; / - centralini climatica. / Conforme: rendimento energetico secondo Regolamento 813/2013 UE. / Uso: Solo per riscaldamento. / Potenza utile minima (kW): 91 / Potenza utile massima (kW): 115	cad		9366,98
TOS26_PR.P3030.521C1.10135	Oggetto: Caldaia a basamento per riscaldamento solo da interno ed eventuale produzione di A.C.S. / Caratteristiche: / - stagne a condensazione; / - funzionamento Metano e GPL; / - a tiraggio forzato; / - scambiatore in acciaio; / - Classe 6 NOx secondo UNI EN 15502-1. / Compreso: / - bruciatore; / - rampa gas; / - centralini climatica. / Conforme: rendimento energetico secondo Regolamento 813/2013 UE. / Uso: Solo per riscaldamento. / Potenza utile minima (kW): 116 / Potenza utile massima (kW): 135	cad		9756,37
TOS26_PR.P3030.521C1.10160	Oggetto: Caldaia a basamento per riscaldamento solo da interno ed eventuale produzione di A.C.S. / Caratteristiche: / - stagne a condensazione; / - funzionamento Metano e GPL; / - a tiraggio forzato; / - scambiatore in acciaio; / - Classe 6 NOx secondo UNI EN 15502-1. / Compreso: / - bruciatore; / - rampa gas; / - centralini climatica. / Conforme: rendimento energetico secondo Regolamento 813/2013 UE. / Uso: Solo per riscaldamento. / Potenza utile minima (kW): 136 / Potenza utile massima (kW): 160	cad		12710,25
TOS26_PR.P3030.521C1.10200	Oggetto: Caldaia a basamento per riscaldamento solo da interno ed eventuale produzione di A.C.S. / Caratteristiche: / - stagne a condensazione; / - funzionamento Metano e GPL; / - a tiraggio forzato; / - scambiatore in acciaio; / - Classe 6 NOx secondo UNI EN 15502-1. / Compreso: / - bruciatore; / - rampa gas; / - centralini climatica. / Conforme: rendimento energetico secondo Regolamento 813/2013 UE. / Uso: Solo per riscaldamento. / Potenza utile minima (kW): 161 / Potenza utile massima (kW): 200	cad		15946,93
TOS26_PR.P3030.521C1.10250	Oggetto: Caldaia a basamento per riscaldamento solo da interno ed eventuale produzione di A.C.S. / Caratteristiche: / - stagne a condensazione; / - funzionamento Metano e GPL; / - a tiraggio forzato; / - scambiatore in acciaio; / - Classe 6 NOx secondo UNI EN 15502-1. / Compreso: / - bruciatore; / - rampa gas; / - centralini climatica. / Conforme: rendimento energetico secondo Regolamento 813/2013 UE. / Uso: Solo per riscaldamento. / Potenza utile minima (kW): 201 / Potenza utile massima (kW): 250	cad		19108,38
TOS26_PR.P3030.521C1.10300	Oggetto: Caldaia a basamento per riscaldamento solo da interno ed eventuale produzione di A.C.S. / Caratteristiche: / - stagne a condensazione; / - funzionamento Metano e GPL; / - a tiraggio forzato; / - scambiatore in acciaio; / - Classe 6 NOx secondo UNI EN 15502-1. / Compreso: / - bruciatore; / - rampa gas; / - centralini climatica. / Conforme: rendimento energetico secondo Regolamento 813/2013 UE. / Uso: Solo per riscaldamento. / Potenza utile minima (kW): 251 / Potenza utile massima (kW): 300	cad		21242,08
TOS26_PR.P3030.521C1.10400	Oggetto: Caldaia a basamento per riscaldamento solo da interno ed eventuale produzione di A.C.S. / Caratteristiche: / - stagne a condensazione; / - funzionamento Metano e GPL; / - a tiraggio forzato; / - scambiatore in acciaio; / - Classe 6 NOx secondo UNI EN 15502-1. / Compreso: / - bruciatore; / - rampa gas; / - centralini climatica. / Conforme: rendimento energetico secondo Regolamento 813/2013 UE. / Uso: Solo per riscaldamento. / Potenza utile minima (kW): 301 / Potenza utile massima (kW): 400	cad		25164,38
TOS26_PR.P3030.521C1.10550	Oggetto: Caldaia a basamento per riscaldamento solo da interno ed eventuale produzione di A.C.S. / Caratteristiche: / - stagne a condensazione; / - funzionamento Metano e GPL; / - a tiraggio forzato; / - scambiatore in acciaio; / - Classe 6 NOx secondo UNI EN 15502-1. / Compreso: / - bruciatore; / - rampa gas; / - centralini climatica. / Conforme: rendimento energetico secondo Regolamento 813/2013 UE. / Uso: Solo per riscaldamento. / Potenza utile minima (kW): 401 / Potenza utile massima (kW): 550	cad		31650,83
TOS26_PR.P3030.521C1.10750	Oggetto: Caldaia a basamento per riscaldamento solo da interno ed eventuale produzione di A.C.S. / Caratteristiche: / - stagne a condensazione; / - funzionamento Metano e GPL; / - a tiraggio forzato; / - scambiatore in acciaio; / - Classe 6 NOx secondo UNI EN 15502-1. / Compreso: / - bruciatore; / - rampa gas; / - centralini climatica. / Conforme: rendimento energetico secondo Regolamento 813/2013 UE. / Uso: Solo per riscaldamento. / Potenza utile minima (kW): 551 / Potenza utile massima (kW): 750	cad		29065,85
TOS26_PR.P3030.521C1.10900	Oggetto: Caldaia a basamento per riscaldamento solo da interno ed eventuale produzione di A.C.S. / Caratteristiche: / - stagne a condensazione; / - funzionamento Metano e GPL; / - a tiraggio forzato; / - scambiatore in acciaio; / - Classe 6 NOx secondo UNI EN 15502-1. / Compreso: / - bruciatore; / - rampa gas; / - centralini climatica. / Conforme: rendimento energetico secondo Regolamento 813/2013 UE. / Uso: Solo per riscaldamento. / Potenza utile minima (kW): 751 / Potenza utile massima (kW): 900	cad		27474,97
TOS26_PR.P3030.521C1.11000	Oggetto: Caldaia a basamento per riscaldamento solo da interno ed eventuale produzione di A.C.S. / Caratteristiche: / - stagne a condensazione; / - funzionamento Metano e GPL; / - a tiraggio forzato; / - scambiatore in acciaio; / - Classe 6 NOx secondo UNI EN 15502-1. / Compreso: / - bruciatore; / - rampa gas; / - centralini climatica. / Conforme: rendimento energetico secondo Regolamento 813/2013 UE. / Uso: Solo per riscaldamento. / Potenza utile minima (kW): 901 / Potenza utile massima (kW): 1000	cad		36199,41
TOS26_PR.P3030.521C1.11250	Oggetto: Caldaia a basamento per riscaldamento solo da interno ed eventuale produzione di A.C.S. / Caratteristiche: / - stagne a condensazione; / - funzionamento Metano e GPL; / - a tiraggio forzato; / - scambiatore in acciaio; / - Classe 6 NOx secondo UNI EN 15502-1. / Compreso: / - bruciatore; / - rampa gas; / - centralini climatica. / Conforme: rendimento energetico secondo Regolamento 813/2013 UE. / Uso: Solo per riscaldamento. / Potenza utile minima (kW): 1001 / Potenza utile massima (kW): 1250	cad		46866,53
TOS26_PR.P3030.521C1.11500	Oggetto: Caldaia a basamento per riscaldamento solo da interno ed eventuale produzione di A.C.S. / Caratteristiche: / - stagne a condensazione; / - funzionamento Metano e GPL; / - a tiraggio forzato; / - scambiatore in acciaio; / - Classe 6 NOx secondo UNI EN 15502-1. / Compreso: / - bruciatore; / - rampa gas; / - centralini climatica. / Conforme: rendimento energetico secondo Regolamento 813/2013 UE. / Uso: Solo per riscaldamento. / Potenza utile minima (kW): 1251 / Potenza utile massima (kW): 1500	cad		47652,20
TOS26_PR.P3030.521C1.12000	Oggetto: Caldaia a basamento per riscaldamento solo da interno ed eventuale produzione di A.C.S. / Caratteristiche: / - stagne a condensazione; / - funzionamento Metano e GPL; / - a tiraggio forzato; / - scambiatore in acciaio; / - Classe 6 NOx secondo UNI EN 15502-1. / Compreso: / - bruciatore; / - rampa gas; / - centralini climatica. / Conforme: rendimento energetico secondo Regolamento 813/2013 UE. / Uso: Solo per riscaldamento. / Potenza utile minima (kW): 1501 / Potenza utile massima (kW): 2000	cad		58346,68
TOS26_PR.P3030.521C1.12500	Oggetto: Caldaia a basamento per riscaldamento solo da interno ed eventuale produzione di A.C.S. / Caratteristiche: / - stagne a condensazione; / - funzionamento Metano e GPL; / - a tiraggio forzato; / - scambiatore in acciaio; / - Classe 6 NOx secondo UNI EN 15502-1. / Compreso: / - bruciatore; / - rampa gas; / - centralini climatica. / Conforme: rendimento energetico secondo Regolamento 813/2013 UE. / Uso: Solo per riscaldamento. / Potenza utile minima (kW): 2001 / Potenza utile massima (kW): 2500	cad		68970,80
TOS26_PR.P3030.521C1.13000	Oggetto: Caldaia a basamento per riscaldamento solo da interno ed eventuale produzione di A.C.S. / Caratteristiche: / - stagne a condensazione; / - funzionamento Metano e GPL; / - a tiraggio forzato; / - scambiatore in acciaio; / - Classe 6 NOx secondo UNI EN 15502-1. / Compreso: / - bruciatore; / - rampa gas; / - centralini climatica. / Conforme: rendimento energetico secondo Regolamento 813/2013 UE. / Uso: Solo per riscaldamento. / Potenza utile minima (kW): 2501 / Potenza utile massima (kW): 3000	cad		81271,80
TOS26_PR.P3030.521C1.13500	Oggetto: Caldaia a basamento per riscaldamento solo da interno ed eventuale produzione di A.C.S. / Caratteristiche: / - stagne a condensazione; / - funzionamento Metano e GPL; / - a tiraggio forzato; / - scambiatore in acciaio; / - Classe 6 NOx secondo UNI EN 15502-1. / Compreso: / - bruciatore; / - rampa gas; / - centralini climatica. / Conforme: rendimento energetico secondo Regolamento 813/2013 UE. / Uso: Solo per riscaldamento. / Potenza utile minima (kW): 3001 / Potenza utile massima (kW): 3500	cad		103063,37
TOS26_PR.P3030.521C1.82015	Oggetto: Caldaia a basamento per riscaldamento solo da interno ed eventuale produzione di A.C.S. / Caratteristiche: / - stagne a condensazione; / - funzionamento Metano e GPL; / - a tiraggio forzato; / - scambiatore in acciaio; / - Classe 6 NOx secondo UNI EN 15502-1. / Compreso: / - bruciatore; / - rampa gas; / - centralini climatica. / Conforme: rendimento energetico secondo Regolamento 813/2013 UE. / Compreso: bollitore integrato da 150 l / Potenza utile massima (kW): 20	cad		5540,31
TOS26_PR.P3030.521C1.83515	Oggetto: Caldaia a basamento per riscaldamento solo da interno ed eventuale produzione di A.C.S. / Caratteristiche: / - stagne a condensazione; / - funzionamento Metano e GPL; / - a tiraggio forzato; / - scambiatore in acciaio; / - Classe 6 NOx secondo UNI EN 15502-1. / Compreso: / - bruciatore; / - rampa gas; / - centralini climatica. / Conforme: rendimento energetico secondo Regolamento 813/2013 UE. / Compreso: bollitore integrato da 150 l / Potenza utile massima (kW): 35	cad		5872,18
TOS26_PR.P3030.522C2.10050	Oggetto: Caldaia a basamento per riscaldamento da esterno o armadio ed eventuale produzione di A.C.S. / Caratteristiche: / - stagne a condensazione; / - funzionamento Metano e GPL; / - a tiraggio forzato; / - scambiatore in lega di alluminio silicio; / - Classe 6 NOx secondo UNI EN 15502-1. / Compreso: / - bruciatore; / - rampa gas; / - centralini climatica. / Conforme: rendimento energetico secondo Regolamento 813/2013 UE. / Uso: Solo per riscaldamento. / Potenza utile minima (kW): 36 / Potenza utile massima (kW): 50	cad		4084,70
TOS26_PR.P3030.522C2.10160	Oggetto: Caldaia a basamento per riscaldamento da esterno o armadio ed eventuale produzione di A.C.S. / Caratteristiche: / - stagne a condensazione; / - funzionamento Metano e GPL; / - a tiraggio forzato; / - scambiatore in lega di alluminio silicio; / - Classe 6 NOx secondo UNI EN 15502-1. / Compreso: / - bruciatore; / - rampa gas; / - centralini climatica. / Conforme: rendimento energetico secondo Regolamento 813/2013 UE. / Uso: Solo per riscaldamento. / Potenza utile minima (kW): 136 / Potenza utile massima (kW): 160	cad		17509,16
TOS26_PR.P3030.522C2.10200	Oggetto: Caldaia a basamento per riscaldamento da esterno o armadio ed eventuale produzione di A.C.S. / Caratteristiche: / - stagne a condensazione; / - funzionamento Metano e GPL; / - a tiraggio forzato; / - scambiatore in lega di alluminio silicio; / - Classe 6 NOx secondo UNI EN 15502-1. / Compreso: / - bruciatore; / - rampa gas; / - centralini climatica. / Conforme: rendimento energetico secondo Regolamento 813/2013 UE. / Uso: Solo per riscaldamento. / Potenza utile minima (kW): 161 / Potenza utile massima (kW): 200	cad		20595,65
TOS26_PR.P3030.522C2.10250	Oggetto: Caldaia a basamento per riscaldamento da esterno o armadio ed eventuale produzione di A.C.S. / Caratteristiche: / - stagne a condensazione; / - funzionamento Metano e GPL; / - a tiraggio forzato; / - scambiatore in lega di alluminio silicio; / - Classe 6 NOx secondo UNI EN 15502-1. / Compreso: / - bruciatore; / - rampa gas; / - centralini climatica. / Conforme: rendimento energetico secondo Regolamento 813/2013 UE. / Uso: Solo per riscaldamento. / Potenza utile minima (kW): 201 / Potenza utile massima (kW): 250	cad		24200,22
TOS26_PR.P3030.522C2.10300	Oggetto: Caldaia a basamento per riscaldamento da esterno o armadio ed eventuale produzione di A.C.S. / Caratteristiche: / - stagne a condensazione; / - funzionamento Metano e GPL; / - a tiraggio forzato; / - scambiatore in lega di alluminio silicio; / - Classe 6 NOx secondo UNI EN 15502-1. / Compreso: / - bruciatore; / - rampa gas; / - centralini climatica. / Conforme: rendimento energetico secondo Regolamento 813/2013 UE. / Uso: Solo per riscaldamento. / Potenza utile minima (kW): 251 / Potenza utile massima (kW): 300	cad		27813,57
TOS26_PR.P3030.522C2.10400	Oggetto: Caldaia a basamento per riscaldamento da esterno o armadio ed eventuale produzione di A.C.S. / Caratteristiche: / - stagne a condensazione; / - funzionamento Metano e GPL; / - a tiraggio forzato; / - scambiatore in lega di alluminio silicio; / - Classe 6 NOx secondo UNI EN 15502-1. / Compreso: / - bruciatore; / - rampa gas; / - centralini climatica. / Conforme: rendimento energetico secondo Regolamento 813/2013 UE. / Uso: Solo per riscaldamento. / Potenza utile minima (kW): 301 / Potenza utile massima (kW): 400	cad		32730,89
TOS26_PR.P3030.522C2.10550	Oggetto: Caldaia a basamento per riscaldamento da esterno o armadio ed eventuale produzione di A.C.S. / Caratteristiche: / - stagne a condensazione; / - funzionamento Metano e GPL; / - a tiraggio forzato; / - scambiatore in lega di alluminio silicio; / - Classe 6 NOx secondo UNI EN 15502-1. / Compreso: / - bruciatore; / - rampa gas; / - centralini climatica. / Conforme: rendimento energetico secondo Regolamento 813/2013 UE. / Uso: Solo per riscaldamento. / Potenza utile minima (kW): 401 / Potenza utile massima (kW): 550	cad		45375,41
TOS26_PR.P3030.522C2.10750	Oggetto: Caldaia a basamento per riscaldamento da esterno o armadio ed eventuale produzione di A.C.S. / Caratteristiche: / - stagne a condensazione; / - funzionamento Metano e GPL; / - a tiraggio forzato; / - scambiatore in lega di alluminio silicio; / - Classe 6 NOx secondo UNI EN 15502-1. / Compreso: / - bruciatore; / - rampa gas; / - centralini climatica. / Conforme: rendimento energetico secondo Regolamento 813/2013 UE. / Uso: Solo per riscaldamento. / Potenza utile minima (kW): 551 / Potenza utile massima (kW): 750	cad		55038,30
TOS26_PR.P3030.522C2.10900	Oggetto: Caldaia a basamento per riscaldamento da esterno o armadio ed eventuale produzione di A.C.S. / Caratteristiche: / - stagne a condensazione; / - funzionamento Metano e GPL; / - a tiraggio forzato; / - scambiatore in lega di alluminio silicio; / - Classe 6 NOx secondo UNI EN 15502-1. / Compreso: / - bruciatore; / - rampa gas; / - centralini climatica. / Conforme: rendimento energetico secondo Regolamento 813/2013 UE. / Uso: Solo per riscaldamento. / Potenza utile minima (kW): 751 / Potenza utile massima (kW): 900	cad		60486,35
TOS26_PR.P3030.522C2.83509	Oggetto: Caldaia a basamento per riscaldamento da esterno o armadio ed eventuale produzione di A.C.S. / Caratteristiche: / - stagne a condensazione; / - funzionamento Metano e GPL; / - a tiraggio forzato; / - scambiatore in lega di alluminio silicio; / - Classe 6 NOx secondo UNI EN 15502-1. / Compreso: / - bruciatore; / - rampa gas; / - centralini climatica. / Conforme: rendimento energetico secondo Regolamento 813/2013 UE. / Con bollitore integrato fino a 90 l Potenza utile fino a 35 kW	cad		4407,17
TOS26_PR.P3030.522C2.83515	Oggetto: Caldaia a basamento per riscaldamento da esterno o armadio ed eventuale produzione di A.C.S. / Caratteristiche: / - stagne a condensazione; / - funzionamento Metano e GPL; / - a tiraggio forzato; / - scambiatore in lega di alluminio silicio; / - Classe 6 NOx secondo UNI EN 15502-1. / Compreso: / - bruciatore; / - rampa gas; / - centralini climatica. / Conforme: rendimento energetico secondo Regolamento 813/2013 UE. / Compreso: bollitore integrato da 150 l / Potenza utile massima (kW): 35	cad		5338,77
TOS26_PR.P3030.522C2.A3520	Oggetto: Caldaia a basamento per riscaldamento da esterno o armadio ed eventuale produzione di A.C.S. / Caratteristiche: / - stagne a condensazione; / - funzionamento Metano e GPL; / - a tiraggio forzato; / - scambiatore in lega di alluminio silicio; / - Classe 6 NOx secondo UNI EN 15502-1. / Compreso: / - bruciatore; / - rampa gas; / - centralini climatica. / Conforme: rendimento energetico secondo Regolamento 813/2013 UE. / Compreso: bollitore integrato da 200 l / Potenza utile massima (kW): 35	cad		6162,88
TOS26_PR.P30B0	Oggetto: IMPIANTI DI CLIMATIZZAZIONE RESIDENZIALE - IMPIANTI IDRONICI
TOS26_PR.P30B0.11103.00018	Oggetto: Pompa di calore MONOBLOCCO aria/acqua, reversibile con inverter. / Materiale: lamiera d'acciaio zincata / Colore: verniciata / Caratteristiche: / - fluido refrigerante R410A; / - adatte per il montaggio a cascata. / Compreso: / - compressore ermetico rotativo ad alta efficienza; / - scambiatore in acciaio INOX; / - circuito idraulico integrato; / - alimentazione elettrica 400 V-3-50 Hz. / Escluso: / - tubazioni in rame; / - tubazioni di scarico condensa. / Specifiche: Potenza Termica A7/W35 da 16,01 a 18 kW	cad		9900,49
TOS26_PR.P30B0.11103.00022	Oggetto: Pompa di calore MONOBLOCCO aria/acqua, reversibile con inverter. / Materiale: lamiera d'acciaio zincata / Colore: verniciata / Caratteristiche: / - fluido refrigerante R410A; / - adatte per il montaggio a cascata. / Compreso: / - compressore ermetico rotativo ad alta efficienza; / - scambiatore in acciaio INOX; / - circuito idraulico integrato; / - alimentazione elettrica 400 V-3-50 Hz. / Escluso: / - tubazioni in rame; / - tubazioni di scarico condensa. / Specifiche: Potenza Termica A7/W35 da 18,01 a 22 kW	cad		9995,10
TOS26_PR.P30B0.11103.00030	Oggetto: Pompa di calore MONOBLOCCO aria/acqua, reversibile con inverter. / Materiale: lamiera d'acciaio zincata / Colore: verniciata / Caratteristiche: / - fluido refrigerante R410A; / - adatte per il montaggio a cascata. / Compreso: / - compressore ermetico rotativo ad alta efficienza; / - scambiatore in acciaio INOX; / - circuito idraulico integrato; / - alimentazione elettrica 400 V-3-50 Hz. / Escluso: / - tubazioni in rame; / - tubazioni di scarico condensa. / Specifiche: Potenza Termica A7/W35 da 22,01 a 30 kW	cad		19111,91
TOS26_PR.P30B0.11103.00035	Oggetto: Pompa di calore MONOBLOCCO aria/acqua, reversibile con inverter. / Materiale: lamiera d'acciaio zincata / Colore: verniciata / Caratteristiche: / - fluido refrigerante R410A; / - adatte per il montaggio a cascata. / Compreso: / - compressore ermetico rotativo ad alta efficienza; / - scambiatore in acciaio INOX; / - circuito idraulico integrato; / - alimentazione elettrica 400 V-3-50 Hz. / Escluso: / - tubazioni in rame; / - tubazioni di scarico condensa. / Specifiche: Potenza Termica A7/W35 da 30,01 a 35 kW	cad		16384,81
TOS26_PR.P30B0.11201.00006	Oggetto: Pompa di calore MONOBLOCCO aria/acqua, reversibile con inverter. / Materiale: lamiera d'acciaio zincata / Colore: verniciata / Caratteristiche: / - fluido refrigerante R32; / - adatte per il montaggio a cascata. / Compreso: / - compressore ermetico rotativo ad alta efficienza; / - scambiatore in acciaio INOX; / - circuito idraulico integrato; / - alimentazione elettrica 230 V-1-50 Hz. / Escluso: / - tubazioni in rame; / - tubazioni di scarico condensa. / Specifiche: Potenza Termica A7/W35 fino a 6 kW	cad		4707,83
TOS26_PR.P30B0.11201.00008	Oggetto: Pompa di calore MONOBLOCCO aria/acqua, reversibile con inverter. / Materiale: lamiera d'acciaio zincata / Colore: verniciata / Caratteristiche: / - fluido refrigerante R32; / - adatte per il montaggio a cascata. / Compreso: / - compressore ermetico rotativo ad alta efficienza; / - scambiatore in acciaio INOX; / - circuito idraulico integrato; / - alimentazione elettrica 230 V-1-50 Hz. / Escluso: / - tubazioni in rame; / - tubazioni di scarico condensa. / Specifiche: Potenza Termica A7/W35 da 6,01 a 8 kW	cad		5130,03
TOS26_PR.P30B0.11201.00010	Oggetto: Pompa di calore MONOBLOCCO aria/acqua, reversibile con inverter. / Materiale: lamiera d'acciaio zincata / Colore: verniciata / Caratteristiche: / - fluido refrigerante R32; / - adatte per il montaggio a cascata. / Compreso: / - compressore ermetico rotativo ad alta efficienza; / - scambiatore in acciaio INOX; / - circuito idraulico integrato; / - alimentazione elettrica 230 V-1-50 Hz. / Escluso: / - tubazioni in rame; / - tubazioni di scarico condensa. / Specifiche: Potenza Termica A7/W35 da 8,01 a 10 kW	cad		5831,31
TOS26_PR.P30B0.11201.00012	Oggetto: Pompa di calore MONOBLOCCO aria/acqua, reversibile con inverter. / Materiale: lamiera d'acciaio zincata / Colore: verniciata / Caratteristiche: / - fluido refrigerante R32; / - adatte per il montaggio a cascata. / Compreso: / - compressore ermetico rotativo ad alta efficienza; / - scambiatore in acciaio INOX; / - circuito idraulico integrato; / - alimentazione elettrica 230 V-1-50 Hz. / Escluso: / - tubazioni in rame; / - tubazioni di scarico condensa. / Specifiche: Potenza Termica A7/W35 da 10,01 a 12 kW	cad		6347,36
TOS26_PR.P30B0.11201.00014	Oggetto: Pompa di calore MONOBLOCCO aria/acqua, reversibile con inverter. / Materiale: lamiera d'acciaio zincata / Colore: verniciata / Caratteristiche: / - fluido refrigerante R32; / - adatte per il montaggio a cascata. / Compreso: / - compressore ermetico rotativo ad alta efficienza; / - scambiatore in acciaio INOX; / - circuito idraulico integrato; / - alimentazione elettrica 230 V-1-50 Hz. / Escluso: / - tubazioni in rame; / - tubazioni di scarico condensa. / Specifiche: Potenza Termica A7/W35 da 12,01 a 14 kW	cad		7282,22
TOS26_PR.P30B0.11201.00016	Oggetto: Pompa di calore MONOBLOCCO aria/acqua, reversibile con inverter. / Materiale: lamiera d'acciaio zincata / Colore: verniciata / Caratteristiche: / - fluido refrigerante R32; / - adatte per il montaggio a cascata. / Compreso: / - compressore ermetico rotativo ad alta efficienza; / - scambiatore in acciaio INOX; / - circuito idraulico integrato; / - alimentazione elettrica 230 V-1-50 Hz. / Escluso: / - tubazioni in rame; / - tubazioni di scarico condensa. / Specifiche: Potenza Termica A7/W35 da 14,01 a 16 kW	cad		7725,31
TOS26_PR.P30B0.11203.00014	Oggetto: Pompa di calore MONOBLOCCO aria/acqua, reversibile con inverter. / Materiale: lamiera d'acciaio zincata / Colore: verniciata / Caratteristiche: / - fluido refrigerante R32; / - adatte per il montaggio a cascata. / Compreso: / - compressore ermetico rotativo ad alta efficienza; / - scambiatore in acciaio INOX; / - circuito idraulico integrato; / - alimentazione elettrica 400 V-3-50 Hz. / Escluso: / - tubazioni in rame; / - tubazioni di scarico condensa. / Specifiche: Potenza Termica A7/W35 da 12,01 a 14 kW	cad		7523,76
TOS26_PR.P30B0.11203.00016	Oggetto: Pompa di calore MONOBLOCCO aria/acqua, reversibile con inverter. / Materiale: lamiera d'acciaio zincata / Colore: verniciata / Caratteristiche: / - fluido refrigerante R32; / - adatte per il montaggio a cascata. / Compreso: / - compressore ermetico rotativo ad alta efficienza; / - scambiatore in acciaio INOX; / - circuito idraulico integrato; / - alimentazione elettrica 400 V-3-50 Hz. / Escluso: / - tubazioni in rame; / - tubazioni di scarico condensa. / Specifiche: Potenza Termica A7/W35 da 14,01 a 16 kW	cad		7899,99
TOS26_PR.P30B0.11203.00018	Oggetto: Pompa di calore MONOBLOCCO aria/acqua, reversibile con inverter. / Materiale: lamiera d'acciaio zincata / Colore: verniciata / Caratteristiche: / - fluido refrigerante R32; / - adatte per il montaggio a cascata. / Compreso: / - compressore ermetico rotativo ad alta efficienza; / - scambiatore in acciaio INOX; / - circuito idraulico integrato; / - alimentazione elettrica 400 V-3-50 Hz. / Escluso: / - tubazioni in rame; / - tubazioni di scarico condensa. / Specifiche: Potenza Termica A7/W35 da 16,01 a 18 kW	cad		9561,52
TOS26_PR.P30B0.11203.00022	Oggetto: Pompa di calore MONOBLOCCO aria/acqua, reversibile con inverter. / Materiale: lamiera d'acciaio zincata / Colore: verniciata / Caratteristiche: / - fluido refrigerante R32; / - adatte per il montaggio a cascata. / Compreso: / - compressore ermetico rotativo ad alta efficienza; / - scambiatore in acciaio INOX; / - circuito idraulico integrato; / - alimentazione elettrica 400 V-3-50 Hz. / Escluso: / - tubazioni in rame; / - tubazioni di scarico condensa. / Specifiche: Potenza Termica A7/W35 da 18,01 a 22 kW	cad		13076,73
TOS26_PR.P30B0.11203.00030	Oggetto: Pompa di calore MONOBLOCCO aria/acqua, reversibile con inverter. / Materiale: lamiera d'acciaio zincata / Colore: verniciata / Caratteristiche: / - fluido refrigerante R32; / - adatte per il montaggio a cascata. / Compreso: / - compressore ermetico rotativo ad alta efficienza; / - scambiatore in acciaio INOX; / - circuito idraulico integrato; / - alimentazione elettrica 400 V-3-50 Hz. / Escluso: / - tubazioni in rame; / - tubazioni di scarico condensa. / Specifiche: Potenza Termica A7/W35 da 22,01 a 30 kW	cad		14032,82
TOS26_PR.P30B0.21101.00006	Oggetto: Pompa di calore SPLITTATA aria/acqua, reversibile con inverter e modulo idronico separato da computarsi a parte. / Materiale: lamiera d'acciaio zincata / Colore: verniciata / Caratteristiche: / - fluido refrigerante R410A; / - adatte per il montaggio a cascata. / Compreso: / - compressore ermetico rotativo ad alta efficienza; / - alimentazione elettrica 230 V-1-50 Hz. / Escluso: / - tubazioni in rame; / - tubazioni di scarico condensa. / Specifiche: Potenza Termica A7/W35 fino a 6 kW	cad		3134,86
TOS26_PR.P30B0.21101.00008	Oggetto: Pompa di calore SPLITTATA aria/acqua, reversibile con inverter e modulo idronico separato da computarsi a parte. / Materiale: lamiera d'acciaio zincata / Colore: verniciata / Caratteristiche: / - fluido refrigerante R410A; / - adatte per il montaggio a cascata. / Compreso: / - compressore ermetico rotativo ad alta efficienza; / - alimentazione elettrica 230 V-1-50 Hz. / Escluso: / - tubazioni in rame; / - tubazioni di scarico condensa. / Specifiche: Potenza Termica A7/W35 da 6,01 a 8 kW	cad		3807,17
TOS26_PR.P30B0.21101.00010	Oggetto: Pompa di calore SPLITTATA aria/acqua, reversibile con inverter e modulo idronico separato da computarsi a parte. / Materiale: lamiera d'acciaio zincata / Colore: verniciata / Caratteristiche: / - fluido refrigerante R410A; / - adatte per il montaggio a cascata. / Compreso: / - compressore ermetico rotativo ad alta efficienza; / - alimentazione elettrica 230 V-1-50 Hz. / Escluso: / - tubazioni in rame; / - tubazioni di scarico condensa. / Specifiche: Potenza Termica A7/W35 da 8,01 a 10 kW	cad		4581,12
TOS26_PR.P30B0.21101.00012	Oggetto: Pompa di calore SPLITTATA aria/acqua, reversibile con inverter e modulo idronico separato da computarsi a parte. / Materiale: lamiera d'acciaio zincata / Colore: verniciata / Caratteristiche: / - fluido refrigerante R410A; / - adatte per il montaggio a cascata. / Compreso: / - compressore ermetico rotativo ad alta efficienza; / - alimentazione elettrica 230 V-1-50 Hz. / Escluso: / - tubazioni in rame; / - tubazioni di scarico condensa. / Specifiche: Potenza Termica A7/W35 da 10,01 a 12 kW	cad		5417,60
TOS26_PR.P30B0.21101.00014	Oggetto: Pompa di calore SPLITTATA aria/acqua, reversibile con inverter e modulo idronico separato da computarsi a parte. / Materiale: lamiera d'acciaio zincata / Colore: verniciata / Caratteristiche: / - fluido refrigerante R410A; / - adatte per il montaggio a cascata. / Compreso: / - compressore ermetico rotativo ad alta efficienza; / - alimentazione elettrica 230 V-1-50 Hz. / Escluso: / - tubazioni in rame; / - tubazioni di scarico condensa. / Specifiche: Potenza Termica A7/W35 da 12,01 a 14 kW	cad		5933,56
TOS26_PR.P30B0.21103.00014	Oggetto: Pompa di calore SPLITTATA aria/acqua, reversibile con inverter e modulo idronico separato da computarsi a parte. / Materiale: lamiera d'acciaio zincata / Colore: verniciata / Caratteristiche: / - fluido refrigerante R410A; / - adatte per il montaggio a cascata. / Compreso: / - compressore ermetico rotativo ad alta efficienza; / - alimentazione elettrica 400 V-3-50 Hz. / Escluso: / - tubazioni in rame; / - tubazioni di scarico condensa. / Specifiche: Potenza Termica A7/W35 da 12,01 a 14 kW	cad		6050,82
TOS26_PR.P30B0.21103.00016	Oggetto: Pompa di calore SPLITTATA aria/acqua, reversibile con inverter e modulo idronico separato da computarsi a parte. / Materiale: lamiera d'acciaio zincata / Colore: verniciata / Caratteristiche: / - fluido refrigerante R410A; / - adatte per il montaggio a cascata. / Compreso: / - compressore ermetico rotativo ad alta efficienza; / - alimentazione elettrica 400 V-3-50 Hz. / Escluso: / - tubazioni in rame; / - tubazioni di scarico condensa. / Specifiche: Potenza Termica A7/W35 da 14,01 a 16 kW	cad		6230,63
TOS26_PR.P30B0.21301.00012	Oggetto: Pompa di calore SPLITTATA aria/acqua, reversibile completa di inverter e modulo idronico. / Materiale: lamiera d'acciaio zincata / Colore: verniciata / Caratteristiche: / - fluido refrigerante R410A; / - adatte per il montaggio a cascata. / Compreso: / - compressore ermetico rotativo ad alta efficienza; / - alimentazione elettrica 230 V-1-50 Hz. / Escluso: / - tubazioni in rame; / - tubazioni di scarico condensa. / Specifiche: Potenza Termica A7/W35 da 10,01 a 12 kW	cad		7373,46
TOS26_PR.P30B0.21301.00014	Oggetto: Pompa di calore SPLITTATA aria/acqua, reversibile completa di inverter e modulo idronico. / Materiale: lamiera d'acciaio zincata / Colore: verniciata / Caratteristiche: / - fluido refrigerante R410A; / - adatte per il montaggio a cascata. / Compreso: / - compressore ermetico rotativo ad alta efficienza; / - alimentazione elettrica 230 V-1-50 Hz. / Escluso: / - tubazioni in rame; / - tubazioni di scarico condensa. / Specifiche: Potenza Termica A7/W35 da 12,01 a 14 kW	cad		8267,82
TOS26_PR.P30B0.21301.00016	Oggetto: Pompa di calore SPLITTATA aria/acqua, reversibile completa di inverter e modulo idronico. / Materiale: lamiera d'acciaio zincata / Colore: verniciata / Caratteristiche: / - fluido refrigerante R410A; / - adatte per il montaggio a cascata. / Compreso: / - compressore ermetico rotativo ad alta efficienza; / - alimentazione elettrica 230 V-1-50 Hz. / Escluso: / - tubazioni in rame; / - tubazioni di scarico condensa. / Specifiche: Potenza Termica A7/W35 da 14,01 a 16 kW	cad		8651,85
TOS26_PR.P30B0.21303.00014	Oggetto: Pompa di calore SPLITTATA aria/acqua, reversibile completa di inverter e modulo idronico. / Materiale: lamiera d'acciaio zincata / Colore: verniciata / Caratteristiche: / - fluido refrigerante R410A; / - adatte per il montaggio a cascata. / Compreso: / - compressore ermetico rotativo ad alta efficienza; / - alimentazione elettrica 400 V-3-50 Hz. / Escluso: / - tubazioni in rame; / - tubazioni di scarico condensa. / Specifiche: Potenza Termica A7/W35 da 12,01 a 14 kW	cad		7823,61
TOS26_PR.P30B0.21303.00016	Oggetto: Pompa di calore SPLITTATA aria/acqua, reversibile completa di inverter e modulo idronico. / Materiale: lamiera d'acciaio zincata / Colore: verniciata / Caratteristiche: / - fluido refrigerante R410A; / - adatte per il montaggio a cascata. / Compreso: / - compressore ermetico rotativo ad alta efficienza; / - alimentazione elettrica 400 V-3-50 Hz. / Escluso: / - tubazioni in rame; / - tubazioni di scarico condensa. / Specifiche: Potenza Termica A7/W35 da 14,01 a 16 kW	cad		8683,88
TOS26_PR.P30B0.21303.00018	Oggetto: Pompa di calore SPLITTATA aria/acqua, reversibile completa di inverter e modulo idronico. / Materiale: lamiera d'acciaio zincata / Colore: verniciata / Caratteristiche: / - fluido refrigerante R410A; / - adatte per il montaggio a cascata. / Compreso: / - compressore ermetico rotativo ad alta efficienza; / - alimentazione elettrica 400 V-3-50 Hz. / Escluso: / - tubazioni in rame; / - tubazioni di scarico condensa. / Specifiche: Potenza Termica A7/W35 da 16,01 a 18 kW	cad		9054,81
TOS26_PR.P30B0.22300.00006	Oggetto: Pompe di calore SPLITTATE con Unita interna R32 / Compreso: / - modulo idronico; / - scambiatore fluido/acqua in acciaio INOX; / - vaso di espansione idoneo alla portata richiesta; / - gruppo idraulico con circolatore a basso consumo; / - elettronica predisposta per gestire almeno 2 zone. / Specifiche: Potenza Termica A7/W35 fino a 6 kW	cad		5005,33
TOS26_PR.P30B0.22300.00008	Oggetto: Pompe di calore SPLITTATE con Unita interna R32 / Compreso: / - modulo idronico; / - scambiatore fluido/acqua in acciaio INOX; / - vaso di espansione idoneo alla portata richiesta; / - gruppo idraulico con circolatore a basso consumo; / - elettronica predisposta per gestire almeno 2 zone. / Specifiche: Potenza Termica A7/W35 da 6,01 a 8 kW	cad		5719,31
TOS26_PR.P30B0.22300.00010	Oggetto: Pompe di calore SPLITTATE con Unita interna R32 / Compreso: / - modulo idronico; / - scambiatore fluido/acqua in acciaio INOX; / - vaso di espansione idoneo alla portata richiesta; / - gruppo idraulico con circolatore a basso consumo; / - elettronica predisposta per gestire almeno 2 zone. / Specifiche: Potenza Termica A7/W35 da 8,01 a 10 kW	cad		6142,25
TOS26_PR.P30B0.26101.00012	Oggetto: Pompa di calore SPLITTATA aria/acqua, reversibile con inverter / Materiale: lamiera d'acciaio zincata / Colore: verniciata / Caratteristiche: fluido refrigerante R410A / Compreso: / - modulo idronico interno; / - serbatoio di accumulo per l'ACS; / - compressore ermetico rotativo ad alta efficienza; / - alimentazione elettrica 230 V-1-50 Hz. / Escluso: / - tubazioni in rame; / - tubazioni di scarico condensa. / Specifiche: Potenza Termica A7/W35 da 10,01 a 12 kW	cad		11779,22
TOS26_PR.P30B0.26101.00014	Oggetto: Pompa di calore SPLITTATA aria/acqua, reversibile con inverter / Materiale: lamiera d'acciaio zincata / Colore: verniciata / Caratteristiche: fluido refrigerante R410A / Compreso: / - modulo idronico interno; / - serbatoio di accumulo per l'ACS; / - compressore ermetico rotativo ad alta efficienza; / - alimentazione elettrica 230 V-1-50 Hz. / Escluso: / - tubazioni in rame; / - tubazioni di scarico condensa. / Specifiche: Potenza Termica A7/W35 da 12,01 a 14 kW	cad		12581,38
TOS26_PR.P30B0.26101.00016	Oggetto: Pompa di calore SPLITTATA aria/acqua, reversibile con inverter / Materiale: lamiera d'acciaio zincata / Colore: verniciata / Caratteristiche: fluido refrigerante R410A / Compreso: / - modulo idronico interno; / - serbatoio di accumulo per l'ACS; / - compressore ermetico rotativo ad alta efficienza; / - alimentazione elettrica 230 V-1-50 Hz. / Escluso: / - tubazioni in rame; / - tubazioni di scarico condensa. / Specifiche: Potenza Termica A7/W35 da 14,01 a 16 kW	cad		12969,81
TOS26_PR.P30B0.26201.00006	Oggetto: Pompa di calore SPLITTATA aria/acqua, reversibile con inverter / Materiale: lamiera d'acciaio zincata / Colore: verniciata / Caratteristiche: fluido refrigerante R32 / Compreso: / - modulo idronico interno; / - serbatoio di accumulo per l'ACS; / - compressore ermetico rotativo ad alta efficienza; / - alimentazione elettrica 230 V-1-50 Hz. / Escluso: / - tubazioni in rame; / - tubazioni di scarico condensa. / Specifiche: Potenza Termica A7/W35 fino a 6 kW	cad		8464,85
TOS26_PR.P30B0.26201.00008	Oggetto: Pompa di calore SPLITTATA aria/acqua, reversibile con inverter / Materiale: lamiera d'acciaio zincata / Colore: verniciata / Caratteristiche: fluido refrigerante R32 / Compreso: / - modulo idronico interno; / - serbatoio di accumulo per l'ACS; / - compressore ermetico rotativo ad alta efficienza; / - alimentazione elettrica 230 V-1-50 Hz. / Escluso: / - tubazioni in rame; / - tubazioni di scarico condensa. / Specifiche: Potenza Termica A7/W35 da 6,01 a 8 kW	cad		9088,30
TOS26_PR.P30B0.26201.00010	Oggetto: Pompa di calore SPLITTATA aria/acqua, reversibile con inverter / Materiale: lamiera d'acciaio zincata / Colore: verniciata / Caratteristiche: fluido refrigerante R32 / Compreso: / - modulo idronico interno; / - serbatoio di accumulo per l'ACS; / - compressore ermetico rotativo ad alta efficienza; / - alimentazione elettrica 230 V-1-50 Hz. / Escluso: / - tubazioni in rame; / - tubazioni di scarico condensa. / Specifiche: Potenza Termica A7/W35 da 8,01 a 10 kW	cad		9766,67
TOS26_PR.P30C0	Oggetto: IMPIANTI DI CLIMATIZZAZIONE AD ENERGIE RINNOVABILI
TOS26_PR.P30C0.10301.20006	Oggetto: Sistema ibrido Factory Made / Caratteristiche: / - regolazione a microprocessore per la gestione delle fonti energetiche con priorità di efficienza; / - monofase. / Compreso: / - pompa di calore MONOBLOCCO aria/acqua; / - caldaia a condensazione con produzione a.c.s. istantanea. / Conforme: comma 6. allegato A del Decreto Requisiti Minimi 6 agosto 2020. / Specifiche: / - Potenza nominale caldaia 20 kW; / - Potenza Termica A7/W35 fino a 6 kW.	cad		6866,10
TOS26_PR.P30C0.10301.20008	Oggetto: Sistema ibrido Factory Made / Caratteristiche: / - regolazione a microprocessore per la gestione delle fonti energetiche con priorità di efficienza; / - monofase. / Compreso: / - pompa di calore MONOBLOCCO aria/acqua; / - caldaia a condensazione con produzione a.c.s. istantanea. / Conforme: comma 6. allegato A del Decreto Requisiti Minimi 6 agosto 2020. / Specifiche: / - Potenza nominale caldaia 20 kW; / - Potenza Termica A7/W35 da 6,01 a 8 kW.	cad		7119,00
TOS26_PR.P30C0.10301.24006	Oggetto: Sistema ibrido Factory Made / Caratteristiche: / - regolazione a microprocessore per la gestione delle fonti energetiche con priorità di efficienza; / - monofase. / Compreso: / - pompa di calore MONOBLOCCO aria/acqua; / - caldaia a condensazione con produzione a.c.s. istantanea. / Conforme: comma 6. allegato A del Decreto Requisiti Minimi 6 agosto 2020. / Specifiche: / - Potenza nominale caldaia 24 kW; / - Potenza Termica A7/W35 fino a 6 kW.	cad		6965,72
TOS26_PR.P30C0.10301.24008	Oggetto: Sistema ibrido Factory Made / Caratteristiche: / - regolazione a microprocessore per la gestione delle fonti energetiche con priorità di efficienza; / - monofase. / Compreso: / - pompa di calore MONOBLOCCO aria/acqua; / - caldaia a condensazione con produzione a.c.s. istantanea. / Conforme: comma 6. allegato A del Decreto Requisiti Minimi 6 agosto 2020. / Specifiche: / - Potenza nominale caldaia 24 kW; / - Potenza Termica A7/W35 da 6,01 a 8 kW.	cad		7312,14
TOS26_PR.P30C0.10301.24010	Oggetto: Sistema ibrido Factory Made / Caratteristiche: / - regolazione a microprocessore per la gestione delle fonti energetiche con priorità di efficienza; / - monofase. / Compreso: / - pompa di calore MONOBLOCCO aria/acqua; / - caldaia a condensazione con produzione a.c.s. istantanea. / Conforme: comma 6. allegato A del Decreto Requisiti Minimi 6 agosto 2020. / Specifiche: / - Potenza nominale caldaia 24 kW; / - Potenza Termica A7/W35 da 8,01 a 10 kW.	cad		7741,35
TOS26_PR.P30C0.10301.24012	Oggetto: Sistema ibrido Factory Made / Caratteristiche: / - regolazione a microprocessore per la gestione delle fonti energetiche con priorità di efficienza; / - monofase. / Compreso: / - pompa di calore MONOBLOCCO aria/acqua; / - caldaia a condensazione con produzione a.c.s. istantanea. / Conforme: comma 6. allegato A del Decreto Requisiti Minimi 6 agosto 2020. / Specifiche: / - Potenza nominale caldaia 24 kW; / - Potenza Termica A7/W35 da 10,01 a 12 kW.	cad		9729,26
TOS26_PR.P30C0.10701.20006	Oggetto: Sistema ibrido Factory Made / Caratteristiche: / - regolazione a microprocessore per la gestione delle fonti energetiche con priorità di efficienza; / - monofase. / Compreso: / - pompa di calore MONOBLOCCO aria/acqua; / - caldaia a condensazione abbinabile ad un bollitore remoto. / Conforme: comma 6. allegato A del Decreto Requisiti Minimi 6 agosto 2020. / Specifiche: / - Potenza nominale caldaia 20 kW; / - Potenza Termica A7/W35 fino a 6 kW.	cad		6579,23
TOS26_PR.P30C0.10701.20008	Oggetto: Sistema ibrido Factory Made / Caratteristiche: / - regolazione a microprocessore per la gestione delle fonti energetiche con priorità di efficienza; / - monofase. / Compreso: / - pompa di calore MONOBLOCCO aria/acqua; / - caldaia a condensazione abbinabile ad un bollitore remoto. / Conforme: comma 6. allegato A del Decreto Requisiti Minimi 6 agosto 2020. / Specifiche: / - Potenza nominale caldaia 20 kW; / - Potenza Termica A7/W35 da 6,01 a 8 kW.	cad		7033,78
TOS26_PR.P30C0.10701.24010	Oggetto: Sistema ibrido Factory Made / Caratteristiche: / - regolazione a microprocessore per la gestione delle fonti energetiche con priorità di efficienza; / - monofase. / Compreso: / - pompa di calore MONOBLOCCO aria/acqua; / - caldaia a condensazione abbinabile ad un bollitore remoto. / Conforme: comma 6. allegato A del Decreto Requisiti Minimi 6 agosto 2020. / Specifiche: / - Potenza nominale caldaia 24 kW; / - Potenza Termica A7/W35 da 8,01 a 10 kW.	cad		7046,64
TOS26_PR.P30C0.10701.24012	Oggetto: Sistema ibrido Factory Made / Caratteristiche: / - regolazione a microprocessore per la gestione delle fonti energetiche con priorità di efficienza; / - monofase. / Compreso: / - pompa di calore MONOBLOCCO aria/acqua; / - caldaia a condensazione abbinabile ad un bollitore remoto. / Conforme: comma 6. allegato A del Decreto Requisiti Minimi 6 agosto 2020. / Specifiche: / - Potenza nominale caldaia 24 kW; / - Potenza Termica A7/W35 da 10,01 a 12 kW.	cad		7989,21
TOS26_PR.P30C0.10701.28006	Oggetto: Sistema ibrido Factory Made / Caratteristiche: / - regolazione a microprocessore per la gestione delle fonti energetiche con priorità di efficienza; / - monofase. / Compreso: / - pompa di calore MONOBLOCCO aria/acqua; / - caldaia a condensazione abbinabile ad un bollitore remoto. / Conforme: comma 6. allegato A del Decreto Requisiti Minimi 6 agosto 2020. / Specifiche: / - Potenza nominale caldaia 28 kW; / - Potenza Termica A7/W35 fino a 6 kW.	cad		6407,84
TOS26_PR.P30C0.10701.28008	Oggetto: Sistema ibrido Factory Made / Caratteristiche: / - regolazione a microprocessore per la gestione delle fonti energetiche con priorità di efficienza; / - monofase. / Compreso: / - pompa di calore MONOBLOCCO aria/acqua; / - caldaia a condensazione abbinabile ad un bollitore remoto. / Conforme: comma 6. allegato A del Decreto Requisiti Minimi 6 agosto 2020. / Specifiche: / - Potenza nominale caldaia 28 kW; / - Potenza Termica A7/W35 da da 6,01 a 8 kW.	cad		7481,86
TOS26_PR.P30C0.10701.28010	Oggetto: Sistema ibrido Factory Made / Caratteristiche: / - regolazione a microprocessore per la gestione delle fonti energetiche con priorità di efficienza; / - monofase. / Compreso: / - pompa di calore MONOBLOCCO aria/acqua; / - caldaia a condensazione abbinabile ad un bollitore remoto. / Conforme: comma 6. allegato A del Decreto Requisiti Minimi 6 agosto 2020. / Specifiche: / - Potenza nominale caldaia 28 kW; / - Potenza Termica A7/W35 da 8,01 a 10 kW.	cad		7806,07
TOS26_PR.P30C0.10701.28012	Oggetto: Sistema ibrido Factory Made / Caratteristiche: / - regolazione a microprocessore per la gestione delle fonti energetiche con priorità di efficienza; / - monofase. / Compreso: / - pompa di calore MONOBLOCCO aria/acqua; / - caldaia a condensazione abbinabile ad un bollitore remoto. / Conforme: comma 6. allegato A del Decreto Requisiti Minimi 6 agosto 2020. / Specifiche: / - Potenza nominale caldaia 28 kW; / - Potenza Termica A7/W35 da 10,01 a 12 kW.	cad		8092,64
TOS26_PR.P30C0.10701.35016	Oggetto: Sistema ibrido Factory Made / Caratteristiche: / - regolazione a microprocessore per la gestione delle fonti energetiche con priorità di efficienza; / - monofase. / Compreso: / - pompa di calore MONOBLOCCO aria/acqua; / - caldaia a condensazione abbinabile ad un bollitore remoto. / Conforme: comma 6. allegato A del Decreto Requisiti Minimi 6 agosto 2020. / Specifiche: / - Potenza nominale caldaia 35 kW; / - Potenza Termica A7/W35 da 14,01 a 16 kW.	cad		9848,58
TOS26_PR.P30C0.14601.20406	Oggetto: Sistema ibrido Factory Made / Caratteristiche: / - regolazione a microprocessore per la gestione delle fonti energetiche con priorità di efficienza; / - monofase. / Compreso: / - pompa di calore MONOBLOCCO aria/acqua; / - caldaia a condensazione, da incasso o in armadio tecnico con bollitore integrato. / Conforme: comma 6. allegato A del Decreto Requisiti Minimi 6 agosto 2020. / Specifiche: / - Potenza nominale caldaia 20 kW; / - Potenza Termica A7/W35 fino a 6 kW. / Compreso: bollitore fino a 180 l	cad		11147,38
TOS26_PR.P30C0.14601.20408	Oggetto: Sistema ibrido Factory Made / Caratteristiche: / - regolazione a microprocessore per la gestione delle fonti energetiche con priorità di efficienza; / - monofase. / Compreso: / - pompa di calore MONOBLOCCO aria/acqua; / - caldaia a condensazione, da incasso o in armadio tecnico con bollitore integrato. / Conforme: comma 6. allegato A del Decreto Requisiti Minimi 6 agosto 2020. / Specifiche: / - Potenza nominale caldaia 20 kW; / - Potenza Termica A7/W35 da 6,01 a 8 kW. / Compreso: bollitore fino a 180 l	cad		11612,77
TOS26_PR.P30C0.14601.24610	Oggetto: Sistema ibrido Factory Made / Caratteristiche: / - regolazione a microprocessore per la gestione delle fonti energetiche con priorità di efficienza; / - monofase. / Compreso: / - pompa di calore MONOBLOCCO aria/acqua; / - caldaia a condensazione, da incasso o in armadio tecnico con bollitore integrato. / Conforme: comma 6. allegato A del Decreto Requisiti Minimi 6 agosto 2020. / Specifiche: / - Potenza nominale caldaia 24 kW; / - Potenza Termica A7/W35 da 8,01 a 10 kW. / Compreso: bollitore fino a 250 l	cad		10399,26
TOS26_PR.P30C0.14601.24612	Oggetto: Sistema ibrido Factory Made / Caratteristiche: / - regolazione a microprocessore per la gestione delle fonti energetiche con priorità di efficienza; / - monofase. / Compreso: / - pompa di calore MONOBLOCCO aria/acqua; / - caldaia a condensazione, da incasso o in armadio tecnico con bollitore integrato. / Conforme: comma 6. allegato A del Decreto Requisiti Minimi 6 agosto 2020. / Specifiche: / - Potenza nominale caldaia 24 kW; / - Potenza Termica A7/W35 da 10,01 a 12 kW. / Compreso: bollitore fino a 250 l	cad		11464,46
TOS26_PR.P30C0.14601.35716	Oggetto: Sistema ibrido Factory Made / Caratteristiche: / - regolazione a microprocessore per la gestione delle fonti energetiche con priorità di efficienza; / - monofase. / Compreso: / - pompa di calore MONOBLOCCO aria/acqua; / - caldaia a condensazione, da incasso o in armadio tecnico con bollitore integrato. / Conforme: comma 6. allegato A del Decreto Requisiti Minimi 6 agosto 2020. / Specifiche: / - Potenza nominale caldaia 35 kW; / - Potenza Termica A7/W35 da 14,01 a 16 kW. / Compreso: bollitore fino a 300 l	cad		12491,18
TOS26_PR.P30C0.20301.24010	Oggetto: Sistema ibrido Factory Made / Caratteristiche: / - regolazione a microprocessore per la gestione delle fonti energetiche con priorità di efficienza; / - monofase. / Compreso: / - pompa di calore SPLITTATA aria/acqua; / - caldaia a condensazione con produzione sanitaria istantanea. / Conforme: comma 6. allegato A del Decreto Requisiti Minimi 6 agosto 2020. / Specifiche: / - Potenza nominale caldaia 24 kW; / - Potenza Termica A7/W35 da 8,01 a 10 kW.	cad		8359,08
TOS26_PR.P30C0.20301.35016	Oggetto: Sistema ibrido Factory Made / Caratteristiche: / - regolazione a microprocessore per la gestione delle fonti energetiche con priorità di efficienza; / - monofase. / Compreso: / - pompa di calore SPLITTATA aria/acqua; / - caldaia a condensazione con produzione sanitaria istantanea. / Conforme: comma 6. allegato A del Decreto Requisiti Minimi 6 agosto 2020. / Specifiche: / - Potenza nominale caldaia 35 kW; / - Potenza Termica A7/W35 da 14,01 a 16 kW.	cad		10840,05
TOS26_PR.P30C0.20303.24010	Oggetto: Sistema ibrido Factory Made / Caratteristiche: / - regolazione a microprocessore per la gestione delle fonti energetiche con priorità di efficienza; / - trifase. / Compreso: / - pompa di calore SPLITTATA aria/acqua; / - caldaia a condensazione con produzione sanitaria istantanea. / Conforme: comma 6. allegato A del Decreto Requisiti Minimi 6 agosto 2020. / Specifiche: / - Potenza nominale caldaia 24 kW; / - Potenza Termica A7/W35 da 8,01 a 10 kW.	cad		6268,41
TOS26_PR.P30C0.20303.35016	Oggetto: Sistema ibrido Factory Made / Caratteristiche: / - regolazione a microprocessore per la gestione delle fonti energetiche con priorità di efficienza; / - trifase. / Compreso: / - pompa di calore SPLITTATA aria/acqua; / - caldaia a condensazione con produzione sanitaria istantanea. / Conforme: comma 6. allegato A del Decreto Requisiti Minimi 6 agosto 2020. / Specifiche: / - Potenza nominale caldaia 35 kW; / - Potenza Termica A7/W35 da 14,01 a 16 kW.	cad		11397,64
TOS26_PR.P30C0.20701.24010	Oggetto: Sistema ibrido Factory Made / Caratteristiche: / - regolazione a microprocessore per la gestione delle fonti energetiche con priorità di efficienza; / - monofase. / Compreso: / - pompa di calore SPLITTATA aria/acqua; / - caldaia a condensazione, abbinabile ad un bollitore remoto. / Conforme: comma 6. allegato A del Decreto Requisiti Minimi 6 agosto 2020. / Specifiche: / - Potenza nominale caldaia 24 kW; / - Potenza Termica A7/W35 da 8,01 a 10 kW.	cad		8556,65
TOS26_PR.P30C0.20701.35016	Oggetto: Sistema ibrido Factory Made / Caratteristiche: / - regolazione a microprocessore per la gestione delle fonti energetiche con priorità di efficienza; / - monofase. / Compreso: / - pompa di calore SPLITTATA aria/acqua; / - caldaia a condensazione, abbinabile ad un bollitore remoto. / Conforme: comma 6. allegato A del Decreto Requisiti Minimi 6 agosto 2020. / Specifiche: / - Potenza nominale caldaia 35 kW; / - Potenza Termica A7/W35 da 14,01 a 16 kW.	cad		11090,30
TOS26_PR.P30C0.20703.24010	Oggetto: Sistema ibrido Factory Made / Caratteristiche: / - regolazione a microprocessore per la gestione delle fonti energetiche con priorità di efficienza; / - trifase. / Compreso: / - pompa di calore SPLITTATA aria/acqua; / - caldaia a condensazione, abbinabile ad un bollitore remoto. / Conforme: comma 6. allegato A del Decreto Requisiti Minimi 6 agosto 2020. / Specifiche: / - Potenza nominale caldaia 24 kW; / - Potenza Termica A7/W35 da 8,01 a 10 kW.	cad		7787,90
TOS26_PR.P30C0.20703.35016	Oggetto: Sistema ibrido Factory Made / Caratteristiche: / - regolazione a microprocessore per la gestione delle fonti energetiche con priorità di efficienza; / - trifase. / Compreso: / - pompa di calore SPLITTATA aria/acqua; / - caldaia a condensazione, abbinabile ad un bollitore remoto. / Conforme: comma 6. allegato A del Decreto Requisiti Minimi 6 agosto 2020. / Specifiche: / - Potenza nominale caldaia 35 kW; / - Potenza Termica A7/W35 da 14,01 a 16 kW.	cad		11647,89
TOS26_PR.P30C0.24601.20406	Oggetto: Sistema ibrido Factory Made / Caratteristiche: / - regolazione a microprocessore per la gestione delle fonti energetiche con priorità di efficienza; / - monofase. / Compreso: / - pompa di calore SPLITTATA aria/acqua; / - caldaia a condensazione, da incasso o in armadio tecnico con bollitore integrato. / Conforme: comma 6. allegato A del Decreto Requisiti Minimi 6 agosto 2020. / Specifiche: / - Potenza nominale caldaia 20 kW; / - Potenza Termica A7/W35 fino a 6 kW. / Compreso: bollitore fino a 180 l	cad		9979,52
TOS26_PR.P30C0.24601.20408	Oggetto: Sistema ibrido Factory Made / Caratteristiche: / - regolazione a microprocessore per la gestione delle fonti energetiche con priorità di efficienza; / - monofase. / Compreso: / - pompa di calore SPLITTATA aria/acqua; / - caldaia a condensazione, da incasso o in armadio tecnico con bollitore integrato. / Conforme: comma 6. allegato A del Decreto Requisiti Minimi 6 agosto 2020. / Specifiche: / - Potenza nominale caldaia 20 kW; / - Potenza Termica A7/W35 da 6,01 a 8 kW. / Compreso: bollitore fino a 180 l	cad		10207,82
TOS26_PR.P30C0.24601.24610	Oggetto: Sistema ibrido Factory Made / Caratteristiche: / - regolazione a microprocessore per la gestione delle fonti energetiche con priorità di efficienza; / - monofase. / Compreso: / - pompa di calore SPLITTATA aria/acqua; / - caldaia a condensazione, da incasso o in armadio tecnico con bollitore integrato. / Conforme: comma 6. allegato A del Decreto Requisiti Minimi 6 agosto 2020. / Specifiche: / - Potenza nominale caldaia 24 kW; / - Potenza Termica A7/W35 da 8,01 a 10 kW. / Compreso: bollitore fino a 250 l	cad		10907,93
TOS26_PR.P30C0.24601.35716	Oggetto: Sistema ibrido Factory Made / Caratteristiche: / - regolazione a microprocessore per la gestione delle fonti energetiche con priorità di efficienza; / - monofase. / Compreso: / - pompa di calore SPLITTATA aria/acqua; / - caldaia a condensazione, da incasso o in armadio tecnico con bollitore integrato. / Conforme: comma 6. allegato A del Decreto Requisiti Minimi 6 agosto 2020. / Specifiche: / - Potenza nominale caldaia 35 kW; / - Potenza Termica A7/W35 da 14,01 a 16 kW. / Compreso: bollitore fino a 300 l	cad		14072,87
TOS26_PR.P31	Oggetto: Tubazioni, accessori e apparecchiature / Uso: Impianti di climatizzazione e ventilazione
TOS26_PR.P31.001.001	Oggetto: Unità motocondensante esterna a volume (flusso) di refrigerante variabile R410A a pompa di calore condensata ad aria, ad espansione diretta. / Caratteristiche: / - alimentazione elettrica monofase 230 V-1-50 Hz; / - livello medio di rumorosità 51 ÷ 54 dBA. / Compreso: / - compressore ermetico scroll regolato da inverter, collegabile mediante circuito frigorifero a due tubi in rame ad unità interne di diversa tipologia con una potenzialità totale fino al 130% della potenzialità nominale dell'unità esterna; / - trasmissione dati mediante cavo di bus del tipo bipolare non polarizzato; / - struttura esterna in lamiera zincata con verniciatura acrilica; / - griglie di ripresa aria; / - batterie disposte sui lati maggiori della macchina con espulsione frontale mediante due ventilatori elicoidali e basso numero di giri equilibrati dinamicamente e statisticamente. / Specifiche: / - potenza frigorifera 11,2 kW; / - potenzialità assorbita 2,80 kW; / - potenza termica 12,5 kW; / - potenza assorbita 2,74 kW; / - fino a 6 unità interne collegabili.	cad		7811,25
TOS26_PR.P31.001.002	Oggetto: Unità motocondensante esterna a volume (flusso) di refrigerante variabile R410A a pompa di calore condensata ad aria, ad espansione diretta. / Caratteristiche: / - alimentazione elettrica monofase 230 V-1-50 Hz; / - livello medio di rumorosità 51 ÷ 54 dBA. / Compreso: / - compressore ermetico scroll regolato da inverter, collegabile mediante circuito frigorifero a due tubi in rame ad unità interne di diversa tipologia con una potenzialità totale fino al 130% della potenzialità nominale dell'unità esterna; / - trasmissione dati mediante cavo di bus del tipo bipolare non polarizzato; / - struttura esterna in lamiera zincata con verniciatura acrilica; / - griglie di ripresa aria; / - batterie disposte sui lati maggiori della macchina con espulsione frontale mediante due ventilatori elicoidali e basso numero di giri equilibrati dinamicamente e statisticamente. / Specifiche: / - potenza frigorifera 14,0 kW; / - potenza assorbita 3,50 kW; / - potenza termica 16,0 kW; / - potenza assorbita 3,85 kW; / - fino a 8 unità interne collegabili.	cad		8331,44
TOS26_PR.P31.001.003	Oggetto: Unità motocondensante esterna a volume (flusso) di refrigerante variabile R410A a pompa di calore condensata ad aria, ad espansione diretta. / Caratteristiche: / - alimentazione elettrica monofase 230 V-1-50 Hz; / - livello medio di rumorosità 51 ÷ 54 dBA. / Compreso: / - compressore ermetico scroll regolato da inverter, collegabile mediante circuito frigorifero a due tubi in rame ad unità interne di diversa tipologia con una potenzialità totale fino al 130% della potenzialità nominale dell'unità esterna; / - trasmissione dati mediante cavo di bus del tipo bipolare non polarizzato; / - struttura esterna in lamiera zincata con verniciatura acrilica; / - griglie di ripresa aria; / - batterie disposte sui lati maggiori della macchina con espulsione frontale mediante due ventilatori elicoidali e basso numero di giri equilibrati dinamicamente e statisticamente. / Specifiche: / - potenza frigorifera 15,5 kW; / - potenza assorbita 4,53 kW; / - potenza termica 18,0 kW; / - potenza assorbita 4,56 kW; / - fino a 9 unità interne collegabili.	cad		8853,03
TOS26_PR.P31.002.001	Oggetto: Unità motocondensante esterna a volume (flusso) di refrigerante variabile R410A a pompa di calore condensata ad aria, ad espansione diretta / Caratteristiche: / - alimentazione elettrica trifase 400 V-3-50 Hz; / - livello medio di rumorosità 51 ÷ 54 dBA. / Compreso: / - compressore del tipo scroll ermetico con inverter, possibilità di alimentazione mediante circuito frigorifero a due tubi in rame ad unità interne di diversa tipologia con una potenzialità totale sino al 130% della potenzialità nominale dell'unità esterna, trasmissione dati mediante cavo di bus del tipo bipolare non polarizzato; / - struttura esterna in lamiera zincata con verniciatura acrilica; / - griglie di ripresa aria; / - batterie disposte sui lati maggiori della macchina con espulsione frontale mediante due ventilatori elicoidali e basso numero di giri equilibrati dinamicamente e statisticamente. / Specifiche: / - potenza frigorifera 11,2 kW; / - potenza assorbita 2,88 kW; / - potenza termica 12,5 kW; / - potenza assorbita 2,82 kW; / - fino a 6 unità interne collegabili.	cad		7811,25
TOS26_PR.P31.002.002	Oggetto: Unità motocondensante esterna a volume (flusso) di refrigerante variabile R410A a pompa di calore condensata ad aria, ad espansione diretta / Caratteristiche: / - alimentazione elettrica trifase 400 V-3-50 Hz; / - livello medio di rumorosità 51 ÷ 54 dBA. / Compreso: / - compressore del tipo scroll ermetico con inverter, possibilità di alimentazione mediante circuito frigorifero a due tubi in rame ad unità interne di diversa tipologia con una potenzialità totale sino al 130% della potenzialità nominale dell'unità esterna, trasmissione dati mediante cavo di bus del tipo bipolare non polarizzato; / - struttura esterna in lamiera zincata con verniciatura acrilica; / - griglie di ripresa aria; / - batterie disposte sui lati maggiori della macchina con espulsione frontale mediante due ventilatori elicoidali e basso numero di giri equilibrati dinamicamente e statisticamente. / Specifiche: / - potenza frigorifera 14,0 kW; / - potenza assorbita 3,60 kW; / - potenza termica 16,0 kW; / - potenza assorbita 3,97 kW; / - fino a 8 unità interne collegabili.	cad		8331,44
TOS26_PR.P31.002.003	Oggetto: Unità motocondensante esterna a volume (flusso) di refrigerante variabile R410A a pompa di calore condensata ad aria, ad espansione diretta / Caratteristiche: / - alimentazione elettrica trifase 400 V-3-50 Hz; / - livello medio di rumorosità 51 ÷ 54 dBA. / Compreso: / - compressore del tipo scroll ermetico con inverter, possibilità di alimentazione mediante circuito frigorifero a due tubi in rame ad unità interne di diversa tipologia con una potenzialità totale sino al 130% della potenzialità nominale dell'unità esterna, trasmissione dati mediante cavo di bus del tipo bipolare non polarizzato; / - struttura esterna in lamiera zincata con verniciatura acrilica; / - griglie di ripresa aria; / - batterie disposte sui lati maggiori della macchina con espulsione frontale mediante due ventilatori elicoidali e basso numero di giri equilibrati dinamicamente e statisticamente. / Specifiche: / - potenza frigorifera 15,5 kW; / - potenza assorbita 4,65 kW; / - potenza termica 18,0 kW; / - potenza assorbita 4,69 kW; / - fino a 9 unità interne collegabili.	cad		8853,03
TOS26_PR.P31.003.001	Oggetto: Unità motocondensante esterna a volume (flusso) di refrigerante variabile R410A a pompa di calore condensata ad aria, ad espansione diretta / Caratteristiche: / - alimentazione elettrica 400 V-3-50 Hz; / - livello medio di rumorosità 54 ÷ 65 dB(A). / Compreso: / - compressori ermetici del tipo scroll con regolazione on/off e ad inverter, delle funzioni di carica e verifica automatica del quantitativo di refrigerante presente all'interno dell'impianto; / - possibilità di alimentazione mediante circuito frigorifero a due tubi in rame di unità interne di diversa tipologia con una potenzialità totale sino al 200% della potenzialità totale dell'unità esterna, trasmissione dati mediante cavo di bus del tipo bipolare non polarizzato; / - struttura esterna in lamiera zincata con verniciatura acrilica; / - griglie di ripresa aria batterie disposte su i lati maggiori della macchina con espulsione dall'alto mediante uno o più ventilatori elicoidali a basso numero di giri equilibrati dinamicamente e staticamente. / Specifiche: / - potenza frigorifera 22,4 kW; / - potenza assorbita 6,97 kW; / - potenza termica 25 kW; / - potenza assorbita 6,89 kW; / - fino a 13 unità interne collegabili.	cad		17185,86
TOS26_PR.P31.003.002	Oggetto: Unità motocondensante esterna a volume (flusso) di refrigerante variabile R410A a pompa di calore condensata ad aria, ad espansione diretta / Caratteristiche: / - alimentazione elettrica 400 V-3-50 Hz; / - livello medio di rumorosità 54 ÷ 65 dB(A). / Compreso: / - compressori ermetici del tipo scroll con regolazione on/off e ad inverter, delle funzioni di carica e verifica automatica del quantitativo di refrigerante presente all'interno dell'impianto; / - possibilità di alimentazione mediante circuito frigorifero a due tubi in rame di unità interne di diversa tipologia con una potenzialità totale sino al 200% della potenzialità totale dell'unità esterna, trasmissione dati mediante cavo di bus del tipo bipolare non polarizzato; / - struttura esterna in lamiera zincata con verniciatura acrilica; / - griglie di ripresa aria batterie disposte su i lati maggiori della macchina con espulsione dall'alto mediante uno o più ventilatori elicoidali a basso numero di giri equilibrati dinamicamente e staticamente. / Specifiche: / - potenza frigorifera 28 kW; / - potenza assorbita 9 kW; / - potenza termica 31,5 kW; / - potenza assorbita 9,31 kW; / - fino a 16 unità interne collegabili.	cad		17969,64
TOS26_PR.P31.003.003	Oggetto: Unità motocondensante esterna a volume (flusso) di refrigerante variabile R410A a pompa di calore condensata ad aria, ad espansione diretta / Caratteristiche: / - alimentazione elettrica 400 V-3-50 Hz; / - livello medio di rumorosità 54 ÷ 65 dB(A). / Compreso: / - compressori ermetici del tipo scroll con regolazione on/off e ad inverter, delle funzioni di carica e verifica automatica del quantitativo di refrigerante presente all'interno dell'impianto; / - possibilità di alimentazione mediante circuito frigorifero a due tubi in rame di unità interne di diversa tipologia con una potenzialità totale sino al 200% della potenzialità totale dell'unità esterna, trasmissione dati mediante cavo di bus del tipo bipolare non polarizzato; / - struttura esterna in lamiera zincata con verniciatura acrilica; / - griglie di ripresa aria batterie disposte su i lati maggiori della macchina con espulsione dall'alto mediante uno o più ventilatori elicoidali a basso numero di giri equilibrati dinamicamente e staticamente. / Specifiche: / - potenza frigorifera 33,5 kW; / - potenza assorbita 10,6 kW; / - potenza termica 37,5 kW; / - potenza assorbita 10,8 kW; / - fino a 19 unità interne collegabili.	cad		21351,59
TOS26_PR.P31.003.004	Oggetto: Unità motocondensante esterna a volume (flusso) di refrigerante variabile R410A a pompa di calore condensata ad aria, ad espansione diretta / Caratteristiche: / - alimentazione elettrica 400 V-3-50 Hz; / - livello medio di rumorosità 54 ÷ 65 dB(A). / Compreso: / - compressori ermetici del tipo scroll con regolazione on/off e ad inverter, delle funzioni di carica e verifica automatica del quantitativo di refrigerante presente all'interno dell'impianto; / - possibilità di alimentazione mediante circuito frigorifero a due tubi in rame di unità interne di diversa tipologia con una potenzialità totale sino al 200% della potenzialità totale dell'unità esterna, trasmissione dati mediante cavo di bus del tipo bipolare non polarizzato; / - struttura esterna in lamiera zincata con verniciatura acrilica; / - griglie di ripresa aria batterie disposte su i lati maggiori della macchina con espulsione dall'alto mediante uno o più ventilatori elicoidali a basso numero di giri equilibrati dinamicamente e staticamente. / Specifiche: / - potenza frigorifera 40,5 kW; / - potenza assorbita 14,3 kW; / - potenza termica 45 kW; / - potenza assorbita 12,9 kW; / - fino a 23 unità interne collegabili.	cad		26038,89
TOS26_PR.P31.003.005	Oggetto: Unità motocondensante esterna a volume (flusso) di refrigerante variabile R410A a pompa di calore condensata ad aria, ad espansione diretta / Caratteristiche: / - alimentazione elettrica 400 V-3-50 Hz; / - livello medio di rumorosità 54 ÷ 65 dB(A). / Compreso: / - compressori ermetici del tipo scroll con regolazione on/off e ad inverter, delle funzioni di carica e verifica automatica del quantitativo di refrigerante presente all'interno dell'impianto; / - possibilità di alimentazione mediante circuito frigorifero a due tubi in rame di unità interne di diversa tipologia con una potenzialità totale sino al 200% della potenzialità totale dell'unità esterna, trasmissione dati mediante cavo di bus del tipo bipolare non polarizzato; / - struttura esterna in lamiera zincata con verniciatura acrilica; / - griglie di ripresa aria batterie disposte su i lati maggiori della macchina con espulsione dall'alto mediante uno o più ventilatori elicoidali a basso numero di giri equilibrati dinamicamente e staticamente. / Specifiche: / - potenza frigorifera 44,5 kW; / - potenza assorbita 15,6 kW; / - potenza termica 50 kW; / - potenza assorbita 14 kW; / - fino a 26 unità interne collegabili.	cad		27080,67
TOS26_PR.P31.003.006	Oggetto: Unità motocondensante esterna a volume (flusso) di refrigerante variabile R410A a pompa di calore condensata ad aria, ad espansione diretta / Caratteristiche: / - alimentazione elettrica 400 V-3-50 Hz; / - livello medio di rumorosità 54 ÷ 65 dB(A). / Compreso: / - compressori ermetici del tipo scroll con regolazione on/off e ad inverter, delle funzioni di carica e verifica automatica del quantitativo di refrigerante presente all'interno dell'impianto; / - possibilità di alimentazione mediante circuito frigorifero a due tubi in rame di unità interne di diversa tipologia con una potenzialità totale sino al 200% della potenzialità totale dell'unità esterna, trasmissione dati mediante cavo di bus del tipo bipolare non polarizzato; / - struttura esterna in lamiera zincata con verniciatura acrilica; / - griglie di ripresa aria batterie disposte su i lati maggiori della macchina con espulsione dall'alto mediante uno o più ventilatori elicoidali a basso numero di giri equilibrati dinamicamente e staticamente. / Specifiche: / - potenza frigorifera 50,4 kW; / - potenza assorbita 16 kW; / - potenza termica 56,5 kW; / - potenza assorbita 16,2 kW; / - fino a 29 unità interne collegabili.	cad		29164,23
TOS26_PR.P31.003.007	Oggetto: Unità motocondensante esterna a volume (flusso) di refrigerante variabile R410A a pompa di calore condensata ad aria, ad espansione diretta / Caratteristiche: / - alimentazione elettrica 400 V-3-50 Hz; / - livello medio di rumorosità 54 ÷ 65 dB(A). / Compreso: / - compressori ermetici del tipo scroll con regolazione on/off e ad inverter, delle funzioni di carica e verifica automatica del quantitativo di refrigerante presente all'interno dell'impianto; / - possibilità di alimentazione mediante circuito frigorifero a due tubi in rame di unità interne di diversa tipologia con una potenzialità totale sino al 200% della potenzialità totale dell'unità esterna, trasmissione dati mediante cavo di bus del tipo bipolare non polarizzato; / - struttura esterna in lamiera zincata con verniciatura acrilica; / - griglie di ripresa aria batterie disposte su i lati maggiori della macchina con espulsione dall'alto mediante uno o più ventilatori elicoidali a basso numero di giri equilibrati dinamicamente e staticamente. / Specifiche: / - potenza frigorifera 56 kW; / - potenza assorbita 18 kW; / - potenza termica 63 kW; / - potenza assorbita 18,6 kW; / - fino a 32 unità interne collegabili.	cad		30988,39
TOS26_PR.P31.003.008	Oggetto: Unità motocondensante esterna a volume (flusso) di refrigerante variabile R410A a pompa di calore condensata ad aria, ad espansione diretta / Caratteristiche: / - alimentazione elettrica 400 V-3-50 Hz; / - livello medio di rumorosità 54 ÷ 65 dB(A). / Compreso: / - compressori ermetici del tipo scroll con regolazione on/off e ad inverter, delle funzioni di carica e verifica automatica del quantitativo di refrigerante presente all'interno dell'impianto; / - possibilità di alimentazione mediante circuito frigorifero a due tubi in rame di unità interne di diversa tipologia con una potenzialità totale sino al 200% della potenzialità totale dell'unità esterna, trasmissione dati mediante cavo di bus del tipo bipolare non polarizzato; / - struttura esterna in lamiera zincata con verniciatura acrilica; / - griglie di ripresa aria batterie disposte su i lati maggiori della macchina con espulsione dall'alto mediante uno o più ventilatori elicoidali a basso numero di giri equilibrati dinamicamente e staticamente. / Specifiche: / - potenza frigorifera 61,57 kW; / - potenza assorbita 19,6 kW; / - potenza termica 69 kW; / - potenza assorbita 10,1 kW; / - fino a 35 unità interne collegabili.	cad		31767,98
TOS26_PR.P31.003.009	Oggetto: Unità motocondensante esterna a volume (flusso) di refrigerante variabile R410A a pompa di calore condensata ad aria, ad espansione diretta / Caratteristiche: / - alimentazione elettrica 400 V-3-50 Hz; / - livello medio di rumorosità 54 ÷ 65 dB(A). / Compreso: / - compressori ermetici del tipo scroll con regolazione on/off e ad inverter, delle funzioni di carica e verifica automatica del quantitativo di refrigerante presente all'interno dell'impianto; / - possibilità di alimentazione mediante circuito frigorifero a due tubi in rame di unità interne di diversa tipologia con una potenzialità totale sino al 200% della potenzialità totale dell'unità esterna, trasmissione dati mediante cavo di bus del tipo bipolare non polarizzato; / - struttura esterna in lamiera zincata con verniciatura acrilica; / - griglie di ripresa aria batterie disposte su i lati maggiori della macchina con espulsione dall'alto mediante uno o più ventilatori elicoidali a basso numero di giri equilibrati dinamicamente e staticamente. / Specifiche: / - potenza frigorifera 68 kW; / - potenza assorbita 23,3 kW; / - potenza termica 76,5 kW; / - potenza assorbita 22,2 kW; / - fino a 39 unità interne collegabili.	cad		42703,17
TOS26_PR.P31.003.010	Oggetto: Unità motocondensante esterna a volume (flusso) di refrigerante variabile R410A a pompa di calore condensata ad aria, ad espansione diretta / Caratteristiche: / - alimentazione elettrica 400 V-3-50 Hz; / - livello medio di rumorosità 54 ÷ 65 dB(A). / Compreso: / - compressori ermetici del tipo scroll con regolazione on/off e ad inverter, delle funzioni di carica e verifica automatica del quantitativo di refrigerante presente all'interno dell'impianto; / - possibilità di alimentazione mediante circuito frigorifero a due tubi in rame di unità interne di diversa tipologia con una potenzialità totale sino al 200% della potenzialità totale dell'unità esterna, trasmissione dati mediante cavo di bus del tipo bipolare non polarizzato; / - struttura esterna in lamiera zincata con verniciatura acrilica; / - griglie di ripresa aria batterie disposte su i lati maggiori della macchina con espulsione dall'alto mediante uno o più ventilatori elicoidali a basso numero di giri equilibrati dinamicamente e staticamente. / Specifiche: / - potenza frigorifera 72,5 kW; / - potenza assorbita 24,6 kW; / - potenza termica 81,5 kW; / - potenza assorbita 23,3 kW; / - fino a 42 unità interne collegabili.	cad		46350,09
TOS26_PR.P31.003.011	Oggetto: Unità motocondensante esterna a volume (flusso) di refrigerante variabile R410A a pompa di calore condensata ad aria, ad espansione diretta / Caratteristiche: / - alimentazione elettrica 400 V-3-50 Hz; / - livello medio di rumorosità 54 ÷ 65 dB(A). / Compreso: / - compressori ermetici del tipo scroll con regolazione on/off e ad inverter, delle funzioni di carica e verifica automatica del quantitativo di refrigerante presente all'interno dell'impianto; / - possibilità di alimentazione mediante circuito frigorifero a due tubi in rame di unità interne di diversa tipologia con una potenzialità totale sino al 200% della potenzialità totale dell'unità esterna, trasmissione dati mediante cavo di bus del tipo bipolare non polarizzato; / - struttura esterna in lamiera zincata con verniciatura acrilica; / - griglie di ripresa aria batterie disposte su i lati maggiori della macchina con espulsione dall'alto mediante uno o più ventilatori elicoidali a basso numero di giri equilibrati dinamicamente e staticamente. / Specifiche: / - potenza frigorifera 78 kW; / - potenza assorbita 26,2 kW; / - potenza termica 87,5 kW; / - potenza assorbita 24,2 kW; / - fino a 45 unità interne collegabili.	cad		47133,87
TOS26_PR.P31.003.012	Oggetto: Unità motocondensante esterna a volume (flusso) di refrigerante variabile R410A a pompa di calore condensata ad aria, ad espansione diretta / Caratteristiche: / - alimentazione elettrica 400 V-3-50 Hz; / - livello medio di rumorosità 54 ÷ 65 dB(A). / Compreso: / - compressori ermetici del tipo scroll con regolazione on/off e ad inverter, delle funzioni di carica e verifica automatica del quantitativo di refrigerante presente all'interno dell'impianto; / - possibilità di alimentazione mediante circuito frigorifero a due tubi in rame di unità interne di diversa tipologia con una potenzialità totale sino al 200% della potenzialità totale dell'unità esterna, trasmissione dati mediante cavo di bus del tipo bipolare non polarizzato; / - struttura esterna in lamiera zincata con verniciatura acrilica; / - griglie di ripresa aria batterie disposte su i lati maggiori della macchina con espulsione dall'alto mediante uno o più ventilatori elicoidali a basso numero di giri equilibrati dinamicamente e staticamente. / Specifiche: / - potenza frigorifera 84,5 kW; / - potenza assorbita 31,2 kW; / - potenza termica 95 kW; / - potenza assorbita 27,1 kW; / - fino a 49 unità interne collegabili.	cad		52077,79
TOS26_PR.P31.003.013	Oggetto: Unità motocondensante esterna a volume (flusso) di refrigerante variabile R410A a pompa di calore condensata ad aria, ad espansione diretta / Caratteristiche: / - alimentazione elettrica 400 V-3-50 Hz; / - livello medio di rumorosità 54 ÷ 65 dB(A). / Compreso: / - compressori ermetici del tipo scroll con regolazione on/off e ad inverter, delle funzioni di carica e verifica automatica del quantitativo di refrigerante presente all'interno dell'impianto; / - possibilità di alimentazione mediante circuito frigorifero a due tubi in rame di unità interne di diversa tipologia con una potenzialità totale sino al 200% della potenzialità totale dell'unità esterna, trasmissione dati mediante cavo di bus del tipo bipolare non polarizzato; / - struttura esterna in lamiera zincata con verniciatura acrilica; / - griglie di ripresa aria batterie disposte su i lati maggiori della macchina con espulsione dall'alto mediante uno o più ventilatori elicoidali a basso numero di giri equilibrati dinamicamente e staticamente. / Specifiche: / - potenza frigorifera 89 kW; / - potenza assorbita 31,2 kW; / - potenza termica 100 kW; / - potenza assorbita 28,1 kW; / - fino a 52 unità interne collegabili.	cad		54161,34
TOS26_PR.P31.003.014	Oggetto: Unità motocondensante esterna a volume (flusso) di refrigerante variabile R410A a pompa di calore condensata ad aria, ad espansione diretta / Caratteristiche: / - alimentazione elettrica 400 V-3-50 Hz; / - livello medio di rumorosità 54 ÷ 65 dB(A). / Compreso: / - compressori ermetici del tipo scroll con regolazione on/off e ad inverter, delle funzioni di carica e verifica automatica del quantitativo di refrigerante presente all'interno dell'impianto; / - possibilità di alimentazione mediante circuito frigorifero a due tubi in rame di unità interne di diversa tipologia con una potenzialità totale sino al 200% della potenzialità totale dell'unità esterna, trasmissione dati mediante cavo di bus del tipo bipolare non polarizzato; / - struttura esterna in lamiera zincata con verniciatura acrilica; / - griglie di ripresa aria batterie disposte su i lati maggiori della macchina con espulsione dall'alto mediante uno o più ventilatori elicoidali a basso numero di giri equilibrati dinamicamente e staticamente. / Specifiche: / - potenza frigorifera 96 kW; / - potenza assorbita 32,3 kW; / - potenza termica 108 kW; / - potenza assorbita 31,5 kW; / - fino a 55 unità interne collegabili.	cad		57027,28
TOS26_PR.P31.003.015	Oggetto: Unità motocondensante esterna a volume (flusso) di refrigerante variabile R410A a pompa di calore condensata ad aria, ad espansione diretta / Caratteristiche: / - alimentazione elettrica 400 V-3-50 Hz; / - livello medio di rumorosità 54 ÷ 65 dB(A). / Compreso: / - compressori ermetici del tipo scroll con regolazione on/off e ad inverter, delle funzioni di carica e verifica automatica del quantitativo di refrigerante presente all'interno dell'impianto; / - possibilità di alimentazione mediante circuito frigorifero a due tubi in rame di unità interne di diversa tipologia con una potenzialità totale sino al 200% della potenzialità totale dell'unità esterna, trasmissione dati mediante cavo di bus del tipo bipolare non polarizzato; / - struttura esterna in lamiera zincata con verniciatura acrilica; / - griglie di ripresa aria batterie disposte su i lati maggiori della macchina con espulsione dall'alto mediante uno o più ventilatori elicoidali a basso numero di giri equilibrati dinamicamente e staticamente. / Specifiche: / - potenza frigorifera 100,5 kW; / - potenza assorbita 33,6 kW; / - potenza termica 113 kW; / - potenza assorbita 32,6 kW; / - fino a 58 interne collegabili.	cad		58328,46
TOS26_PR.P31.003.016	Oggetto: Unità motocondensante esterna a volume (flusso) di refrigerante variabile R410A a pompa di calore condensata ad aria, ad espansione diretta / Caratteristiche: / - alimentazione elettrica 400 V-3-50 Hz; / - livello medio di rumorosità 54 ÷ 65 dB(A). / Compreso: / - compressori ermetici del tipo scroll con regolazione on/off e ad inverter, delle funzioni di carica e verifica automatica del quantitativo di refrigerante presente all'interno dell'impianto; / - possibilità di alimentazione mediante circuito frigorifero a due tubi in rame di unità interne di diversa tipologia con una potenzialità totale sino al 200% della potenzialità totale dell'unità esterna, trasmissione dati mediante cavo di bus del tipo bipolare non polarizzato; / - struttura esterna in lamiera zincata con verniciatura acrilica; / - griglie di ripresa aria batterie disposte su i lati maggiori della macchina con espulsione dall'alto mediante uno o più ventilatori elicoidali a basso numero di giri equilibrati dinamicamente e staticamente. / Specifiche: / - potenza frigorifera 106 kW; / - potenza assorbita 35,2 kW; / - potenza termica 119 kW; / - potenza assorbita 34,1 kW; / - fino a 61 unità interne collegabili.	cad		60152,62
TOS26_PR.P31.003.017	Oggetto: Unità motocondensante esterna a volume (flusso) di refrigerante variabile R410A a pompa di calore condensata ad aria, ad espansione diretta / Caratteristiche: / - alimentazione elettrica 400 V-3-50 Hz; / - livello medio di rumorosità 54 ÷ 65 dB(A). / Compreso: / - compressori ermetici del tipo scroll con regolazione on/off e ad inverter, delle funzioni di carica e verifica automatica del quantitativo di refrigerante presente all'interno dell'impianto; / - possibilità di alimentazione mediante circuito frigorifero a due tubi in rame di unità interne di diversa tipologia con una potenzialità totale sino al 200% della potenzialità totale dell'unità esterna, trasmissione dati mediante cavo di bus del tipo bipolare non polarizzato; / - struttura esterna in lamiera zincata con verniciatura acrilica; / - griglie di ripresa aria batterie disposte su i lati maggiori della macchina con espulsione dall'alto mediante uno o più ventilatori elicoidali a basso numero di giri equilibrati dinamicamente e staticamente. / Specifiche: / - potenza frigorifera 112,51 kW; / - potenza assorbita 38,9 kW; / - potenza termica 126,5 kW; / - potenza assorbita 36,2 kW; / - fino a 64 unità interne collegabili.	cad		61976,78
TOS26_PR.P31.003.018	Oggetto: Unità motocondensante esterna a volume (flusso) di refrigerante variabile R410A a pompa di calore condensata ad aria, ad espansione diretta / Caratteristiche: / - alimentazione elettrica 400 V-3-50 Hz; / - livello medio di rumorosità 54 ÷ 65 dB(A). / Compreso: / - compressori ermetici del tipo scroll con regolazione on/off e ad inverter, delle funzioni di carica e verifica automatica del quantitativo di refrigerante presente all'interno dell'impianto; / - possibilità di alimentazione mediante circuito frigorifero a due tubi in rame di unità interne di diversa tipologia con una potenzialità totale sino al 200% della potenzialità totale dell'unità esterna, trasmissione dati mediante cavo di bus del tipo bipolare non polarizzato; / - struttura esterna in lamiera zincata con verniciatura acrilica; / - griglie di ripresa aria batterie disposte su i lati maggiori della macchina con espulsione dall'alto mediante uno o più ventilatori elicoidali a basso numero di giri equilibrati dinamicamente e staticamente. / Specifiche: / - potenza frigorifera 117 kW; / - potenza assorbita 40,2 kW; / - potenza termica 131,5 kW; / - potenza assorbita 37,4 kW; / - fino a 64 unità interne collegabili.	cad		62756,37
TOS26_PR.P31.003.019	Oggetto: Unità motocondensante esterna a volume (flusso) di refrigerante variabile R410A a pompa di calore condensata ad aria, ad espansione diretta / Caratteristiche: / - alimentazione elettrica 400 V-3-50 Hz; / - livello medio di rumorosità 54 ÷ 65 dB(A). / Compreso: / - compressori ermetici del tipo scroll con regolazione on/off e ad inverter, delle funzioni di carica e verifica automatica del quantitativo di refrigerante presente all'interno dell'impianto; / - possibilità di alimentazione mediante circuito frigorifero a due tubi in rame di unità interne di diversa tipologia con una potenzialità totale sino al 200% della potenzialità totale dell'unità esterna, trasmissione dati mediante cavo di bus del tipo bipolare non polarizzato; / - struttura esterna in lamiera zincata con verniciatura acrilica; / - griglie di ripresa aria batterie disposte su i lati maggiori della macchina con espulsione dall'alto mediante uno o più ventilatori elicoidali a basso numero di giri equilibrati dinamicamente e staticamente. / Specifiche: / - potenza frigorifera 122,5 kW; / - potenza assorbita 41,8 kW; / - potenza termica 137,5 kW; / - potenza assorbita 38,8 kW; / - fino a 64 unità interne collegabili.	cad		63535,96
TOS26_PR.P31.003.020	Oggetto: Unità motocondensante esterna a volume (flusso) di refrigerante variabile R410A a pompa di calore condensata ad aria, ad espansione diretta / Caratteristiche: / - alimentazione elettrica 400 V-3-50 Hz; / - livello medio di rumorosità 54 ÷ 65 dB(A). / Compreso: / - compressori ermetici del tipo scroll con regolazione on/off e ad inverter, delle funzioni di carica e verifica automatica del quantitativo di refrigerante presente all'interno dell'impianto; / - possibilità di alimentazione mediante circuito frigorifero a due tubi in rame di unità interne di diversa tipologia con una potenzialità totale sino al 200% della potenzialità totale dell'unità esterna, trasmissione dati mediante cavo di bus del tipo bipolare non polarizzato; / - struttura esterna in lamiera zincata con verniciatura acrilica; / - griglie di ripresa aria batterie disposte su i lati maggiori della macchina con espulsione dall'alto mediante uno o più ventilatori elicoidali a basso numero di giri equilibrati dinamicamente e staticamente. / Specifiche: / - potenza frigorifera 129 kW; / - potenza assorbita 45,5 kW; / - potenza termica 145 kW; / - potenza assorbita 40,9 kW; / - fino a 64 unità interne collegabili.	cad		78116,68
TOS26_PR.P31.003.021	Oggetto: Unità motocondensante esterna a volume (flusso) di refrigerante variabile R410A a pompa di calore condensata ad aria, ad espansione diretta / Caratteristiche: / - alimentazione elettrica 400 V-3-50 Hz; / - livello medio di rumorosità 54 ÷ 65 dB(A). / Compreso: / - compressori ermetici del tipo scroll con regolazione on/off e ad inverter, delle funzioni di carica e verifica automatica del quantitativo di refrigerante presente all'interno dell'impianto; / - possibilità di alimentazione mediante circuito frigorifero a due tubi in rame di unità interne di diversa tipologia con una potenzialità totale sino al 200% della potenzialità totale dell'unità esterna, trasmissione dati mediante cavo di bus del tipo bipolare non polarizzato; / - struttura esterna in lamiera zincata con verniciatura acrilica; / - griglie di ripresa aria batterie disposte su i lati maggiori della macchina con espulsione dall'alto mediante uno o più ventilatori elicoidali a basso numero di giri equilibrati dinamicamente e staticamente. / Specifiche: / - potenza frigorifera 133,5 kW; / - potenza assorbita 46,9 kW; / - potenza termica 150 kW; / - potenza assorbita 42,1 kW; / - fino a 64 unità interne collegabili.	cad		81242,02
TOS26_PR.P31.003.022	Oggetto: Unità motocondensante esterna a volume (flusso) di refrigerante variabile R410A a pompa di calore condensata ad aria, ad espansione diretta / Caratteristiche: / - alimentazione elettrica 400 V-3-50 Hz; / - livello medio di rumorosità 54 ÷ 65 dB(A). / Compreso: / - compressori ermetici del tipo scroll con regolazione on/off e ad inverter, delle funzioni di carica e verifica automatica del quantitativo di refrigerante presente all'interno dell'impianto; / - possibilità di alimentazione mediante circuito frigorifero a due tubi in rame di unità interne di diversa tipologia con una potenzialità totale sino al 200% della potenzialità totale dell'unità esterna, trasmissione dati mediante cavo di bus del tipo bipolare non polarizzato; / - struttura esterna in lamiera zincata con verniciatura acrilica; / - griglie di ripresa aria batterie disposte su i lati maggiori della macchina con espulsione dall'alto mediante uno o più ventilatori elicoidali a basso numero di giri equilibrati dinamicamente e staticamente. / Specifiche: / - potenza frigorifera 138 kW; / - potenza assorbita 44,8 kW; / - potenza termica 158 kW; / - potenza assorbita 41,9 kW; / - fino a 64 unità interne collegabili.	cad		81242,02
TOS26_PR.P31.003.023	Oggetto: Unità motocondensante esterna a volume (flusso) di refrigerante variabile R410A a pompa di calore condensata ad aria, ad espansione diretta / Caratteristiche: / - alimentazione elettrica 400 V-3-50 Hz; / - livello medio di rumorosità 54 ÷ 65 dB(A). / Compreso: / - compressori ermetici del tipo scroll con regolazione on/off e ad inverter, delle funzioni di carica e verifica automatica del quantitativo di refrigerante presente all'interno dell'impianto; / - possibilità di alimentazione mediante circuito frigorifero a due tubi in rame di unità interne di diversa tipologia con una potenzialità totale sino al 200% della potenzialità totale dell'unità esterna, trasmissione dati mediante cavo di bus del tipo bipolare non polarizzato; / - struttura esterna in lamiera zincata con verniciatura acrilica; / - griglie di ripresa aria batterie disposte su i lati maggiori della macchina con espulsione dall'alto mediante uno o più ventilatori elicoidali a basso numero di giri equilibrati dinamicamente e staticamente. / Specifiche: / - potenza frigorifera 143 kW; / - potenza assorbita 46,6 kW; / - potenza termica 163 kW; / - potenza assorbita 43,5 kW; / - fino a 64 unità interne collegabili.	cad		85409,13
TOS26_PR.P31.003.024	Oggetto: Unità motocondensante esterna a volume (flusso) di refrigerante variabile R410A a pompa di calore condensata ad aria, ad espansione diretta / Caratteristiche: / - alimentazione elettrica 400 V-3-50 Hz; / - livello medio di rumorosità 54 ÷ 65 dB(A). / Compreso: / - compressori ermetici del tipo scroll con regolazione on/off e ad inverter, delle funzioni di carica e verifica automatica del quantitativo di refrigerante presente all'interno dell'impianto; / - possibilità di alimentazione mediante circuito frigorifero a due tubi in rame di unità interne di diversa tipologia con una potenzialità totale sino al 200% della potenzialità totale dell'unità esterna, trasmissione dati mediante cavo di bus del tipo bipolare non polarizzato; / - struttura esterna in lamiera zincata con verniciatura acrilica; / - griglie di ripresa aria batterie disposte su i lati maggiori della macchina con espulsione dall'alto mediante uno o più ventilatori elicoidali a basso numero di giri equilibrati dinamicamente e staticamente. / Specifiche: / - potenza frigorifera 147 kW; / - potenza assorbita 48,6 kW; / - potenza termica 170 kW; / - potenza assorbita 45,9 kW; / - fino a 64 unità interne collegabili.	cad		85409,13
TOS26_PR.P31.005.001	Oggetto: Unità interna per sistemi a volume (flusso) di refrigerante variabile / Caratteristiche: / - cassetta con mandata aria a 2 vie; / - alimentazione elettrica 230 V-1-50 Hz. / Compreso: / - batteria in rame; / - controllo della quantità del refrigerante R410A mediante valvola di espansione lineare; / - scocca esterna pvc con filtro a lunga durata ispezionabile trattato contro le muffe; / - elettropompa di sollevamento condensa; / - ventilatore a più velocità; / - alette per la diffusione dell'aria in ambiente del tipo motorizzate. / Specifiche: / - resa frigorifera 2,2 kW; / - resa termica 2,5 kW; / - pressione sonora 32/27 dBA.	cad		1411,35
TOS26_PR.P31.005.002	Oggetto: Unità interna per sistemi a volume (flusso) di refrigerante variabile / Caratteristiche: / - cassetta con mandata aria a 2 vie; / - alimentazione elettrica 230 V-1-50 Hz. / Compreso: / - batteria in rame; / - controllo della quantità del refrigerante R410A mediante valvola di espansione lineare; / - scocca esterna pvc con filtro a lunga durata ispezionabile trattato contro le muffe; / - elettropompa di sollevamento condensa; / - ventilatore a più velocità; / - alette per la diffusione dell'aria in ambiente del tipo motorizzate. / Specifiche: / - resa frigorifera 2,8 kW; / - resa termica 3,2 kW; / - pressione sonora 34/28 dBA.	cad		1483,87
TOS26_PR.P31.005.003	Oggetto: Unità interna per sistemi a volume (flusso) di refrigerante variabile / Caratteristiche: / - cassetta con mandata aria a 2 vie; / - alimentazione elettrica 230 V-1-50 Hz. / Compreso: / - batteria in rame; / - controllo della quantità del refrigerante R410A mediante valvola di espansione lineare; / - scocca esterna pvc con filtro a lunga durata ispezionabile trattato contro le muffe; / - elettropompa di sollevamento condensa; / - ventilatore a più velocità; / - alette per la diffusione dell'aria in ambiente del tipo motorizzate. / Specifiche: / - resa frigorifera 3,6 kW; / - resa termica 4,0 kW; / - pressione sonora 34/28 dBA.	cad		1534,08
TOS26_PR.P31.005.004	Oggetto: Unità interna per sistemi a volume (flusso) di refrigerante variabile / Caratteristiche: / - cassetta con mandata aria a 2 vie; / - alimentazione elettrica 230 V-1-50 Hz. / Compreso: / - batteria in rame; / - controllo della quantità del refrigerante R410A mediante valvola di espansione lineare; / - scocca esterna pvc con filtro a lunga durata ispezionabile trattato contro le muffe; / - elettropompa di sollevamento condensa; / - ventilatore a più velocità; / - alette per la diffusione dell'aria in ambiente del tipo motorizzate. / Specifiche: / - resa frigorifera 4,5 kW; / - resa termica 5,0 kW; / - pressione sonora 34/29 dBA.	cad		1605,20
TOS26_PR.P31.005.005	Oggetto: Unità interna per sistemi a volume (flusso) di refrigerante variabile / Caratteristiche: / - cassetta con mandata aria a 2 vie; / - alimentazione elettrica 230 V-1-50 Hz. / Compreso: / - batteria in rame; / - controllo della quantità del refrigerante R410A mediante valvola di espansione lineare; / - scocca esterna pvc con filtro a lunga durata ispezionabile trattato contro le muffe; / - elettropompa di sollevamento condensa; / - ventilatore a più velocità; / - alette per la diffusione dell'aria in ambiente del tipo motorizzate. / Specifiche: / - resa frigorifera 5,6 kW; / - resa termica 6,3 kW; / - pressione sonora 34/29 dBA.	cad		1679,12
TOS26_PR.P31.006.001	Oggetto: Unità interna per sistemi a volume (flusso) di refrigerante variabile / Caratteristiche: / - cassetta con mandata aria a 360° (round flow) o a 4 vie; / - Alimentazione elettrica 230 V-1-50 Hz. / Compreso: / - batteria in rame; / - sistema di controllo della quantità del refrigerante R410A mediante valvola di espansione lineare; / - scocca esterna in pvc, completa di filtro a lunga durata facilmente ispezionabile trattato contro le muffe; / - sistema di sollevamento condensa di tipo meccanico; / - ventilatore a più velocità; / - alette per la diffusione dell'aria in ambiente del tipo motorizzate (dimensioni 600 x 600 mm o 840 x 840 mm). / Specifiche: / - resa frigorifera 2,2 kW; / - resa termica 2,5 kW; / - pressione sonora 30/27 dBA.	cad		1359,08
TOS26_PR.P31.006.002	Oggetto: Unità interna per sistemi a volume (flusso) di refrigerante variabile / Caratteristiche: / - cassetta con mandata aria a 360° (round flow) o a 4 vie; / - Alimentazione elettrica 230 V-1-50 Hz. / Compreso: / - batteria in rame; / - sistema di controllo della quantità del refrigerante R410A mediante valvola di espansione lineare; / - scocca esterna in pvc, completa di filtro a lunga durata facilmente ispezionabile trattato contro le muffe; / - sistema di sollevamento condensa di tipo meccanico; / - ventilatore a più velocità; / - alette per la diffusione dell'aria in ambiente del tipo motorizzate (dimensioni 600 x 600 mm o 840 x 840 mm). / Specifiche: / - resa frigorifera 2,8 kW; / - resa termica 3,2 kW; / - pressione sonora 30/27 dBA.	cad		1498,75
TOS26_PR.P31.006.003	Oggetto: Unità interna per sistemi a volume (flusso) di refrigerante variabile / Caratteristiche: / - cassetta con mandata aria a 360° (round flow) o a 4 vie; / - Alimentazione elettrica 230 V-1-50 Hz. / Compreso: / - batteria in rame; / - sistema di controllo della quantità del refrigerante R410A mediante valvola di espansione lineare; / - scocca esterna in pvc, completa di filtro a lunga durata facilmente ispezionabile trattato contro le muffe; / - sistema di sollevamento condensa di tipo meccanico; / - ventilatore a più velocità; / - alette per la diffusione dell'aria in ambiente del tipo motorizzate (dimensioni 600 x 600 mm o 840 x 840 mm). / Specifiche: / - resa frigorifera 3,6 kW; / - resa termica 4,0 kW; / - pressione sonora 30/27 dBA.	cad		1569,93
TOS26_PR.P31.006.004	Oggetto: Unità interna per sistemi a volume (flusso) di refrigerante variabile / Caratteristiche: / - cassetta con mandata aria a 360° (round flow) o a 4 vie; / - Alimentazione elettrica 230 V-1-50 Hz. / Compreso: / - batteria in rame; / - sistema di controllo della quantità del refrigerante R410A mediante valvola di espansione lineare; / - scocca esterna in pvc, completa di filtro a lunga durata facilmente ispezionabile trattato contro le muffe; / - sistema di sollevamento condensa di tipo meccanico; / - ventilatore a più velocità; / - alette per la diffusione dell'aria in ambiente del tipo motorizzate (dimensioni 600 x 600 mm o 840 x 840 mm). / Specifiche: / - resa frigorifera 4,5 kW; / - resa termica 5,0 kW; / - pressione sonora 1/27 dBA.	cad		1686,76
TOS26_PR.P31.006.005	Oggetto: Unità interna per sistemi a volume (flusso) di refrigerante variabile / Caratteristiche: / - cassetta con mandata aria a 360° (round flow) o a 4 vie; / - Alimentazione elettrica 230 V-1-50 Hz. / Compreso: / - batteria in rame; / - sistema di controllo della quantità del refrigerante R410A mediante valvola di espansione lineare; / - scocca esterna in pvc, completa di filtro a lunga durata facilmente ispezionabile trattato contro le muffe; / - sistema di sollevamento condensa di tipo meccanico; / - ventilatore a più velocità; / - alette per la diffusione dell'aria in ambiente del tipo motorizzate (dimensioni 600 x 600 mm o 840 x 840 mm). / Specifiche: / - resa frigorifera 5,6 kW; / - resa termica 6,3 kW; / - pressione sonora 32/27 dBA.	cad		1827,77
TOS26_PR.P31.006.006	Oggetto: Unità interna per sistemi a volume (flusso) di refrigerante variabile / Caratteristiche: / - cassetta con mandata aria a 360° (round flow) o a 4 vie; / - Alimentazione elettrica 230 V-1-50 Hz. / Compreso: / - batteria in rame; / - sistema di controllo della quantità del refrigerante R410A mediante valvola di espansione lineare; / - scocca esterna in pvc, completa di filtro a lunga durata facilmente ispezionabile trattato contro le muffe; / - sistema di sollevamento condensa di tipo meccanico; / - ventilatore a più velocità; / - alette per la diffusione dell'aria in ambiente del tipo motorizzate (dimensioni 600 x 600 mm o 840 x 840 mm). / Specifiche: / - resa frigorifera 7,1 kW; / - resa termica 8,0 kW; / - pressione sonora 32/27 dBA.	cad		1991,62
TOS26_PR.P31.006.007	Oggetto: Unità interna per sistemi a volume (flusso) di refrigerante variabile / Caratteristiche: / - cassetta con mandata aria a 360° (round flow) o a 4 vie; / - Alimentazione elettrica 230 V-1-50 Hz. / Compreso: / - batteria in rame; / - sistema di controllo della quantità del refrigerante R410A mediante valvola di espansione lineare; / - scocca esterna in pvc, completa di filtro a lunga durata facilmente ispezionabile trattato contro le muffe; / - sistema di sollevamento condensa di tipo meccanico; / - ventilatore a più velocità; / - alette per la diffusione dell'aria in ambiente del tipo motorizzate (dimensioni 600 x 600 mm o 840 x 840 mm). / Specifiche: / - resa frigorifera 7,1 kW; / - resa termica 8,0 kW; / - pressione sonora 33/28 dBA.	cad		1991,62
TOS26_PR.P31.006.008	Oggetto: Unità interna per sistemi a volume (flusso) di refrigerante variabile / Caratteristiche: / - cassetta con mandata aria a 360° (round flow) o a 4 vie; / - Alimentazione elettrica 230 V-1-50 Hz. / Compreso: / - batteria in rame; / - sistema di controllo della quantità del refrigerante R410A mediante valvola di espansione lineare; / - scocca esterna in pvc, completa di filtro a lunga durata facilmente ispezionabile trattato contro le muffe; / - sistema di sollevamento condensa di tipo meccanico; / - ventilatore a più velocità; / - alette per la diffusione dell'aria in ambiente del tipo motorizzate (dimensioni 600 x 600 mm o 840 x 840 mm). / Specifiche: / - resa frigorifera 11,2 kW; / - resa termica 12,5 kW; / - pressione sonora 39/33 dBA.	cad		2225,29
TOS26_PR.P31.006.009	Oggetto: Unità interna per sistemi a volume (flusso) di refrigerante variabile / Caratteristiche: / - cassetta con mandata aria a 360° (round flow) o a 4 vie; / - Alimentazione elettrica 230 V-1-50 Hz. / Compreso: / - batteria in rame; / - sistema di controllo della quantità del refrigerante R410A mediante valvola di espansione lineare; / - scocca esterna in pvc, completa di filtro a lunga durata facilmente ispezionabile trattato contro le muffe; / - sistema di sollevamento condensa di tipo meccanico; / - ventilatore a più velocità; / - alette per la diffusione dell'aria in ambiente del tipo motorizzate (dimensioni 600 x 600 mm o 840 x 840 mm). / Specifiche: / - resa frigorifera 14,0 kW; / - resa termica 16,0 kW; / - pressione sonora 42/36 dBA.	cad		2343,47
TOS26_PR.P31.009.001	Oggetto: Unità interna del tipo canalizzabile a media prevalenza con motore ventilatore DC inverter / Caratteristiche: alimentazione elettrica 230 V-1-50 Hz / Compreso: / - batteria di evaporazione in rame; / - sistema di controllo della quantità di refrigerante R410A mediante valvola di espansione lineare; / - ventilatore a più velocità. / Specifiche: / - resa frigorifera 2,2 kW; / - resa termica 2,5 kW; / - pressione sonora 37/32 dBA.	cad		1195,24
TOS26_PR.P31.009.002	Oggetto: Unità interna del tipo canalizzabile a media prevalenza con motore ventilatore DC inverter / Caratteristiche: alimentazione elettrica 230 V-1-50 Hz / Compreso: / - batteria di evaporazione in rame; / - sistema di controllo della quantità di refrigerante R410A mediante valvola di espansione lineare; / - ventilatore a più velocità. / Specifiche: / - resa frigorifera 2,8 kW; / - resa termica 3,2 kW; / - pressione sonora 37/32 dBA.	cad		1265,07
TOS26_PR.P31.009.003	Oggetto: Unità interna del tipo canalizzabile a media prevalenza con motore ventilatore DC inverter / Caratteristiche: alimentazione elettrica 230 V-1-50 Hz / Compreso: / - batteria di evaporazione in rame; / - sistema di controllo della quantità di refrigerante R410A mediante valvola di espansione lineare; / - ventilatore a più velocità. / Specifiche: / - resa frigorifera 3,6 kW; / - resa termica 4,0 kW; / - pressione sonora 38/32 dBA.	cad		1340,28
TOS26_PR.P31.009.004	Oggetto: Unità interna del tipo canalizzabile a media prevalenza con motore ventilatore DC inverter / Caratteristiche: alimentazione elettrica 230 V-1-50 Hz / Compreso: / - batteria di evaporazione in rame; / - sistema di controllo della quantità di refrigerante R410A mediante valvola di espansione lineare; / - ventilatore a più velocità. / Specifiche: / - resa frigorifera 4,5 kW; / - resa termica 5,0 kW; / - pressione sonora 38/32 dBA.	cad		1451,74
TOS26_PR.P31.009.005	Oggetto: Unità interna del tipo canalizzabile a media prevalenza con motore ventilatore DC inverter / Caratteristiche: alimentazione elettrica 230 V-1-50 Hz / Compreso: / - batteria di evaporazione in rame; / - sistema di controllo della quantità di refrigerante R410A mediante valvola di espansione lineare; / - ventilatore a più velocità. / Specifiche: / - resa frigorifera 5,6 kW; / - resa termica 6,3 kW; / - pressione sonora 41/36 dBA.	cad		1686,76
TOS26_PR.P31.009.006	Oggetto: Unità interna del tipo canalizzabile a media prevalenza con motore ventilatore DC inverter / Caratteristiche: alimentazione elettrica 230 V-1-50 Hz / Compreso: / - batteria di evaporazione in rame; / - sistema di controllo della quantità di refrigerante R410A mediante valvola di espansione lineare; / - ventilatore a più velocità. / Specifiche: / - resa frigorifera 7,1 kW; / - resa termica 8,0 kW; / - pressione sonora 42/35 dBA.	cad		1827,77
TOS26_PR.P31.009.007	Oggetto: Unità interna del tipo canalizzabile a media prevalenza con motore ventilatore DC inverter / Caratteristiche: alimentazione elettrica 230 V-1-50 Hz / Compreso: / - batteria di evaporazione in rame; / - sistema di controllo della quantità di refrigerante R410A mediante valvola di espansione lineare; / - ventilatore a più velocità. / Specifiche: / - resa frigorifera 9,0 kW; / - resa termica 10,0 kW; / - pressione sonora 43/37 dBA.	cad		2249,47
TOS26_PR.P31.009.008	Oggetto: Unità interna del tipo canalizzabile a media prevalenza con motore ventilatore DC inverter / Caratteristiche: alimentazione elettrica 230 V-1-50 Hz / Compreso: / - batteria di evaporazione in rame; / - sistema di controllo della quantità di refrigerante R410A mediante valvola di espansione lineare; / - ventilatore a più velocità. / Specifiche: / - resa frigorifera 11,2 kW; / - resa termica 12,5 kW; / - pressione sonora 43/37 dBA.	cad		2366,30
TOS26_PR.P31.009.009	Oggetto: Unità interna del tipo canalizzabile a media prevalenza con motore ventilatore DC inverter / Caratteristiche: alimentazione elettrica 230 V-1-50 Hz / Compreso: / - batteria di evaporazione in rame; / - sistema di controllo della quantità di refrigerante R410A mediante valvola di espansione lineare; / - ventilatore a più velocità. / Specifiche: / - resa frigorifera 14,0 kW; / - resa termica 16,0 kW; / - pressione sonora 46/41 dBA.	cad		2507,31
TOS26_PR.P31.009.010	Oggetto: Unità interna del tipo canalizzabile a media prevalenza con motore ventilatore DC inverter / Caratteristiche: alimentazione elettrica 230 V-1-50 Hz / Compreso: / - batteria di evaporazione in rame; / - sistema di controllo della quantità di refrigerante R410A mediante valvola di espansione lineare; / - ventilatore a più velocità. / Specifiche: / - resa frigorifera 16,0 kW; / - resa termica 16,0 kW; / - pressione sonora 46/41 dBA.	cad		3045,84
TOS26_PR.P31.012.001	Oggetto: Unità interna del tipo a parete / Caratteristiche: / - alimentazione 230 V-1-50 Hz / Compreso: / - batteria di evaporazione in rame; / - sistema di controllo della quantità del refrigerante R410A mediante valvola di espansione lineare; / - chassis realizzato in pvc di dimensioni compatte; / - filtro a lunga durata facilmente ispezionabile trattato contro le muffe; / - ventilatore a più velocità. / Specifiche: / - resa frigorifera 2,2 kW; / - resa termica 2,5 kW; / - pressione sonora 35/29 dBA.	cad		872,93
TOS26_PR.P31.012.002	Oggetto: Unità interna del tipo a parete / Caratteristiche: / - alimentazione 230 V-1-50 Hz / Compreso: / - batteria di evaporazione in rame; / - sistema di controllo della quantità del refrigerante R410A mediante valvola di espansione lineare; / - chassis realizzato in pvc di dimensioni compatte; / - filtro a lunga durata facilmente ispezionabile trattato contro le muffe; / - ventilatore a più velocità. / Specifiche: / - resa frigorifera 2,8 kW; / - resa termica 3,2 kW; / - pressione sonora 36/29 dBA.	cad		913,22
TOS26_PR.P31.012.003	Oggetto: Unità interna del tipo a parete / Caratteristiche: / - alimentazione 230 V-1-50 Hz / Compreso: / - batteria di evaporazione in rame; / - sistema di controllo della quantità del refrigerante R410A mediante valvola di espansione lineare; / - chassis realizzato in pvc di dimensioni compatte; / - filtro a lunga durata facilmente ispezionabile trattato contro le muffe; / - ventilatore a più velocità. / Specifiche: / - resa frigorifera 3,6 kW; / - resa termica 4,0 kW; / - pressione sonora 37/29 dBA.	cad		960,22
TOS26_PR.P31.012.004	Oggetto: Unità interna del tipo a parete / Caratteristiche: / - alimentazione 230 V-1-50 Hz / Compreso: / - batteria di evaporazione in rame; / - sistema di controllo della quantità del refrigerante R410A mediante valvola di espansione lineare; / - chassis realizzato in pvc di dimensioni compatte; / - filtro a lunga durata facilmente ispezionabile trattato contro le muffe; / - ventilatore a più velocità. / Specifiche: / - resa frigorifera 4,5 kW; / - resa termica 5,0 kW; / - pressione sonora 39/34 dBA.	cad		1105,26
TOS26_PR.P31.012.005	Oggetto: Unità interna del tipo a parete / Caratteristiche: / - alimentazione 230 V-1-50 Hz / Compreso: / - batteria di evaporazione in rame; / - sistema di controllo della quantità del refrigerante R410A mediante valvola di espansione lineare; / - chassis realizzato in pvc di dimensioni compatte; / - filtro a lunga durata facilmente ispezionabile trattato contro le muffe; / - ventilatore a più velocità. / Specifiche: / - resa frigorifera 5,6 kW; / - resa termica 6,3 kW; / - pressione sonora 42/36 dBA.	cad		1227,47
TOS26_PR.P31.012.006	Oggetto: Unità interna del tipo a parete / Caratteristiche: / - alimentazione 230 V-1-50 Hz / Compreso: / - batteria di evaporazione in rame; / - sistema di controllo della quantità del refrigerante R410A mediante valvola di espansione lineare; / - chassis realizzato in pvc di dimensioni compatte; / - filtro a lunga durata facilmente ispezionabile trattato contro le muffe; / - ventilatore a più velocità. / Specifiche: / - resa frigorifera 7,1 kW; / - resa termica 8,0 kW; / - pressione sonora 46/39 dBA.	cad		1321,48
TOS26_PR.P31.013.001	Oggetto: Unità interna del tipo pensile a soffitto / Caratteristiche: alimentazione 230 V-1-50 Hz / Compreso: / - batteria di evaporazione in rame; / - sistema di controllo della quantità del refrigerante R410A mediante valvola di espansione lineare; / - chassis realizzato in pvc di dimensioni compatte; / - filtro a lunga durata facilmente ispezionabile trattato contro le muffe; / - ventilatore a più velocità. / Specifiche: / - resa frigorifera 3,6 kW; / - resa termica 4,0 kW; / - pressione sonora 36/31 dBA.	cad		1929,84
TOS26_PR.P31.013.002	Oggetto: Unità interna del tipo pensile a soffitto / Caratteristiche: alimentazione 230 V-1-50 Hz / Compreso: / - batteria di evaporazione in rame; / - sistema di controllo della quantità del refrigerante R410A mediante valvola di espansione lineare; / - chassis realizzato in pvc di dimensioni compatte; / - filtro a lunga durata facilmente ispezionabile trattato contro le muffe; / - ventilatore a più velocità. / Specifiche: / - resa frigorifera 7,3 kW; / - resa termica 8,3 kW; / - pressione sonora 32/39 dBA.	cad		2305,87
TOS26_PR.P31.013.003	Oggetto: Unità interna del tipo pensile a soffitto / Caratteristiche: alimentazione 230 V-1-50 Hz / Compreso: / - batteria di evaporazione in rame; / - sistema di controllo della quantità del refrigerante R410A mediante valvola di espansione lineare; / - chassis realizzato in pvc di dimensioni compatte; / - filtro a lunga durata facilmente ispezionabile trattato contro le muffe; / - ventilatore a più velocità. / Specifiche: / - resa frigorifera 11,6 kW; / - resa termica 13 kW; / - pressione sonora 36/43 dBA.	cad		2605,35
TOS26_PR.P31.014.001	Oggetto: Unità interna del tipo a pavimento / Caratteristiche: alimentazione 230 V-1-50 Hz / Compreso: / - batteria di evaporazione in rame; / - sistema di controllo refrigerante R410A mediante valvola di espansione lineare; / - chassis in lamiera di acciaio con verniciatura acrilica; / - filtro a lunga durata facilmente ispezionabile trattato contro le muffe; / - sistema di sollevamento condensa di tipo meccanico; / - ventilatore a due velocità. / Specifiche: / - a vista; / - resa frigorifera 2,3 kW; / - resa termica 2,6 kW; / - pressione sonora 34/40 dBA.	cad		1504,12
TOS26_PR.P31.014.002	Oggetto: Unità interna del tipo a pavimento / Caratteristiche: alimentazione 230 V-1-50 Hz / Compreso: / - batteria di evaporazione in rame; / - sistema di controllo refrigerante R410A mediante valvola di espansione lineare; / - chassis in lamiera di acciaio con verniciatura acrilica; / - filtro a lunga durata facilmente ispezionabile trattato contro le muffe; / - sistema di sollevamento condensa di tipo meccanico; / - ventilatore a due velocità. / Specifiche: / - a vista; / - resa frigorifera 2,9 kW; / - resa termica 3,3 kW; / - pressione sonora 34/40 dBA.	cad		1677,36
TOS26_PR.P31.014.003	Oggetto: Unità interna del tipo a pavimento / Caratteristiche: alimentazione 230 V-1-50 Hz / Compreso: / - batteria di evaporazione in rame; / - sistema di controllo refrigerante R410A mediante valvola di espansione lineare; / - chassis in lamiera di acciaio con verniciatura acrilica; / - filtro a lunga durata facilmente ispezionabile trattato contro le muffe; / - sistema di sollevamento condensa di tipo meccanico; / - ventilatore a due velocità. / Specifiche: / - a vista; / - resa frigorifera 3,7 kW; / - resa termica 4,1 kW; / - pressione sonora 34/40 dBA.	cad		1780,77
TOS26_PR.P31.014.004	Oggetto: Unità interna del tipo a pavimento / Caratteristiche: alimentazione 230 V-1-50 Hz / Compreso: / - batteria di evaporazione in rame; / - sistema di controllo refrigerante R410A mediante valvola di espansione lineare; / - chassis in lamiera di acciaio con verniciatura acrilica; / - filtro a lunga durata facilmente ispezionabile trattato contro le muffe; / - sistema di sollevamento condensa di tipo meccanico; / - ventilatore a due velocità. / Specifiche: / - a vista; / - resa frigorifera 4,7 kW; / - resa termica 5,2 kW; / - pressione sonora 37/43 dBA.	cad		1831,80
TOS26_PR.P31.014.007	Oggetto: Unità interna del tipo a pavimento / Caratteristiche: alimentazione 230 V-1-50 Hz / Compreso: / - batteria di evaporazione in rame; / - sistema di controllo refrigerante R410A mediante valvola di espansione lineare; / - chassis in lamiera di acciaio con verniciatura acrilica; / - filtro a lunga durata facilmente ispezionabile trattato contro le muffe; / - sistema di sollevamento condensa di tipo meccanico; / - ventilatore a due velocità. / Specifiche: / - da incasso; / - resa frigorifera 2,3 kW; / - resa termica 2,6 kW; / - pressione sonora 34/40 dBA.	cad		528,25
TOS26_PR.P31.014.008	Oggetto: Unità interna del tipo a pavimento / Caratteristiche: alimentazione 230 V-1-50 Hz / Compreso: / - batteria di evaporazione in rame; / - sistema di controllo refrigerante R410A mediante valvola di espansione lineare; / - chassis in lamiera di acciaio con verniciatura acrilica; / - filtro a lunga durata facilmente ispezionabile trattato contro le muffe; / - sistema di sollevamento condensa di tipo meccanico; / - ventilatore a due velocità. / Specifiche: / - da incasso; / - resa frigorifera 2,9 kW; / - resa termica 3,3 kW; / - pressione sonora 34/40 dBA.	cad		528,25
TOS26_PR.P31.014.009	Oggetto: Unità interna del tipo a pavimento / Caratteristiche: alimentazione 230 V-1-50 Hz / Compreso: / - batteria di evaporazione in rame; / - sistema di controllo refrigerante R410A mediante valvola di espansione lineare; / - chassis in lamiera di acciaio con verniciatura acrilica; / - filtro a lunga durata facilmente ispezionabile trattato contro le muffe; / - sistema di sollevamento condensa di tipo meccanico; / - ventilatore a due velocità. / Specifiche: / - da incasso; / - resa frigorifera 3,7 kW; / - resa termica 4,1 kW; / - pressione sonora 34/40 dBA.	cad		1780,77
TOS26_PR.P31.014.010	Oggetto: Unità interna del tipo a pavimento / Caratteristiche: alimentazione 230 V-1-50 Hz / Compreso: / - batteria di evaporazione in rame; / - sistema di controllo refrigerante R410A mediante valvola di espansione lineare; / - chassis in lamiera di acciaio con verniciatura acrilica; / - filtro a lunga durata facilmente ispezionabile trattato contro le muffe; / - sistema di sollevamento condensa di tipo meccanico; / - ventilatore a due velocità. / Specifiche: / - da incasso; / - resa frigorifera 4,7 kW; / - resa termica 5,2 kW; / - pressione sonora 37/43 dBA.	cad		1831,80
TOS26_PR.P31.014.011	Oggetto: Unità interna del tipo a pavimento / Caratteristiche: alimentazione 230 V-1-50 Hz / Compreso: / - batteria di evaporazione in rame; / - sistema di controllo refrigerante R410A mediante valvola di espansione lineare; / - chassis in lamiera di acciaio con verniciatura acrilica; / - filtro a lunga durata facilmente ispezionabile trattato contro le muffe; / - sistema di sollevamento condensa di tipo meccanico; / - ventilatore a due velocità. / Specifiche: / - da incasso; / - resa frigorifera 5,8 kW; / - resa termica 6,5 kW; / - pressione sonora 40/45 dBA.	cad		838,29
TOS26_PR.P31.015.001	Oggetto: Unità di ventilazione con recupero di calore (sensibile + latente) / Caratteristiche: a flussi paralleli in controcorrente, per installazione interna. / Compreso: / - carrozzeria in lamiera di acciaio zincata; / - materiale isolante in schiuma uretanica autoestinguente; / - ventilatori tipo scirocco; / - filtri aria del tipo a feltri con fibre multidirezionali; / - serranda di by-pass motorizzata. / Specifiche: / - portata massima 150 mc/h; / - potenza ventilatori 2 x 0,03 kW.	cad		1445,40
TOS26_PR.P31.015.002	Oggetto: Unità di ventilazione con recupero di calore (sensibile + latente) / Caratteristiche: a flussi paralleli in controcorrente, per installazione interna. / Compreso: / - carrozzeria in lamiera di acciaio zincata; / - materiale isolante in schiuma uretanica autoestinguente; / - ventilatori tipo scirocco; / - filtri aria del tipo a feltri con fibre multidirezionali; / - serranda di by-pass motorizzata. / Specifiche: / - portata massima 250 mc/h; / - potenza ventilatori 2 x 0,03 kW.	cad		2797,60
TOS26_PR.P31.015.003	Oggetto: Unità di ventilazione con recupero di calore (sensibile + latente) / Caratteristiche: a flussi paralleli in controcorrente, per installazione interna. / Compreso: / - carrozzeria in lamiera di acciaio zincata; / - materiale isolante in schiuma uretanica autoestinguente; / - ventilatori tipo scirocco; / - filtri aria del tipo a feltri con fibre multidirezionali; / - serranda di by-pass motorizzata. / Specifiche: / - portata massima 350 mc/h; / - potenza ventilatori 2 x 0,09 kW.	cad		3503,28
TOS26_PR.P31.015.004	Oggetto: Unità di ventilazione con recupero di calore (sensibile + latente) / Caratteristiche: a flussi paralleli in controcorrente, per installazione interna. / Compreso: / - carrozzeria in lamiera di acciaio zincata; / - materiale isolante in schiuma uretanica autoestinguente; / - ventilatori tipo scirocco; / - filtri aria del tipo a feltri con fibre multidirezionali; / - serranda di by-pass motorizzata. / Specifiche: / - portata massima 500 mc/h; / - potenza ventilatori 2 x 0,09 kW.	cad		4063,91
TOS26_PR.P31.015.005	Oggetto: Unità di ventilazione con recupero di calore (sensibile + latente) / Caratteristiche: a flussi paralleli in controcorrente, per installazione interna. / Compreso: / - carrozzeria in lamiera di acciaio zincata; / - materiale isolante in schiuma uretanica autoestinguente; / - ventilatori tipo scirocco; / - filtri aria del tipo a feltri con fibre multidirezionali; / - serranda di by-pass motorizzata. / Specifiche: / - portata massima 650 mc/h; / - potenza ventilatori 2 x 0,14 kW.	cad		5207,50
TOS26_PR.P31.015.006	Oggetto: Unità di ventilazione con recupero di calore (sensibile + latente) / Caratteristiche: a flussi paralleli in controcorrente, per installazione interna. / Compreso: / - carrozzeria in lamiera di acciaio zincata; / - materiale isolante in schiuma uretanica autoestinguente; / - ventilatori tipo scirocco; / - filtri aria del tipo a feltri con fibre multidirezionali; / - serranda di by-pass motorizzata. / Specifiche: / - portata massima 800 mc/h; / - potenza ventilatori 2 x 0,03 kW.	cad		5888,07
TOS26_PR.P31.015.007	Oggetto: Unità di ventilazione con recupero di calore (sensibile + latente) / Caratteristiche: a flussi paralleli in controcorrente, per installazione interna. / Compreso: / - carrozzeria in lamiera di acciaio zincata; / - materiale isolante in schiuma uretanica autoestinguente; / - ventilatori tipo scirocco; / - filtri aria del tipo a feltri con fibre multidirezionali; / - serranda di by-pass motorizzata. / Specifiche: / - portata massima 1000 mc/h; / - potenza ventilatori 2 x 0,23 kW.	cad		6667,66
TOS26_PR.P31.015.008	Oggetto: Unità di ventilazione con recupero di calore (sensibile + latente) / Caratteristiche: a flussi paralleli in controcorrente, per installazione interna. / Compreso: / - carrozzeria in lamiera di acciaio zincata; / - materiale isolante in schiuma uretanica autoestinguente; / - ventilatori tipo scirocco; / - filtri aria del tipo a feltri con fibre multidirezionali; / - serranda di by-pass motorizzata. / Specifiche: / - portata massima 1500 mc/h; / - potenza ventilatori 4 x 0,23 kW.	cad		7445,86
TOS26_PR.P31.015.009	Oggetto: Unità di ventilazione con recupero di calore (sensibile + latente) / Caratteristiche: a flussi paralleli in controcorrente, per installazione interna. / Compreso: / - carrozzeria in lamiera di acciaio zincata; / - materiale isolante in schiuma uretanica autoestinguente; / - ventilatori tipo scirocco; / - filtri aria del tipo a feltri con fibre multidirezionali; / - serranda di by-pass motorizzata. / Specifiche: / - portata massima 2000 mc/h; / - potenza ventilatori 4 x 0,23 kW.	cad		5813,74
TOS26_PR.P31.016.001	Oggetto: Unità di ventilazione con recupero di calore (sensibile + latente) / Caratteristiche: umidificatore adiabatico a batteria ad espansione diretta, a flussi paralleli in controcorrente, per installazione interna / Compreso: / - carrozzeria in lamiera di acciaio zincata; / - materiale isolante in schiuma uretanica autoestinguente; / - ventilatori tipo scirocco; / - filtri aria del tipo a feltri con fibre multidirezionali; / - serranda di by-pass motorizzata. / Portata massima (m³/h): 500	cad		1339,32
TOS26_PR.P31.016.002	Oggetto: Unità di ventilazione con recupero di calore (sensibile + latente) / Caratteristiche: umidificatore adiabatico a batteria ad espansione diretta, a flussi paralleli in controcorrente, per installazione interna / Compreso: / - carrozzeria in lamiera di acciaio zincata; / - materiale isolante in schiuma uretanica autoestinguente; / - ventilatori tipo scirocco; / - filtri aria del tipo a feltri con fibre multidirezionali; / - serranda di by-pass motorizzata. / Portata massima (m³/h): 950	cad		2441,67
TOS26_PR.P31.017.001	Oggetto: Deumidificatore del tipo carrellabile / Caratteristiche: alimentazione elettrica 230 V/1/50 Hz / Compreso: / - filtro lavabile; / - luce di presenza rete; / - segnalazione del livello della tanica di raccolta della condensa; / - umidostato; / - sbrinamento automatico, funzionante con R134-A. / Escluso: resistenza elettrica per riscaldamento / Specifiche: / - capacità di deumidificazione a 32 °C; / - 80% UR 11 l/ora; / - assorbimento elettrico in deumidificazione 205 W.	cad		563,43
TOS26_PR.P31.017.002	Oggetto: Deumidificatore del tipo carrellabile / Caratteristiche: alimentazione elettrica 230 V/1/50 Hz / Compreso: / - filtro lavabile; / - luce di presenza rete; / - segnalazione del livello della tanica di raccolta della condensa; / - umidostato; / - sbrinamento automatico, funzionante con R134-A. / Escluso: resistenza elettrica per riscaldamento / Specifiche: / - capacità di deumidificazione a 32 °C; / - 80% UR 13 l/ora; / - assorbimento elettrico in deumidificazione 323 W.	cad		613,63
TOS26_PR.P31.017.004	Oggetto: Deumidificatore del tipo carrellabile / Caratteristiche: alimentazione elettrica 230 V/1/50 Hz / Compreso: / - filtro lavabile; / - luce di presenza rete; / - segnalazione del livello della tanica di raccolta della condensa; / - umidostato; / - sbrinamento automatico, funzionante con R134-A. / Escluso: resistenza elettrica per riscaldamento / Specifiche: / - capacità di deumidificazione a 32 °C; / - 80% UR 23 l/ora; / - assorbimento elettrico in deumidificazione 410 W.	cad		760,07
TOS26_PR.P31.018.001	Oggetto: Umidificatore costituito da struttura / Materiale: acciaio preverniciato / Uso: installazione a parete / Caratteristiche: / - alimentazione elettrica monofase o trifase; / - alimentazione con acqua di rete; / - grado di protezione IP 20; / - attacco alimentazione idrica 3/4" M; / - uscita tubazione di scarico diametro 40 mm. / Specifiche: / - funzionamento on/off; / - produzione vapore 1,1 kg/ora; / - assorbimento elettrico 700 W.	cad		1621,15
TOS26_PR.P31.018.005	Oggetto: Umidificatore costituito da struttura / Materiale: acciaio preverniciato / Uso: installazione a parete / Caratteristiche: / - alimentazione elettrica monofase o trifase; / - alimentazione con acqua di rete; / - grado di protezione IP 20; / - attacco alimentazione idrica 3/4" M; / - uscita tubazione di scarico diametro 40 mm. / Specifiche: / - funzionamento on/off; / - produzione vapore 6,1 kg/ora; / - assorbimento elettrico 4.400 W.	cad		2000,73
TOS26_PR.P31.018.006	Oggetto: Umidificatore costituito da struttura / Materiale: acciaio preverniciato / Uso: installazione a parete / Caratteristiche: / - alimentazione elettrica monofase o trifase; / - alimentazione con acqua di rete; / - grado di protezione IP 20; / - attacco alimentazione idrica 3/4" M; / - uscita tubazione di scarico diametro 40 mm. / Specifiche: / - funzionamento on/off; / - produzione vapore 8,2 kg/ora; / - assorbimento elettrico 5.800 W.	cad		2189,89
TOS26_PR.P31.018.007	Oggetto: Umidificatore costituito da struttura / Materiale: acciaio preverniciato / Uso: installazione a parete / Caratteristiche: / - alimentazione elettrica monofase o trifase; / - alimentazione con acqua di rete; / - grado di protezione IP 20; / - attacco alimentazione idrica 3/4" M; / - uscita tubazione di scarico diametro 40 mm. / Specifiche: / - funzionamento on/off; / - produzione vapore 12,8 kg/ora; / - assorbimento elettrico 9.500 W.	cad		2493,93
TOS26_PR.P31.020.001	Oggetto: Refrigeratore d'acqua con condensazione ad aria / Caratteristiche: funzionante con R407C. / Comreso: / - ventilatori elicoidali; / - tipo scroll completi di protezione termica, resistenze per il riscaldamento dell'olio; / - struttura portante in pannelli di lamiera verniciata con polveri poliuretaniche; / - evaporatore in piastre d'acciaio inox; / - batterie condensanti a pacco alettato in alluminio; / - quadro elettrico, montato a bordo macchina; / - sezionatore blocco porta; / - porta fusibili; / - trasformatore per comando ausiliario; / - contattore di comando del compressore; / - alimentazione elettrica 400 V/3/50 Hz. / Specifiche: / - senza accumulo; / - portata aria 2.111 l/s; / - assorbimento elettrico 11,3 kW. / Potenza frigorifera (kW): 14,3 / Peso (kg): 175	cad		7762,44
TOS26_PR.P31.020.002	Oggetto: Refrigeratore d'acqua con condensazione ad aria / Caratteristiche: funzionante con R407C. / Comreso: / - ventilatori elicoidali; / - tipo scroll completi di protezione termica, resistenze per il riscaldamento dell'olio; / - struttura portante in pannelli di lamiera verniciata con polveri poliuretaniche; / - evaporatore in piastre d'acciaio inox; / - batterie condensanti a pacco alettato in alluminio; / - quadro elettrico, montato a bordo macchina; / - sezionatore blocco porta; / - porta fusibili; / - trasformatore per comando ausiliario; / - contattore di comando del compressore; / - alimentazione elettrica 400 V/3/50 Hz. / Specifiche: / - senza accumulo; / - portata aria 2.066 l/s; / - assorbimento elettrico 12,3 kW. / Potenza frigorifera (kW): 18,3 / Peso (kg): 205	cad		9806,95
TOS26_PR.P31.020.003	Oggetto: Refrigeratore d'acqua con condensazione ad aria / Caratteristiche: funzionante con R407C. / Comreso: / - ventilatori elicoidali; / - tipo scroll completi di protezione termica, resistenze per il riscaldamento dell'olio; / - struttura portante in pannelli di lamiera verniciata con polveri poliuretaniche; / - evaporatore in piastre d'acciaio inox; / - batterie condensanti a pacco alettato in alluminio; / - quadro elettrico, montato a bordo macchina; / - sezionatore blocco porta; / - porta fusibili; / - trasformatore per comando ausiliario; / - contattore di comando del compressore; / - alimentazione elettrica 400 V/3/50 Hz. / Specifiche: / - senza accumulo; / - portata aria 2.097 l/s; / - assorbimento elettrico 14,2 kW. / Potenza frigorifera (kW): 21,4 / Peso (kg): 235	cad		9806,95
TOS26_PR.P31.020.004	Oggetto: Refrigeratore d'acqua con condensazione ad aria / Caratteristiche: funzionante con R407C. / Comreso: / - ventilatori elicoidali; / - tipo scroll completi di protezione termica, resistenze per il riscaldamento dell'olio; / - struttura portante in pannelli di lamiera verniciata con polveri poliuretaniche; / - evaporatore in piastre d'acciaio inox; / - batterie condensanti a pacco alettato in alluminio; / - quadro elettrico, montato a bordo macchina; / - sezionatore blocco porta; / - porta fusibili; / - trasformatore per comando ausiliario; / - contattore di comando del compressore; / - alimentazione elettrica 400 V/3/50 Hz. / Specifiche: / - senza accumulo; / - portata aria 2.132 l/s; / - assorbimento elettrico 24,3 kW. / Potenza frigorifera (kW): 32,3 / Peso (kg): 319	cad		17975,22
TOS26_PR.P31.020.005	Oggetto: Refrigeratore d'acqua con condensazione ad aria / Caratteristiche: funzionante con R407C. / Comreso: / - ventilatori elicoidali; / - tipo scroll completi di protezione termica, resistenze per il riscaldamento dell'olio; / - struttura portante in pannelli di lamiera verniciata con polveri poliuretaniche; / - evaporatore in piastre d'acciaio inox; / - batterie condensanti a pacco alettato in alluminio; / - quadro elettrico, montato a bordo macchina; / - sezionatore blocco porta; / - porta fusibili; / - trasformatore per comando ausiliario; / - contattore di comando del compressore; / - alimentazione elettrica 400 V/3/50 Hz. / Specifiche: / - senza accumulo; / - portata aria 2.068 l/s; / - assorbimento elettrico 25,1 kW. / Potenza frigorifera (kW): 37,3 / Peso (kg): 341	cad		20417,19
TOS26_PR.P31.020.006	Oggetto: Refrigeratore d'acqua con condensazione ad aria / Caratteristiche: funzionante con R407C. / Comreso: / - ventilatori elicoidali; / - tipo scroll completi di protezione termica, resistenze per il riscaldamento dell'olio; / - struttura portante in pannelli di lamiera verniciata con polveri poliuretaniche; / - evaporatore in piastre d'acciaio inox; / - batterie condensanti a pacco alettato in alluminio; / - quadro elettrico, montato a bordo macchina; / - sezionatore blocco porta; / - porta fusibili; / - trasformatore per comando ausiliario; / - contattore di comando del compressore; / - alimentazione elettrica 400 V/3/50 Hz. / Specifiche: / - accumulo costituito da una elettropompa, un flussostato meccanico, un separatore d'aria, un vaso d'espansione, una valvola di sicurezza, un serbatoio d'accumulo inerziale, un gruppo di caricamento automatico, un manometro ed un rubinetto di scarico; / - portata aria 2.111 l/s; / - assorbimento elettrico 11,3 kW; / Potenza frigorifera (kW): 14,3 / Peso (kg): 175	cad		10002,19
TOS26_PR.P31.020.007	Oggetto: Refrigeratore d'acqua con condensazione ad aria / Caratteristiche: funzionante con R407C. / Comreso: / - ventilatori elicoidali; / - tipo scroll completi di protezione termica, resistenze per il riscaldamento dell'olio; / - struttura portante in pannelli di lamiera verniciata con polveri poliuretaniche; / - evaporatore in piastre d'acciaio inox; / - batterie condensanti a pacco alettato in alluminio; / - quadro elettrico, montato a bordo macchina; / - sezionatore blocco porta; / - porta fusibili; / - trasformatore per comando ausiliario; / - contattore di comando del compressore; / - alimentazione elettrica 400 V/3/50 Hz. / Specifiche: / - accumulo costituito da una elettropompa, un flussostato meccanico, un separatore d'aria, un vaso d'espansione, una valvola di sicurezza, un serbatoio d'accumulo inerziale, un gruppo di caricamento automatico, un manometro ed un rubinetto di scarico; / - portata aria 2.066 l/s; / - assorbimento elettrico 12,3 kW; / Potenza frigorifera (kW): 18,3 / Peso (kg): 205	cad		12045,31
TOS26_PR.P31.020.008	Oggetto: Refrigeratore d'acqua con condensazione ad aria / Caratteristiche: funzionante con R407C. / Comreso: / - ventilatori elicoidali; / - tipo scroll completi di protezione termica, resistenze per il riscaldamento dell'olio; / - struttura portante in pannelli di lamiera verniciata con polveri poliuretaniche; / - evaporatore in piastre d'acciaio inox; / - batterie condensanti a pacco alettato in alluminio; / - quadro elettrico, montato a bordo macchina; / - sezionatore blocco porta; / - porta fusibili; / - trasformatore per comando ausiliario; / - contattore di comando del compressore; / - alimentazione elettrica 400 V/3/50 Hz. / Specifiche: / - accumulo costituito da una elettropompa, un flussostato meccanico, un separatore d'aria, un vaso d'espansione, una valvola di sicurezza, un serbatoio d'accumulo inerziale, un gruppo di caricamento automatico, un manometro ed un rubinetto di scarico; / - portata aria 2.097 l/s; / - assorbimento elettrico 14,2 kW; / Potenza frigorifera (kW): 21,4 / Peso (kg): 235	cad		13092,66
TOS26_PR.P31.020.009	Oggetto: Refrigeratore d'acqua con condensazione ad aria / Caratteristiche: funzionante con R407C. / Comreso: / - ventilatori elicoidali; / - tipo scroll completi di protezione termica, resistenze per il riscaldamento dell'olio; / - struttura portante in pannelli di lamiera verniciata con polveri poliuretaniche; / - evaporatore in piastre d'acciaio inox; / - batterie condensanti a pacco alettato in alluminio; / - quadro elettrico, montato a bordo macchina; / - sezionatore blocco porta; / - porta fusibili; / - trasformatore per comando ausiliario; / - contattore di comando del compressore; / - alimentazione elettrica 400 V/3/50 Hz. / Specifiche: / - accumulo costituito da una elettropompa, un flussostato meccanico, un separatore d'aria, un vaso d'espansione, una valvola di sicurezza, un serbatoio d'accumulo inerziale, un gruppo di caricamento automatico, un manometro ed un rubinetto di scarico; / - portata aria 2.070 l/s; / - assorbimento elettrico 19,4 kW; / Potenza frigorifera (kW): 24,9 / Peso (kg): 240	cad		17911,07
TOS26_PR.P31.020.010	Oggetto: Refrigeratore d'acqua con condensazione ad aria / Caratteristiche: funzionante con R407C. / Comreso: / - ventilatori elicoidali; / - tipo scroll completi di protezione termica, resistenze per il riscaldamento dell'olio; / - struttura portante in pannelli di lamiera verniciata con polveri poliuretaniche; / - evaporatore in piastre d'acciaio inox; / - batterie condensanti a pacco alettato in alluminio; / - quadro elettrico, montato a bordo macchina; / - sezionatore blocco porta; / - porta fusibili; / - trasformatore per comando ausiliario; / - contattore di comando del compressore; / - alimentazione elettrica 400 V/3/50 Hz. / Specifiche: / - accumulo costituito da una elettropompa, un flussostato meccanico, un separatore d'aria, un vaso d'espansione, una valvola di sicurezza, un serbatoio d'accumulo inerziale, un gruppo di caricamento automatico, un manometro ed un rubinetto di scarico; / - portata aria 2.132 l/s; / - assorbimento elettrico 24,3 kW; / Potenza frigorifera (kW): 32,3 / Peso (kg): 319	cad		19735,22
TOS26_PR.P31.020.011	Oggetto: Refrigeratore d'acqua con condensazione ad aria / Caratteristiche: funzionante con R407C. / Comreso: / - ventilatori elicoidali; / - tipo scroll completi di protezione termica, resistenze per il riscaldamento dell'olio; / - struttura portante in pannelli di lamiera verniciata con polveri poliuretaniche; / - evaporatore in piastre d'acciaio inox; / - batterie condensanti a pacco alettato in alluminio; / - quadro elettrico, montato a bordo macchina; / - sezionatore blocco porta; / - porta fusibili; / - trasformatore per comando ausiliario; / - contattore di comando del compressore; / - alimentazione elettrica 400 V/3/50 Hz. / Specifiche: / - accumulo costituito da una elettropompa, un flussostato meccanico, un separatore d'aria, un vaso d'espansione, una valvola di sicurezza, un serbatoio d'accumulo inerziale, un gruppo di caricamento automatico, un manometro ed un rubinetto di scarico; / - portata aria 2.068 l/s; / - assorbimento elettrico 25,1 kW; / Potenza frigorifera (kW): 37,3 / Peso (kg): 341	cad		22875,90
TOS26_PR.P31.020.012	Oggetto: Refrigeratore d'acqua con condensazione ad aria / Caratteristiche: funzionante con R407C. / Comreso: / - ventilatori elicoidali; / - tipo scroll completi di protezione termica, resistenze per il riscaldamento dell'olio; / - struttura portante in pannelli di lamiera verniciata con polveri poliuretaniche; / - evaporatore in piastre d'acciaio inox; / - batterie condensanti a pacco alettato in alluminio; / - quadro elettrico, montato a bordo macchina; / - sezionatore blocco porta; / - porta fusibili; / - trasformatore per comando ausiliario; / - contattore di comando del compressore; / - alimentazione elettrica 400 V/3/50 Hz. / Specifiche: / - senza accumulo; / - portata aria 2.070 l/s; / - assorbimento elettrico 19,4 kW. / Potenza frigorifera (kW): 24,9 / Peso (kg): 240	cad		15452,36
TOS26_PR.P31.043.001	Oggetto: Ventilconvettore con mobile verticale con una batteria / Uso: condizionamento estivo ed invernale / Caratteristiche: seguenti prestazioni in condizioni medie di funzionamento (temperatura acqua in raffreddamento 7/12 °C, temperatura acqua in riscaldamento 50/40 °C). / Compreso: / - carter in lamiera metallica verniciata a fuoco; / - telaio portante in profilati metallici; / - ventilatore di mandata del tipo centrifugo assiale; / - batteria a 4 ranghi in tubi di rame con alettatura in alluminio; / - vasca di raccolta condensa; / - filtri in materiale sintetico rigenerabile; / - commutatore di velocità a tre posizioni; / - piedini di sostegno. / Specifiche: portata aria a media velocità 175 mc/h / Potenza frigorifera (kW): 1,1 / Resa termica (kW): 2,15	cad		590,90
TOS26_PR.P31.043.002	Oggetto: Ventilconvettore con mobile verticale con una batteria / Uso: condizionamento estivo ed invernale / Caratteristiche: seguenti prestazioni in condizioni medie di funzionamento (temperatura acqua in raffreddamento 7/12 °C, temperatura acqua in riscaldamento 50/40 °C). / Compreso: / - carter in lamiera metallica verniciata a fuoco; / - telaio portante in profilati metallici; / - ventilatore di mandata del tipo centrifugo assiale; / - batteria a 4 ranghi in tubi di rame con alettatura in alluminio; / - vasca di raccolta condensa; / - filtri in materiale sintetico rigenerabile; / - commutatore di velocità a tre posizioni; / - piedini di sostegno. / Specifiche: portata aria a media velocità 220 mc/h / Potenza frigorifera (kW): 1,54 / Resa termica (kW): 2,88	cad		658,05
TOS26_PR.P31.043.003	Oggetto: Ventilconvettore con mobile verticale con una batteria / Uso: condizionamento estivo ed invernale / Caratteristiche: seguenti prestazioni in condizioni medie di funzionamento (temperatura acqua in raffreddamento 7/12 °C, temperatura acqua in riscaldamento 50/40 °C). / Compreso: / - carter in lamiera metallica verniciata a fuoco; / - telaio portante in profilati metallici; / - ventilatore di mandata del tipo centrifugo assiale; / - batteria a 4 ranghi in tubi di rame con alettatura in alluminio; / - vasca di raccolta condensa; / - filtri in materiale sintetico rigenerabile; / - commutatore di velocità a tre posizioni; / - piedini di sostegno. / Specifiche: portata aria a media velocità 270 mc/h / Potenza frigorifera (kW): 2,03 / Resa termica (kW): 3,73	cad		758,77
TOS26_PR.P31.043.004	Oggetto: Ventilconvettore con mobile verticale con una batteria / Uso: condizionamento estivo ed invernale / Caratteristiche: seguenti prestazioni in condizioni medie di funzionamento (temperatura acqua in raffreddamento 7/12 °C, temperatura acqua in riscaldamento 50/40 °C). / Compreso: / - carter in lamiera metallica verniciata a fuoco; / - telaio portante in profilati metallici; / - ventilatore di mandata del tipo centrifugo assiale; / - batteria a 4 ranghi in tubi di rame con alettatura in alluminio; / - vasca di raccolta condensa; / - filtri in materiale sintetico rigenerabile; / - commutatore di velocità a tre posizioni; / - piedini di sostegno. / Specifiche: portata aria a media velocità 335 mc/h / Potenza frigorifera (kW): 2,45 / Resa termica (kW): 4,56	cad		758,77
TOS26_PR.P31.043.005	Oggetto: Ventilconvettore con mobile verticale con una batteria / Uso: condizionamento estivo ed invernale / Caratteristiche: seguenti prestazioni in condizioni medie di funzionamento (temperatura acqua in raffreddamento 7/12 °C, temperatura acqua in riscaldamento 50/40 °C). / Compreso: / - carter in lamiera metallica verniciata a fuoco; / - telaio portante in profilati metallici; / - ventilatore di mandata del tipo centrifugo assiale; / - batteria a 4 ranghi in tubi di rame con alettatura in alluminio; / - vasca di raccolta condensa; / - filtri in materiale sintetico rigenerabile; / - commutatore di velocità a tre posizioni; / - piedini di sostegno. / Specifiche: portata aria a media velocità 495 mc/h / Potenza frigorifera (kW): 3,49 / Resa termica (kW): 6,37	cad		862,18
TOS26_PR.P31.043.006	Oggetto: Ventilconvettore con mobile verticale con una batteria / Uso: condizionamento estivo ed invernale / Caratteristiche: seguenti prestazioni in condizioni medie di funzionamento (temperatura acqua in raffreddamento 7/12 °C, temperatura acqua in riscaldamento 50/40 °C). / Compreso: / - carter in lamiera metallica verniciata a fuoco; / - telaio portante in profilati metallici; / - ventilatore di mandata del tipo centrifugo assiale; / - batteria a 4 ranghi in tubi di rame con alettatura in alluminio; / - vasca di raccolta condensa; / - filtri in materiale sintetico rigenerabile; / - commutatore di velocità a tre posizioni; / - piedini di sostegno. / Specifiche: portata aria a media velocità 590 mc/h / Potenza frigorifera (kW): 4,15 / Resa termica (kW): 7,85	cad		885,01
TOS26_PR.P31.043.007	Oggetto: Ventilconvettore con mobile verticale con una batteria / Uso: condizionamento estivo ed invernale / Caratteristiche: seguenti prestazioni in condizioni medie di funzionamento (temperatura acqua in raffreddamento 7/12 °C, temperatura acqua in riscaldamento 50/40 °C). / Compreso: / - carter in lamiera metallica verniciata a fuoco; / - telaio portante in profilati metallici; / - ventilatore di mandata del tipo centrifugo assiale; / - batteria a 4 ranghi in tubi di rame con alettatura in alluminio; / - vasca di raccolta condensa; / - filtri in materiale sintetico rigenerabile; / - commutatore di velocità a tre posizioni; / - piedini di sostegno. / Specifiche: portata aria a media velocità 735 mc/h / Potenza frigorifera (kW): 4,98 / Resa termica (kW): 9,3	cad		956,19
TOS26_PR.P31.043.008	Oggetto: Ventilconvettore con mobile verticale con una batteria / Uso: condizionamento estivo ed invernale / Caratteristiche: seguenti prestazioni in condizioni medie di funzionamento (temperatura acqua in raffreddamento 7/12 °C, temperatura acqua in riscaldamento 50/40 °C). / Compreso: / - carter in lamiera metallica verniciata a fuoco; / - telaio portante in profilati metallici; / - ventilatore di mandata del tipo centrifugo assiale; / - batteria a 4 ranghi in tubi di rame con alettatura in alluminio; / - vasca di raccolta condensa; / - filtri in materiale sintetico rigenerabile; / - commutatore di velocità a tre posizioni; / - piedini di sostegno. / Specifiche: portata aria a media velocità 1.020 mc/h / Potenza frigorifera (kW): 6,17 / Resa termica (kW): 12,52	cad		1030,05
TOS26_PR.P31.043.009	Oggetto: Ventilconvettore con mobile verticale con una batteria / Uso: condizionamento estivo ed invernale / Caratteristiche: seguenti prestazioni in condizioni medie di funzionamento (temperatura acqua in raffreddamento 7/12 °C, temperatura acqua in riscaldamento 50/40 °C). / Compreso: / - carter in lamiera metallica verniciata a fuoco; / - telaio portante in profilati metallici; / - ventilatore di mandata del tipo centrifugo assiale; / - batteria a 4 ranghi in tubi di rame con alettatura in alluminio; / - vasca di raccolta condensa; / - filtri in materiale sintetico rigenerabile; / - commutatore di velocità a tre posizioni; / - piedini di sostegno. / Specifiche: portata aria a media velocità 1.210 mc/h / Potenza frigorifera (kW): 7,05 / Resa termica (kW): 14,52	cad		1058,26
TOS26_PR.P31.044.001	Oggetto: Ventilconvettore con mobile verticale a doppia batteria / Caratteristiche: seguenti prestazioni in condizioni medie di funzionamento (temperatura acqua in raffreddamento 7/12 °C, temperatura acqua in riscaldamento 70/60 °C). / Uso: impianti del tipo a quattro tubi costituito da carter di copertura / Materiale: lamiera di acciaio verniciata a fuoco / Compreso: / - una batteria a 3 ranghi ed una ad 1 rango in tubi di rame con alettatura in alluminio; / - ventilatore centrifugo con motore elettrico; / - commutatore di velocità a tre posizioni; / - piedini di sostegno; / - vasca di raccolta condensa; / - filtro del tipo rigenerabile. / Specifiche: portata aria a media velocità 175 mc/h / Potenza frigorifera (kW): 0,86 / Resa termica (kW): 0,89	cad		623,14
TOS26_PR.P31.044.002	Oggetto: Ventilconvettore con mobile verticale a doppia batteria / Caratteristiche: seguenti prestazioni in condizioni medie di funzionamento (temperatura acqua in raffreddamento 7/12 °C, temperatura acqua in riscaldamento 70/60 °C). / Uso: impianti del tipo a quattro tubi costituito da carter di copertura / Materiale: lamiera di acciaio verniciata a fuoco / Compreso: / - una batteria a 3 ranghi ed una ad 1 rango in tubi di rame con alettatura in alluminio; / - ventilatore centrifugo con motore elettrico; / - commutatore di velocità a tre posizioni; / - piedini di sostegno; / - vasca di raccolta condensa; / - filtro del tipo rigenerabile. / Specifiche: portata aria a media velocità 220 mc/h / Potenza frigorifera (kW): 1,25 / Resa termica (kW): 1,25	cad		683,57
TOS26_PR.P31.044.003	Oggetto: Ventilconvettore con mobile verticale a doppia batteria / Caratteristiche: seguenti prestazioni in condizioni medie di funzionamento (temperatura acqua in raffreddamento 7/12 °C, temperatura acqua in riscaldamento 70/60 °C). / Uso: impianti del tipo a quattro tubi costituito da carter di copertura / Materiale: lamiera di acciaio verniciata a fuoco / Compreso: / - una batteria a 3 ranghi ed una ad 1 rango in tubi di rame con alettatura in alluminio; / - ventilatore centrifugo con motore elettrico; / - commutatore di velocità a tre posizioni; / - piedini di sostegno; / - vasca di raccolta condensa; / - filtro del tipo rigenerabile. / Specifiche: portata aria a media velocità 270 mc/h / Potenza frigorifera (kW): 1,78 / Resa termica (kW): 1,77	cad		800,41
TOS26_PR.P31.044.004	Oggetto: Ventilconvettore con mobile verticale a doppia batteria / Caratteristiche: seguenti prestazioni in condizioni medie di funzionamento (temperatura acqua in raffreddamento 7/12 °C, temperatura acqua in riscaldamento 70/60 °C). / Uso: impianti del tipo a quattro tubi costituito da carter di copertura / Materiale: lamiera di acciaio verniciata a fuoco / Compreso: / - una batteria a 3 ranghi ed una ad 1 rango in tubi di rame con alettatura in alluminio; / - ventilatore centrifugo con motore elettrico; / - commutatore di velocità a tre posizioni; / - piedini di sostegno; / - vasca di raccolta condensa; / - filtro del tipo rigenerabile. / Specifiche: portata aria a media velocità 335 mc/h / Potenza frigorifera (kW): 2,14 / Resa termica (kW): 2,06	cad		800,41
TOS26_PR.P31.045.001	Oggetto: Ventilconvettore con mobile orizzontale con una batteria, con aspirazione dal basso / Uso: condizionamento estivo ed invernale / Caratteristiche: seguenti prestazioni in condizioni medie di funzionamento (temperatura acqua in raffreddamento 7/12 °C, temperatura acqua in riscaldamento 50/40 °C). / Compreso: / - carter in lamiera metallica verniciata a fuoco; / - telaio portante in profilati metallici; / - ventilatore di mandata del tipo centrifugo assiale; / - batteria a 4 ranghi in tubi di rame con alettatura in alluminio; / - vasca di raccolta condensa; / - filtri in materiale sintetico rigenerabile; / - commutatore di velocità a tre posizioni. / Specifiche: portata aria a media velocità 175 mc/h / Potenza frigorifera (kW): 1,1 / Resa termica (kW): 2,15	cad		684,91
TOS26_PR.P31.045.002	Oggetto: Ventilconvettore con mobile orizzontale con una batteria, con aspirazione dal basso / Uso: condizionamento estivo ed invernale / Caratteristiche: seguenti prestazioni in condizioni medie di funzionamento (temperatura acqua in raffreddamento 7/12 °C, temperatura acqua in riscaldamento 50/40 °C). / Compreso: / - carter in lamiera metallica verniciata a fuoco; / - telaio portante in profilati metallici; / - ventilatore di mandata del tipo centrifugo assiale; / - batteria a 4 ranghi in tubi di rame con alettatura in alluminio; / - vasca di raccolta condensa; / - filtri in materiale sintetico rigenerabile; / - commutatore di velocità a tre posizioni. / Specifiche: portata aria a media velocità 220 mc/h / Potenza frigorifera (kW): 1,54 / Resa termica (kW): 2,88	cad		749,37
TOS26_PR.P31.045.003	Oggetto: Ventilconvettore con mobile orizzontale con una batteria, con aspirazione dal basso / Uso: condizionamento estivo ed invernale / Caratteristiche: seguenti prestazioni in condizioni medie di funzionamento (temperatura acqua in raffreddamento 7/12 °C, temperatura acqua in riscaldamento 50/40 °C). / Compreso: / - carter in lamiera metallica verniciata a fuoco; / - telaio portante in profilati metallici; / - ventilatore di mandata del tipo centrifugo assiale; / - batteria a 4 ranghi in tubi di rame con alettatura in alluminio; / - vasca di raccolta condensa; / - filtri in materiale sintetico rigenerabile; / - commutatore di velocità a tre posizioni. / Specifiche: portata aria a media velocità 270 mc/h / Potenza frigorifera (Kw): 2,03 / Resa termica (Kw): 3,73	cad		880,98
TOS26_PR.P31.045.004	Oggetto: Ventilconvettore con mobile orizzontale con una batteria, con aspirazione dal basso / Uso: condizionamento estivo ed invernale / Caratteristiche: seguenti prestazioni in condizioni medie di funzionamento (temperatura acqua in raffreddamento 7/12 °C, temperatura acqua in riscaldamento 50/40 °C). / Compreso: / - carter in lamiera metallica verniciata a fuoco; / - telaio portante in profilati metallici; / - ventilatore di mandata del tipo centrifugo assiale; / - batteria a 4 ranghi in tubi di rame con alettatura in alluminio; / - vasca di raccolta condensa; / - filtri in materiale sintetico rigenerabile; / - commutatore di velocità a tre posizioni. / Specifiche: portata aria a media velocità 335 mc/h / Potenza frigorifera (Kw): 2,45 / Resa termica (Kw): 4,56	cad		880,98
TOS26_PR.P31.045.005	Oggetto: Ventilconvettore con mobile orizzontale con una batteria, con aspirazione dal basso / Uso: condizionamento estivo ed invernale / Caratteristiche: seguenti prestazioni in condizioni medie di funzionamento (temperatura acqua in raffreddamento 7/12 °C, temperatura acqua in riscaldamento 50/40 °C). / Compreso: / - carter in lamiera metallica verniciata a fuoco; / - telaio portante in profilati metallici; / - ventilatore di mandata del tipo centrifugo assiale; / - batteria a 4 ranghi in tubi di rame con alettatura in alluminio; / - vasca di raccolta condensa; / - filtri in materiale sintetico rigenerabile; / - commutatore di velocità a tre posizioni. / Specifiche: portata aria a media velocità 495 mc/h / Potenza frigorifera (Kw): 3,49 / Resa termica (Kw): 6,37	cad		1020,65
TOS26_PR.P31.045.006	Oggetto: Ventilconvettore con mobile orizzontale con una batteria, con aspirazione dal basso / Uso: condizionamento estivo ed invernale / Caratteristiche: seguenti prestazioni in condizioni medie di funzionamento (temperatura acqua in raffreddamento 7/12 °C, temperatura acqua in riscaldamento 50/40 °C). / Compreso: / - carter in lamiera metallica verniciata a fuoco; / - telaio portante in profilati metallici; / - ventilatore di mandata del tipo centrifugo assiale; / - batteria a 4 ranghi in tubi di rame con alettatura in alluminio; / - vasca di raccolta condensa; / - filtri in materiale sintetico rigenerabile; / - commutatore di velocità a tre posizioni. / Specifiche: portata aria a media velocità 590 mc/h / Potenza frigorifera (Kw): 4,15 / Resa termica (Kw): 7,85	cad		1058,26
TOS26_PR.P31.045.007	Oggetto: Ventilconvettore con mobile orizzontale con una batteria, con aspirazione dal basso / Uso: condizionamento estivo ed invernale / Caratteristiche: seguenti prestazioni in condizioni medie di funzionamento (temperatura acqua in raffreddamento 7/12 °C, temperatura acqua in riscaldamento 50/40 °C). / Compreso: / - carter in lamiera metallica verniciata a fuoco; / - telaio portante in profilati metallici; / - ventilatore di mandata del tipo centrifugo assiale; / - batteria a 4 ranghi in tubi di rame con alettatura in alluminio; / - vasca di raccolta condensa; / - filtri in materiale sintetico rigenerabile; / - commutatore di velocità a tre posizioni. / Specifiche: portata aria a media velocità 735 mc/h / Potenza frigorifera (Kw): 4,98 / Resa termica (Kw): 9,3	cad		1148,23
TOS26_PR.P31.045.008	Oggetto: Ventilconvettore con mobile orizzontale con una batteria, con aspirazione dal basso / Uso: condizionamento estivo ed invernale / Caratteristiche: seguenti prestazioni in condizioni medie di funzionamento (temperatura acqua in raffreddamento 7/12 °C, temperatura acqua in riscaldamento 50/40 °C). / Compreso: / - carter in lamiera metallica verniciata a fuoco; / - telaio portante in profilati metallici; / - ventilatore di mandata del tipo centrifugo assiale; / - batteria a 4 ranghi in tubi di rame con alettatura in alluminio; / - vasca di raccolta condensa; / - filtri in materiale sintetico rigenerabile; / - commutatore di velocità a tre posizioni. / Specifiche: portata aria a media velocità 1.020 mc/h / Potenza frigorifera (Kw): 6,17 / Resa termica (Kw): 12,52	cad		1312,08
TOS26_PR.P31.045.009	Oggetto: Ventilconvettore con mobile orizzontale con una batteria, con aspirazione dal basso / Uso: condizionamento estivo ed invernale / Caratteristiche: seguenti prestazioni in condizioni medie di funzionamento (temperatura acqua in raffreddamento 7/12 °C, temperatura acqua in riscaldamento 50/40 °C). / Compreso: / - carter in lamiera metallica verniciata a fuoco; / - telaio portante in profilati metallici; / - ventilatore di mandata del tipo centrifugo assiale; / - batteria a 4 ranghi in tubi di rame con alettatura in alluminio; / - vasca di raccolta condensa; / - filtri in materiale sintetico rigenerabile; / - commutatore di velocità a tre posizioni. / Specifiche: portata aria a media velocità 1.210 mc/h / Potenza frigorifera (Kw): 7,05 / Resa termica (Kw): 14,52	cad		1340,28
TOS26_PR.P31.046.001	Oggetto: Ventilconvettore con mobile orizzontale a doppia batteria / Uso: impianti a quattro tubi / Caratteristiche: seguenti prestazioni in condizioni medie di funzionamento (temperatura acqua in raffreddamento 7/12 °C, temperatura acqua in riscaldamento 50/40 °C). / Compreso: / - aspirazione dal basso per il condizionamento estivo ed invernale costituito da carter in lamiera metallica verniciata a fuoco; / - telaio portante in profilati metallici; / - ventilatore di mandata del tipo centrifugo assiale; / - una batteria a 3 ranghi; / - una ad 1 rango in tubi di rame con alettatura in alluminio; / - vasca di raccolta condensa, filtri in materiale sintetico rigenerabile; / - commutatore di velocità a tre posizioni. / Specifiche: portata aria a media velocità 190 mc/h / Potenza frigorifera (Kw): 0,84 / Resa termica (Kw): 1,01	cad		717,14
TOS26_PR.P31.046.002	Oggetto: Ventilconvettore con mobile orizzontale a doppia batteria / Uso: impianti a quattro tubi / Caratteristiche: seguenti prestazioni in condizioni medie di funzionamento (temperatura acqua in raffreddamento 7/12 °C, temperatura acqua in riscaldamento 50/40 °C). / Compreso: / - aspirazione dal basso per il condizionamento estivo ed invernale costituito da carter in lamiera metallica verniciata a fuoco; / - telaio portante in profilati metallici; / - ventilatore di mandata del tipo centrifugo assiale; / - una batteria a 3 ranghi; / - una ad 1 rango in tubi di rame con alettatura in alluminio; / - vasca di raccolta condensa, filtri in materiale sintetico rigenerabile; / - commutatore di velocità a tre posizioni. / Specifiche: portata aria a media velocità 240 mc/h / Potenza frigorifera (Kw): 1,20 / Resa termica (Kw): 1,38	cad		778,92
TOS26_PR.P31.046.003	Oggetto: Ventilconvettore con mobile orizzontale a doppia batteria / Uso: impianti a quattro tubi / Caratteristiche: seguenti prestazioni in condizioni medie di funzionamento (temperatura acqua in raffreddamento 7/12 °C, temperatura acqua in riscaldamento 50/40 °C). / Compreso: / - aspirazione dal basso per il condizionamento estivo ed invernale costituito da carter in lamiera metallica verniciata a fuoco; / - telaio portante in profilati metallici; / - ventilatore di mandata del tipo centrifugo assiale; / - una batteria a 3 ranghi; / - una ad 1 rango in tubi di rame con alettatura in alluminio; / - vasca di raccolta condensa, filtri in materiale sintetico rigenerabile; / - commutatore di velocità a tre posizioni. / Specifiche: portata aria a media velocità 345 mc/h / Potenza frigorifera (Kw): 1,94 / Resa termica (Kw): 2,14	cad		922,62
TOS26_PR.P31.046.004	Oggetto: Ventilconvettore con mobile orizzontale a doppia batteria / Uso: impianti a quattro tubi / Caratteristiche: seguenti prestazioni in condizioni medie di funzionamento (temperatura acqua in raffreddamento 7/12 °C, temperatura acqua in riscaldamento 50/40 °C). / Compreso: / - aspirazione dal basso per il condizionamento estivo ed invernale costituito da carter in lamiera metallica verniciata a fuoco; / - telaio portante in profilati metallici; / - ventilatore di mandata del tipo centrifugo assiale; / - una batteria a 3 ranghi; / - una ad 1 rango in tubi di rame con alettatura in alluminio; / - vasca di raccolta condensa, filtri in materiale sintetico rigenerabile; / - commutatore di velocità a tre posizioni. / Specifiche: portata aria a media velocità 475 mc/h / Potenza frigorifera (Kw): 2,65 / Resa termica (Kw): 2,87	cad		1067,66
TOS26_PR.P31.046.005	Oggetto: Ventilconvettore con mobile orizzontale a doppia batteria / Uso: impianti a quattro tubi / Caratteristiche: seguenti prestazioni in condizioni medie di funzionamento (temperatura acqua in raffreddamento 7/12 °C, temperatura acqua in riscaldamento 50/40 °C). / Compreso: / - aspirazione dal basso per il condizionamento estivo ed invernale costituito da carter in lamiera metallica verniciata a fuoco; / - telaio portante in profilati metallici; / - ventilatore di mandata del tipo centrifugo assiale; / - una batteria a 3 ranghi; / - una ad 1 rango in tubi di rame con alettatura in alluminio; / - vasca di raccolta condensa, filtri in materiale sintetico rigenerabile; / - commutatore di velocità a tre posizioni. / Specifiche: portata aria a media velocità 600 mc/h / Potenza frigorifera (Kw): 3,19 / Resa termica (Kw): 3,39	cad		1067,66
TOS26_PR.P31.046.006	Oggetto: Ventilconvettore con mobile orizzontale a doppia batteria / Uso: impianti a quattro tubi / Caratteristiche: seguenti prestazioni in condizioni medie di funzionamento (temperatura acqua in raffreddamento 7/12 °C, temperatura acqua in riscaldamento 50/40 °C). / Compreso: / - aspirazione dal basso per il condizionamento estivo ed invernale costituito da carter in lamiera metallica verniciata a fuoco; / - telaio portante in profilati metallici; / - ventilatore di mandata del tipo centrifugo assiale; / - una batteria a 3 ranghi; / - una ad 1 rango in tubi di rame con alettatura in alluminio; / - vasca di raccolta condensa, filtri in materiale sintetico rigenerabile; / - commutatore di velocità a tre posizioni. / Specifiche: portata aria a media velocità 735 mc/h / Potenza frigorifera (Kw): 4,04 / Resa termica (Kw): 4,31	cad		1189,87
TOS26_PR.P31.047.001	Oggetto: Ventilconvettore da incasso a cassetta con una batteria, con aspirazione dal basso / Uso: condizionamento estivo ed invernale / Caratteristiche: / - temperatura acqua in raffreddamento 7/12 °C; / - temperatura acqua in riscaldamento 50/40 °C. / Compreso: / - telaio portante in profilati metallici; / - ventilatore di mandata del tipo radiale; / - batteria in tubi di rame con alettatura in alluminio; / - vasca di raccolta condensa; / - filtri in materiale sintetico rigenerabile; / - commutatore di velocità a tre posizioni. / Specifiche: portata aria a media velocità 610 mc/h / Potenza frigorifera (Kw): 1,98 / Resa termica (Kw): 2,64	cad		589,06
TOS26_PR.P31.047.002	Oggetto: Ventilconvettore da incasso a cassetta con una batteria, con aspirazione dal basso / Uso: condizionamento estivo ed invernale / Caratteristiche: / - temperatura acqua in raffreddamento 7/12 °C; / - temperatura acqua in riscaldamento 50/40 °C. / Compreso: / - telaio portante in profilati metallici; / - ventilatore di mandata del tipo radiale; / - batteria in tubi di rame con alettatura in alluminio; / - vasca di raccolta condensa; / - filtri in materiale sintetico rigenerabile; / - commutatore di velocità a tre posizioni. / Specifiche: portata aria a media velocità 520 mc/h / Potenza frigorifera (Kw): 2,68 / Resa termica (Kw): 3,35	cad		663,32
TOS26_PR.P31.047.003	Oggetto: Ventilconvettore da incasso a cassetta con una batteria, con aspirazione dal basso / Uso: condizionamento estivo ed invernale / Caratteristiche: / - temperatura acqua in raffreddamento 7/12 °C; / - temperatura acqua in riscaldamento 50/40 °C. / Compreso: / - telaio portante in profilati metallici; / - ventilatore di mandata del tipo radiale; / - batteria in tubi di rame con alettatura in alluminio; / - vasca di raccolta condensa; / - filtri in materiale sintetico rigenerabile; / - commutatore di velocità a tre posizioni. / Specifiche: portata aria a media velocità 710 mc/h / Potenza frigorifera (Kw): 4,33 / Resa termica (Kw): 5,23	cad		688,07
TOS26_PR.P31.047.004	Oggetto: Ventilconvettore da incasso a cassetta con una batteria, con aspirazione dal basso / Uso: condizionamento estivo ed invernale / Caratteristiche: / - temperatura acqua in raffreddamento 7/12 °C; / - temperatura acqua in riscaldamento 50/40 °C. / Compreso: / - telaio portante in profilati metallici; / - ventilatore di mandata del tipo radiale; / - batteria in tubi di rame con alettatura in alluminio; / - vasca di raccolta condensa; / - filtri in materiale sintetico rigenerabile; / - commutatore di velocità a tre posizioni. / Specifiche: portata aria a media velocità 880 mc/h / Potenza frigorifera (Kw): 5,02 / Resa termica (Kw): 6,17	cad		801,92
TOS26_PR.P31.047.005	Oggetto: Ventilconvettore da incasso a cassetta con una batteria, con aspirazione dal basso / Uso: condizionamento estivo ed invernale / Caratteristiche: / - temperatura acqua in raffreddamento 7/12 °C; / - temperatura acqua in riscaldamento 50/40 °C. / Compreso: / - telaio portante in profilati metallici; / - ventilatore di mandata del tipo radiale; / - batteria in tubi di rame con alettatura in alluminio; / - vasca di raccolta condensa; / - filtri in materiale sintetico rigenerabile; / - commutatore di velocità a tre posizioni. / Specifiche: portata aria a media velocità 1.140 mc/h / Potenza frigorifera (Kw): 6,16 / Resa termica (Kw): 7,77	cad		841,53
TOS26_PR.P31.047.006	Oggetto: Ventilconvettore da incasso a cassetta con una batteria, con aspirazione dal basso / Uso: condizionamento estivo ed invernale / Caratteristiche: / - temperatura acqua in raffreddamento 7/12 °C; / - temperatura acqua in riscaldamento 50/40 °C. / Compreso: / - telaio portante in profilati metallici; / - ventilatore di mandata del tipo radiale; / - batteria in tubi di rame con alettatura in alluminio; / - vasca di raccolta condensa; / - filtri in materiale sintetico rigenerabile; / - commutatore di velocità a tre posizioni. / Specifiche: portata aria a media velocità 1.500 mc/h / Potenza frigorifera (Kw): 9,51 / Resa termica (Kw): 10,71	cad		930,63
TOS26_PR.P31.048.001	Oggetto: Ventilconvettore da incasso a cassetta con doppia batteria / Uso: impianto a quattro tubi / Caratteristiche: seguenti prestazioni in condizioni medie di funzionamento (temperatura acqua in raffreddamento 7/12 °C, temperatura acqua in riscaldamento 50/40 °C). / Compreso: / - aspirazione dal basso per il condizionamento estivo ed invernale costituito da telaio portante in profilati metallici; / - ventilatore di mandata del tipo radiale; / - batteria in tubi di rame con alettatura in alluminio; / - vasca di raccolta condensa; / - filtri in materiale sintetico rigenerabile; / - commutatore di velocità a tre posizioni. / Specifiche: portata aria a media velocità 610 mc/h / Potenza frigorifera (Kw): 2,33 / Resa termica (Kw): 3,03	cad		693,02
TOS26_PR.P31.048.002	Oggetto: Ventilconvettore da incasso a cassetta con doppia batteria / Uso: impianto a quattro tubi / Caratteristiche: seguenti prestazioni in condizioni medie di funzionamento (temperatura acqua in raffreddamento 7/12 °C, temperatura acqua in riscaldamento 50/40 °C). / Compreso: / - aspirazione dal basso per il condizionamento estivo ed invernale costituito da telaio portante in profilati metallici; / - ventilatore di mandata del tipo radiale; / - batteria in tubi di rame con alettatura in alluminio; / - vasca di raccolta condensa; / - filtri in materiale sintetico rigenerabile; / - commutatore di velocità a tre posizioni. / Specifiche: portata aria a media velocità 520 mc/h / Potenza frigorifera (Kw): 2,70 / Resa termica (Kw): 3,46	cad		782,12
TOS26_PR.P31.048.003	Oggetto: Ventilconvettore da incasso a cassetta con doppia batteria / Uso: impianto a quattro tubi / Caratteristiche: seguenti prestazioni in condizioni medie di funzionamento (temperatura acqua in raffreddamento 7/12 °C, temperatura acqua in riscaldamento 50/40 °C). / Compreso: / - aspirazione dal basso per il condizionamento estivo ed invernale costituito da telaio portante in profilati metallici; / - ventilatore di mandata del tipo radiale; / - batteria in tubi di rame con alettatura in alluminio; / - vasca di raccolta condensa; / - filtri in materiale sintetico rigenerabile; / - commutatore di velocità a tre posizioni. / Specifiche: portata aria a media velocità 710 mc/h / Potenza frigorifera (Kw): 3,34 / Resa termica (Kw): 4,40	cad		806,88
TOS26_PR.P31.048.004	Oggetto: Ventilconvettore da incasso a cassetta con doppia batteria / Uso: impianto a quattro tubi / Caratteristiche: seguenti prestazioni in condizioni medie di funzionamento (temperatura acqua in raffreddamento 7/12 °C, temperatura acqua in riscaldamento 50/40 °C). / Compreso: / - aspirazione dal basso per il condizionamento estivo ed invernale costituito da telaio portante in profilati metallici; / - ventilatore di mandata del tipo radiale; / - batteria in tubi di rame con alettatura in alluminio; / - vasca di raccolta condensa; / - filtri in materiale sintetico rigenerabile; / - commutatore di velocità a tre posizioni. / Specifiche: portata aria a media velocità 880 mc/h / Potenza frigorifera (Kw): 3,81 / Resa termica (Kw): 4,95	cad		945,49
TOS26_PR.P31.048.005	Oggetto: Ventilconvettore da incasso a cassetta con doppia batteria / Uso: impianto a quattro tubi / Caratteristiche: seguenti prestazioni in condizioni medie di funzionamento (temperatura acqua in raffreddamento 7/12 °C, temperatura acqua in riscaldamento 50/40 °C). / Compreso: / - aspirazione dal basso per il condizionamento estivo ed invernale costituito da telaio portante in profilati metallici; / - ventilatore di mandata del tipo radiale; / - batteria in tubi di rame con alettatura in alluminio; / - vasca di raccolta condensa; / - filtri in materiale sintetico rigenerabile; / - commutatore di velocità a tre posizioni. / Specifiche: portata aria a media velocità 1.140 mc/h / Potenza frigorifera (Kw): 6,34 / Resa termica (Kw): 9,10	cad		985,08
TOS26_PR.P31.048.006	Oggetto: Ventilconvettore da incasso a cassetta con doppia batteria / Uso: impianto a quattro tubi / Caratteristiche: seguenti prestazioni in condizioni medie di funzionamento (temperatura acqua in raffreddamento 7/12 °C, temperatura acqua in riscaldamento 50/40 °C). / Compreso: / - aspirazione dal basso per il condizionamento estivo ed invernale costituito da telaio portante in profilati metallici; / - ventilatore di mandata del tipo radiale; / - batteria in tubi di rame con alettatura in alluminio; / - vasca di raccolta condensa; / - filtri in materiale sintetico rigenerabile; / - commutatore di velocità a tre posizioni. / Specifiche: portata aria a media velocità 1.500 mc/h / Potenza frigorifera (Kw): 7,71 / Resa termica (Kw): 11,0	cad		1093,99
TOS26_PR.P31.048.007	Oggetto: Ventilconvettore da incasso a cassetta con doppia batteria / Uso: impianto a quattro tubi / Caratteristiche: seguenti prestazioni in condizioni medie di funzionamento (temperatura acqua in raffreddamento 7/12 °C, temperatura acqua in riscaldamento 50/40 °C). / Compreso: / - aspirazione dal basso per il condizionamento estivo ed invernale costituito da telaio portante in profilati metallici; / - ventilatore di mandata del tipo radiale; / - batteria in tubi di rame con alettatura in alluminio; / - vasca di raccolta condensa; / - filtri in materiale sintetico rigenerabile; / - commutatore di velocità a tre posizioni. / Specifiche: portata aria a media velocità 1.820 mc/h / Potenza frigorifera (Kw): 8,89 / Resa termica (Kw): 12,70	cad		1093,99
TOS26_PR.P31.050.001	Oggetto: Kit di installazione / Uso: ventilconvettori / Oggetto: Coppia viti / Uso: fissaggio / Specifiche: M8 / Compreso: tassello in nylon o ottone.	cad		1,48
TOS26_PR.P31.050.003	Oggetto: Kit di installazione / Uso: ventilconvettori / Oggetto: Tubo / Materiale: gomma / Uso: scarico condensa acqua / Diametro interno (mm): 18	cad		1,43
TOS26_PR.P31.050.005	Oggetto: Kit di installazione / Uso: ventilconvettori / Oggetto: Filtro elettronico attivo a piastre / Specifiche: dimensioni 330x218 mm	cad		581,29
TOS26_PR.P31.050.006	Oggetto: Kit di installazione / Uso: ventilconvettori / Oggetto: Filtro elettronico attivo a piastre / Specifiche: dimensioni 430x218 mm	cad		606,96
TOS26_PR.P31.050.007	Oggetto: Kit di installazione / Uso: ventilconvettori / Oggetto: Filtro elettronico attivo a piastre / Specifiche: dimensioni 645x218 mm	cad		641,80
TOS26_PR.P31.050.008	Oggetto: Kit di installazione / Uso: ventilconvettori / Oggetto: Filtro elettronico attivo a piastre / Specifiche: dimensioni 860x218 mm	cad		680,31
TOS26_PR.P31.050.009	Oggetto: Kit di installazione / Uso: ventilconvettori / Oggetto: Filtro elettronico attivo a piastre / Specifiche: dimensioni 1075x218 mm	cad		720,65
TOS26_PR.P31.050.010	Oggetto: Kit di installazione / Uso: ventilconvettori / filtro elettronico attivo a piastre dimensioni 1075x248 mm	cad		745,41
TOS26_PR.P31.050.011	Oggetto: Kit di installazione / Uso: ventilconvettori / Oggetto: Filtro elettronico attivo a piastre / Specifiche: dimensioni 572x572 mm	cad		799,50
TOS26_PR.P31.050.012	Oggetto: Kit di installazione / Uso: ventilconvettori / Oggetto: Filtro elettronico attivo a piastre / Specifiche: dimensioni 819x819 mm	cad		1246,93
TOS26_PR.P31.051.001	Oggetto: Termoventilante pensile / Uso: installazione in verticale o orizzontale / Compreso: / - mobile in lamiera preverniciata, rivestito internamente con materiale termoacustico autoestinguente; / - ventilatori centrifughi a doppia aspirazione; / - trasmissione con puleggia a passo variabile; / - batteria in rame e alluminio; / - filtri rigenerabili sintetici spessore 50 mm. / Specifiche: / - batteria a 2 ranghi; / - temperatura acqua 70/60 °C; / - temperatura aria entrante +20 °C. / Portata aria (m³/h): 3.400	cad		6423,61
TOS26_PR.P31.051.002	Oggetto: Termoventilante pensile / Uso: installazione in verticale o orizzontale / Compreso: / - mobile in lamiera preverniciata, rivestito internamente con materiale termoacustico autoestinguente; / - ventilatori centrifughi a doppia aspirazione; / - trasmissione con puleggia a passo variabile; / - batteria in rame e alluminio; / - filtri rigenerabili sintetici spessore 50 mm. / Specifiche: / - batteria a 2 ranghi; / - temperatura acqua 70/60 °C; / - temperatura aria entrante +20 °C. / Portata aria (m³/h): 5.700	cad		8176,64
TOS26_PR.P31.051.003	Oggetto: Termoventilante pensile / Uso: installazione in verticale o orizzontale / Compreso: / - mobile in lamiera preverniciata, rivestito internamente con materiale termoacustico autoestinguente; / - ventilatori centrifughi a doppia aspirazione; / - trasmissione con puleggia a passo variabile; / - batteria in rame e alluminio; / - filtri rigenerabili sintetici spessore 50 mm. / Specifiche: / - batteria a 2 ranghi; / - temperatura acqua 70/60 °C; / - temperatura aria entrante +20 °C. / Portata aria (m³/h): 8.000	cad		9247,71
TOS26_PR.P31.051.004	Oggetto: Termoventilante pensile / Uso: installazione in verticale o orizzontale / Compreso: / - mobile in lamiera preverniciata, rivestito internamente con materiale termoacustico autoestinguente; / - ventilatori centrifughi a doppia aspirazione; / - trasmissione con puleggia a passo variabile; / - batteria in rame e alluminio; / - filtri rigenerabili sintetici spessore 50 mm. / Specifiche: / - batteria a 2 ranghi; / - temperatura acqua 70/60 °C; / - temperatura aria entrante +20 °C. / Portata aria (m³/h): 10.750	cad		10366,19
TOS26_PR.P31.051.005	Oggetto: Termoventilante pensile / Uso: installazione in verticale o orizzontale / Compreso: / - mobile in lamiera preverniciata, rivestito internamente con materiale termoacustico autoestinguente; / - ventilatori centrifughi a doppia aspirazione; / - trasmissione con puleggia a passo variabile; / - batteria in rame e alluminio; / - filtri rigenerabili sintetici spessore 50 mm. / Specifiche: / - batteria a 2 ranghi; / - temperatura acqua 70/60 °C; / - temperatura aria entrante +20 °C. / Portata aria (m³/h): 15.600	cad		14746,68
TOS26_PR.P31.051.006	Oggetto: Termoventilante pensile / Uso: installazione in verticale o orizzontale / Compreso: / - mobile in lamiera preverniciata, rivestito internamente con materiale termoacustico autoestinguente; / - ventilatori centrifughi a doppia aspirazione; / - trasmissione con puleggia a passo variabile; / - batteria in rame e alluminio; / - filtri rigenerabili sintetici spessore 50 mm. / Specifiche: / - batteria a 2 ranghi; / - temperatura acqua 70/60 °C; / - temperatura aria entrante +20 °C. / Portata aria (m³/h): 18.800	cad		16888,81
TOS26_PR.P31.051.007	Oggetto: Termoventilante pensile / Uso: installazione in verticale o orizzontale / Compreso: / - mobile in lamiera preverniciata, rivestito internamente con materiale termoacustico autoestinguente; / - ventilatori centrifughi a doppia aspirazione; / - trasmissione con puleggia a passo variabile; / - batteria in rame e alluminio; / - filtri rigenerabili sintetici spessore 50 mm. / Specifiche: / - batteria a 3 ranghi; / - temperatura acqua 70/60 °C; / - temperatura aria entrante +20 °C. / Portata aria (m³/h): 3.400	cad		6423,61
TOS26_PR.P31.051.008	Oggetto: Termoventilante pensile / Uso: installazione in verticale o orizzontale / Compreso: / - mobile in lamiera preverniciata, rivestito internamente con materiale termoacustico autoestinguente; / - ventilatori centrifughi a doppia aspirazione; / - trasmissione con puleggia a passo variabile; / - batteria in rame e alluminio; / - filtri rigenerabili sintetici spessore 50 mm. / Specifiche: / - batteria a 3 ranghi; / - temperatura acqua 70/60 °C; / - temperatura aria entrante +20 °C. / Portata aria (m³/h): 5.700	cad		8176,64
TOS26_PR.P31.051.009	Oggetto: Termoventilante pensile / Uso: installazione in verticale o orizzontale / Compreso: / - mobile in lamiera preverniciata, rivestito internamente con materiale termoacustico autoestinguente; / - ventilatori centrifughi a doppia aspirazione; / - trasmissione con puleggia a passo variabile; / - batteria in rame e alluminio; / - filtri rigenerabili sintetici spessore 50 mm. / Specifiche: / - batteria a 3 ranghi; / - temperatura acqua 70/60 °C; / - temperatura aria entrante +20 °C. / Portata aria (m³/h): 8.000	cad		9247,71
TOS26_PR.P31.051.010	Oggetto: Termoventilante pensile / Uso: installazione in verticale o orizzontale / Compreso: / - mobile in lamiera preverniciata, rivestito internamente con materiale termoacustico autoestinguente; / - ventilatori centrifughi a doppia aspirazione; / - trasmissione con puleggia a passo variabile; / - batteria in rame e alluminio; / - filtri rigenerabili sintetici spessore 50 mm. / Specifiche: / - batteria a 3 ranghi; / - temperatura acqua 70/60 °C; / - temperatura aria entrante +20 °C. / Portata aria (m³/h): 10.750	cad		10366,19
TOS26_PR.P31.051.011	Oggetto: Termoventilante pensile / Uso: installazione in verticale o orizzontale / Compreso: / - mobile in lamiera preverniciata, rivestito internamente con materiale termoacustico autoestinguente; / - ventilatori centrifughi a doppia aspirazione; / - trasmissione con puleggia a passo variabile; / - batteria in rame e alluminio; / - filtri rigenerabili sintetici spessore 50 mm. / Specifiche: / - batteria a 3 ranghi; / - temperatura acqua 70/60 °C; / - temperatura aria entrante +20 °C. / Portata aria (m³/h): 15.600	cad		14746,68
TOS26_PR.P31.051.012	Oggetto: Termoventilante pensile / Uso: installazione in verticale o orizzontale / Compreso: / - mobile in lamiera preverniciata, rivestito internamente con materiale termoacustico autoestinguente; / - ventilatori centrifughi a doppia aspirazione; / - trasmissione con puleggia a passo variabile; / - batteria in rame e alluminio; / - filtri rigenerabili sintetici spessore 50 mm. / Specifiche: / - batteria a 3 ranghi; / - temperatura acqua 70/60 °C; / - temperatura aria entrante +20 °C. / Portata aria (m³/h): 18.800	cad		16888,81
TOS26_PR.P31.051.013	Oggetto: Termoventilante pensile / Uso: installazione in verticale o orizzontale / Compreso: / - mobile in lamiera preverniciata, rivestito internamente con materiale termoacustico autoestinguente; / - ventilatori centrifughi a doppia aspirazione; / - trasmissione con puleggia a passo variabile; / - batteria in rame e alluminio; / - filtri rigenerabili sintetici spessore 50 mm. / Specifiche: / - batteria a 4 ranghi; / - temperatura acqua 7/12 °C; / - temperatura aria entrante +27 °C. / Portata aria (m³/h): 3.400	cad		6423,61
TOS26_PR.P31.051.014	Oggetto: Termoventilante pensile / Uso: installazione in verticale o orizzontale / Compreso: / - mobile in lamiera preverniciata, rivestito internamente con materiale termoacustico autoestinguente; / - ventilatori centrifughi a doppia aspirazione; / - trasmissione con puleggia a passo variabile; / - batteria in rame e alluminio; / - filtri rigenerabili sintetici spessore 50 mm. / Specifiche: / - batteria a 4 ranghi; / - temperatura acqua 7/12 °C; / - temperatura aria entrante +27 °C. / Portata aria (m³/h): 5.700	cad		8176,64
TOS26_PR.P31.051.015	Oggetto: Termoventilante pensile / Uso: installazione in verticale o orizzontale / Compreso: / - mobile in lamiera preverniciata, rivestito internamente con materiale termoacustico autoestinguente; / - ventilatori centrifughi a doppia aspirazione; / - trasmissione con puleggia a passo variabile; / - batteria in rame e alluminio; / - filtri rigenerabili sintetici spessore 50 mm. / Specifiche: / - batteria a 4 ranghi; / - temperatura acqua 7/12 °C; / - temperatura aria entrante +27 °C. / Portata aria (m³/h): 8.000	cad		9247,71
TOS26_PR.P31.051.016	Oggetto: Termoventilante pensile / Uso: installazione in verticale o orizzontale / Compreso: / - mobile in lamiera preverniciata, rivestito internamente con materiale termoacustico autoestinguente; / - ventilatori centrifughi a doppia aspirazione; / - trasmissione con puleggia a passo variabile; / - batteria in rame e alluminio; / - filtri rigenerabili sintetici spessore 50 mm. / Specifiche: / - batteria a 4 ranghi; / - temperatura acqua 7/12 °C; / - temperatura aria entrante +27 °C. / Portata aria (m³/h): 10.750	cad		10366,19
TOS26_PR.P31.051.017	Oggetto: Termoventilante pensile / Uso: installazione in verticale o orizzontale / Compreso: / - mobile in lamiera preverniciata, rivestito internamente con materiale termoacustico autoestinguente; / - ventilatori centrifughi a doppia aspirazione; / - trasmissione con puleggia a passo variabile; / - batteria in rame e alluminio; / - filtri rigenerabili sintetici spessore 50 mm. / Specifiche: / - batteria a 4 ranghi; / - temperatura acqua 7/12 °C; / - temperatura aria entrante +27 °C. / Portata aria (m³/h): 15.600	cad		14746,68
TOS26_PR.P31.051.018	Oggetto: Termoventilante pensile / Uso: installazione in verticale o orizzontale / Compreso: / - mobile in lamiera preverniciata, rivestito internamente con materiale termoacustico autoestinguente; / - ventilatori centrifughi a doppia aspirazione; / - trasmissione con puleggia a passo variabile; / - batteria in rame e alluminio; / - filtri rigenerabili sintetici spessore 50 mm. / Specifiche: / - batteria a 6 ranghi; / - temperatura acqua 7/12 °C; / - temperatura aria entrante +27 °C. / Portata aria (m³/h): 3.400	cad		6618,85
TOS26_PR.P31.051.019	Oggetto: Termoventilante pensile / Uso: installazione in verticale o orizzontale / Compreso: / - mobile in lamiera preverniciata, rivestito internamente con materiale termoacustico autoestinguente; / - ventilatori centrifughi a doppia aspirazione; / - trasmissione con puleggia a passo variabile; / - batteria in rame e alluminio; / - filtri rigenerabili sintetici spessore 50 mm. / Specifiche: / - batteria a 6 ranghi; / - temperatura acqua 7/12 °C; / - temperatura aria entrante +27 °C. / Portata aria (m³/h): 5.700	cad		8565,74
TOS26_PR.P31.051.020	Oggetto: Termoventilante pensile / Uso: installazione in verticale o orizzontale / Compreso: / - mobile in lamiera preverniciata, rivestito internamente con materiale termoacustico autoestinguente; / - ventilatori centrifughi a doppia aspirazione; / - trasmissione con puleggia a passo variabile; / - batteria in rame e alluminio; / - filtri rigenerabili sintetici spessore 50 mm. / Specifiche: / - batteria a 6 ranghi; / - temperatura acqua 7/12 °C; / - temperatura aria entrante +27 °C. / Portata aria (m³/h): 8.000	cad		9734,43
TOS26_PR.P31.051.021	Oggetto: Termoventilante pensile / Uso: installazione in verticale o orizzontale / Compreso: / - mobile in lamiera preverniciata, rivestito internamente con materiale termoacustico autoestinguente; / - ventilatori centrifughi a doppia aspirazione; / - trasmissione con puleggia a passo variabile; / - batteria in rame e alluminio; / - filtri rigenerabili sintetici spessore 50 mm. / Specifiche: / - batteria a 6 ranghi; / - temperatura acqua 7/12 °C; / - temperatura aria entrante +27 °C. / Portata aria (m³/h): 10.750	cad		10852,91
TOS26_PR.P31.051.022	Oggetto: Termoventilante pensile / Uso: installazione in verticale o orizzontale / Compreso: / - mobile in lamiera preverniciata, rivestito internamente con materiale termoacustico autoestinguente; / - ventilatori centrifughi a doppia aspirazione; / - trasmissione con puleggia a passo variabile; / - batteria in rame e alluminio; / - filtri rigenerabili sintetici spessore 50 mm. / Specifiche: / - batteria a 6 ranghi; / - temperatura acqua 7/12 °C; / - temperatura aria entrante +27 °C. / Portata aria (m³/h): 15.600	cad		16061,80
TOS26_PR.P31.053.001	Oggetto: Barriera d'aria d'importazione / Compreso: / - ventilatore tangenziale montato su cuscinetti a sfera con due velocità di funzionamento; / - alette di mandata dell'aria del tipo ad inclinazione variabile manualmente; / - alimentazione elettrica 230 V-1-50 Hz; / - struttura portante in profilato d'acciaio zincato con scocca esterna in materiale plastico. / Escluso: tubazioni in rame. / Specifiche: livello sonoro 41dBA / Larghezza (cm): 90 / Altezza (cm): 15 / Profondità (cm): 20 / Portata massima dell'aria (m³/h): 1100	cad		1576,69
TOS26_PR.P31.053.002	Oggetto: Barriera d'aria d'importazione / Compreso: / - ventilatore tangenziale montato su cuscinetti a sfera con due velocità di funzionamento; / - alette di mandata dell'aria del tipo ad inclinazione variabile manualmente; / - alimentazione elettrica 230 V-1-50 Hz; / - struttura portante in profilato d'acciaio zincato con scocca esterna in materiale plastico. / Escluso: tubazioni in rame. / Specifiche: livello sonoro 42dBA / Larghezza (cm): 120 / Altezza (cm): 15 / Profondità (cm): 20 / Portata massima dell'aria (m³/h): 1290	cad		2151,26
TOS26_PR.P31.055.001	Oggetto: Condizionatore autonomo tipo monosplit / Uso: solo raffreddamento / Caratteristiche: funzionante con R410A / Compreso: / - una motocondensante esterna in lamiera d'acciaio zincata e verniciata, con compressore ermetico rotativo ad alta efficenza; / - batteria di scambio termico e ventilatore elicoidale ad espulsione orizzontale, da un'unità interna; / - telecomando a raggi infrarossi con display a cristalli liquidi; / - filtri rigenerabili; / - alimentazione elettrica 230 V-1-50 Hz; / Escluso: / - tubazione in rame; / - tubazioni di scarico condensa. / Specifiche: / - a parete alta; / - assorbimento elettrico 0,50 kW; / - pressione sonora 38-25-22 dB(A). / Potenza frigorifera (kW): 2,0	cad		1428,29
TOS26_PR.P31.055.002	Oggetto: Condizionatore autonomo tipo monosplit / Uso: solo raffreddamento / Caratteristiche: funzionante con R410A / Compreso: / - una motocondensante esterna in lamiera d'acciaio zincata e verniciata, con compressore ermetico rotativo ad alta efficenza; / - batteria di scambio termico e ventilatore elicoidale ad espulsione orizzontale, da un'unità interna; / - telecomando a raggi infrarossi con display a cristalli liquidi; / - filtri rigenerabili; / - alimentazione elettrica 230 V-1-50 Hz; / Escluso: / - tubazione in rame; / - tubazioni di scarico condensa. / Specifiche: / - a parete alta; / - assorbimento elettrico 0,70 kW; / - pressione sonora 38-25-22 dB(A). / Potenza frigorifera (kW): 2,5	cad		1428,29
TOS26_PR.P31.055.003	Oggetto: Condizionatore autonomo tipo monosplit / Uso: solo raffreddamento / Caratteristiche: funzionante con R410A / Compreso: / - una motocondensante esterna in lamiera d'acciaio zincata e verniciata, con compressore ermetico rotativo ad alta efficenza; / - batteria di scambio termico e ventilatore elicoidale ad espulsione orizzontale, da un'unità interna; / - telecomando a raggi infrarossi con display a cristalli liquidi; / - filtri rigenerabili; / - alimentazione elettrica 230 V-1-50 Hz; / Escluso: / - tubazione in rame; / - tubazioni di scarico condensa. / Specifiche: / - a parete alta; / - assorbimento elettrico 1,06 kW; / - pressione sonora 39-26-23 dB(A). / Potenza frigorifera (kW): 3,4	cad		1500,12
TOS26_PR.P31.055.004	Oggetto: Condizionatore autonomo tipo monosplit / Uso: solo raffreddamento / Caratteristiche: funzionante con R410A / Compreso: / - una motocondensante esterna in lamiera d'acciaio zincata e verniciata, con compressore ermetico rotativo ad alta efficenza; / - batteria di scambio termico e ventilatore elicoidale ad espulsione orizzontale, da un'unità interna; / - telecomando a raggi infrarossi con display a cristalli liquidi; / - filtri rigenerabili; / - alimentazione elettrica 230 V-1-50 Hz; / Escluso: / - tubazione in rame; / - tubazioni di scarico condensa. / Specifiche: / - a parete alta; / - assorbimento elettrico 1,66 kW; / - pressione sonora 44-35-32 dB(A). / Potenza frigorifera (kW): 5,0	cad		1967,31
TOS26_PR.P31.055.005	Oggetto: Condizionatore autonomo tipo monosplit / Uso: solo raffreddamento / Caratteristiche: funzionante con R410A / Compreso: / - una motocondensante esterna in lamiera d'acciaio zincata e verniciata, con compressore ermetico rotativo ad alta efficenza; / - batteria di scambio termico e ventilatore elicoidale ad espulsione orizzontale, da un'unità interna; / - telecomando a raggi infrarossi con display a cristalli liquidi; / - filtri rigenerabili; / - alimentazione elettrica 230 V-1-50 Hz; / Escluso: / - tubazione in rame; / - tubazioni di scarico condensa. / Specifiche: / - a parete alta; / - assorbimento elettrico 2,12 kW; / - pressione sonora 45-36-33 dB(A). / Potenza frigorifera (kW): 6,0	cad		3372,18
TOS26_PR.P31.055.006	Oggetto: Condizionatore autonomo tipo monosplit / Uso: solo raffreddamento / Caratteristiche: funzionante con R410A / Compreso: / - una motocondensante esterna in lamiera d'acciaio zincata e verniciata, con compressore ermetico rotativo ad alta efficenza; / - batteria di scambio termico e ventilatore elicoidale ad espulsione orizzontale, da un'unità interna; / - telecomando a raggi infrarossi con display a cristalli liquidi; / - filtri rigenerabili; / - alimentazione elettrica 230 V-1-50 Hz; / Escluso: / - tubazione in rame; / - tubazioni di scarico condensa. / Specifiche: / - a parete alta; / - assorbimento elettrico 2,53 kW; / - pressione sonora 46-37-34 dB(A). / Potenza frigorifera (kW): 7,1	cad		3372,18
TOS26_PR.P31.055.007	Oggetto: Condizionatore autonomo tipo monosplit / Uso: solo raffreddamento / Caratteristiche: funzionante con R410A / Compreso: / - una motocondensante esterna in lamiera d'acciaio zincata e verniciata, con compressore ermetico rotativo ad alta efficenza; / - batteria di scambio termico e ventilatore elicoidale ad espulsione orizzontale, da un'unità interna; / - telecomando a raggi infrarossi con display a cristalli liquidi; / - filtri rigenerabili; / - alimentazione elettrica 230 V-1-50 Hz; / Escluso: / - tubazione in rame; / - tubazioni di scarico condensa. / Specifiche: / - a soffitto; / - assorbimento elettrico 0,78 kW; / - pressione sonora 38-26-23 dB(A). / Potenza frigorifera (kW): 2,5	cad		3475,39
TOS26_PR.P31.055.008	Oggetto: Condizionatore autonomo tipo monosplit / Uso: solo raffreddamento / Caratteristiche: funzionante con R410A / Compreso: / - una motocondensante esterna in lamiera d'acciaio zincata e verniciata, con compressore ermetico rotativo ad alta efficenza; / - batteria di scambio termico e ventilatore elicoidale ad espulsione orizzontale, da un'unità interna; / - telecomando a raggi infrarossi con display a cristalli liquidi; / - filtri rigenerabili; / - alimentazione elettrica 230 V-1-50 Hz; / Escluso: / - tubazione in rame; / - tubazioni di scarico condensa. / Specifiche: / - a soffitto; / - assorbimento elettrico 1,16 kW; / - pressione sonora 38-32-29 dB(A). / Potenza frigorifera (kW): 3,5	cad		3475,39
TOS26_PR.P31.055.009	Oggetto: Condizionatore autonomo tipo monosplit / Uso: solo raffreddamento / Caratteristiche: funzionante con R410A / Compreso: / - una motocondensante esterna in lamiera d'acciaio zincata e verniciata, con compressore ermetico rotativo ad alta efficenza; / - batteria di scambio termico e ventilatore elicoidale ad espulsione orizzontale, da un'unità interna; / - telecomando a raggi infrarossi con display a cristalli liquidi; / - filtri rigenerabili; / - alimentazione elettrica 230 V-1-50 Hz; / Escluso: / - tubazione in rame; / - tubazioni di scarico condensa. / Specifiche: / - a soffitto; / - assorbimento elettrico 1,72 kW; / - pressione sonora 47-39-36 dB(A). / Potenza frigorifera (kW): 4,9	cad		4738,91
TOS26_PR.P31.056.001	Oggetto: Condizionatore autonomo tipo monosplit a pompa di calore / Caratteristiche: funzionante con R410A / Compreso: / - una motocondensante esterna in lamiera di acciaio zincata e verniciata, con compressore ermetico rotativo ad alta efficienza; / - batteria di scambio termico e ventilatore elicoidale ad espulsione orizzontale, da un'unità interna; / - telecomando a raggi infrarossi con display a cristalli liquidi; / - filtri rigenerabili; / - alimentazione elettrica 230 V-1-50 Hz; / Escluso: / - tubazioni in rame; / - tubazione di scarico condensa. / Specifiche: / - a parete alta; / - assorbimento elettrico 0,50-0,68; / - pressione sonora 38-25-22 dB(A). / Potenza frigorifera (Kw): 2 / Potenza termica (Kw): 2,7	cad		1432,27
TOS26_PR.P31.056.002	Oggetto: Condizionatore autonomo tipo monosplit a pompa di calore / Caratteristiche: funzionante con R410A / Compreso: / - una motocondensante esterna in lamiera di acciaio zincata e verniciata, con compressore ermetico rotativo ad alta efficienza; / - batteria di scambio termico e ventilatore elicoidale ad espulsione orizzontale, da un'unità interna; / - telecomando a raggi infrarossi con display a cristalli liquidi; / - filtri rigenerabili; / - alimentazione elettrica 230 V-1-50 Hz; / Escluso: / - tubazioni in rame; / - tubazione di scarico condensa. / Specifiche: / - a parete alta; / - assorbimento elettrico 0,70-0,94; / - pressione sonora 38-25-22 dB(A). / Potenza frigorifera (Kw): 2,5 / Potenza termica (Kw): 3,4	cad		1432,27
TOS26_PR.P31.056.003	Oggetto: Condizionatore autonomo tipo monosplit a pompa di calore / Caratteristiche: funzionante con R410A / Compreso: / - una motocondensante esterna in lamiera di acciaio zincata e verniciata, con compressore ermetico rotativo ad alta efficienza; / - batteria di scambio termico e ventilatore elicoidale ad espulsione orizzontale, da un'unità interna; / - telecomando a raggi infrarossi con display a cristalli liquidi; / - filtri rigenerabili; / - alimentazione elettrica 230 V-1-50 Hz; / Escluso: / - tubazioni in rame; / - tubazione di scarico condensa. / Specifiche: / - a parete alta; / - assorbimento elettrico 1,06-1,17; / - pressione sonora 39-26-23 dB(A). / Potenza frigorifera (Kw): 3,4 / Potenza termica (Kw): 4	cad		1575,92
TOS26_PR.P31.056.004	Oggetto: Condizionatore autonomo tipo monosplit a pompa di calore / Caratteristiche: funzionante con R410A / Compreso: / - una motocondensante esterna in lamiera di acciaio zincata e verniciata, con compressore ermetico rotativo ad alta efficienza; / - batteria di scambio termico e ventilatore elicoidale ad espulsione orizzontale, da un'unità interna; / - telecomando a raggi infrarossi con display a cristalli liquidi; / - filtri rigenerabili; / - alimentazione elettrica 230 V-1-50 Hz; / Escluso: / - tubazioni in rame; / - tubazione di scarico condensa. / Specifiche: / - a parete alta; / - assorbimento elettrico 1,66-1,70; / - pressione sonora 44-35-32 dB(A). / Potenza frigorifera (Kw): 5 / Potenza termica (Kw): 5,8	cad		2510,31
TOS26_PR.P31.056.005	Oggetto: Condizionatore autonomo tipo monosplit a pompa di calore / Caratteristiche: funzionante con R410A / Compreso: / - una motocondensante esterna in lamiera di acciaio zincata e verniciata, con compressore ermetico rotativo ad alta efficienza; / - batteria di scambio termico e ventilatore elicoidale ad espulsione orizzontale, da un'unità interna; / - telecomando a raggi infrarossi con display a cristalli liquidi; / - filtri rigenerabili; / - alimentazione elettrica 230 V-1-50 Hz; / Escluso: / - tubazioni in rame; / - tubazione di scarico condensa. / Specifiche: / - a parete alta; / - assorbimento elettrico 2,09-2,12; / - pressione sonora 45-36-33 dB(A). / Potenza frigorifera (Kw): 6 / Potenza termica (Kw): 7	cad		3372,18
TOS26_PR.P31.056.006	Oggetto: Condizionatore autonomo tipo monosplit a pompa di calore / Caratteristiche: funzionante con R410A / Compreso: / - una motocondensante esterna in lamiera di acciaio zincata e verniciata, con compressore ermetico rotativo ad alta efficienza; / - batteria di scambio termico e ventilatore elicoidale ad espulsione orizzontale, da un'unità interna; / - telecomando a raggi infrarossi con display a cristalli liquidi; / - filtri rigenerabili; / - alimentazione elettrica 230 V-1-50 Hz; / Escluso: / - tubazioni in rame; / - tubazione di scarico condensa. / Specifiche: / - a parete alta; / - assorbimento elettrico 2,53-2,63; / - pressione sonora 46-37-34 dB(A). / Potenza frigorifera (Kw): 7,1 / Potenza termica (Kw): 8,5	cad		3372,18
TOS26_PR.P31.056.007	Oggetto: Condizionatore autonomo tipo monosplit a pompa di calore / Caratteristiche: funzionante con R410A / Compreso: / - una motocondensante esterna in lamiera di acciaio zincata e verniciata, con compressore ermetico rotativo ad alta efficienza; / - batteria di scambio termico e ventilatore elicoidale ad espulsione orizzontale, da un'unità interna; / - telecomando a raggi infrarossi con display a cristalli liquidi; / - filtri rigenerabili; / - alimentazione elettrica 230 V-1-50 Hz; / Escluso: / - tubazioni in rame; / - tubazione di scarico condensa. / Specifiche: / - ad incasso (a controsoffitto); / - assorbimento elettrico 0,84-0,94; / - pressione sonora 35-31-28 dB(A). / Potenza frigorifera (Kw): 2,4 / Potenza termica (Kw): 3,2	cad		3468,41
TOS26_PR.P31.056.008	Oggetto: Condizionatore autonomo tipo monosplit a pompa di calore / Caratteristiche: funzionante con R410A / Compreso: / - una motocondensante esterna in lamiera di acciaio zincata e verniciata, con compressore ermetico rotativo ad alta efficienza; / - batteria di scambio termico e ventilatore elicoidale ad espulsione orizzontale, da un'unità interna; / - telecomando a raggi infrarossi con display a cristalli liquidi; / - filtri rigenerabili; / - alimentazione elettrica 230 V-1-50 Hz; / Escluso: / - tubazioni in rame; / - tubazione di scarico condensa. / Specifiche: / - ad incasso (a controsoffitto); / - assorbimento elettrico 1,30-1,44; / - pressione sonora 35-31-29 dB(A). / Potenza frigorifera (Kw): 3,4 / Potenza termica (Kw): 4,1	cad		4559,00
TOS26_PR.P31.057.001	Oggetto: Motocondensante esterna / Uso: sistemi di condizionamento autonomo multisplit / Caratteristiche: funzionante con R410A / Materiale: lamiera d'acciaio zincata e verniciata / Compreso: / - compressore ermetico rotativo ad alta efficienza; / - batteria di scambio termico e ventilatore elicoidale ad espulsione orizzontale; / - collegabile a più unità interne anche differenti tra loro; / - telecomandi a raggi infrarossi con display a cristalli liquidi; / - filtri rigenerabili; / - alimentazione elettrica 230 V-1-50 Hz; / Escluso: / - tubazioni in rame; / - tubazioni di scarico condensa. / Uso: solo raffreddamento / Specifiche: / - massimo n. 2 unità interne; / - assorbimento elettrico 1,21 kW; / - pressione sonora 47-43 dB(A). / Potenza frigorifera (Kw): 3,9	cad		2408,50
TOS26_PR.P31.057.002	Oggetto: Motocondensante esterna / Uso: sistemi di condizionamento autonomo multisplit / Caratteristiche: funzionante con R410A / Materiale: lamiera d'acciaio zincata e verniciata / Compreso: / - compressore ermetico rotativo ad alta efficienza; / - batteria di scambio termico e ventilatore elicoidale ad espulsione orizzontale; / - collegabile a più unità interne anche differenti tra loro; / - telecomandi a raggi infrarossi con display a cristalli liquidi; / - filtri rigenerabili; / - alimentazione elettrica 230 V-1-50 Hz; / Escluso: / - tubazioni in rame; / - tubazioni di scarico condensa. / Uso: solo raffreddamento / Specifiche: / - massimo n. 3 unità interne; / - assorbimento elettrico 1,48 kW; / - pressione sonora 46-43 dB(A). / Potenza frigorifera (Kw): 5	cad		3819,86
TOS26_PR.P31.057.003	Oggetto: Motocondensante esterna / Uso: sistemi di condizionamento autonomo multisplit / Caratteristiche: funzionante con R410A / Materiale: lamiera d'acciaio zincata e verniciata / Compreso: / - compressore ermetico rotativo ad alta efficienza; / - batteria di scambio termico e ventilatore elicoidale ad espulsione orizzontale; / - collegabile a più unità interne anche differenti tra loro; / - telecomandi a raggi infrarossi con display a cristalli liquidi; / - filtri rigenerabili; / - alimentazione elettrica 230 V-1-50 Hz; / Escluso: / - tubazioni in rame; / - tubazioni di scarico condensa. / Uso: solo raffreddamento / Specifiche: / - massimo n. 4 unità interne; / - assorbimento elettrico 1,91 kW; / - pressione sonora 46-43 dB(A). / Potenza frigorifera (Kw): 5,8	cad		3819,86
TOS26_PR.P31.057.004	Oggetto: Motocondensante esterna / Uso: sistemi di condizionamento autonomo multisplit / Caratteristiche: funzionante con R410A / Materiale: lamiera d'acciaio zincata e verniciata / Compreso: / - compressore ermetico rotativo ad alta efficienza; / - batteria di scambio termico e ventilatore elicoidale ad espulsione orizzontale; / - collegabile a più unità interne anche differenti tra loro; / - telecomandi a raggi infrarossi con display a cristalli liquidi; / - filtri rigenerabili; / - alimentazione elettrica 230 V-1-50 Hz; / Escluso: / - tubazioni in rame; / - tubazioni di scarico condensa. / Uso: solo raffreddamento / Specifiche: / - massimo n. 4 unità interne; / - assorbimento elettrico 2,31 kW; / - pressione sonora 48-45 dB(A). / Potenza frigorifera (Kw): 7,5	cad		5047,12
TOS26_PR.P31.057.005	Oggetto: Motocondensante esterna / Uso: sistemi di condizionamento autonomo multisplit / Caratteristiche: funzionante con R410A / Materiale: lamiera d'acciaio zincata e verniciata / Compreso: / - compressore ermetico rotativo ad alta efficienza; / - batteria di scambio termico e ventilatore elicoidale ad espulsione orizzontale; / - collegabile a più unità interne anche differenti tra loro; / - telecomandi a raggi infrarossi con display a cristalli liquidi; / - filtri rigenerabili; / - alimentazione elettrica 230 V-1-50 Hz; / Escluso: / - tubazioni in rame; / - tubazioni di scarico condensa. / Specifiche: / - a pompa di calore; / - massimo n. 2 unità interne; / - assorbimento elettrico 1,22-1,19 kW; / - pressione sonora 47-43 dB(A). / Potenza frigorifera (Kw): 3,9 / Potenza termica (Kw): 4,4	cad		2408,50
TOS26_PR.P31.057.006	Oggetto: Motocondensante esterna / Uso: sistemi di condizionamento autonomo multisplit / Caratteristiche: funzionante con R410A / Materiale: lamiera d'acciaio zincata e verniciata / Compreso: / - compressore ermetico rotativo ad alta efficienza; / - batteria di scambio termico e ventilatore elicoidale ad espulsione orizzontale; / - collegabile a più unità interne anche differenti tra loro; / - telecomandi a raggi infrarossi con display a cristalli liquidi; / - filtri rigenerabili; / - alimentazione elettrica 230 V-1-50 Hz; / Escluso: / - tubazioni in rame; / - tubazioni di scarico condensa. / Specifiche: / - a pompa di calore; / - massimo n. 2 unità interne; / - assorbimento elettrico 1,75-1,82 kW; / - pressione sonora 46-44 dB(A). / Potenza frigorifera (Kw): 5,2 / Potenza termica (Kw): 6,8	cad		1839,50
TOS26_PR.P31.057.007	Oggetto: Motocondensante esterna / Uso: sistemi di condizionamento autonomo multisplit / Caratteristiche: funzionante con R410A / Materiale: lamiera d'acciaio zincata e verniciata / Compreso: / - compressore ermetico rotativo ad alta efficienza; / - batteria di scambio termico e ventilatore elicoidale ad espulsione orizzontale; / - collegabile a più unità interne anche differenti tra loro; / - telecomandi a raggi infrarossi con display a cristalli liquidi; / - filtri rigenerabili; / - alimentazione elettrica 230 V-1-50 Hz; / Escluso: / - tubazioni in rame; / - tubazioni di scarico condensa. / Specifiche: / - a pompa di calore; / - massimo n. 3 unità interne; / - assorbimento elettrico 1,71-1,68 kW; / - pressione sonora 46-44 dB(A). / Potenza frigorifera (Kw): 5,2 / Potenza termica (Kw): 6,8	cad		2445,11
TOS26_PR.P31.057.008	Oggetto: Motocondensante esterna / Uso: sistemi di condizionamento autonomo multisplit / Caratteristiche: funzionante con R410A / Materiale: lamiera d'acciaio zincata e verniciata / Compreso: / - compressore ermetico rotativo ad alta efficienza; / - batteria di scambio termico e ventilatore elicoidale ad espulsione orizzontale; / - collegabile a più unità interne anche differenti tra loro; / - telecomandi a raggi infrarossi con display a cristalli liquidi; / - filtri rigenerabili; / - alimentazione elettrica 230 V-1-50 Hz; / Escluso: / - tubazioni in rame; / - tubazioni di scarico condensa. / Specifiche: / - a pompa di calore; / - massimo n. 4 unità interne; / - assorbimento elettrico 2,06 kW; / - pressione sonora 35-31-28 dB(A). / Potenza frigorifera (Kw): 6,8 / Potenza termica (Kw): 8,6	cad		3377,76
TOS26_PR.P31.058.001	Oggetto: Unità interne / Uso: condizionatori autonomi multisplit solo raffreddamento o a pompa di calore. / Specifiche: / - a parete alta; / - pressione sonora 38-25-22. / Portata aria (mc/h): 550 / Potenza termica (Kw): 2,7 / Potenza frigorifera (Kw): 2,0	cad		446,60
TOS26_PR.P31.058.002	Oggetto: Unità interne / Uso: condizionatori autonomi multisplit solo raffreddamento o a pompa di calore. / Specifiche: / - a parete alta; / - pressione sonora 42-26-23. / Portata aria (mc/h): 630 / Potenza termica (Kw): 4 / Potenza frigorifera (Kw): 3,5	cad		463,68
TOS26_PR.P31.058.003	Oggetto: Unità interne / Uso: condizionatori autonomi multisplit solo raffreddamento o a pompa di calore. / Specifiche: / - a parete alta; / - pressione sonora 42-34-31. / Portata aria (mc/h): 650 / Potenza termica (Kw): 5,8 / Potenza frigorifera (Kw): 5	cad		610,02
TOS26_PR.P31.058.004	Oggetto: Unità interne / Uso: condizionatori autonomi multisplit solo raffreddamento o a pompa di calore. / Specifiche: / - a parete alta; / - pressione sonora 45-36-33. / Portata aria (mc/h): 1.040 / Potenza termica (Kw): 7 / Potenza frigorifera (Kw): 6	cad		799,58
TOS26_PR.P31.058.005	Oggetto: Unità interne / Uso: condizionatori autonomi multisplit solo raffreddamento o a pompa di calore. / Specifiche: / - pensile a soffitto; / - pressione sonora 29-24. / Portata aria (mc/h): 780 / Potenza termica (Kw): 4,1 / Potenza frigorifera (Kw): 3,4	cad		1678,71
TOS26_PR.P31.058.006	Oggetto: Unità interne / Uso: condizionatori autonomi multisplit solo raffreddamento o a pompa di calore. / Specifiche: / - pensile a soffitto; / - pressione sonora 38-33. / Portata aria (mc/h): 780 / Potenza termica (Kw): 5,8 / Potenza frigorifera (Kw): 5	cad		1289,16
TOS26_PR.P31.058.007	Oggetto: Unità interne / Uso: condizionatori autonomi multisplit solo raffreddamento o a pompa di calore. / Specifiche: / - pensile a soffitto; / - pressione sonora 39-33. / Portata aria (mc/h): 1.020 / Potenza termica (Kw): 7 / Potenza frigorifera (Kw): 6	cad		1382,58
TOS26_PR.P31.058.008	Oggetto: Unità interne / Uso: condizionatori autonomi multisplit solo raffreddamento o a pompa di calore. / Specifiche: / - canalizzabile; / - pressione sonora 35-28. / Portata aria (mc/h): 390 / Potenza termica (Kw): 3,2 / Potenza frigorifera (Kw): 2,4	cad		988,42
TOS26_PR.P31.058.009	Oggetto: Unità interne / Uso: condizionatori autonomi multisplit solo raffreddamento o a pompa di calore. / Specifiche: / - canalizzabile; / - pressione sonora 33-29. / Portata aria (mc/h): 690 / Potenza termica (Kw): 4,1 / Potenza frigorifera (Kw): 3,4	cad		1082,43
TOS26_PR.P31.058.010	Oggetto: Unità interne / Uso: condizionatori autonomi multisplit solo raffreddamento o a pompa di calore. / Specifiche: / - canalizzabile; / - pressione sonora 33-29. / Portata aria (mc/h): 840 / Potenza termica (Kw): 5,8 / Potenza frigorifera (Kw): 5	cad		978,77
TOS26_PR.P31.058.011	Oggetto: Unità interne / Uso: condizionatori autonomi multisplit solo raffreddamento o a pompa di calore. / Specifiche: / - canalizzabile; / - pressione sonora 34-30. / Portata aria (mc/h): 1.140 / Potenza termica (Kw): 7 / Potenza frigorifera (Kw): 6	cad		1208,97
TOS26_PR.P31.058.012	Oggetto: Unità interne / Uso: condizionatori autonomi multisplit solo raffreddamento o a pompa di calore. / Specifiche: / - cassetta a 4 vie; / - pressione sonora 29-24. / Portata aria (mc/h): 540 / Potenza termica (Kw): 3,2 / Potenza frigorifera (Kw): 2,4	cad		1129,43
TOS26_PR.P31.058.013	Oggetto: Unità interne / Uso: condizionatori autonomi multisplit solo raffreddamento o a pompa di calore. / Specifiche: / - cassetta a 4 vie; / - pressione sonora 32-25. / Portata aria (mc/h): 600 / Potenza termica (Kw): 4,1 / Potenza frigorifera (Kw): 3,4	cad		1129,43
TOS26_PR.P31.058.014	Oggetto: Unità interne / Uso: condizionatori autonomi multisplit solo raffreddamento o a pompa di calore. / Specifiche: / - cassetta a 4 vie; / - pressione sonora 36-27. / Portata aria (mc/h): 720 / Potenza termica (Kw): 5,8 / Potenza frigorifera (Kw): 5	cad		987,09
TOS26_PR.P31.058.015	Oggetto: Unità interne / Uso: condizionatori autonomi multisplit solo raffreddamento o a pompa di calore. / Specifiche: / - cassetta a 4 vie; / - pressione sonora 41-32. / Portata aria (mc/h): 900 / Potenza termica (Kw): 7 / Potenza frigorifera (Kw): 6	cad		1113,64
TOS26_PR.P31.059.001	Oggetto: Condizionatore autonomo senza unità esterna / Caratteristiche: idoneo per installazione a parete / Compreso: / - compressore rotativo, condensato ad aria tramite due fori del diametro di 160 mm, (possibilità di incasso dell'unità motocondensante); / - display per autodiagnosi; / - indicatore della temperatura ambiente e impostata; / - telecomando ad infrarossi; / - sensore movimento; / - sensore luce; / - possibilità di interfaccia GSM. / Specifiche: / - assorbimento elettrico 865 ÷ 995 W; / - pressione sonora 39 dBA. / Potenza termica (W): 2.080 / Potenza frigorifera (W): 2.189	cad		4744,49
TOS26_PR.P31.059.002	Oggetto: Condizionatore autonomo senza unità esterna / Caratteristiche: idoneo per installazione a parete / Compreso: / - compressore rotativo, condensato ad aria tramite due fori del diametro di 160 mm, (possibilità di incasso dell'unità motocondensante); / - display per autodiagnosi; / - indicatore della temperatura ambiente e impostata; / - telecomando ad infrarossi; / - sensore movimento; / - sensore luce; / - possibilità di interfaccia GSM. / Specifiche: / - assorbimento elettrico 1.100 ÷ 1.150 W; / - pressione sonora 41 dBA. / Potenza termica (W): 2.900 / Potenza frigorifera (W): 3.090	cad		4744,49
TOS26_PR.P31.059.003	Oggetto: Condizionatore autonomo senza unità esterna / Caratteristiche: idoneo per installazione a parete / Compreso: / - compressore rotativo, condensato ad aria tramite due fori del diametro di 160 mm, (possibilità di incasso dell'unità motocondensante); / - display per autodiagnosi; / - indicatore della temperatura ambiente e impostata; / - telecomando ad infrarossi; / - sensore movimento; / - sensore luce; / - possibilità di interfaccia GSM. / Specifiche: / - a pavimento; / - assorbimento elettrico 1.103 ÷ 1.049 W; / - pressione sonora 42 ÷ 39 dBA. / Potenza termica (W): 3.190 / Potenza frigorifera (W): 2.872	cad		4744,49
TOS26_PR.P31.060.001	Oggetto: Aspiratore centrifugo / Uso: espulsione tramite condotto realizzato / Materiale: plastico antiurto / Caratterisatiche: / - motore con doppio isolamento (classe II); / - temperature sino a 40 °C; / - alimentazione elettrica 230 V -1-50. / Conforme: norme CEI EN 60335-2-80 / Specifiche: / - portata 80 mc/h; / - prevalenza a portata nominale 12 mm H2O; / - pot. assorbita 20 W; / - livello rumorosità 40 dB(A).	cad		132,10
TOS26_PR.P31.060.002	Oggetto: Aspiratore centrifugo / Uso: espulsione tramite condotto realizzato / Materiale: plastico antiurto / Caratterisatiche: / - motore con doppio isolamento (classe II); / - temperature sino a 40 °C; / - alimentazione elettrica 230 V -1-50. / Conforme: norme CEI EN 60335-2-80 / Specifiche: / - portata 100 mc/h; / - prevalenza a portata nominale 15 mm H2O; / - pot. assorbita 34 W; / - livello rumorosità 55 dB(A).	cad		136,36
TOS26_PR.P31.060.003	Oggetto: Aspiratore centrifugo / Uso: espulsione tramite condotto realizzato / Materiale: plastico antiurto / Caratterisatiche: / - motore con doppio isolamento (classe II); / - temperature sino a 40 °C; / - alimentazione elettrica 230 V -1-50. / Conforme: norme CEI EN 60335-2-80 / Specifiche: / - portata 170 mc/h; / - prevalenza a portata nominale 19 mm H2O; / - pot. assorbita 36 W; / - livello rumorosità 49 dB(A).	cad		147,02
TOS26_PR.P31.061.001	Oggetto: Regolatore di velocità elettronico / Materiale: plastico resistente agli urti / Compreso: / - doppio isolamento; / - comando On-Off; / - alimentazione elettrica 230 V-1-50 Hz. / Specifiche: / - regolazione velocità; / - carico massimo 200 W.	cad		99,43
TOS26_PR.P31.062.001	Oggetto: Elettroventilatore monofase / Materiale: lamiera stampata / Uso: idoneo ad essere fissato a parete / Compreso: / - ventola a quattro pale, 1.400 giri/min; / - alimentazione 230 V/1/50 Hz. / Specifiche: / - 2.400 mc/h; / - Hst 62 Pa; / - potenza assorbita 0,15 kW.	cad		501,42
TOS26_PR.P31.062.002	Oggetto: Elettroventilatore monofase / Materiale: lamiera stampata / Uso: idoneo ad essere fissato a parete / Compreso: / - ventola a quattro pale, 1.400 giri/min; / - alimentazione 230 V/1/50 Hz. / Specifiche: / - 3.500 mc/h; / - Hst 70 Pa; / - potenza assorbita 0,15 kW.	cad		638,49
TOS26_PR.P31.062.003	Oggetto: Elettroventilatore monofase / Materiale: lamiera stampata / Uso: idoneo ad essere fissato a parete / Compreso: / - ventola a quattro pale, 1.400 giri/min; / - alimentazione 230 V/1/50 Hz. / Specifiche: / - 5.100 mc/h; / - Hst 100 Pa; / - potenza assorbita 0,18 kW.	cad		752,12
TOS26_PR.P31.062.004	Oggetto: Elettroventilatore monofase / Materiale: lamiera stampata / Uso: idoneo ad essere fissato a parete / Compreso: / - ventola a quattro pale, 1.400 giri/min; / - alimentazione 230 V/1/50 Hz. / Specifiche: / - 6.500 mc/h; / - Hst 120 Pa; / - potenza assorbita 0,25 kW.	cad		1132,09
TOS26_PR.P31.062.005	Oggetto: Elettroventilatore monofase / Materiale: lamiera stampata / Uso: idoneo ad essere fissato a parete / Compreso: / - ventola a quattro pale, 1.400 giri/min; / - alimentazione 230 V/1/50 Hz. / Specifiche: / - 8.000 mc/h; / - Hst 150 Pa; / - potenza assorbita 0,35 kW.	cad		1972,29
TOS26_PR.P31.062.006	Oggetto: Elettroventilatore monofase / Materiale: lamiera stampata / Uso: idoneo ad essere fissato a parete / Compreso: / - ventola a quattro pale, 1.400 giri/min; / - alimentazione 230 V/1/50 Hz. / Specifiche: / - 11.000 mc/h; / - Hst 180 Pa; / - potenza assorbita 0,55 kW.	cad		1371,95
TOS26_PR.P31.063.001	Oggetto: Elettroventilatore trifase / Materiale: lamiera stampata / Uso: fissaggio a parete / Compreso: / - ventola a quattro pale,1.400 giri/min; / - alimentazione 400 V/3/50 Hz. / Specifiche: / - 2.400 mc/h; / - Hst 62 Pa; / - potenza assorbita 0,15 kW.	cad		394,80
TOS26_PR.P31.063.002	Oggetto: Elettroventilatore trifase / Materiale: lamiera stampata / Uso: fissaggio a parete / Compreso: / - ventola a quattro pale,1.400 giri/min; / - alimentazione 400 V/3/50 Hz. / Specifiche: / - 3.500 mc/h; / - Hst 70 Pa; / - potenza assorbita 0,15 kW.	cad		442,31
TOS26_PR.P31.063.003	Oggetto: Elettroventilatore trifase / Materiale: lamiera stampata / Uso: fissaggio a parete / Compreso: / - ventola a quattro pale,1.400 giri/min; / - alimentazione 400 V/3/50 Hz. / Specifiche: / - 5.100 mc/h; / - Hst 100 Pa; / - potenza assorbita 0,18 kW.	cad		573,35
TOS26_PR.P31.063.004	Oggetto: Elettroventilatore trifase / Materiale: lamiera stampata / Uso: fissaggio a parete / Compreso: / - ventola a quattro pale,1.400 giri/min; / - alimentazione 400 V/3/50 Hz. / Specifiche: / - 6.500 mc/h; / - Hst 120 Pa; / - potenza assorbita 0,25 kW.	cad		2074,56
TOS26_PR.P31.063.005	Oggetto: Elettroventilatore trifase / Materiale: lamiera stampata / Uso: fissaggio a parete / Compreso: / - ventola a quattro pale,1.400 giri/min; / - alimentazione 400 V/3/50 Hz. / Specifiche: / - 8.000 mc/h; / - Hst 150 Pa; / - potenza assorbita 0,35 kW.	cad		2245,72
TOS26_PR.P31.063.006	Oggetto: Elettroventilatore trifase / Materiale: lamiera stampata / Uso: fissaggio a parete / Compreso: / - ventola a quattro pale,1.400 giri/min; / - alimentazione 400 V/3/50 Hz. / Specifiche: / - 11.000 mc/h; / - Hst 180 Pa; / - potenza assorbita 0,55 kW.	cad		3393,44
TOS26_PR.P31.065.001	Oggetto: Estrattore d'aria tipo cassonato a trasmissione / Compreso: / - pannelli coibentati in lamiera zincata con profili in acciaio; / - ventilatore centrifugo a doppia aspirazione montato su supporti antivibranti; / - motore elettrico con ventilazione aria esterna montato su supporti antivibranti in neoprene; / - portina d'ispezione; / - motore a doppia polarità (4 o 6 poli); / - alimentazione 400 V/3/50 Hz. / Specifiche: / - portata aria media 1.100 mc/h; / - Hst 150 Pa; / - potenza 0,25 kW.	cad		3855,08
TOS26_PR.P31.065.002	Oggetto: Estrattore d'aria tipo cassonato a trasmissione / Compreso: / - pannelli coibentati in lamiera zincata con profili in acciaio; / - ventilatore centrifugo a doppia aspirazione montato su supporti antivibranti; / - motore elettrico con ventilazione aria esterna montato su supporti antivibranti in neoprene; / - portina d'ispezione; / - motore a doppia polarità (4 o 6 poli); / - alimentazione 400 V/3/50 Hz. / Specifiche: / - portata aria media 2.400 mc/h; / - Hst 350 Pa; / - potenza 0,73 kW.	cad		3855,08
TOS26_PR.P31.065.003	Oggetto: Estrattore d'aria tipo cassonato a trasmissione / Compreso: / - pannelli coibentati in lamiera zincata con profili in acciaio; / - ventilatore centrifugo a doppia aspirazione montato su supporti antivibranti; / - motore elettrico con ventilazione aria esterna montato su supporti antivibranti in neoprene; / - portina d'ispezione; / - motore a doppia polarità (4 o 6 poli); / - alimentazione 400 V/3/50 Hz. / Specifiche: / - portata aria media 4.500 mc/h; / - Hst 450 Pa; / - potenza 1,47 kW.	cad		4545,42
TOS26_PR.P31.065.004	Oggetto: Estrattore d'aria tipo cassonato a trasmissione / Compreso: / - pannelli coibentati in lamiera zincata con profili in acciaio; / - ventilatore centrifugo a doppia aspirazione montato su supporti antivibranti; / - motore elettrico con ventilazione aria esterna montato su supporti antivibranti in neoprene; / - portina d'ispezione; / - motore a doppia polarità (4 o 6 poli); / - alimentazione 400 V/3/50 Hz. / Specifiche: / - portata aria media 7.000 mc/h; / - Hst 350 Pa; / - potenza 1,47 kW.	cad		4593,00
TOS26_PR.P31.065.005	Oggetto: Estrattore d'aria tipo cassonato a trasmissione / Compreso: / - pannelli coibentati in lamiera zincata con profili in acciaio; / - ventilatore centrifugo a doppia aspirazione montato su supporti antivibranti; / - motore elettrico con ventilazione aria esterna montato su supporti antivibranti in neoprene; / - portina d'ispezione; / - motore a doppia polarità (4 o 6 poli); / - alimentazione 400 V/3/50 Hz. / Specifiche: / - portata aria media 10.000 mc/h; / - Hst 200 Pa; / - potenza 1,47 kW.	cad		5592,28
TOS26_PR.P31.066.001	Oggetto: Estrattore d'aria costituito da chiocciola / Compreso: / - lamiera d'acciaio verniciata a forno con basamento; / - motore elettrico grado di protezione IP 55; / - girante a pale in avanti direttamente accoppiata al motore, 1400 giri/min; / - alimentazione 400 V/3/50 Hz. / Specifiche: / - portata aria 1.000 mc/h; / - Hst 230 Pa; / - potenza 0,18 kW.	cad		957,38
TOS26_PR.P31.066.002	Oggetto: Estrattore d'aria costituito da chiocciola / Compreso: / - lamiera d'acciaio verniciata a forno con basamento; / - motore elettrico grado di protezione IP 55; / - girante a pale in avanti direttamente accoppiata al motore, 1400 giri/min; / - alimentazione 400 V/3/50 Hz. / Specifiche: / - portata aria 2.000 mc/h; / - Hst 360 Pa; / - potenza 0,55 kW.	cad		1372,86
TOS26_PR.P31.066.003	Oggetto: Estrattore d'aria costituito da chiocciola / Compreso: / - lamiera d'acciaio verniciata a forno con basamento; / - motore elettrico grado di protezione IP 55; / - girante a pale in avanti direttamente accoppiata al motore, 1400 giri/min; / - alimentazione 400 V/3/50 Hz. / Specifiche: / - portata aria 3.000 mc/h; / - Hst 550 Pa; / - potenza 1,1 kW.	cad		2002,82
TOS26_PR.P31.066.004	Oggetto: Estrattore d'aria costituito da chiocciola / Compreso: / - lamiera d'acciaio verniciata a forno con basamento; / - motore elettrico grado di protezione IP 55; / - girante a pale in avanti direttamente accoppiata al motore, 1400 giri/min; / - alimentazione 400 V/3/50 Hz. / Specifiche: / - portata aria 5.000 mc/h; / - Hst 710 Pa; / - potenza 2 kW.	cad		1770,58
TOS26_PR.P31.066.005	Oggetto: Estrattore d'aria costituito da chiocciola / Compreso: / - lamiera d'acciaio verniciata a forno con basamento; / - motore elettrico grado di protezione IP 55; / - girante a pale in avanti direttamente accoppiata al motore, 1400 giri/min; / - alimentazione 400 V/3/50 Hz. / Specifiche: / - portata aria 6.000 mc/h; / - Hst 630 Pa; / - potenza 2,9 kW.	cad		6269,84
TOS26_PR.P31.066.006	Oggetto: Estrattore d'aria costituito da chiocciola / Compreso: / - lamiera d'acciaio verniciata a forno con basamento; / - motore elettrico grado di protezione IP 55; / - girante a pale in avanti direttamente accoppiata al motore, 1400 giri/min; / - alimentazione 400 V/3/50 Hz. / Specifiche: / - portata aria 7.000 mc/h; / - Hst 980 Pa; / - potenza 4 kW.	cad		7350,79
TOS26_PR.P31.066.007	Oggetto: Estrattore d'aria costituito da chiocciola / Compreso: / - lamiera d'acciaio verniciata a forno con basamento; / - motore elettrico grado di protezione IP 55; / - girante a pale in avanti direttamente accoppiata al motore, 1400 giri/min; / - alimentazione 400 V/3/50 Hz. / Specifiche: / - portata aria 10.000 mc/h; / - Hst 730 Pa; / - potenza 5,5 kW.	cad		8443,82
TOS26_PR.P31.066.008	Oggetto: Estrattore d'aria costituito da chiocciola / Compreso: / - lamiera d'acciaio verniciata a forno con basamento; / - motore elettrico grado di protezione IP 55; / - girante a pale in avanti direttamente accoppiata al motore, 1400 giri/min; / - alimentazione 400 V/3/50 Hz. / Specifiche: / - portata aria 11.000 mc/h; / - Hst 730 Pa; / - potenza 5,5 kW.	cad		8443,82
TOS26_PR.P31.066.009	Oggetto: Estrattore d'aria costituito da chiocciola / Compreso: / - lamiera d'acciaio verniciata a forno con basamento; / - motore elettrico grado di protezione IP 55; / - girante a pale in avanti direttamente accoppiata al motore, 1400 giri/min; / - alimentazione 400 V/3/50 Hz. / Specifiche: / - portata aria 16.000 mc/h; / - Hst 700 Pa; / - potenza 11 kW.	cad		15755,56
TOS26_PR.P31.067.001	Oggetto: Aspiratore centrifugo da canale / Compreso: / - struttura in acciaio zincato preverniciato; / - girante in acciaio zincato ad alto rendimento a pale curve in avanti; / - equilibrato staticamente e dinamicamente; / - grado di protezione IP 55; / - velocità 1400 giri/min; / - alimentazione trifase 230 ÷ 400 V/ 50 Hz. / Specifiche: / - portata aria 1.500 mc/h; / - potenza elettrica installata 0,25 kW.	cad		580,96
TOS26_PR.P31.067.002	Oggetto: Aspiratore centrifugo da canale / Compreso: / - struttura in acciaio zincato preverniciato; / - girante in acciaio zincato ad alto rendimento a pale curve in avanti; / - equilibrato staticamente e dinamicamente; / - grado di protezione IP 55; / - velocità 1400 giri/min; / - alimentazione trifase 230 ÷ 400 V/ 50 Hz. / Specifiche: / - portata aria 2.500 mc/h; / - potenza elettrica installata 0,55 kW.	cad		2079,53
TOS26_PR.P31.067.003	Oggetto: Aspiratore centrifugo da canale / Compreso: / - struttura in acciaio zincato preverniciato; / - girante in acciaio zincato ad alto rendimento a pale curve in avanti; / - equilibrato staticamente e dinamicamente; / - grado di protezione IP 55; / - velocità 1400 giri/min; / - alimentazione trifase 230 ÷ 400 V/ 50 Hz. / Specifiche: / - portata aria 3.000 mc/h; / - potenza elettrica installata 0,75 kW.	cad		2079,53
TOS26_PR.P31.067.004	Oggetto: Aspiratore centrifugo da canale / Compreso: / - struttura in acciaio zincato preverniciato; / - girante in acciaio zincato ad alto rendimento a pale curve in avanti; / - equilibrato staticamente e dinamicamente; / - grado di protezione IP 55; / - velocità 1400 giri/min; / - alimentazione trifase 230 ÷ 400 V/ 50 Hz. / Specifiche: / - portata aria 3.500 mc/h; / - potenza elettrica installata 1,10 kW.	cad		2529,10
TOS26_PR.P31.067.005	Oggetto: Aspiratore centrifugo da canale / Compreso: / - struttura in acciaio zincato preverniciato; / - girante in acciaio zincato ad alto rendimento a pale curve in avanti; / - equilibrato staticamente e dinamicamente; / - grado di protezione IP 55; / - velocità 1400 giri/min; / - alimentazione trifase 230 ÷ 400 V/ 50 Hz. / Specifiche: / - portata aria 4.500 mc/h; / - potenza elettrica installata 2,20 kW.	cad		3585,20
TOS26_PR.P31.067.006	Oggetto: Aspiratore centrifugo da canale / Compreso: / - struttura in acciaio zincato preverniciato; / - girante in acciaio zincato ad alto rendimento a pale curve in avanti; / - equilibrato staticamente e dinamicamente; / - grado di protezione IP 55; / - velocità 1400 giri/min; / - alimentazione trifase 230 ÷ 400 V/ 50 Hz. / Specifiche: / - portata aria 8.500 mc/h; / - potenza elettrica installata 4 kW.	cad		3670,43
TOS26_PR.P31.067.007	Oggetto: Aspiratore centrifugo da canale / Compreso: / - struttura in acciaio zincato preverniciato; / - girante in acciaio zincato ad alto rendimento a pale curve in avanti; / - equilibrato staticamente e dinamicamente; / - grado di protezione IP 55; / - velocità 1400 giri/min; / - alimentazione trifase 230 ÷ 400 V/ 50 Hz. / Specifiche: / - portata aria 12.500 mc/h; / - potenza elettrica installata 7,5 kW.	cad		1857,30
TOS26_PR.P31.068.001	Oggetto: Ventilatore centrifugo a doppia aspirazione direttamente accoppiato / Caratteristiche: 900 giri/min / Specifiche: / - portata aria massima 1.200 mc/h; / - Hst 120 Pa; / - alimentazione 230 V/50 Hz; / - potenza 0,052 kW.	cad		4399,15
TOS26_PR.P31.068.002	Oggetto: Ventilatore centrifugo a doppia aspirazione direttamente accoppiato / Caratteristiche: 900 giri/min / Specifiche: / - portata aria massima 2.220 mc/h; / - Hst 160 Pa; / - alimentazione 230 V/50 Hz; / - potenza 0,147 kW.	cad		7445,08
TOS26_PR.P31.068.003	Oggetto: Ventilatore centrifugo a doppia aspirazione direttamente accoppiato / Caratteristiche: 900 giri/min / Specifiche: / - portata aria massima 3.000 mc/h; / - Hst 230 Pa; / - alimentazione 230 V/50 Hz; / - potenza 0,237 kW.	cad		7445,08
TOS26_PR.P31.068.004	Oggetto: Ventilatore centrifugo a doppia aspirazione direttamente accoppiato / Caratteristiche: 900 giri/min / Specifiche: / - portata aria massima 5.500 mc/h; / - Hst 340 Pa; / - alimentazione 400 V/50 Hz; / - potenza 0,736 kW.	cad		9475,39
TOS26_PR.P31.068.006	Oggetto: Ventilatore centrifugo a doppia aspirazione direttamente accoppiato / Caratteristiche: 900 giri/min / Specifiche: / - portata aria massima 11.000 mc/h; / - Hst 510 Pa; / - alimentazione 400 V/50 Hz; / - potenza 2,2 kW.	cad		3285,19
TOS26_PR.P31.072.001	Oggetto: Torrino d'estrazione da tetto / Caratteristiche: / - pale rovesce; / - a doppia velocità; / - alimentazione elettrica 400 V-3-50 Hz. / Materiale: acciaio zincato / Compreso: motore separato dal flusso d'aria mediante piastra in acciaio. / Specifiche: 1300 ÷ 950 giri minuto. / Portata (m³/h): 1.900 / Potenza assorbita (kW): 0,18	cad		1188,91
TOS26_PR.P31.072.002	Oggetto: Torrino d'estrazione da tetto / Caratteristiche: / - pale rovesce; / - a doppia velocità; / - alimentazione elettrica 400 V-3-50 Hz. / Materiale: acciaio zincato / Compreso: motore separato dal flusso d'aria mediante piastra in acciaio. / Specifiche: 1255 ÷ 930 giri minuto. / Portata (m³/h): 3.000 / Potenza assorbita (kW): 0,26	cad		1546,15
TOS26_PR.P31.072.003	Oggetto: Torrino d'estrazione da tetto / Caratteristiche: / - pale rovesce; / - a doppia velocità; / - alimentazione elettrica 400 V-3-50 Hz. / Materiale: acciaio zincato / Compreso: motore separato dal flusso d'aria mediante piastra in acciaio. / Specifiche: 1260 ÷ 960 giri minuto. / Portata (m³/h): 4.300 / Potenza assorbita (kW): 0,37	cad		1706,66
TOS26_PR.P31.072.004	Oggetto: Torrino d'estrazione da tetto / Caratteristiche: / - pale rovesce; / - a doppia velocità; / - alimentazione elettrica 400 V-3-50 Hz. / Materiale: acciaio zincato / Compreso: motore separato dal flusso d'aria mediante piastra in acciaio. / Specifiche: 1280 ÷ 1060 giri minuto. / Portata (m³/h): 5.400 / Potenza assorbita (kW): 0,75	cad		2426,83
TOS26_PR.P31.072.005	Oggetto: Torrino d'estrazione da tetto / Caratteristiche: / - pale rovesce; / - a doppia velocità; / - alimentazione elettrica 400 V-3-50 Hz. / Materiale: acciaio zincato / Compreso: motore separato dal flusso d'aria mediante piastra in acciaio. / Specifiche: 865 ÷ 695 giri minuto. / Portata (m³/h): 6.900 / Potenza assorbita (kW): 0,55	cad		2908,36
TOS26_PR.P31.072.006	Oggetto: Torrino d'estrazione da tetto / Caratteristiche: / - pale rovesce; / - a doppia velocità; / - alimentazione elettrica 400 V-3-50 Hz. / Materiale: acciaio zincato / Compreso: motore separato dal flusso d'aria mediante piastra in acciaio. / Specifiche: 810 ÷ 570 giri minuto. / Portata (m³/h): 10.000 / Potenza assorbita (kW): 1,10	cad		3154,80
TOS26_PR.P31.072.007	Oggetto: Torrino d'estrazione da tetto / Caratteristiche: / - pale rovesce; / - a doppia velocità; / - alimentazione elettrica 400 V-3-50 Hz. / Materiale: acciaio zincato / Compreso: motore separato dal flusso d'aria mediante piastra in acciaio. / Specifiche: 880 ÷ 670 giri minuto. / Portata (m³/h): 13.000 / Potenza assorbita (kW): 1,50	cad		4368,57
TOS26_PR.P31.072.008	Oggetto: Torrino d'estrazione da tetto / Caratteristiche: / - pale rovesce; / - a doppia velocità; / - alimentazione elettrica 400 V-3-50 Hz. / Materiale: acciaio zincato / Compreso: motore separato dal flusso d'aria mediante piastra in acciaio. / Specifiche: 900 ÷ 715 giri minuto. / Portata (m³/h): 16.000 / Potenza assorbita (kW): 1,80	cad		4409,06
TOS26_PR.P31.075.001	Oggetto: Regolazione monofase di velocità elettronico / Caratteristiche: alimentazione 230 V/1/50 Hz. / Compreso: / - scatola stagna; / - fusibile di protezione; / - interruttore luminoso. / Specifiche: da 300 W	cad		99,43
TOS26_PR.P31.075.002	Oggetto: Regolazione monofase di velocità elettronico / Caratteristiche: alimentazione 230 V/1/50 Hz. / Compreso: / - scatola stagna; / - fusibile di protezione; / - interruttore luminoso. / Specifiche: da 600 W	cad		119,32
TOS26_PR.P31.075.003	Oggetto: Regolazione monofase di velocità elettronico / Caratteristiche: alimentazione 230 V/1/50 Hz. / Compreso: / - scatola stagna; / - fusibile di protezione; / - interruttore luminoso. / Specifiche: da 900 W	cad		218,75
TOS26_PR.P31.080.001	Oggetto: Condotta flessibile / Materiale: alluminio triplo laminato / Caratteristiche: / - spirale in filo di acciaio armonico ed uno strato esterno in pvc; / - temperature di utilizzo da -20 °C a +140 °C; / - velocità massima dell'aria 30 m/s; / - certificato Classe 1 di reazione al fuoco. / Pressione massima d'esercizio (Pa): 3.000 / Diametro nominale (mm): 102	m		3,26
TOS26_PR.P31.080.002	Oggetto: Condotta flessibile / Materiale: alluminio triplo laminato / Caratteristiche: / - spirale in filo di acciaio armonico ed uno strato esterno in pvc; / - temperature di utilizzo da -20 °C a +140 °C; / - velocità massima dell'aria 30 m/s; / - certificato Classe 1 di reazione al fuoco. / Pressione massima d'esercizio (Pa): 3.000 / Diametro nominale (mm): 127	m		3,56
TOS26_PR.P31.080.003	Oggetto: Condotta flessibile / Materiale: alluminio triplo laminato / Caratteristiche: / - spirale in filo di acciaio armonico ed uno strato esterno in pvc; / - temperature di utilizzo da -20 °C a +140 °C; / - velocità massima dell'aria 30 m/s; / - certificato Classe 1 di reazione al fuoco. / Pressione massima d'esercizio (Pa): 3.000 / Diametro nominale (mm): 152	m		4,35
TOS26_PR.P31.080.004	Oggetto: Condotta flessibile / Materiale: alluminio triplo laminato / Caratteristiche: / - spirale in filo di acciaio armonico ed uno strato esterno in pvc; / - temperature di utilizzo da -20 °C a +140 °C; / - velocità massima dell'aria 30 m/s; / - certificato Classe 1 di reazione al fuoco. / Pressione massima d'esercizio (Pa): 3.000 / Diametro nominale (mm): 160	m		4,61
TOS26_PR.P31.080.005	Oggetto: Condotta flessibile / Materiale: alluminio triplo laminato / Caratteristiche: / - spirale in filo di acciaio armonico ed uno strato esterno in pvc; / - temperature di utilizzo da -20 °C a +140 °C; / - velocità massima dell'aria 30 m/s; / - certificato Classe 1 di reazione al fuoco. / Pressione massima d'esercizio (Pa): 3.000 / Diametro nominale (mm): 203	m		6,12
TOS26_PR.P31.080.006	Oggetto: Condotta flessibile / Materiale: alluminio triplo laminato / Caratteristiche: / - spirale in filo di acciaio armonico ed uno strato esterno in pvc; / - temperature di utilizzo da -20 °C a +140 °C; / - velocità massima dell'aria 30 m/s; / - certificato Classe 1 di reazione al fuoco. / Pressione massima d'esercizio (Pa): 3.000 / Diametro nominale (mm): 254	m		7,66
TOS26_PR.P31.080.007	Oggetto: Condotta flessibile / Materiale: alluminio triplo laminato / Caratteristiche: / - spirale in filo di acciaio armonico ed uno strato esterno in pvc; / - temperature di utilizzo da -20 °C a +140 °C; / - velocità massima dell'aria 30 m/s; / - certificato Classe 1 di reazione al fuoco. / Pressione massima d'esercizio (Pa): 3.000 / Diametro nominale (mm): 315	m		10,49
TOS26_PR.P31.080.008	Oggetto: Condotta flessibile / Materiale: alluminio triplo laminato / Caratteristiche: / - spirale in filo di acciaio armonico ed uno strato esterno in pvc; / - temperature di utilizzo da -20 °C a +140 °C; / - velocità massima dell'aria 30 m/s; / - certificato Classe 1 di reazione al fuoco. / Pressione massima d'esercizio (Pa): 3.000 / Diametro nominale (mm): 356	m		12,67
TOS26_PR.P31.080.009	Oggetto: Condotta flessibile / Materiale: alluminio triplo laminato / Caratteristiche: / - spirale in filo di acciaio armonico ed uno strato esterno in pvc; / - temperature di utilizzo da -20 °C a +140 °C; / - velocità massima dell'aria 30 m/s; / - certificato Classe 1 di reazione al fuoco. / Pressione massima d'esercizio (Pa): 3.000 / Diametro nominale (mm): 406	m		14,93
TOS26_PR.P31.080.010	Oggetto: Condotta flessibile / Materiale: alluminio triplo laminato / Caratteristiche: / - spirale in filo di acciaio armonico ed uno strato esterno in pvc; / - temperature di utilizzo da -20 °C a +140 °C; / - velocità massima dell'aria 30 m/s; / - certificato Classe 1 di reazione al fuoco. / Pressione massima d'esercizio (Pa): 3.000 / Diametro nominale (mm): 457	m		18,96
TOS26_PR.P31.080.011	Oggetto: Condotta flessibile / Materiale: alluminio triplo laminato / Caratteristiche: / - spirale in filo di acciaio armonico ed uno strato esterno in pvc; / - temperature di utilizzo da -20 °C a +140 °C; / - velocità massima dell'aria 30 m/s; / - certificato Classe 1 di reazione al fuoco. / Pressione massima d'esercizio (Pa): 3.000 / Diametro nominale (mm): 508	m		20,73
TOS26_PR.P31.081.001	Oggetto: Condotta flessibile / Materiale: alluminio triplo laminato / Caratteristiche: / - ricoperto esternamente da uno strato in fibra di vetro e da uno strato di alluminio rinforzato; / - temperature di utilizzo da -30 °C a +140 °C; / - velocità massima dell'aria 30 m/s; / - certificato Classe 1 di reazione al fuoco; / - spessore fibra di vetro 25 mm. / Pressione massima d'esercizio (Pa): 3.000 / Densità (kg/mc): 16 / Diametro nominale (mm): 102	m		6,71
TOS26_PR.P31.081.002	Oggetto: Condotta flessibile / Materiale: alluminio triplo laminato / Caratteristiche: / - ricoperto esternamente da uno strato in fibra di vetro e da uno strato di alluminio rinforzato; / - temperature di utilizzo da -30 °C a +140 °C; / - velocità massima dell'aria 30 m/s; / - certificato Classe 1 di reazione al fuoco; / - spessore fibra di vetro 25 mm. / Pressione massima d'esercizio (Pa): 3.000 / Densità (kg/mc): 16 / Diametro nominale (mm): 127	m		7,51
TOS26_PR.P31.081.003	Oggetto: Condotta flessibile / Materiale: alluminio triplo laminato / Caratteristiche: / - ricoperto esternamente da uno strato in fibra di vetro e da uno strato di alluminio rinforzato; / - temperature di utilizzo da -30 °C a +140 °C; / - velocità massima dell'aria 30 m/s; / - certificato Classe 1 di reazione al fuoco; / - spessore fibra di vetro 25 mm. / Pressione massima d'esercizio (Pa): 3.000 / Densità (kg/mc): 16 / Diametro nominale (mm): 152	m		8,54
TOS26_PR.P31.081.004	Oggetto: Condotta flessibile / Materiale: alluminio triplo laminato / Caratteristiche: / - ricoperto esternamente da uno strato in fibra di vetro e da uno strato di alluminio rinforzato; / - temperature di utilizzo da -30 °C a +140 °C; / - velocità massima dell'aria 30 m/s; / - certificato Classe 1 di reazione al fuoco; / - spessore fibra di vetro 25 mm. / Pressione massima d'esercizio (Pa): 3.000 / Densità (kg/mc): 16 / Diametro nominale (mm): 160	m		8,72
TOS26_PR.P31.081.005	Oggetto: Condotta flessibile / Materiale: alluminio triplo laminato / Caratteristiche: / - ricoperto esternamente da uno strato in fibra di vetro e da uno strato di alluminio rinforzato; / - temperature di utilizzo da -30 °C a +140 °C; / - velocità massima dell'aria 30 m/s; / - certificato Classe 1 di reazione al fuoco; / - spessore fibra di vetro 25 mm. / Pressione massima d'esercizio (Pa): 3.000 / Densità (kg/mc): 16 / Diametro nominale (mm): 203	m		10,58
TOS26_PR.P31.081.006	Oggetto: Condotta flessibile / Materiale: alluminio triplo laminato / Caratteristiche: / - ricoperto esternamente da uno strato in fibra di vetro e da uno strato di alluminio rinforzato; / - temperature di utilizzo da -30 °C a +140 °C; / - velocità massima dell'aria 30 m/s; / - certificato Classe 1 di reazione al fuoco; / - spessore fibra di vetro 25 mm. / Pressione massima d'esercizio (Pa): 3.000 / Densità (kg/mc): 16 / Diametro nominale (mm): 254	m		13,07
TOS26_PR.P31.081.007	Oggetto: Condotta flessibile / Materiale: alluminio triplo laminato / Caratteristiche: / - ricoperto esternamente da uno strato in fibra di vetro e da uno strato di alluminio rinforzato; / - temperature di utilizzo da -30 °C a +140 °C; / - velocità massima dell'aria 30 m/s; / - certificato Classe 1 di reazione al fuoco; / - spessore fibra di vetro 25 mm. / Pressione massima d'esercizio (Pa): 3.000 / Densità (kg/mc): 16 / Diametro nominale (mm): 356	m		18,76
TOS26_PR.P31.081.008	Oggetto: Condotta flessibile / Materiale: alluminio triplo laminato / Caratteristiche: / - ricoperto esternamente da uno strato in fibra di vetro e da uno strato di alluminio rinforzato; / - temperature di utilizzo da -30 °C a +140 °C; / - velocità massima dell'aria 30 m/s; / - certificato Classe 1 di reazione al fuoco; / - spessore fibra di vetro 25 mm. / Pressione massima d'esercizio (Pa): 3.000 / Densità (kg/mc): 16 / Diametro nominale (mm): 406	m		22,51
TOS26_PR.P31.081.009	Oggetto: Condotta flessibile / Materiale: alluminio triplo laminato / Caratteristiche: / - ricoperto esternamente da uno strato in fibra di vetro e da uno strato di alluminio rinforzato; / - temperature di utilizzo da -30 °C a +140 °C; / - velocità massima dell'aria 30 m/s; / - certificato Classe 1 di reazione al fuoco; / - spessore fibra di vetro 25 mm. / Pressione massima d'esercizio (Pa): 3.000 / Densità (kg/mc): 16 / Diametro nominale (mm): 457	m		23,89
TOS26_PR.P31.081.010	Oggetto: Condotta flessibile / Materiale: alluminio triplo laminato / Caratteristiche: / - ricoperto esternamente da uno strato in fibra di vetro e da uno strato di alluminio rinforzato; / - temperature di utilizzo da -30 °C a +140 °C; / - velocità massima dell'aria 30 m/s; / - certificato Classe 1 di reazione al fuoco; / - spessore fibra di vetro 25 mm. / Pressione massima d'esercizio (Pa): 3.000 / Densità (kg/mc): 16 / Diametro nominale (mm): 508	m		26,26
TOS26_PR.P31.082.001	Oggetto: Tubo flessibile / Materiale: alluminio rinforzato doppio strato ad alta flessibilità / Caratteristiche: / - inclusione di antimicrobico a base di argento-zeolite contro gli agenti patogeni (Legionella Pneumophila, Salmonella choleraesuis, Aspergillus Niger, Escherichia Coli, Pseudomonas Aeruginosa, Staphylococcus Aureus, Candida Albicans, Listeria Monocytogenes); / - temperatura di utilizzo -40°C +110°C; / - massima velocità dell'aria 30 m/sec; / - certificato classe 1-1 di resistenza al fuoco; / - grado di igroscopicità 0,03%. / Pressione massima d'esercizio (Pa): 3000 / Diametro nominale (mm): 102	m		6,74
TOS26_PR.P31.082.002	Oggetto: Tubo flessibile / Materiale: alluminio rinforzato doppio strato ad alta flessibilità / Caratteristiche: / - inclusione di antimicrobico a base di argento-zeolite contro gli agenti patogeni (Legionella Pneumophila, Salmonella choleraesuis, Aspergillus Niger, Escherichia Coli, Pseudomonas Aeruginosa, Staphylococcus Aureus, Candida Albicans, Listeria Monocytogenes); / - temperatura di utilizzo -40°C +110°C; / - massima velocità dell'aria 30 m/sec; / - certificato classe 1-1 di resistenza al fuoco; / - grado di igroscopicità 0,03%. / Pressione massima d'esercizio (Pa): 3000 / Diametro nominale (mm): 127	m		7,88
TOS26_PR.P31.082.003	Oggetto: Tubo flessibile / Materiale: alluminio rinforzato doppio strato ad alta flessibilità / Caratteristiche: / - inclusione di antimicrobico a base di argento-zeolite contro gli agenti patogeni (Legionella Pneumophila, Salmonella choleraesuis, Aspergillus Niger, Escherichia Coli, Pseudomonas Aeruginosa, Staphylococcus Aureus, Candida Albicans, Listeria Monocytogenes); / - temperatura di utilizzo -40°C +110°C; / - massima velocità dell'aria 30 m/sec; / - certificato classe 1-1 di resistenza al fuoco; / - grado di igroscopicità 0,03%. / Pressione massima d'esercizio (Pa): 3000 / Diametro nominale (mm): 152	m		8,98
TOS26_PR.P31.082.004	Oggetto: Tubo flessibile / Materiale: alluminio rinforzato doppio strato ad alta flessibilità / Caratteristiche: / - inclusione di antimicrobico a base di argento-zeolite contro gli agenti patogeni (Legionella Pneumophila, Salmonella choleraesuis, Aspergillus Niger, Escherichia Coli, Pseudomonas Aeruginosa, Staphylococcus Aureus, Candida Albicans, Listeria Monocytogenes); / - temperatura di utilizzo -40°C +110°C; / - massima velocità dell'aria 30 m/sec; / - certificato classe 1-1 di resistenza al fuoco; / - grado di igroscopicità 0,03%. / Pressione massima d'esercizio (Pa): 3000 / Diametro nominale (mm): 203	m		11,34
TOS26_PR.P31.082.005	Oggetto: Tubo flessibile / Materiale: alluminio rinforzato doppio strato ad alta flessibilità / Caratteristiche: / - inclusione di antimicrobico a base di argento-zeolite contro gli agenti patogeni (Legionella Pneumophila, Salmonella choleraesuis, Aspergillus Niger, Escherichia Coli, Pseudomonas Aeruginosa, Staphylococcus Aureus, Candida Albicans, Listeria Monocytogenes); / - temperatura di utilizzo -40°C +110°C; / - massima velocità dell'aria 30 m/sec; / - certificato classe 1-1 di resistenza al fuoco; / - grado di igroscopicità 0,03%. / Pressione massima d'esercizio (Pa): 3000 / Diametro nominale (mm): 254	m		14,22
TOS26_PR.P31.082.006	Oggetto: Tubo flessibile / Materiale: alluminio rinforzato doppio strato ad alta flessibilità / Caratteristiche: / - inclusione di antimicrobico a base di argento-zeolite contro gli agenti patogeni (Legionella Pneumophila, Salmonella choleraesuis, Aspergillus Niger, Escherichia Coli, Pseudomonas Aeruginosa, Staphylococcus Aureus, Candida Albicans, Listeria Monocytogenes); / - temperatura di utilizzo -40°C +110°C; / - massima velocità dell'aria 30 m/sec; / - certificato classe 1-1 di resistenza al fuoco; / - grado di igroscopicità 0,03%. / Pressione massima d'esercizio (Pa): 3000 / Diametro nominale (mm): 315	m		17,70
TOS26_PR.P31.083.001	Oggetto: Tubo flessibile / Materiale: alluminio rinforzato 20 micron doppio strato ad alta flessibilità / Caratteristiche: / - inclusione di antimicrobico a base di argento-zeolite contro gli agenti patogeni (Legionella Pneumophila, Salmonella choleraesuis, Aspergillus Niger, Escherichia Coli, Pseudomonas Aeruginosa, Staphylococcus Aureus, Candida Albicans, Listeria Monocytogenes); / - ricoperto esternamente da un materassino in PET di 20 mm; / - temperatura di utilizzo -40°C +110°C; / - massima velocità dell'aria 30 m/sec; / - certificato classe 1 di resistenza al fuoco; / - grado di igroscopicità 0,03%. / Pressione massima d'esercizio (Pa): 3000 / Diametro nominale (mm): 102	m		11,02
TOS26_PR.P31.083.002	Oggetto: Tubo flessibile / Materiale: alluminio rinforzato 20 micron doppio strato ad alta flessibilità / Caratteristiche: / - inclusione di antimicrobico a base di argento-zeolite contro gli agenti patogeni (Legionella Pneumophila, Salmonella choleraesuis, Aspergillus Niger, Escherichia Coli, Pseudomonas Aeruginosa, Staphylococcus Aureus, Candida Albicans, Listeria Monocytogenes); / - ricoperto esternamente da un materassino in PET di 20 mm; / - temperatura di utilizzo -40°C +110°C; / - massima velocità dell'aria 30 m/sec; / - certificato classe 1 di resistenza al fuoco; / - grado di igroscopicità 0,03%. / Pressione massima d'esercizio (Pa): 3000 / Diametro nominale (mm): 127	m		11,88
TOS26_PR.P31.083.003	Oggetto: Tubo flessibile / Materiale: alluminio rinforzato 20 micron doppio strato ad alta flessibilità / Caratteristiche: / - inclusione di antimicrobico a base di argento-zeolite contro gli agenti patogeni (Legionella Pneumophila, Salmonella choleraesuis, Aspergillus Niger, Escherichia Coli, Pseudomonas Aeruginosa, Staphylococcus Aureus, Candida Albicans, Listeria Monocytogenes); / - ricoperto esternamente da un materassino in PET di 20 mm; / - temperatura di utilizzo -40°C +110°C; / - massima velocità dell'aria 30 m/sec; / - certificato classe 1 di resistenza al fuoco; / - grado di igroscopicità 0,03%. / Pressione massima d'esercizio (Pa): 3000 / Diametro nominale (mm): 152	m		14,68
TOS26_PR.P31.083.004	Oggetto: Tubo flessibile / Materiale: alluminio rinforzato 20 micron doppio strato ad alta flessibilità / Caratteristiche: / - inclusione di antimicrobico a base di argento-zeolite contro gli agenti patogeni (Legionella Pneumophila, Salmonella choleraesuis, Aspergillus Niger, Escherichia Coli, Pseudomonas Aeruginosa, Staphylococcus Aureus, Candida Albicans, Listeria Monocytogenes); / - ricoperto esternamente da un materassino in PET di 20 mm; / - temperatura di utilizzo -40°C +110°C; / - massima velocità dell'aria 30 m/sec; / - certificato classe 1 di resistenza al fuoco; / - grado di igroscopicità 0,03%. / Pressione massima d'esercizio (Pa): 3000 / Diametro nominale (mm): 203	m		19,44
TOS26_PR.P31.083.005	Oggetto: Tubo flessibile / Materiale: alluminio rinforzato 20 micron doppio strato ad alta flessibilità / Caratteristiche: / - inclusione di antimicrobico a base di argento-zeolite contro gli agenti patogeni (Legionella Pneumophila, Salmonella choleraesuis, Aspergillus Niger, Escherichia Coli, Pseudomonas Aeruginosa, Staphylococcus Aureus, Candida Albicans, Listeria Monocytogenes); / - ricoperto esternamente da un materassino in PET di 20 mm; / - temperatura di utilizzo -40°C +110°C; / - massima velocità dell'aria 30 m/sec; / - certificato classe 1 di resistenza al fuoco; / - grado di igroscopicità 0,03%. / Pressione massima d'esercizio (Pa): 3000 / Diametro nominale (mm): 254	m		25,04
TOS26_PR.P31.083.006	Oggetto: Tubo flessibile / Materiale: alluminio rinforzato 20 micron doppio strato ad alta flessibilità / Caratteristiche: / - inclusione di antimicrobico a base di argento-zeolite contro gli agenti patogeni (Legionella Pneumophila, Salmonella choleraesuis, Aspergillus Niger, Escherichia Coli, Pseudomonas Aeruginosa, Staphylococcus Aureus, Candida Albicans, Listeria Monocytogenes); / - ricoperto esternamente da un materassino in PET di 20 mm; / - temperatura di utilizzo -40°C +110°C; / - massima velocità dell'aria 30 m/sec; / - certificato classe 1 di resistenza al fuoco; / - grado di igroscopicità 0,03%. / Pressione massima d'esercizio (Pa): 3000 / Diametro nominale (mm): 315	m		30,02
TOS26_PR.P31.084.001	Oggetto: Accessori per condotti flessibili / Oggetto: Fascetta stringitubo / Uso: condotti flessibili / Materiale: acciaio inox / Specifiche: rotoli da 30 m	m		1,59
TOS26_PR.P31.084.002	Oggetto: Accessori per condotti flessibili / Oggetto: Dispositivo di trazione / Uso: fascette stringitubo	cad		0,72
TOS26_PR.P31.085.001	Oggetto: Condotte spiroidali / Materiale: lamiera zincata / Lunghezza (mm): 3 / Conforme: norma UNI EN 12337. / Spessore (mm): / - 6; / - 10. / Diametro (mm): 150	m		13,50
TOS26_PR.P31.085.003	Oggetto: Condotte spiroidali / Materiale: lamiera zincata / Lunghezza (mm): 3 / Conforme: norma UNI EN 12337. / Spessore (mm): / - 6; / - 10. / Diametro (mm): 200	m		18,19
TOS26_PR.P31.085.005	Oggetto: Condotte spiroidali / Materiale: lamiera zincata / Lunghezza (mm): 3 / Conforme: norma UNI EN 12337. / Spessore (mm): / - 6; / - 10. / Diametro (mm): 250	m		22,74
TOS26_PR.P31.085.007	Oggetto: Condotte spiroidali / Materiale: lamiera zincata / Lunghezza (mm): 3 / Conforme: norma UNI EN 12337. / Spessore (mm): / - 6; / - 10. / Diametro (mm): 300	m		32,36
TOS26_PR.P31.090.001	Oggetto: Condotta / Materiale: lamiera zincata / Caratteristiche: / - sezione rettangolare; / - rettilineo privo di rivestimento. / Lunghezza (m): 1,5 / Escluso: trasporto. / Specifiche: / - al kg; / - spessore lamiera 6/10; / - dimensioni lato maggiore da 0 a 300 mm.	kg		7,49
TOS26_PR.P31.091.051	Oggetto: Isolante / Materiale: Polietilene espanso a cellule chiuse / Uso: Rivestimento esternodi canali d'aria / Caratteristiche: / - Densità > 30 kg/m³; / - Euroclasse 1 di resistenza al fuoco. / sp. 5 mm	m²		14,07
TOS26_PR.P31.091.052	Oggetto: Isolante / Materiale: Polietilene espanso a cellule chiuse / Uso: Rivestimento esternodi canali d'aria / Caratteristiche: / - Densità > 30 kg/m³; / - Euroclasse 1 di resistenza al fuoco. / sp. 10 mm	m²		18,76
TOS26_PR.P31.091.053	Oggetto: Isolante / Materiale: Polietilene espanso a cellule chiuse / Uso: Rivestimento esternodi canali d'aria / Caratteristiche: / - Densità > 30 kg/m³; / - Euroclasse 1 di resistenza al fuoco. / sp. 15 mm	m²		27,21
TOS26_PR.P31.091.054	Oggetto: Isolante / Materiale: Polietilene espanso a cellule chiuse / Uso: Rivestimento esternodi canali d'aria / Caratteristiche: / - Densità > 30 kg/m³; / - Euroclasse 1 di resistenza al fuoco. / sp. 20 mm	m²		34,71
TOS26_PR.P31.091.055	Oggetto: Isolante / Materiale: Polietilene espanso a cellule chiuse / Uso: Rivestimento esternodi canali d'aria / Caratteristiche: / - Densità > 30 kg/m³; / - Euroclasse 1 di resistenza al fuoco. / sp. 25 mm	m²		45,97
TOS26_PR.P31.092.001	PANNELLO SANDWICH PER CONDOTTE IN SCHIUMA DI POLIURETANO ESPANSO / Esente CFC, HCFC e HFC / Rivestimento alluminio goffrato esterno / Rivestimento alluminio liscio interno / Resistente ai raggi UV / Dimensioni: 1.200 x 4.000 mm / Densità 35-55 kg/m³ / Euroclasse di reazione al fuoco > B s3 d0 / Rigidità dei pannelli > 300.000 N/mm² / Spessore pannello: 20,5 mm / Spessore alluminio interno/esterno: 80 micron	m²		23,39
TOS26_PR.P31.092.002	PANNELLO SANDWICH PER CONDOTTE IN SCHIUMA DI POLIURETANO ESPANSO / Esente CFC, HCFC e HFC / Rivestimento alluminio goffrato esterno / Rivestimento alluminio liscio interno / Resistente ai raggi UV / Dimensioni: 1.200 x 4.000 mm / Densità 35-55 kg/m³ / Euroclasse di reazione al fuoco > B s3 d0 / Rigidità dei pannelli > 300.000 N/mm² / Spessore pannello: 20,5 mm / Spessore alluminio interno: 80 micron / Spessore alluminio esterno: 200 micron	m²		24,64
TOS26_PR.P31.092.003	PANNELLO SANDWICH PER CONDOTTE IN SCHIUMA DI POLIURETANO ESPANSO / Esente CFC, HCFC e HFC / Rivestimento alluminio goffrato esterno / Rivestimento alluminio liscio interno / Resistente ai raggi UV / Dimensioni: 1.200 x 4.000 mm / Densità 35-55 kg/m³ / Euroclasse di reazione al fuoco > B s3 d0 / Rigidità dei pannelli > 300.000 N/mm² / Spessore pannello: 30,5 mm / Spessore alluminio interno: 80 micron / Spessore alluminio esterno: 200 micron	m²		30,09
TOS26_PR.P31.092.004	PANNELLO SANDWICH PER CONDOTTE IN SCHIUMA DI POLIURETANO ESPANSO / Esente CFC, HCFC e HFC / Rivestimento alluminio goffrato esterno / Rivestimento alluminio liscio interno / Resistente ai raggi UV / Dimensioni: 1.200 x 4.000 mm / Densità 35-55 kg/m³ / Euroclasse di reazione al fuoco > B s3 d0 / Rigidità dei pannelli > 300.000 N/mm² / Spessore pannello: 30,5 mm / Spessore alluminio interno: 80 micron / Spessore alluminio esterno: 500 micron	m²		40,54
TOS26_PR.P31.093.001	PANNELLO SANDWICH INOX AISI 316 PER CONDOTTE IN SCHIUMA DI POLIURETANO ESPANSO / Esente CFC, HCFC e HFC / Rivestimento acciaio inox interno / Rivestimento alluminio goffrato esterno / Resistente ai raggi UV / Dimensioni: 1.200 x 4.000 mm / Densità: 48 kg/m³ / Euroclasse di reazione al fuoco > B s3 d0 / Rigidità dei pannelli > 300.000 N/mm² / Dimensioni: 1.000 x 4.000 mm / Spessore pannello: 21 mm / Spessore acciaio interno: 100 micron / Spessore alluminio esterno: 200 micron	m²		55,48
TOS26_PR.P31.094.001	PANNELLO SANDWICH ANTIMICROBICO PER CONDOTTE IN SCHIUMA RIGIDA DI POLIURETANO ESPANSO / Esente CFC, HCFC e HFC / Rivestimento alluminio goffrato esterno / Rivestimento alluminio liscio interno antimicrobico / Resistente ai raggi UV / Dimensioni: 1.200 x 4.000 mm / Euroclasse di reazione al fuoco ≥ B s3 d0 / Rigidità dei pannelli > 300.000 N/mm² / Densità: 35-55 kg/m³ / Spessore pannello: 20,5 mm / Spessore alluminio interno liscio antimicrobico: 80 micron / Spessore alluminio esterno goffrato: 80 micron	m²		26,12
TOS26_PR.P31.094.002	PANNELLO SANDWICH ANTIMICROBICO PER CONDOTTE IN SCHIUMA RIGIDA DI POLIURETANO ESPANSO / Esente CFC, HCFC e HFC / Rivestimento alluminio goffrato esterno / Rivestimento alluminio liscio interno antimicrobico / Resistente ai raggi UV / Dimensioni: 1.200 x 4.000 mm / Euroclasse di reazione al fuoco ≥ B s3 d0 / Rigidità dei pannelli > 300.000 N/mm² / Densità: 35-55 kg/m³ / Spessore pannello: 20,5 mm / Spessore alluminio interno liscio antimicrobico: 200 micron / Spessore alluminio esterno goffrato: 80 micron	m²		30,09
TOS26_PR.P31.094.003	PANNELLO SANDWICH ANTIMICROBICO PER CONDOTTE IN SCHIUMA RIGIDA DI POLIURETANO ESPANSO / Esente CFC, HCFC e HFC / Rivestimento alluminio goffrato esterno / Rivestimento alluminio liscio interno antimicrobico / Resistente ai raggi UV / Dimensioni: 1.200 x 4.000 mm / Euroclasse di reazione al fuoco ≥ B s3 d0 / Rigidità dei pannelli > 300.000 N/mm² / Densità: 35-55 kg/m³ / Spessore pannello: 30,5 mm / Spessore alluminio interno liscio antimicrobico: 200 micron / Spessore alluminio esterno goffrato: 200 micron	m²		35,76
TOS26_PR.P31.095.001	Oggetto: Accessori / Uso: pannello sandwich / Materiale: schiuma di poliuretano espanso ad alta densità / Oggetto: Oblò di ispezione / Uso: condotte d'aria con pannelli sandwich di spessore 21 mm / Compreso: / - una parte esterna in polistirene modificato con elastomeri; / - una flangia interna in policarbonato, del diametro di 23 cm; / - una terza parte estraibile del diametro di 15 cm; / - tubo luminoso con lampadina da 6 V.	cad		71,09
TOS26_PR.P31.095.002	Oggetto: Accessori / Uso: pannello sandwich / Materiale: schiuma di poliuretano espanso ad alta densità / Oggetto: Oblò di ispezione antimicrobico a base di argento-zeolite / Caratteristiche: efficace contro gli agenti patogeni (Legionella Pneumophila, Salmonella choleraesuis, Aspergillus Niger, Escherichia Coli, Pseudomonas Aeruginosa, Staphylococcus Aureus, Candida Albicans, Listeria Monocytogenes). / Uso: condotte d'aria con pannelli sandwich di spessore 21 mm / Compreso: / - una parte esterna in polistirene modificato con elastomeri; / - una flangia interna in policarbonato, del diametro di 23 cm; / - una terza parte estraibile del diametro di 15 cm; / - tubo luminoso con lampadina da 6 V.	cad		104,66
TOS26_PR.P31.095.003	Oggetto: Accessori / Uso: pannello sandwich / Materiale: schiuma di poliuretano espanso ad alta densità / Oggetto: Sigillante monocomponente in dispersione acquosa antimuffa / Caratteristiche: / - privo di solventi; / - atossico; / - resistente ai raggi UV ed al processo di invecchiamento; / - confezione da 32 kg.	kg		14,61
TOS26_PR.P31.095.004	Oggetto: Accessori / Uso: pannello sandwich / Materiale: schiuma di poliuretano espanso ad alta densità / Oggetto: Sigillante monocomponente in dispersione acquosa / Caratteristiche: / - inclusione di antimicrobico a base di argento-zeolite contro gli agenti patogeni (Legionella Pneumophila, Salmonella, Aspergillus Niger, Escherichia Coli, Pseudomonas Aeruginosa, Staphylococcus Aureus, Candida Albicans, Listeria Monocytogenes); / - antimuffa; / - privo di solventi; / - atossico; / - resistente ai raggi UV ed al processo di invecchiamento; / - confezione da 32 kg.	kg		18,28
TOS26_PR.P31.095.005	Oggetto: Accessori / Uso: pannello sandwich / Materiale: schiuma di poliuretano espanso ad alta densità / Oggetto: Adesivo bicomponente in dispersione acquosa applicabile a spruzzo / Caratteristiche: / - non infiammabile; / - confezioni da 24 kg.	kg		24,09
TOS26_PR.P31.095.006	Oggetto: Accessori / Uso: pannello sandwich / Materiale: schiuma di poliuretano espanso ad alta densità / Oggetto: Adesivo bicomponente in dispersione acquosa / Caratteristiche: / - inclusione di antimicrobico a base di argento-zeolite contro gli agenti patogeni (Legionella Pneumophila, Salmonella choleraesuis, Aspergillus Niger, Escherichia Coli, Pseudomonas Aeruginosa, Staphylococcus Aureus, Candida Albicans, Listeria Monocytogenes); / - applicabile a spruzzo; / - non infiammabile; / - confezioni da 24 kg.	kg		33,47
TOS26_PR.P31.095.007	Oggetto: Accessori / Uso: pannello sandwich / Materiale: schiuma di poliuretano espanso ad alta densità / Oggetto: Cannotto / Materiale: alluminio antimicrobico a base argento-zeolite contro gli agenti patogeni (Legionella Pneumophila, Salmonella choleraesuis, Aspergillus Niger, Escherichia Coli, Pseudomonas Aeruginosa, Staphylococcus Aureus, Candida Albicans, Listeria Monocytogenes) / Spessore: 5/10 / Diametro (mm): 100	m		10,90
TOS26_PR.P31.095.008	Oggetto: Accessori / Uso: pannello sandwich / Materiale: schiuma di poliuretano espanso ad alta densità / Oggetto: Cannotto / Materiale: alluminio antimicrobico a base argento-zeolite contro gli agenti patogeni (Legionella Pneumophila, Salmonella choleraesuis, Aspergillus Niger, Escherichia Coli, Pseudomonas Aeruginosa, Staphylococcus Aureus, Candida Albicans, Listeria Monocytogenes) / Spessore: 5/10 / Diametro (mm): 125	m		12,50
TOS26_PR.P31.095.009	Oggetto: Accessori / Uso: pannello sandwich / Materiale: schiuma di poliuretano espanso ad alta densità / Oggetto: Cannotto / Materiale: alluminio antimicrobico a base argento-zeolite contro gli agenti patogeni (Legionella Pneumophila, Salmonella choleraesuis, Aspergillus Niger, Escherichia Coli, Pseudomonas Aeruginosa, Staphylococcus Aureus, Candida Albicans, Listeria Monocytogenes) / Spessore: 5/10 / Diametro (mm): 150	m		13,29
TOS26_PR.P31.095.010	Oggetto: Accessori / Uso: pannello sandwich / Materiale: schiuma di poliuretano espanso ad alta densità / Oggetto: Cannotto / Materiale: alluminio antimicrobico a base argento-zeolite contro gli agenti patogeni (Legionella Pneumophila, Salmonella choleraesuis, Aspergillus Niger, Escherichia Coli, Pseudomonas Aeruginosa, Staphylococcus Aureus, Candida Albicans, Listeria Monocytogenes) / Spessore: 5/10 / Diametro (mm): 200	m		15,67
TOS26_PR.P31.095.011	Oggetto: Accessori / Uso: pannello sandwich / Materiale: schiuma di poliuretano espanso ad alta densità / Oggetto: Cannotto / Materiale: alluminio antimicrobico a base argento-zeolite contro gli agenti patogeni (Legionella Pneumophila, Salmonella choleraesuis, Aspergillus Niger, Escherichia Coli, Pseudomonas Aeruginosa, Staphylococcus Aureus, Candida Albicans, Listeria Monocytogenes) / Spessore: 5/10 / Diametro (mm): 250	m		17,60
TOS26_PR.P31.095.012	Oggetto: Accessori / Uso: pannello sandwich / Materiale: schiuma di poliuretano espanso ad alta densità / Oggetto: Cannotto / Materiale: alluminio antimicrobico a base argento-zeolite contro gli agenti patogeni (Legionella Pneumophila, Salmonella choleraesuis, Aspergillus Niger, Escherichia Coli, Pseudomonas Aeruginosa, Staphylococcus Aureus, Candida Albicans, Listeria Monocytogenes) / Spessore: 5/10 / Diametro (mm): 300	m		20,44
TOS26_PR.P31.096.001	Oggetto: Canale circolare / Uso: costruzione di condotte per la distribuzione dell'aria negli impianti di condizionamento e di termoventilazione / Caratteristiche: / - costituito da 2 gusci "sandwich" in alluminio/schiuma rigida in poliuretano espanso ad alta densità (60 Kg/mc) / - esente da CFC, HCFC e HFC con rivestimento interno ed esterno in foglio di alluminio goffrato laccato con primer; / - classe di reazione al fuoco 0-1; / - rigidità dei pannelli > 350.000 Nmmq; / - resistenza trasmissione vapore acqueo >= 2000 mqhPa/mg; / - conduttività termica iniziale 0,0206 W/mK; / - resistenza alla pressione fino a 3.000 Pa; / - resistente ai raggi UV. / Spessore (mm): 25 / Lunghezza (mm): 4000 / Oggetto: elemento rettilineo / Specifiche: / - rivestito alluminio interno 120 micron; / - rivestito alluminio esterno 120 micron. / Diametro nominale (mm): 200	m		47,21
TOS26_PR.P31.096.002	Oggetto: Canale circolare / Uso: costruzione di condotte per la distribuzione dell'aria negli impianti di condizionamento e di termoventilazione / Caratteristiche: / - costituito da 2 gusci "sandwich" in alluminio/schiuma rigida in poliuretano espanso ad alta densità (60 Kg/mc) / - esente da CFC, HCFC e HFC con rivestimento interno ed esterno in foglio di alluminio goffrato laccato con primer; / - classe di reazione al fuoco 0-1; / - rigidità dei pannelli > 350.000 Nmmq; / - resistenza trasmissione vapore acqueo >= 2000 mqhPa/mg; / - conduttività termica iniziale 0,0206 W/mK; / - resistenza alla pressione fino a 3.000 Pa; / - resistente ai raggi UV. / Spessore (mm): 25 / Lunghezza (mm): 4000 / Oggetto: elemento rettilineo / Specifiche: / - rivestito alluminio interno 120 micron; / - rivestito alluminio esterno 120 micron. / Diametro nominale (mm): 300	m		59,05
TOS26_PR.P31.096.003	Oggetto: Canale circolare / Uso: costruzione di condotte per la distribuzione dell'aria negli impianti di condizionamento e di termoventilazione / Caratteristiche: / - costituito da 2 gusci "sandwich" in alluminio/schiuma rigida in poliuretano espanso ad alta densità (60 Kg/mc) / - esente da CFC, HCFC e HFC con rivestimento interno ed esterno in foglio di alluminio goffrato laccato con primer; / - classe di reazione al fuoco 0-1; / - rigidità dei pannelli > 350.000 Nmmq; / - resistenza trasmissione vapore acqueo >= 2000 mqhPa/mg; / - conduttività termica iniziale 0,0206 W/mK; / - resistenza alla pressione fino a 3.000 Pa; / - resistente ai raggi UV. / Spessore (mm): 25 / Lunghezza (mm): 4000 / Oggetto: elemento rettilineo / Specifiche: / - rivestito alluminio interno 120 micron; / - rivestito alluminio esterno 120 micron. / Diametro nominale (mm): 400	m		67,00
TOS26_PR.P31.096.004	Oggetto: Canale circolare / Uso: costruzione di condotte per la distribuzione dell'aria negli impianti di condizionamento e di termoventilazione / Caratteristiche: / - costituito da 2 gusci "sandwich" in alluminio/schiuma rigida in poliuretano espanso ad alta densità (60 Kg/mc) / - esente da CFC, HCFC e HFC con rivestimento interno ed esterno in foglio di alluminio goffrato laccato con primer; / - classe di reazione al fuoco 0-1; / - rigidità dei pannelli > 350.000 Nmmq; / - resistenza trasmissione vapore acqueo >= 2000 mqhPa/mg; / - conduttività termica iniziale 0,0206 W/mK; / - resistenza alla pressione fino a 3.000 Pa; / - resistente ai raggi UV. / Spessore (mm): 25 / Lunghezza (mm): 4000 / Oggetto: elemento rettilineo / Specifiche: / - rivestito alluminio interno 120 micron; / - rivestito alluminio esterno 120 micron. / Diametro nominale (mm): 500	m		77,21
TOS26_PR.P31.096.005	Oggetto: Canale circolare / Uso: costruzione di condotte per la distribuzione dell'aria negli impianti di condizionamento e di termoventilazione / Caratteristiche: / - costituito da 2 gusci "sandwich" in alluminio/schiuma rigida in poliuretano espanso ad alta densità (60 Kg/mc) / - esente da CFC, HCFC e HFC con rivestimento interno ed esterno in foglio di alluminio goffrato laccato con primer; / - classe di reazione al fuoco 0-1; / - rigidità dei pannelli > 350.000 Nmmq; / - resistenza trasmissione vapore acqueo >= 2000 mqhPa/mg; / - conduttività termica iniziale 0,0206 W/mK; / - resistenza alla pressione fino a 3.000 Pa; / - resistente ai raggi UV. / Spessore (mm): 25 / Lunghezza (mm): 4000 / Oggetto: elemento rettilineo / Specifiche: / - rivestito alluminio interno 120 micron; / - rivestito alluminio esterno 120 micron. / Diametro nominale (mm): 600	m		87,05
TOS26_PR.P31.096.006	Oggetto: Canale circolare / Uso: costruzione di condotte per la distribuzione dell'aria negli impianti di condizionamento e di termoventilazione / Caratteristiche: / - costituito da 2 gusci "sandwich" in alluminio/schiuma rigida in poliuretano espanso ad alta densità (60 Kg/mc) / - esente da CFC, HCFC e HFC con rivestimento interno ed esterno in foglio di alluminio goffrato laccato con primer; / - classe di reazione al fuoco 0-1; / - rigidità dei pannelli > 350.000 Nmmq; / - resistenza trasmissione vapore acqueo >= 2000 mqhPa/mg; / - conduttività termica iniziale 0,0206 W/mK; / - resistenza alla pressione fino a 3.000 Pa; / - resistente ai raggi UV. / Spessore (mm): 25 / Lunghezza (mm): 4000 / Oggetto: curva a 45° / Uso: canale circolare / Specifiche: / - rivestita alluminio interno 200 micron; / - rivestita alluminio esterno 200 micron. / Diametro nominale (mm): 200	cad		30,67
TOS26_PR.P31.096.007	Oggetto: Canale circolare / Uso: costruzione di condotte per la distribuzione dell'aria negli impianti di condizionamento e di termoventilazione / Caratteristiche: / - costituito da 2 gusci "sandwich" in alluminio/schiuma rigida in poliuretano espanso ad alta densità (60 Kg/mc) / - esente da CFC, HCFC e HFC con rivestimento interno ed esterno in foglio di alluminio goffrato laccato con primer; / - classe di reazione al fuoco 0-1; / - rigidità dei pannelli > 350.000 Nmmq; / - resistenza trasmissione vapore acqueo >= 2000 mqhPa/mg; / - conduttività termica iniziale 0,0206 W/mK; / - resistenza alla pressione fino a 3.000 Pa; / - resistente ai raggi UV. / Spessore (mm): 25 / Lunghezza (mm): 4000 / Oggetto: curva a 45° / Uso: canale circolare / Specifiche: / - rivestita alluminio interno 200 micron; / - rivestita alluminio esterno 200 micron. / Diametro nominale (mm): 300	cad		38,61
TOS26_PR.P31.096.008	Oggetto: Canale circolare / Uso: costruzione di condotte per la distribuzione dell'aria negli impianti di condizionamento e di termoventilazione / Caratteristiche: / - costituito da 2 gusci "sandwich" in alluminio/schiuma rigida in poliuretano espanso ad alta densità (60 Kg/mc) / - esente da CFC, HCFC e HFC con rivestimento interno ed esterno in foglio di alluminio goffrato laccato con primer; / - classe di reazione al fuoco 0-1; / - rigidità dei pannelli > 350.000 Nmmq; / - resistenza trasmissione vapore acqueo >= 2000 mqhPa/mg; / - conduttività termica iniziale 0,0206 W/mK; / - resistenza alla pressione fino a 3.000 Pa; / - resistente ai raggi UV. / Spessore (mm): 25 / Lunghezza (mm): 4000 / Oggetto: curva a 45° / Uso: canale circolare / Specifiche: / - rivestita alluminio interno 200 micron; / - rivestita alluminio esterno 200 micron. / Diametro nominale (mm): 400	cad		49,96
TOS26_PR.P31.096.009	Oggetto: Canale circolare / Uso: costruzione di condotte per la distribuzione dell'aria negli impianti di condizionamento e di termoventilazione / Caratteristiche: / - costituito da 2 gusci "sandwich" in alluminio/schiuma rigida in poliuretano espanso ad alta densità (60 Kg/mc) / - esente da CFC, HCFC e HFC con rivestimento interno ed esterno in foglio di alluminio goffrato laccato con primer; / - classe di reazione al fuoco 0-1; / - rigidità dei pannelli > 350.000 Nmmq; / - resistenza trasmissione vapore acqueo >= 2000 mqhPa/mg; / - conduttività termica iniziale 0,0206 W/mK; / - resistenza alla pressione fino a 3.000 Pa; / - resistente ai raggi UV. / Spessore (mm): 25 / Lunghezza (mm): 4000 / Oggetto: curva a 45° / Uso: canale circolare / Specifiche: / - rivestita alluminio interno 200 micron; / - rivestita alluminio esterno 200 micron. / Diametro nominale (mm): 500	cad		54,50
TOS26_PR.P31.096.010	Oggetto: Canale circolare / Uso: costruzione di condotte per la distribuzione dell'aria negli impianti di condizionamento e di termoventilazione / Caratteristiche: / - costituito da 2 gusci "sandwich" in alluminio/schiuma rigida in poliuretano espanso ad alta densità (60 Kg/mc) / - esente da CFC, HCFC e HFC con rivestimento interno ed esterno in foglio di alluminio goffrato laccato con primer; / - classe di reazione al fuoco 0-1; / - rigidità dei pannelli > 350.000 Nmmq; / - resistenza trasmissione vapore acqueo >= 2000 mqhPa/mg; / - conduttività termica iniziale 0,0206 W/mK; / - resistenza alla pressione fino a 3.000 Pa; / - resistente ai raggi UV. / Spessore (mm): 25 / Lunghezza (mm): 4000 / Oggetto: curva a 45° / Uso: canale circolare / Specifiche: / - rivestita alluminio interno 200 micron; / - rivestita alluminio esterno 200 micron. / Diametro nominale (mm): 600	cad		61,32
TOS26_PR.P31.096.011	Oggetto: Canale circolare / Uso: costruzione di condotte per la distribuzione dell'aria negli impianti di condizionamento e di termoventilazione / Caratteristiche: / - costituito da 2 gusci "sandwich" in alluminio/schiuma rigida in poliuretano espanso ad alta densità (60 Kg/mc) / - esente da CFC, HCFC e HFC con rivestimento interno ed esterno in foglio di alluminio goffrato laccato con primer; / - classe di reazione al fuoco 0-1; / - rigidità dei pannelli > 350.000 Nmmq; / - resistenza trasmissione vapore acqueo >= 2000 mqhPa/mg; / - conduttività termica iniziale 0,0206 W/mK; / - resistenza alla pressione fino a 3.000 Pa; / - resistente ai raggi UV. / Spessore (mm): 25 / Lunghezza (mm): 4000 / Oggetto: curva a 90° / Uso: canale circolare / Specifiche: / - rivestita alluminio interno 200 micron; / - rivestita alluminio esterno 200 micron. / Diametro nominale (mm): 200	cad		60,19
TOS26_PR.P31.096.012	Oggetto: Canale circolare / Uso: costruzione di condotte per la distribuzione dell'aria negli impianti di condizionamento e di termoventilazione / Caratteristiche: / - costituito da 2 gusci "sandwich" in alluminio/schiuma rigida in poliuretano espanso ad alta densità (60 Kg/mc) / - esente da CFC, HCFC e HFC con rivestimento interno ed esterno in foglio di alluminio goffrato laccato con primer; / - classe di reazione al fuoco 0-1; / - rigidità dei pannelli > 350.000 Nmmq; / - resistenza trasmissione vapore acqueo >= 2000 mqhPa/mg; / - conduttività termica iniziale 0,0206 W/mK; / - resistenza alla pressione fino a 3.000 Pa; / - resistente ai raggi UV. / Spessore (mm): 25 / Lunghezza (mm): 4000 / Oggetto: curva a 90° / Uso: canale circolare / Specifiche: / - rivestita alluminio interno 200 micron; / - rivestita alluminio esterno 200 micron. / Diametro nominale (mm): 300	cad		77,21
TOS26_PR.P31.096.013	Oggetto: Canale circolare / Uso: costruzione di condotte per la distribuzione dell'aria negli impianti di condizionamento e di termoventilazione / Caratteristiche: / - costituito da 2 gusci "sandwich" in alluminio/schiuma rigida in poliuretano espanso ad alta densità (60 Kg/mc) / - esente da CFC, HCFC e HFC con rivestimento interno ed esterno in foglio di alluminio goffrato laccato con primer; / - classe di reazione al fuoco 0-1; / - rigidità dei pannelli > 350.000 Nmmq; / - resistenza trasmissione vapore acqueo >= 2000 mqhPa/mg; / - conduttività termica iniziale 0,0206 W/mK; / - resistenza alla pressione fino a 3.000 Pa; / - resistente ai raggi UV. / Spessore (mm): 25 / Lunghezza (mm): 4000 / Oggetto: curva a 90° / Uso: canale circolare / Specifiche: / - rivestita alluminio interno 200 micron; / - rivestita alluminio esterno 200 micron. / Diametro nominale (mm): 400	cad		99,92
TOS26_PR.P31.096.014	Oggetto: Canale circolare / Uso: costruzione di condotte per la distribuzione dell'aria negli impianti di condizionamento e di termoventilazione / Caratteristiche: / - costituito da 2 gusci "sandwich" in alluminio/schiuma rigida in poliuretano espanso ad alta densità (60 Kg/mc) / - esente da CFC, HCFC e HFC con rivestimento interno ed esterno in foglio di alluminio goffrato laccato con primer; / - classe di reazione al fuoco 0-1; / - rigidità dei pannelli > 350.000 Nmmq; / - resistenza trasmissione vapore acqueo >= 2000 mqhPa/mg; / - conduttività termica iniziale 0,0206 W/mK; / - resistenza alla pressione fino a 3.000 Pa; / - resistente ai raggi UV. / Spessore (mm): 25 / Lunghezza (mm): 4000 / Oggetto: curva a 90° / Uso: canale circolare / Specifiche: / - rivestita alluminio interno 200 micron; / - rivestita alluminio esterno 200 micron. / Diametro nominale (mm): 500	cad		103,34
TOS26_PR.P31.096.015	Oggetto: Canale circolare / Uso: costruzione di condotte per la distribuzione dell'aria negli impianti di condizionamento e di termoventilazione / Caratteristiche: / - costituito da 2 gusci "sandwich" in alluminio/schiuma rigida in poliuretano espanso ad alta densità (60 Kg/mc) / - esente da CFC, HCFC e HFC con rivestimento interno ed esterno in foglio di alluminio goffrato laccato con primer; / - classe di reazione al fuoco 0-1; / - rigidità dei pannelli > 350.000 Nmmq; / - resistenza trasmissione vapore acqueo >= 2000 mqhPa/mg; / - conduttività termica iniziale 0,0206 W/mK; / - resistenza alla pressione fino a 3.000 Pa; / - resistente ai raggi UV. / Spessore (mm): 25 / Lunghezza (mm): 4000 / Oggetto: curva a 90° / Uso: canale circolare / Specifiche: / - rivestita alluminio interno 200 micron; / - rivestita alluminio esterno 200 micron. / Diametro nominale (mm): 600	cad		111,28
TOS26_PR.P31.096.016	Oggetto: Canale circolare / Uso: costruzione di condotte per la distribuzione dell'aria negli impianti di condizionamento e di termoventilazione / Caratteristiche: / - costituito da 2 gusci "sandwich" in alluminio/schiuma rigida in poliuretano espanso ad alta densità (60 Kg/mc) / - esente da CFC, HCFC e HFC con rivestimento interno ed esterno in foglio di alluminio goffrato laccato con primer; / - classe di reazione al fuoco 0-1; / - rigidità dei pannelli > 350.000 Nmmq; / - resistenza trasmissione vapore acqueo >= 2000 mqhPa/mg; / - conduttività termica iniziale 0,0206 W/mK; / - resistenza alla pressione fino a 3.000 Pa; / - resistente ai raggi UV. / Spessore (mm): 25 / Lunghezza (mm): 4000 / Oggetto: riduzione / Uso: canale circolare / Specifiche: / - rivestita alluminio interno 200 micron; / - rivestita alluminio esterno 200 micron. / Diametro nominale minimo (mm): 200 / Diametro nominale massimo (mm): 400	cad		73,56
TOS26_PR.P31.096.017	Oggetto: Canale circolare / Uso: costruzione di condotte per la distribuzione dell'aria negli impianti di condizionamento e di termoventilazione / Caratteristiche: / - costituito da 2 gusci "sandwich" in alluminio/schiuma rigida in poliuretano espanso ad alta densità (60 Kg/mc) / - esente da CFC, HCFC e HFC con rivestimento interno ed esterno in foglio di alluminio goffrato laccato con primer; / - classe di reazione al fuoco 0-1; / - rigidità dei pannelli > 350.000 Nmmq; / - resistenza trasmissione vapore acqueo >= 2000 mqhPa/mg; / - conduttività termica iniziale 0,0206 W/mK; / - resistenza alla pressione fino a 3.000 Pa; / - resistente ai raggi UV. / Spessore (mm): 25 / Lunghezza (mm): 4000 / Oggetto: riduzione / Uso: canale circolare / Specifiche: / - rivestita alluminio interno 200 micron; / - rivestita alluminio esterno 200 micron. / Diametro nominale minimo (mm): 400 / Diametro nominale massimo (mm): 600	cad		101,07
TOS26_PR.P31.096.018	Oggetto: Canale circolare / Uso: costruzione di condotte per la distribuzione dell'aria negli impianti di condizionamento e di termoventilazione / Caratteristiche: / - costituito da 2 gusci "sandwich" in alluminio/schiuma rigida in poliuretano espanso ad alta densità (60 Kg/mc) / - esente da CFC, HCFC e HFC con rivestimento interno ed esterno in foglio di alluminio goffrato laccato con primer; / - classe di reazione al fuoco 0-1; / - rigidità dei pannelli > 350.000 Nmmq; / - resistenza trasmissione vapore acqueo >= 2000 mqhPa/mg; / - conduttività termica iniziale 0,0206 W/mK; / - resistenza alla pressione fino a 3.000 Pa; / - resistente ai raggi UV. / Spessore (mm): 25 / Lunghezza (mm): 4000 / Oggetto: raccordo dinamico a 2 vie / Uso: canale circolare / Specifiche: / - rivestito alluminio interno 200 micron; / - rivestito alluminio esterno 200 micron / Compreso: flange a scomparsa in alluminio altezza 90 mm. / Diametro nominale (mm): 200	cad		229,95
TOS26_PR.P31.096.019	Oggetto: Canale circolare / Uso: costruzione di condotte per la distribuzione dell'aria negli impianti di condizionamento e di termoventilazione / Caratteristiche: / - costituito da 2 gusci "sandwich" in alluminio/schiuma rigida in poliuretano espanso ad alta densità (60 Kg/mc) / - esente da CFC, HCFC e HFC con rivestimento interno ed esterno in foglio di alluminio goffrato laccato con primer; / - classe di reazione al fuoco 0-1; / - rigidità dei pannelli > 350.000 Nmmq; / - resistenza trasmissione vapore acqueo >= 2000 mqhPa/mg; / - conduttività termica iniziale 0,0206 W/mK; / - resistenza alla pressione fino a 3.000 Pa; / - resistente ai raggi UV. / Spessore (mm): 25 / Lunghezza (mm): 4000 / Oggetto: raccordo dinamico a 2 vie / Uso: canale circolare / Specifiche: / - rivestito alluminio interno 200 micron; / - rivestito alluminio esterno 200 micron / Compreso: flange a scomparsa in alluminio altezza 90 mm. / Diametro nominale (mm): 300	cad		254,35
TOS26_PR.P31.096.020	Oggetto: Canale circolare / Uso: costruzione di condotte per la distribuzione dell'aria negli impianti di condizionamento e di termoventilazione / Caratteristiche: / - costituito da 2 gusci "sandwich" in alluminio/schiuma rigida in poliuretano espanso ad alta densità (60 Kg/mc) / - esente da CFC, HCFC e HFC con rivestimento interno ed esterno in foglio di alluminio goffrato laccato con primer; / - classe di reazione al fuoco 0-1; / - rigidità dei pannelli > 350.000 Nmmq; / - resistenza trasmissione vapore acqueo >= 2000 mqhPa/mg; / - conduttività termica iniziale 0,0206 W/mK; / - resistenza alla pressione fino a 3.000 Pa; / - resistente ai raggi UV. / Spessore (mm): 25 / Lunghezza (mm): 4000 / Oggetto: raccordo dinamico a 2 vie / Uso: canale circolare / Specifiche: / - rivestito alluminio interno 200 micron; / - rivestito alluminio esterno 200 micron / Compreso: flange a scomparsa in alluminio altezza 90 mm. / Diametro nominale (mm): 400	cad		292,39
TOS26_PR.P31.096.021	Oggetto: Canale circolare / Uso: costruzione di condotte per la distribuzione dell'aria negli impianti di condizionamento e di termoventilazione / Caratteristiche: / - costituito da 2 gusci "sandwich" in alluminio/schiuma rigida in poliuretano espanso ad alta densità (60 Kg/mc) / - esente da CFC, HCFC e HFC con rivestimento interno ed esterno in foglio di alluminio goffrato laccato con primer; / - classe di reazione al fuoco 0-1; / - rigidità dei pannelli > 350.000 Nmmq; / - resistenza trasmissione vapore acqueo >= 2000 mqhPa/mg; / - conduttività termica iniziale 0,0206 W/mK; / - resistenza alla pressione fino a 3.000 Pa; / - resistente ai raggi UV. / Spessore (mm): 25 / Lunghezza (mm): 4000 / Oggetto: raccordo dinamico a 2 vie / Uso: canale circolare / Specifiche: / - rivestito alluminio interno 200 micron; / - rivestito alluminio esterno 200 micron / Compreso: flange a scomparsa in alluminio altezza 90 mm. / Diametro nominale (mm): 500	cad		327,02
TOS26_PR.P31.096.022	Oggetto: Canale circolare / Uso: costruzione di condotte per la distribuzione dell'aria negli impianti di condizionamento e di termoventilazione / Caratteristiche: / - costituito da 2 gusci "sandwich" in alluminio/schiuma rigida in poliuretano espanso ad alta densità (60 Kg/mc) / - esente da CFC, HCFC e HFC con rivestimento interno ed esterno in foglio di alluminio goffrato laccato con primer; / - classe di reazione al fuoco 0-1; / - rigidità dei pannelli > 350.000 Nmmq; / - resistenza trasmissione vapore acqueo >= 2000 mqhPa/mg; / - conduttività termica iniziale 0,0206 W/mK; / - resistenza alla pressione fino a 3.000 Pa; / - resistente ai raggi UV. / Spessore (mm): 25 / Lunghezza (mm): 4000 / Oggetto: raccordo dinamico a 2 vie / Uso: canale circolare / Specifiche: / - rivestito alluminio interno 200 micron; / - rivestito alluminio esterno 200 micron / Compreso: flange a scomparsa in alluminio altezza 90 mm. / Diametro nominale (mm): 600	cad		365,63
TOS26_PR.P31.096.023	Oggetto: Canale circolare / Uso: costruzione di condotte per la distribuzione dell'aria negli impianti di condizionamento e di termoventilazione / Caratteristiche: / - costituito da 2 gusci "sandwich" in alluminio/schiuma rigida in poliuretano espanso ad alta densità (60 Kg/mc) / - esente da CFC, HCFC e HFC con rivestimento interno ed esterno in foglio di alluminio goffrato laccato con primer; / - classe di reazione al fuoco 0-1; / - rigidità dei pannelli > 350.000 Nmmq; / - resistenza trasmissione vapore acqueo >= 2000 mqhPa/mg; / - conduttività termica iniziale 0,0206 W/mK; / - resistenza alla pressione fino a 3.000 Pa; / - resistente ai raggi UV. / Spessore (mm): 25 / Lunghezza (mm): 4000 / Oggetto: raccordo a T / Uso: canale circolare / Specifiche: / - rivestito alluminio interno 120 micron; / - rivestito alluminio esterno 120 micron. / Compreso: cannotti a scomparsa in alluminio / Altezza (mm): 90 / Diametro nominale (mm): 200	cad		169,20
TOS26_PR.P31.096.024	Oggetto: Canale circolare / Uso: costruzione di condotte per la distribuzione dell'aria negli impianti di condizionamento e di termoventilazione / Caratteristiche: / - costituito da 2 gusci "sandwich" in alluminio/schiuma rigida in poliuretano espanso ad alta densità (60 Kg/mc) / - esente da CFC, HCFC e HFC con rivestimento interno ed esterno in foglio di alluminio goffrato laccato con primer; / - classe di reazione al fuoco 0-1; / - rigidità dei pannelli > 350.000 Nmmq; / - resistenza trasmissione vapore acqueo >= 2000 mqhPa/mg; / - conduttività termica iniziale 0,0206 W/mK; / - resistenza alla pressione fino a 3.000 Pa; / - resistente ai raggi UV. / Spessore (mm): 25 / Lunghezza (mm): 4000 / Oggetto: raccordo a T / Uso: canale circolare / Specifiche: / - rivestito alluminio interno 120 micron; / - rivestito alluminio esterno 120 micron. / Compreso: cannotti a scomparsa in alluminio / Altezza (mm): 90 / Diametro nominale (mm): 300	cad		185,09
TOS26_PR.P31.096.025	Oggetto: Canale circolare / Uso: costruzione di condotte per la distribuzione dell'aria negli impianti di condizionamento e di termoventilazione / Caratteristiche: / - costituito da 2 gusci "sandwich" in alluminio/schiuma rigida in poliuretano espanso ad alta densità (60 Kg/mc) / - esente da CFC, HCFC e HFC con rivestimento interno ed esterno in foglio di alluminio goffrato laccato con primer; / - classe di reazione al fuoco 0-1; / - rigidità dei pannelli > 350.000 Nmmq; / - resistenza trasmissione vapore acqueo >= 2000 mqhPa/mg; / - conduttività termica iniziale 0,0206 W/mK; / - resistenza alla pressione fino a 3.000 Pa; / - resistente ai raggi UV. / Spessore (mm): 25 / Lunghezza (mm): 4000 / Oggetto: raccordo a T / Uso: canale circolare / Specifiche: / - rivestito alluminio interno 120 micron; / - rivestito alluminio esterno 120 micron. / Compreso: cannotti a scomparsa in alluminio / Altezza (mm): 90 / Diametro nominale (mm): 400	cad		205,53
TOS26_PR.P31.096.026	Oggetto: Canale circolare / Uso: costruzione di condotte per la distribuzione dell'aria negli impianti di condizionamento e di termoventilazione / Caratteristiche: / - costituito da 2 gusci "sandwich" in alluminio/schiuma rigida in poliuretano espanso ad alta densità (60 Kg/mc) / - esente da CFC, HCFC e HFC con rivestimento interno ed esterno in foglio di alluminio goffrato laccato con primer; / - classe di reazione al fuoco 0-1; / - rigidità dei pannelli > 350.000 Nmmq; / - resistenza trasmissione vapore acqueo >= 2000 mqhPa/mg; / - conduttività termica iniziale 0,0206 W/mK; / - resistenza alla pressione fino a 3.000 Pa; / - resistente ai raggi UV. / Spessore (mm): 25 / Lunghezza (mm): 4000 / Oggetto: raccordo a T / Uso: canale circolare / Specifiche: / - rivestito alluminio interno 120 micron; / - rivestito alluminio esterno 120 micron. / Compreso: cannotti a scomparsa in alluminio / Altezza (mm): 90 / Diametro nominale (mm): 500	cad		227,68
TOS26_PR.P31.096.027	Oggetto: Canale circolare / Uso: costruzione di condotte per la distribuzione dell'aria negli impianti di condizionamento e di termoventilazione / Caratteristiche: / - costituito da 2 gusci "sandwich" in alluminio/schiuma rigida in poliuretano espanso ad alta densità (60 Kg/mc) / - esente da CFC, HCFC e HFC con rivestimento interno ed esterno in foglio di alluminio goffrato laccato con primer; / - classe di reazione al fuoco 0-1; / - rigidità dei pannelli > 350.000 Nmmq; / - resistenza trasmissione vapore acqueo >= 2000 mqhPa/mg; / - conduttività termica iniziale 0,0206 W/mK; / - resistenza alla pressione fino a 3.000 Pa; / - resistente ai raggi UV. / Spessore (mm): 25 / Lunghezza (mm): 4000 / Oggetto: raccordo a T / Uso: canale circolare / Specifiche: / - rivestito alluminio interno 120 micron; / - rivestito alluminio esterno 120 micron. / Compreso: cannotti a scomparsa in alluminio / Altezza (mm): 90 / Diametro nominale (mm): 600	cad		248,68
TOS26_PR.P31.096.028	Oggetto: Canale circolare / Uso: costruzione di condotte per la distribuzione dell'aria negli impianti di condizionamento e di termoventilazione / Caratteristiche: / - costituito da 2 gusci "sandwich" in alluminio/schiuma rigida in poliuretano espanso ad alta densità (60 Kg/mc) / - esente da CFC, HCFC e HFC con rivestimento interno ed esterno in foglio di alluminio goffrato laccato con primer; / - classe di reazione al fuoco 0-1; / - rigidità dei pannelli > 350.000 Nmmq; / - resistenza trasmissione vapore acqueo >= 2000 mqhPa/mg; / - conduttività termica iniziale 0,0206 W/mK; / - resistenza alla pressione fino a 3.000 Pa; / - resistente ai raggi UV. / Spessore (mm): 25 / Lunghezza (mm): 4000 / Oggetto: raccordo dinamico a 4 vie / Uso: canale circolare / Specifiche: / - rivestito alluminio interno 120 micron; / - rivestito alluminio esterno 120 micron. / Compreso: cannotti a scomparsa in alluminio / Altezza (mm): 90 / Diametro nominale (mm): 200	cad		237,33
TOS26_PR.P31.096.029	Oggetto: Canale circolare / Uso: costruzione di condotte per la distribuzione dell'aria negli impianti di condizionamento e di termoventilazione / Caratteristiche: / - costituito da 2 gusci "sandwich" in alluminio/schiuma rigida in poliuretano espanso ad alta densità (60 Kg/mc) / - esente da CFC, HCFC e HFC con rivestimento interno ed esterno in foglio di alluminio goffrato laccato con primer; / - classe di reazione al fuoco 0-1; / - rigidità dei pannelli > 350.000 Nmmq; / - resistenza trasmissione vapore acqueo >= 2000 mqhPa/mg; / - conduttività termica iniziale 0,0206 W/mK; / - resistenza alla pressione fino a 3.000 Pa; / - resistente ai raggi UV. / Spessore (mm): 25 / Lunghezza (mm): 4000 / Oggetto: raccordo dinamico a 4 vie / Uso: canale circolare / Specifiche: / - rivestito alluminio interno 120 micron; / - rivestito alluminio esterno 120 micron. / Compreso: cannotti a scomparsa in alluminio / Altezza (mm): 90 / Diametro nominale (mm): 300	cad		257,77
TOS26_PR.P31.096.030	Oggetto: Canale circolare / Uso: costruzione di condotte per la distribuzione dell'aria negli impianti di condizionamento e di termoventilazione / Caratteristiche: / - costituito da 2 gusci "sandwich" in alluminio/schiuma rigida in poliuretano espanso ad alta densità (60 Kg/mc) / - esente da CFC, HCFC e HFC con rivestimento interno ed esterno in foglio di alluminio goffrato laccato con primer; / - classe di reazione al fuoco 0-1; / - rigidità dei pannelli > 350.000 Nmmq; / - resistenza trasmissione vapore acqueo >= 2000 mqhPa/mg; / - conduttività termica iniziale 0,0206 W/mK; / - resistenza alla pressione fino a 3.000 Pa; / - resistente ai raggi UV. / Spessore (mm): 25 / Lunghezza (mm): 4000 / Oggetto: raccordo dinamico a 4 vie / Uso: canale circolare / Specifiche: / - rivestito alluminio interno 120 micron; / - rivestito alluminio esterno 120 micron. / Compreso: cannotti a scomparsa in alluminio / Altezza (mm): 90 / Diametro nominale (mm): 400	cad		283,87
TOS26_PR.P31.096.031	Oggetto: Canale circolare / Uso: costruzione di condotte per la distribuzione dell'aria negli impianti di condizionamento e di termoventilazione / Caratteristiche: / - costituito da 2 gusci "sandwich" in alluminio/schiuma rigida in poliuretano espanso ad alta densità (60 Kg/mc) / - esente da CFC, HCFC e HFC con rivestimento interno ed esterno in foglio di alluminio goffrato laccato con primer; / - classe di reazione al fuoco 0-1; / - rigidità dei pannelli > 350.000 Nmmq; / - resistenza trasmissione vapore acqueo >= 2000 mqhPa/mg; / - conduttività termica iniziale 0,0206 W/mK; / - resistenza alla pressione fino a 3.000 Pa; / - resistente ai raggi UV. / Spessore (mm): 25 / Lunghezza (mm): 4000 / Oggetto: raccordo dinamico a 4 vie / Uso: canale circolare / Specifiche: / - rivestito alluminio interno 120 micron; / - rivestito alluminio esterno 120 micron. / Compreso: cannotti a scomparsa in alluminio / Altezza (mm): 90 / Diametro nominale (mm): 500	cad		312,83
TOS26_PR.P31.096.032	Oggetto: Canale circolare / Uso: costruzione di condotte per la distribuzione dell'aria negli impianti di condizionamento e di termoventilazione / Caratteristiche: / - costituito da 2 gusci "sandwich" in alluminio/schiuma rigida in poliuretano espanso ad alta densità (60 Kg/mc) / - esente da CFC, HCFC e HFC con rivestimento interno ed esterno in foglio di alluminio goffrato laccato con primer; / - classe di reazione al fuoco 0-1; / - rigidità dei pannelli > 350.000 Nmmq; / - resistenza trasmissione vapore acqueo >= 2000 mqhPa/mg; / - conduttività termica iniziale 0,0206 W/mK; / - resistenza alla pressione fino a 3.000 Pa; / - resistente ai raggi UV. / Spessore (mm): 25 / Lunghezza (mm): 4000 / Oggetto: raccordo dinamico a 4 vie / Uso: canale circolare / Specifiche: / - rivestito alluminio interno 120 micron; / - rivestito alluminio esterno 120 micron. / Compreso: cannotti a scomparsa in alluminio / Altezza (mm): 90 / Diametro nominale (mm): 600	cad		339,52
TOS26_PR.P31.096.033	Oggetto: Canale circolare / Uso: costruzione di condotte per la distribuzione dell'aria negli impianti di condizionamento e di termoventilazione / Caratteristiche: / - costituito da 2 gusci "sandwich" in alluminio/schiuma rigida in poliuretano espanso ad alta densità (60 Kg/mc) / - esente da CFC, HCFC e HFC con rivestimento interno ed esterno in foglio di alluminio goffrato laccato con primer; / - classe di reazione al fuoco 0-1; / - rigidità dei pannelli > 350.000 Nmmq; / - resistenza trasmissione vapore acqueo >= 2000 mqhPa/mg; / - conduttività termica iniziale 0,0206 W/mK; / - resistenza alla pressione fino a 3.000 Pa; / - resistente ai raggi UV. / Spessore (mm): 25 / Lunghezza (mm): 4000 / Oggetto: Raccordo dinamico a 45° / Specifiche: / - rivestito alluminio interno 120 micron; / - rivestito alluminio esterno 120 micron. / Compreso: cannotti a scomparsa in alluminio / Altezza (mm): 90 / Diametro nominale (mm): 200	cad		168,63
TOS26_PR.P31.096.034	Oggetto: Canale circolare / Uso: costruzione di condotte per la distribuzione dell'aria negli impianti di condizionamento e di termoventilazione / Caratteristiche: / - costituito da 2 gusci "sandwich" in alluminio/schiuma rigida in poliuretano espanso ad alta densità (60 Kg/mc) / - esente da CFC, HCFC e HFC con rivestimento interno ed esterno in foglio di alluminio goffrato laccato con primer; / - classe di reazione al fuoco 0-1; / - rigidità dei pannelli > 350.000 Nmmq; / - resistenza trasmissione vapore acqueo >= 2000 mqhPa/mg; / - conduttività termica iniziale 0,0206 W/mK; / - resistenza alla pressione fino a 3.000 Pa; / - resistente ai raggi UV. / Spessore (mm): 25 / Lunghezza (mm): 4000 / Oggetto: Raccordo dinamico a 45° / Specifiche: / - rivestito alluminio interno 120 micron; / - rivestito alluminio esterno 120 micron. / Compreso: cannotti a scomparsa in alluminio / Altezza (mm): 90 / Diametro nominale (mm): 300	cad		188,49
TOS26_PR.P31.096.035	Oggetto: Canale circolare / Uso: costruzione di condotte per la distribuzione dell'aria negli impianti di condizionamento e di termoventilazione / Caratteristiche: / - costituito da 2 gusci "sandwich" in alluminio/schiuma rigida in poliuretano espanso ad alta densità (60 Kg/mc) / - esente da CFC, HCFC e HFC con rivestimento interno ed esterno in foglio di alluminio goffrato laccato con primer; / - classe di reazione al fuoco 0-1; / - rigidità dei pannelli > 350.000 Nmmq; / - resistenza trasmissione vapore acqueo >= 2000 mqhPa/mg; / - conduttività termica iniziale 0,0206 W/mK; / - resistenza alla pressione fino a 3.000 Pa; / - resistente ai raggi UV. / Spessore (mm): 25 / Lunghezza (mm): 4000 / Oggetto: Raccordo dinamico a 45° / Specifiche: / - rivestito alluminio interno 120 micron; / - rivestito alluminio esterno 120 micron. / Compreso: cannotti a scomparsa in alluminio / Altezza (mm): 90 / Diametro nominale (mm): 400	cad		213,47
TOS26_PR.P31.096.036	Oggetto: Canale circolare / Uso: costruzione di condotte per la distribuzione dell'aria negli impianti di condizionamento e di termoventilazione / Caratteristiche: / - costituito da 2 gusci "sandwich" in alluminio/schiuma rigida in poliuretano espanso ad alta densità (60 Kg/mc) / - esente da CFC, HCFC e HFC con rivestimento interno ed esterno in foglio di alluminio goffrato laccato con primer; / - classe di reazione al fuoco 0-1; / - rigidità dei pannelli > 350.000 Nmmq; / - resistenza trasmissione vapore acqueo >= 2000 mqhPa/mg; / - conduttività termica iniziale 0,0206 W/mK; / - resistenza alla pressione fino a 3.000 Pa; / - resistente ai raggi UV. / Spessore (mm): 25 / Lunghezza (mm): 4000 / Oggetto: Raccordo dinamico a 45° / Specifiche: / - rivestito alluminio interno 120 micron; / - rivestito alluminio esterno 120 micron. / Compreso: cannotti a scomparsa in alluminio / Altezza (mm): 90 / Diametro nominale (mm): 500	cad		242,43
TOS26_PR.P31.096.037	Oggetto: Canale circolare / Uso: costruzione di condotte per la distribuzione dell'aria negli impianti di condizionamento e di termoventilazione / Caratteristiche: / - costituito da 2 gusci "sandwich" in alluminio/schiuma rigida in poliuretano espanso ad alta densità (60 Kg/mc) / - esente da CFC, HCFC e HFC con rivestimento interno ed esterno in foglio di alluminio goffrato laccato con primer; / - classe di reazione al fuoco 0-1; / - rigidità dei pannelli > 350.000 Nmmq; / - resistenza trasmissione vapore acqueo >= 2000 mqhPa/mg; / - conduttività termica iniziale 0,0206 W/mK; / - resistenza alla pressione fino a 3.000 Pa; / - resistente ai raggi UV. / Spessore (mm): 25 / Lunghezza (mm): 4000 / Oggetto: Raccordo dinamico a 45° / Specifiche: / - rivestito alluminio interno 120 micron; / - rivestito alluminio esterno 120 micron. / Compreso: cannotti a scomparsa in alluminio / Altezza (mm): 90 / Diametro nominale (mm): 600	cad		271,39
TOS26_PR.P31.096.038	Oggetto: Canale circolare / Uso: costruzione di condotte per la distribuzione dell'aria negli impianti di condizionamento e di termoventilazione / Caratteristiche: / - costituito da 2 gusci "sandwich" in alluminio/schiuma rigida in poliuretano espanso ad alta densità (60 Kg/mc) / - esente da CFC, HCFC e HFC con rivestimento interno ed esterno in foglio di alluminio goffrato laccato con primer; / - classe di reazione al fuoco 0-1; / - rigidità dei pannelli > 350.000 Nmmq; / - resistenza trasmissione vapore acqueo >= 2000 mqhPa/mg; / - conduttività termica iniziale 0,0206 W/mK; / - resistenza alla pressione fino a 3.000 Pa; / - resistente ai raggi UV. / Spessore (mm): 25 / Lunghezza (mm): 4000 / Oggetto: Raccordo doppio dinamico a 45° / Specifiche: / - rivestito alluminio interno 120 micron; / - rivestito alluminio esterno 120 micron. / Compreso: cannotti a scomparsa in alluminio / Altezza (mm): 90 / Diametro nominale (mm): 200	cad		237,33
TOS26_PR.P31.096.039	Oggetto: Canale circolare / Uso: costruzione di condotte per la distribuzione dell'aria negli impianti di condizionamento e di termoventilazione / Caratteristiche: / - costituito da 2 gusci "sandwich" in alluminio/schiuma rigida in poliuretano espanso ad alta densità (60 Kg/mc) / - esente da CFC, HCFC e HFC con rivestimento interno ed esterno in foglio di alluminio goffrato laccato con primer; / - classe di reazione al fuoco 0-1; / - rigidità dei pannelli > 350.000 Nmmq; / - resistenza trasmissione vapore acqueo >= 2000 mqhPa/mg; / - conduttività termica iniziale 0,0206 W/mK; / - resistenza alla pressione fino a 3.000 Pa; / - resistente ai raggi UV. / Spessore (mm): 25 / Lunghezza (mm): 4000 / Oggetto: Raccordo doppio dinamico a 45° / Specifiche: / - rivestito alluminio interno 120 micron; / - rivestito alluminio esterno 120 micron. / Compreso: cannotti a scomparsa in alluminio / Altezza (mm): 90 / Diametro nominale (mm): 300	cad		264,01
TOS26_PR.P31.096.040	Oggetto: Canale circolare / Uso: costruzione di condotte per la distribuzione dell'aria negli impianti di condizionamento e di termoventilazione / Caratteristiche: / - costituito da 2 gusci "sandwich" in alluminio/schiuma rigida in poliuretano espanso ad alta densità (60 Kg/mc) / - esente da CFC, HCFC e HFC con rivestimento interno ed esterno in foglio di alluminio goffrato laccato con primer; / - classe di reazione al fuoco 0-1; / - rigidità dei pannelli > 350.000 Nmmq; / - resistenza trasmissione vapore acqueo >= 2000 mqhPa/mg; / - conduttività termica iniziale 0,0206 W/mK; / - resistenza alla pressione fino a 3.000 Pa; / - resistente ai raggi UV. / Spessore (mm): 25 / Lunghezza (mm): 4000 / Oggetto: Raccordo doppio dinamico a 45° / Specifiche: / - rivestito alluminio interno 120 micron; / - rivestito alluminio esterno 120 micron. / Compreso: cannotti a scomparsa in alluminio / Altezza (mm): 90 / Diametro nominale (mm): 400	cad		299,21
TOS26_PR.P31.096.041	Oggetto: Canale circolare / Uso: costruzione di condotte per la distribuzione dell'aria negli impianti di condizionamento e di termoventilazione / Caratteristiche: / - costituito da 2 gusci "sandwich" in alluminio/schiuma rigida in poliuretano espanso ad alta densità (60 Kg/mc) / - esente da CFC, HCFC e HFC con rivestimento interno ed esterno in foglio di alluminio goffrato laccato con primer; / - classe di reazione al fuoco 0-1; / - rigidità dei pannelli > 350.000 Nmmq; / - resistenza trasmissione vapore acqueo >= 2000 mqhPa/mg; / - conduttività termica iniziale 0,0206 W/mK; / - resistenza alla pressione fino a 3.000 Pa; / - resistente ai raggi UV. / Spessore (mm): 25 / Lunghezza (mm): 4000 / Oggetto: Raccordo doppio dinamico a 45° / Specifiche: / - rivestito alluminio interno 120 micron; / - rivestito alluminio esterno 120 micron. / Compreso: cannotti a scomparsa in alluminio / Altezza (mm): 90 / Diametro nominale (mm): 500	cad		338,96
TOS26_PR.P31.096.042	Oggetto: Canale circolare / Uso: costruzione di condotte per la distribuzione dell'aria negli impianti di condizionamento e di termoventilazione / Caratteristiche: / - costituito da 2 gusci "sandwich" in alluminio/schiuma rigida in poliuretano espanso ad alta densità (60 Kg/mc) / - esente da CFC, HCFC e HFC con rivestimento interno ed esterno in foglio di alluminio goffrato laccato con primer; / - classe di reazione al fuoco 0-1; / - rigidità dei pannelli > 350.000 Nmmq; / - resistenza trasmissione vapore acqueo >= 2000 mqhPa/mg; / - conduttività termica iniziale 0,0206 W/mK; / - resistenza alla pressione fino a 3.000 Pa; / - resistente ai raggi UV. / Spessore (mm): 25 / Lunghezza (mm): 4000 / Oggetto: Raccordo doppio dinamico a 45° / Specifiche: / - rivestito alluminio interno 120 micron; / - rivestito alluminio esterno 120 micron. / Compreso: cannotti a scomparsa in alluminio / Altezza (mm): 90 / Diametro nominale (mm): 600	cad		379,83
TOS26_PR.P31.096.043	Oggetto: Canale circolare / Uso: costruzione di condotte per la distribuzione dell'aria negli impianti di condizionamento e di termoventilazione / Caratteristiche: / - costituito da 2 gusci "sandwich" in alluminio/schiuma rigida in poliuretano espanso ad alta densità (60 Kg/mc) / - esente da CFC, HCFC e HFC con rivestimento interno ed esterno in foglio di alluminio goffrato laccato con primer; / - classe di reazione al fuoco 0-1; / - rigidità dei pannelli > 350.000 Nmmq; / - resistenza trasmissione vapore acqueo >= 2000 mqhPa/mg; / - conduttività termica iniziale 0,0206 W/mK; / - resistenza alla pressione fino a 3.000 Pa; / - resistente ai raggi UV. / Spessore (mm): 25 / Lunghezza (mm): 4000 / Oggetto: Flangia a scomparsa / Materiale: alluminio / Spessore (mm): 8/10 / Altezza (mm): 300 / Uso: canali circolari preisolati / Compreso: alette pretagliate / Diametro nominale (mm): 200	cad		9,99
TOS26_PR.P31.096.044	Oggetto: Canale circolare / Uso: costruzione di condotte per la distribuzione dell'aria negli impianti di condizionamento e di termoventilazione / Caratteristiche: / - costituito da 2 gusci "sandwich" in alluminio/schiuma rigida in poliuretano espanso ad alta densità (60 Kg/mc) / - esente da CFC, HCFC e HFC con rivestimento interno ed esterno in foglio di alluminio goffrato laccato con primer; / - classe di reazione al fuoco 0-1; / - rigidità dei pannelli > 350.000 Nmmq; / - resistenza trasmissione vapore acqueo >= 2000 mqhPa/mg; / - conduttività termica iniziale 0,0206 W/mK; / - resistenza alla pressione fino a 3.000 Pa; / - resistente ai raggi UV. / Spessore (mm): 25 / Lunghezza (mm): 4000 / Oggetto: Flangia a scomparsa / Materiale: alluminio / Spessore (mm): 8/10 / Altezza (mm): 300 / Uso: canali circolari preisolati / Compreso: alette pretagliate / Diametro nominale (mm): 300	cad		13,85
TOS26_PR.P31.096.045	Oggetto: Canale circolare / Uso: costruzione di condotte per la distribuzione dell'aria negli impianti di condizionamento e di termoventilazione / Caratteristiche: / - costituito da 2 gusci "sandwich" in alluminio/schiuma rigida in poliuretano espanso ad alta densità (60 Kg/mc) / - esente da CFC, HCFC e HFC con rivestimento interno ed esterno in foglio di alluminio goffrato laccato con primer; / - classe di reazione al fuoco 0-1; / - rigidità dei pannelli > 350.000 Nmmq; / - resistenza trasmissione vapore acqueo >= 2000 mqhPa/mg; / - conduttività termica iniziale 0,0206 W/mK; / - resistenza alla pressione fino a 3.000 Pa; / - resistente ai raggi UV. / Spessore (mm): 25 / Lunghezza (mm): 4000 / Oggetto: Flangia a scomparsa / Materiale: alluminio / Spessore (mm): 8/10 / Altezza (mm): 300 / Uso: canali circolari preisolati / Compreso: alette pretagliate / Diametro nominale (mm): 400	cad		19,54
TOS26_PR.P31.096.046	Oggetto: Canale circolare / Uso: costruzione di condotte per la distribuzione dell'aria negli impianti di condizionamento e di termoventilazione / Caratteristiche: / - costituito da 2 gusci "sandwich" in alluminio/schiuma rigida in poliuretano espanso ad alta densità (60 Kg/mc) / - esente da CFC, HCFC e HFC con rivestimento interno ed esterno in foglio di alluminio goffrato laccato con primer; / - classe di reazione al fuoco 0-1; / - rigidità dei pannelli > 350.000 Nmmq; / - resistenza trasmissione vapore acqueo >= 2000 mqhPa/mg; / - conduttività termica iniziale 0,0206 W/mK; / - resistenza alla pressione fino a 3.000 Pa; / - resistente ai raggi UV. / Spessore (mm): 25 / Lunghezza (mm): 4000 / Oggetto: Flangia a scomparsa / Materiale: alluminio / Spessore (mm): 8/10 / Altezza (mm): 300 / Uso: canali circolari preisolati / Compreso: alette pretagliate / Diametro nominale (mm): 500	cad		24,08
TOS26_PR.P31.096.047	Oggetto: Canale circolare / Uso: costruzione di condotte per la distribuzione dell'aria negli impianti di condizionamento e di termoventilazione / Caratteristiche: / - costituito da 2 gusci "sandwich" in alluminio/schiuma rigida in poliuretano espanso ad alta densità (60 Kg/mc) / - esente da CFC, HCFC e HFC con rivestimento interno ed esterno in foglio di alluminio goffrato laccato con primer; / - classe di reazione al fuoco 0-1; / - rigidità dei pannelli > 350.000 Nmmq; / - resistenza trasmissione vapore acqueo >= 2000 mqhPa/mg; / - conduttività termica iniziale 0,0206 W/mK; / - resistenza alla pressione fino a 3.000 Pa; / - resistente ai raggi UV. / Spessore (mm): 25 / Lunghezza (mm): 4000 / Oggetto: Flangia a scomparsa / Materiale: alluminio / Spessore (mm): 8/10 / Altezza (mm): 300 / Uso: canali circolari preisolati / Compreso: alette pretagliate / Diametro nominale (mm): 600	cad		27,60
TOS26_PR.P31.096.048	Oggetto: Canale circolare / Uso: costruzione di condotte per la distribuzione dell'aria negli impianti di condizionamento e di termoventilazione / Caratteristiche: / - costituito da 2 gusci "sandwich" in alluminio/schiuma rigida in poliuretano espanso ad alta densità (60 Kg/mc) / - esente da CFC, HCFC e HFC con rivestimento interno ed esterno in foglio di alluminio goffrato laccato con primer; / - classe di reazione al fuoco 0-1; / - rigidità dei pannelli > 350.000 Nmmq; / - resistenza trasmissione vapore acqueo >= 2000 mqhPa/mg; / - conduttività termica iniziale 0,0206 W/mK; / - resistenza alla pressione fino a 3.000 Pa; / - resistente ai raggi UV. / Spessore (mm): 25 / Lunghezza (mm): 4000 / Oggetto: Gancio di sospensione / Materiale: alluminio / Uso: canali circolari preisolati / Diametro minimo (mm): 200 / Diametro massimo (mm): 400	cad		5,68
TOS26_PR.P31.096.049	Oggetto: Canale circolare / Uso: costruzione di condotte per la distribuzione dell'aria negli impianti di condizionamento e di termoventilazione / Caratteristiche: / - costituito da 2 gusci "sandwich" in alluminio/schiuma rigida in poliuretano espanso ad alta densità (60 Kg/mc) / - esente da CFC, HCFC e HFC con rivestimento interno ed esterno in foglio di alluminio goffrato laccato con primer; / - classe di reazione al fuoco 0-1; / - rigidità dei pannelli > 350.000 Nmmq; / - resistenza trasmissione vapore acqueo >= 2000 mqhPa/mg; / - conduttività termica iniziale 0,0206 W/mK; / - resistenza alla pressione fino a 3.000 Pa; / - resistente ai raggi UV. / Spessore (mm): 25 / Lunghezza (mm): 4000 / Oggetto: Gancio di sospensione / Materiale: alluminio / Uso: canali circolari preisolati / Diametro minimo (mm): 500 / Diametro massimo (mm): 600	cad		5,68
TOS26_PR.P31.096.050	Oggetto: Canale circolare / Uso: costruzione di condotte per la distribuzione dell'aria negli impianti di condizionamento e di termoventilazione / Caratteristiche: / - costituito da 2 gusci "sandwich" in alluminio/schiuma rigida in poliuretano espanso ad alta densità (60 Kg/mc) / - esente da CFC, HCFC e HFC con rivestimento interno ed esterno in foglio di alluminio goffrato laccato con primer; / - classe di reazione al fuoco 0-1; / - rigidità dei pannelli > 350.000 Nmmq; / - resistenza trasmissione vapore acqueo >= 2000 mqhPa/mg; / - conduttività termica iniziale 0,0206 W/mK; / - resistenza alla pressione fino a 3.000 Pa; / - resistente ai raggi UV. / Spessore (mm): 25 / Lunghezza (mm): 4000 / Oggetto: Tappo / Uso: canale circolare / Spessore (mm): 25 / Diametro nominale (mm): 200 / Specifiche: / - densità della schiuma 48 Kg/mc; / - rivestito alluminio interno 200 micron; / - rivestito alluminio esterno 200 micron.	cad		2,27
TOS26_PR.P31.096.051	Oggetto: Canale circolare / Uso: costruzione di condotte per la distribuzione dell'aria negli impianti di condizionamento e di termoventilazione / Caratteristiche: / - costituito da 2 gusci "sandwich" in alluminio/schiuma rigida in poliuretano espanso ad alta densità (60 Kg/mc) / - esente da CFC, HCFC e HFC con rivestimento interno ed esterno in foglio di alluminio goffrato laccato con primer; / - classe di reazione al fuoco 0-1; / - rigidità dei pannelli > 350.000 Nmmq; / - resistenza trasmissione vapore acqueo >= 2000 mqhPa/mg; / - conduttività termica iniziale 0,0206 W/mK; / - resistenza alla pressione fino a 3.000 Pa; / - resistente ai raggi UV. / Spessore (mm): 25 / Lunghezza (mm): 4000 / Oggetto: Tappo / Uso: canale circolare / Spessore (mm): 25 / Diametro nominale (mm): 200 / Specifiche: / - densità della schiuma 48 Kg/mc; / - rivestito alluminio interno 200 micron; / - rivestito alluminio esterno 300 micron.	cad		3,41
TOS26_PR.P31.096.052	Oggetto: Canale circolare / Uso: costruzione di condotte per la distribuzione dell'aria negli impianti di condizionamento e di termoventilazione / Caratteristiche: / - costituito da 2 gusci "sandwich" in alluminio/schiuma rigida in poliuretano espanso ad alta densità (60 Kg/mc) / - esente da CFC, HCFC e HFC con rivestimento interno ed esterno in foglio di alluminio goffrato laccato con primer; / - classe di reazione al fuoco 0-1; / - rigidità dei pannelli > 350.000 Nmmq; / - resistenza trasmissione vapore acqueo >= 2000 mqhPa/mg; / - conduttività termica iniziale 0,0206 W/mK; / - resistenza alla pressione fino a 3.000 Pa; / - resistente ai raggi UV. / Spessore (mm): 25 / Lunghezza (mm): 4000 / Oggetto: Tappo / Uso: canale circolare / Spessore (mm): 25 / Diametro nominale (mm): 200 / Specifiche: / - densità della schiuma 48 Kg/mc; / - rivestito alluminio interno 200 micron; / - rivestito alluminio esterno 400 micron.	cad		5,12
TOS26_PR.P31.096.053	Oggetto: Canale circolare / Uso: costruzione di condotte per la distribuzione dell'aria negli impianti di condizionamento e di termoventilazione / Caratteristiche: / - costituito da 2 gusci "sandwich" in alluminio/schiuma rigida in poliuretano espanso ad alta densità (60 Kg/mc) / - esente da CFC, HCFC e HFC con rivestimento interno ed esterno in foglio di alluminio goffrato laccato con primer; / - classe di reazione al fuoco 0-1; / - rigidità dei pannelli > 350.000 Nmmq; / - resistenza trasmissione vapore acqueo >= 2000 mqhPa/mg; / - conduttività termica iniziale 0,0206 W/mK; / - resistenza alla pressione fino a 3.000 Pa; / - resistente ai raggi UV. / Spessore (mm): 25 / Lunghezza (mm): 4000 / Oggetto: Tappo / Uso: canale circolare / Spessore (mm): 25 / Diametro nominale (mm): 200 / Specifiche: / - densità della schiuma 48 Kg/mc; / - rivestito alluminio interno 200 micron; / - rivestito alluminio esterno 500 micron.	cad		7,39
TOS26_PR.P31.096.054	Oggetto: Canale circolare / Uso: costruzione di condotte per la distribuzione dell'aria negli impianti di condizionamento e di termoventilazione / Caratteristiche: / - costituito da 2 gusci "sandwich" in alluminio/schiuma rigida in poliuretano espanso ad alta densità (60 Kg/mc) / - esente da CFC, HCFC e HFC con rivestimento interno ed esterno in foglio di alluminio goffrato laccato con primer; / - classe di reazione al fuoco 0-1; / - rigidità dei pannelli > 350.000 Nmmq; / - resistenza trasmissione vapore acqueo >= 2000 mqhPa/mg; / - conduttività termica iniziale 0,0206 W/mK; / - resistenza alla pressione fino a 3.000 Pa; / - resistente ai raggi UV. / Spessore (mm): 25 / Lunghezza (mm): 4000 / Oggetto: Tappo / Uso: canale circolare / Spessore (mm): 25 / Diametro nominale (mm): 200 / Specifiche: / - densità della schiuma 48 Kg/mc; / - rivestito alluminio interno 200 micron; / - rivestito alluminio esterno 600 micron.	cad		10,23
TOS26_PR.P31.097.001	Oggetto: Diffusore circolare a coni regolabili / Compreso: / - serranda di taratura; / - equalizzatore. / Diametro (mm): 150	cad		107,24
TOS26_PR.P31.097.002	Oggetto: Diffusore circolare a coni regolabili / Compreso: / - serranda di taratura; / - equalizzatore. / Diametro (mm): 200	cad		119,32
TOS26_PR.P31.097.003	Oggetto: Diffusore circolare a coni regolabili / Compreso: / - serranda di taratura; / - equalizzatore. / Diametro (mm): 250	cad		140,62
TOS26_PR.P31.097.004	Oggetto: Diffusore circolare a coni regolabili / Compreso: / - serranda di taratura; / - equalizzatore. / Diametro (mm): 300	cad		89,87
TOS26_PR.P31.097.005	Oggetto: Diffusore circolare a coni regolabili / Compreso: / - serranda di taratura; / - equalizzatore. / Diametro (mm): 315	cad		167,61
TOS26_PR.P31.097.006	Oggetto: Diffusore circolare a coni regolabili / Compreso: / - serranda di taratura; / - equalizzatore. / Diametro (mm): 350	cad		199,57
TOS26_PR.P31.097.007	Oggetto: Diffusore circolare a coni regolabili / Compreso: / - serranda di taratura; / - equalizzatore. / Diametro (mm): 400	cad		230,11
TOS26_PR.P31.097.008	Oggetto: Diffusore circolare a coni regolabili / Compreso: / - serranda di taratura; / - equalizzatore. / Diametro (mm): 500	cad		272,73
TOS26_PR.P31.097.009	Oggetto: Diffusore circolare a coni regolabili / Compreso: / - serranda di taratura; / - equalizzatore. / Diametro (mm): 600	cad		379,26
TOS26_PR.P31.098.001	Oggetto: Valvola di ventilazione / Materiale: polipropilene / Uso: ripresa aria ambiente per diffusore circolare. / Diametro (mm): 100	cad		17,76
TOS26_PR.P31.098.002	Oggetto: Valvola di ventilazione / Materiale: polipropilene / Uso: ripresa aria ambiente per diffusore circolare. / Diametro (mm): 150	cad		26,99
TOS26_PR.P31.099.001	Oggetto: Valvola di ventilazione / Materiale: acciaio / Uso: mandata o ripresa aria ambiente per diffusore circolare / Diametro (mm): 100	cad		20,60
TOS26_PR.P31.099.002	Oggetto: Valvola di ventilazione / Materiale: acciaio / Uso: mandata o ripresa aria ambiente per diffusore circolare / Diametro (mm): 150	cad		35,51
TOS26_PR.P31.099.003	Oggetto: Valvola di ventilazione / Materiale: acciaio / Uso: mandata o ripresa aria ambiente per diffusore circolare / Diametro (mm): 200	cad		46,87
TOS26_PR.P31.100.001	Oggetto: Diffusore multidirezionale quadrato / Materiale: alluminio anodizzato naturale / Compreso: serranda di taratura / Larghezza (mm): 150 / Altezza (mm): 150	cad		59,66
TOS26_PR.P31.100.002	Oggetto: Diffusore multidirezionale quadrato / Materiale: alluminio anodizzato naturale / Compreso: serranda di taratura / Larghezza (mm): 225 / Altezza (mm): 225	cad		78,83
TOS26_PR.P31.100.003	Oggetto: Diffusore multidirezionale quadrato / Materiale: alluminio anodizzato naturale / Compreso: serranda di taratura / Larghezza (mm): 300 / Altezza (mm): 300	cad		102,27
TOS26_PR.P31.100.004	Oggetto: Diffusore multidirezionale quadrato / Materiale: alluminio anodizzato naturale / Compreso: serranda di taratura / Larghezza (mm): 375 / Altezza (mm): 375	cad		129,26
TOS26_PR.P31.100.005	Oggetto: Diffusore multidirezionale quadrato / Materiale: alluminio anodizzato naturale / Compreso: serranda di taratura / Larghezza (mm): 450 / Altezza (mm): 450	cad		159,09
TOS26_PR.P31.101.001	Oggetto: Diffusore multidirezionale quadrato / Materiale: acciaio verniciato / Compreso: / - serranda; / - griglia equalizzatrice; / - plenum. / Larghezza (mm): 150 / Altezza (mm): 150	cad		95,17
TOS26_PR.P31.101.002	Oggetto: Diffusore multidirezionale quadrato / Materiale: acciaio verniciato / Compreso: / - serranda; / - griglia equalizzatrice; / - plenum. / Larghezza (mm): 225 / Altezza (mm): 225	cad		107,95
TOS26_PR.P31.101.003	Oggetto: Diffusore multidirezionale quadrato / Materiale: acciaio verniciato / Compreso: / - serranda; / - griglia equalizzatrice; / - plenum. / Larghezza (mm): 300 / Altezza (mm): 300	cad		122,16
TOS26_PR.P31.101.004	Oggetto: Diffusore multidirezionale quadrato / Materiale: acciaio verniciato / Compreso: / - serranda; / - griglia equalizzatrice; / - plenum. / Larghezza (mm): 375 / Altezza (mm): 375	cad		151,28
TOS26_PR.P31.102.001	Oggetto: Diffusore rettangolare ad alette curve / Caratteristiche: una o due vie / Materiale: alluminio anodizzato / Compreso: plenum standard / Altezza (mm): 100 / Larghezza (mm): 300	cad		70,26
TOS26_PR.P31.102.002	Oggetto: Diffusore rettangolare ad alette curve / Caratteristiche: una o due vie / Materiale: alluminio anodizzato / Compreso: plenum standard / Altezza (mm): 100 / Larghezza (mm): 400	cad		76,29
TOS26_PR.P31.102.003	Oggetto: Diffusore rettangolare ad alette curve / Caratteristiche: una o due vie / Materiale: alluminio anodizzato / Compreso: plenum standard / Altezza (mm): 100 / Larghezza (mm): 500	cad		84,73
TOS26_PR.P31.102.004	Oggetto: Diffusore rettangolare ad alette curve / Caratteristiche: una o due vie / Materiale: alluminio anodizzato / Compreso: plenum standard / Altezza (mm): 100 / Larghezza (mm): 600	cad		90,73
TOS26_PR.P31.102.005	Oggetto: Diffusore rettangolare ad alette curve / Caratteristiche: una o due vie / Materiale: alluminio anodizzato / Compreso: plenum standard / Altezza (mm): 200 / Larghezza (mm): 300	cad		93,70
TOS26_PR.P31.102.006	Oggetto: Diffusore rettangolare ad alette curve / Caratteristiche: una o due vie / Materiale: alluminio anodizzato / Compreso: plenum standard / Altezza (mm): 200 / Larghezza (mm): 400	cad		103,57
TOS26_PR.P31.102.007	Oggetto: Diffusore rettangolare ad alette curve / Caratteristiche: una o due vie / Materiale: alluminio anodizzato / Compreso: plenum standard / Altezza (mm): 200 / Larghezza (mm): 500	cad		113,73
TOS26_PR.P31.102.008	Oggetto: Diffusore rettangolare ad alette curve / Caratteristiche: una o due vie / Materiale: alluminio anodizzato / Compreso: plenum standard / Altezza (mm): 200 / Larghezza (mm): 600	cad		126,83
TOS26_PR.P31.102.009	Oggetto: Diffusore rettangolare ad alette curve / Caratteristiche: una o due vie / Materiale: alluminio anodizzato / Compreso: plenum standard / Altezza (mm): 300 / Larghezza (mm): 400	cad		132,55
TOS26_PR.P31.102.010	Oggetto: Diffusore rettangolare ad alette curve / Caratteristiche: una o due vie / Materiale: alluminio anodizzato / Compreso: plenum standard / Altezza (mm): 300 / Larghezza (mm): 500	cad		146,11
TOS26_PR.P31.102.011	Oggetto: Diffusore rettangolare ad alette curve / Caratteristiche: una o due vie / Materiale: alluminio anodizzato / Compreso: plenum standard / Altezza (mm): 300 / Larghezza (mm): 600	cad		156,67
TOS26_PR.P31.103.001	Oggetto: Diffusore lineare a feritoie / Materiale: alluminio anodizzato / Caratteristiche: fissaggio con viti non apparenti / Compreso: coppia di terminali. / Specifiche: una feritoia / Lunghezza (mm): 1000	cad		55,40
TOS26_PR.P31.103.002	Oggetto: Diffusore lineare a feritoie / Materiale: alluminio anodizzato / Caratteristiche: fissaggio con viti non apparenti / Compreso: coppia di terminali. / Specifiche: una feritoia / Lunghezza (mm): 1500	cad		73,15
TOS26_PR.P31.103.003	Oggetto: Diffusore lineare a feritoie / Materiale: alluminio anodizzato / Caratteristiche: fissaggio con viti non apparenti / Compreso: coppia di terminali. / Specifiche: una feritoia / Lunghezza (mm): 2000	cad		105,82
TOS26_PR.P31.103.004	Oggetto: Diffusore lineare a feritoie / Materiale: alluminio anodizzato / Caratteristiche: fissaggio con viti non apparenti / Compreso: coppia di terminali. / Specifiche: due feritoia / Lunghezza (mm): 1000	cad		77,41
TOS26_PR.P31.103.005	Oggetto: Diffusore lineare a feritoie / Materiale: alluminio anodizzato / Caratteristiche: fissaggio con viti non apparenti / Compreso: coppia di terminali. / Specifiche: due feritoia / Lunghezza (mm): 1500	cad		103,69
TOS26_PR.P31.103.006	Oggetto: Diffusore lineare a feritoie / Materiale: alluminio anodizzato / Caratteristiche: fissaggio con viti non apparenti / Compreso: coppia di terminali. / Specifiche: due feritoia / Lunghezza (mm): 2000	cad		148,44
TOS26_PR.P31.103.007	Oggetto: Diffusore lineare a feritoie / Materiale: alluminio anodizzato / Caratteristiche: fissaggio con viti non apparenti / Compreso: coppia di terminali. / Specifiche: tre feritoia / Lunghezza (mm): 1000	cad		100,14
TOS26_PR.P31.103.008	Oggetto: Diffusore lineare a feritoie / Materiale: alluminio anodizzato / Caratteristiche: fissaggio con viti non apparenti / Compreso: coppia di terminali. / Specifiche: tre feritoia / Lunghezza (mm): 1500	cad		134,23
TOS26_PR.P31.103.009	Oggetto: Diffusore lineare a feritoie / Materiale: alluminio anodizzato / Caratteristiche: fissaggio con viti non apparenti / Compreso: coppia di terminali. / Specifiche: tre feritoia / Lunghezza (mm): 2000	cad		191,76
TOS26_PR.P31.103.010	Oggetto: Diffusore lineare a feritoie / Materiale: alluminio anodizzato / Caratteristiche: fissaggio con viti non apparenti / Compreso: coppia di terminali. / Specifiche: quattro feritoia / Lunghezza (mm): 1000	cad		122,16
TOS26_PR.P31.103.011	Oggetto: Diffusore lineare a feritoie / Materiale: alluminio anodizzato / Caratteristiche: fissaggio con viti non apparenti / Compreso: coppia di terminali. / Specifiche: quattro feritoia / Lunghezza (mm): 1500	cad		164,77
TOS26_PR.P31.103.012	Oggetto: Diffusore lineare a feritoie / Materiale: alluminio anodizzato / Caratteristiche: fissaggio con viti non apparenti / Compreso: coppia di terminali. / Specifiche: quattro feritoia / Lunghezza (mm): 2000	cad		234,37
TOS26_PR.P31.104.001	Oggetto: Diffusore lineare a feritoie / Materiale: alluminio anodizzato / Caratteristiche: fissaggio con viti non apparenti / Compreso: / - serranda di taratura / - deflettore; / - coppia di terminali. / Specifiche: una feritoia / Lunghezza (mm): 1000	cad		55,40
TOS26_PR.P31.104.002	Oggetto: Diffusore lineare a feritoie / Materiale: alluminio anodizzato / Caratteristiche: fissaggio con viti non apparenti / Compreso: / - serranda di taratura / - deflettore; / - coppia di terminali. / Specifiche: una feritoia / Lunghezza (mm): 1500	cad		73,15
TOS26_PR.P31.104.003	Oggetto: Diffusore lineare a feritoie / Materiale: alluminio anodizzato / Caratteristiche: fissaggio con viti non apparenti / Compreso: / - serranda di taratura / - deflettore; / - coppia di terminali. / Specifiche: una feritoia / Lunghezza (mm): 2000	cad		105,82
TOS26_PR.P31.104.004	Oggetto: Diffusore lineare a feritoie / Materiale: alluminio anodizzato / Caratteristiche: fissaggio con viti non apparenti / Compreso: / - serranda di taratura / - deflettore; / - coppia di terminali. / Specifiche: due feritoia / Lunghezza (mm): 1000	cad		77,41
TOS26_PR.P31.104.005	Oggetto: Diffusore lineare a feritoie / Materiale: alluminio anodizzato / Caratteristiche: fissaggio con viti non apparenti / Compreso: / - serranda di taratura / - deflettore; / - coppia di terminali. / Specifiche: due feritoia / Lunghezza (mm): 1500	cad		103,69
TOS26_PR.P31.104.006	Oggetto: Diffusore lineare a feritoie / Materiale: alluminio anodizzato / Caratteristiche: fissaggio con viti non apparenti / Compreso: / - serranda di taratura / - deflettore; / - coppia di terminali. / Specifiche: due feritoia / Lunghezza (mm): 2000	cad		148,44
TOS26_PR.P31.104.007	Oggetto: Diffusore lineare a feritoie / Materiale: alluminio anodizzato / Caratteristiche: fissaggio con viti non apparenti / Compreso: / - serranda di taratura / - deflettore; / - coppia di terminali. / Specifiche: tre feritoia / Lunghezza (mm): 1000	cad		100,14
TOS26_PR.P31.104.008	Oggetto: Diffusore lineare a feritoie / Materiale: alluminio anodizzato / Caratteristiche: fissaggio con viti non apparenti / Compreso: / - serranda di taratura / - deflettore; / - coppia di terminali. / Specifiche: tre feritoia / Lunghezza (mm): 1500	cad		134,23
TOS26_PR.P31.104.009	Oggetto: Diffusore lineare a feritoie / Materiale: alluminio anodizzato / Caratteristiche: fissaggio con viti non apparenti / Compreso: / - serranda di taratura / - deflettore; / - coppia di terminali. / Specifiche: tre feritoia / Lunghezza (mm): 2000	cad		191,76
TOS26_PR.P31.104.010	Oggetto: Diffusore lineare a feritoie / Materiale: alluminio anodizzato / Caratteristiche: fissaggio con viti non apparenti / Compreso: / - serranda di taratura / - deflettore; / - coppia di terminali. / Specifiche: quattro feritoia / Lunghezza (mm): 1000	cad		122,16
TOS26_PR.P31.104.011	Oggetto: Diffusore lineare a feritoie / Materiale: alluminio anodizzato / Caratteristiche: fissaggio con viti non apparenti / Compreso: / - serranda di taratura / - deflettore; / - coppia di terminali. / Specifiche: quattro feritoia / Lunghezza (mm): 1500	cad		164,77
TOS26_PR.P31.104.012	Oggetto: Diffusore lineare a feritoie / Materiale: alluminio anodizzato / Caratteristiche: fissaggio con viti non apparenti / Compreso: / - serranda di taratura / - deflettore; / - coppia di terminali. / Specifiche: quattro feritoia / Lunghezza (mm): 2000	cad		234,37
TOS26_PR.P31.106.001	Oggetto: Diffusore a pavimento / Materiale: alluminio estruso del tipo grigliato / Caratteristiche: predisposto per il fissaggio con viti nascoste / Compreso: / - cestello raccogli polvere; / - controtelaio; / - griglia in alluminio anodizzato. / Larghezza (mm): 600 / Altezza (mm): 150	cad		242,90
TOS26_PR.P31.106.002	Oggetto: Diffusore a pavimento / Materiale: alluminio estruso del tipo grigliato / Caratteristiche: predisposto per il fissaggio con viti nascoste / Compreso: / - cestello raccogli polvere; / - controtelaio; / - griglia in alluminio anodizzato. / Larghezza (mm): 600 / Altezza (mm): 200	cad		276,99
TOS26_PR.P31.106.003	Oggetto: Diffusore a pavimento / Materiale: alluminio estruso del tipo grigliato / Caratteristiche: predisposto per il fissaggio con viti nascoste / Compreso: / - cestello raccogli polvere; / - controtelaio; / - griglia in alluminio anodizzato. / Larghezza (mm): 600 / Altezza (mm): 300	cad		342,33
TOS26_PR.P31.106.004	Oggetto: Diffusore a pavimento / Materiale: alluminio estruso del tipo grigliato / Caratteristiche: predisposto per il fissaggio con viti nascoste / Compreso: / - cestello raccogli polvere; / - controtelaio; / - griglia in alluminio anodizzato. / Larghezza (mm): 600 / Altezza (mm): 600	cad		322,81
TOS26_PR.P31.107.001	Oggetto: Diffusore quadrato / Caratteristiche: griglia forellinata multidirezionale di mandata o di ripresa dell'aria negli impianti di climatizzazione, ventilazione e riscaldamento. / Materiale: lamiera di acciaio verniciata / Compreso: / - elementi di fissaggio nascosti; / - serranda di taratura a farfalla. / Specifiche: / - diffusore di mandata; / - dimensione esterna 350 x 350 mm; / - diam. nominale attacco tubo flessibile 160 mm.	cad		179,69
TOS26_PR.P31.107.002	Oggetto: Diffusore quadrato / Caratteristiche: griglia forellinata multidirezionale di mandata o di ripresa dell'aria negli impianti di climatizzazione, ventilazione e riscaldamento. / Materiale: lamiera di acciaio verniciata / Compreso: / - elementi di fissaggio nascosti; / - serranda di taratura a farfalla. / Specifiche: / - diffusore di mandata; / - dimensione esterna 450 x 450 mm; / - diam. nominale attacco tubo flessibile 200 mm.	cad		181,11
TOS26_PR.P31.107.003	Oggetto: Diffusore quadrato / Caratteristiche: griglia forellinata multidirezionale di mandata o di ripresa dell'aria negli impianti di climatizzazione, ventilazione e riscaldamento. / Materiale: lamiera di acciaio verniciata / Compreso: / - elementi di fissaggio nascosti; / - serranda di taratura a farfalla. / Specifiche: / - diffusore di mandata; / - dimensione esterna 550 x 550 mm; / - diam. nominale attacco tubo flessibile 250 mm.	cad		182,53
TOS26_PR.P31.107.004	Oggetto: Diffusore quadrato / Caratteristiche: griglia forellinata multidirezionale di mandata o di ripresa dell'aria negli impianti di climatizzazione, ventilazione e riscaldamento. / Materiale: lamiera di acciaio verniciata / Compreso: / - elementi di fissaggio nascosti; / - serranda di taratura a farfalla. / Specifiche: / - diffusore di mandata; / - dimensione esterna 595 x 595 mm; / - diam. nominale attacco tubo flessibile 250 mm.	cad		182,53
TOS26_PR.P31.107.005	Oggetto: Diffusore quadrato / Caratteristiche: griglia forellinata multidirezionale di mandata o di ripresa dell'aria negli impianti di climatizzazione, ventilazione e riscaldamento. / Materiale: lamiera di acciaio verniciata / Compreso: / - elementi di fissaggio nascosti; / - serranda di taratura a farfalla. / Specifiche: / - diffusore di mandata; / - dimensione esterna 595 x 595 mm; / - diam. nominale attacco tubo flessibile 315 mm.	cad		184,66
TOS26_PR.P31.107.006	Oggetto: Diffusore quadrato / Caratteristiche: griglia forellinata multidirezionale di mandata o di ripresa dell'aria negli impianti di climatizzazione, ventilazione e riscaldamento. / Materiale: lamiera di acciaio verniciata / Compreso: / - elementi di fissaggio nascosti; / - serranda di taratura a farfalla. / Specifiche: / - diffusore di mandata; / - dimensione esterna 650 x 650 mm; / - diam. nominale attacco tubo flessibile 250 mm.	cad		184,66
TOS26_PR.P31.107.007	Oggetto: Diffusore quadrato / Caratteristiche: griglia forellinata multidirezionale di mandata o di ripresa dell'aria negli impianti di climatizzazione, ventilazione e riscaldamento. / Materiale: lamiera di acciaio verniciata / Compreso: / - elementi di fissaggio nascosti; / - serranda di taratura a farfalla. / Specifiche: / - diffusore di mandata; / - dimensione esterna 650 x 650 mm; / - diam. nominale attacco tubo flessibile 315 mm.	cad		186,79
TOS26_PR.P31.107.008	Oggetto: Diffusore quadrato / Caratteristiche: griglia forellinata multidirezionale di mandata o di ripresa dell'aria negli impianti di climatizzazione, ventilazione e riscaldamento. / Materiale: lamiera di acciaio verniciata / Compreso: / - elementi di fissaggio nascosti; / - serranda di taratura a farfalla. / Specifiche: / - diffusore di aspirazione; / - dimensione esterna 350 x 350 mm; / - diam. nominale attacco tubo flessibile 160 mm.	cad		138,49
TOS26_PR.P31.107.009	Oggetto: Diffusore quadrato / Caratteristiche: griglia forellinata multidirezionale di mandata o di ripresa dell'aria negli impianti di climatizzazione, ventilazione e riscaldamento. / Materiale: lamiera di acciaio verniciata / Compreso: / - elementi di fissaggio nascosti; / - serranda di taratura a farfalla. / Specifiche: / - diffusore di aspirazione; / - dimensione esterna 450 x 450 mm; / - diam. nominale attacco tubo flessibile 200 mm.	cad		139,91
TOS26_PR.P31.107.010	Oggetto: Diffusore quadrato / Caratteristiche: griglia forellinata multidirezionale di mandata o di ripresa dell'aria negli impianti di climatizzazione, ventilazione e riscaldamento. / Materiale: lamiera di acciaio verniciata / Compreso: / - elementi di fissaggio nascosti; / - serranda di taratura a farfalla. / Specifiche: / - diffusore di aspirazione; / - dimensione esterna 550 x 550 mm; / - diam. nominale attacco tubo flessibile 250 mm.	cad		140,62
TOS26_PR.P31.107.011	Oggetto: Diffusore quadrato / Caratteristiche: griglia forellinata multidirezionale di mandata o di ripresa dell'aria negli impianti di climatizzazione, ventilazione e riscaldamento. / Materiale: lamiera di acciaio verniciata / Compreso: / - elementi di fissaggio nascosti; / - serranda di taratura a farfalla. / Specifiche: / - diffusore di aspirazione; / - dimensione esterna 595 x 595 mm; / - diam. nominale attacco tubo flessibile 250 mm.	cad		140,62
TOS26_PR.P31.107.012	Oggetto: Diffusore quadrato / Caratteristiche: griglia forellinata multidirezionale di mandata o di ripresa dell'aria negli impianti di climatizzazione, ventilazione e riscaldamento. / Materiale: lamiera di acciaio verniciata / Compreso: / - elementi di fissaggio nascosti; / - serranda di taratura a farfalla. / Specifiche: / - diffusore di aspirazione; / - dimensione esterna 595 x 595 mm; / - diam. nominale attacco tubo flessibile 315 mm.	cad		143,46
TOS26_PR.P31.107.013	Oggetto: Diffusore quadrato / Caratteristiche: griglia forellinata multidirezionale di mandata o di ripresa dell'aria negli impianti di climatizzazione, ventilazione e riscaldamento. / Materiale: lamiera di acciaio verniciata / Compreso: / - elementi di fissaggio nascosti; / - serranda di taratura a farfalla. / Specifiche: / - diffusore di aspirazione; / - dimensione esterna 650 x 650 mm; / - diam. nominale attacco tubo flessibile 250 mm.	cad		140,62
TOS26_PR.P31.107.014	Oggetto: Diffusore quadrato / Caratteristiche: griglia forellinata multidirezionale di mandata o di ripresa dell'aria negli impianti di climatizzazione, ventilazione e riscaldamento. / Materiale: lamiera di acciaio verniciata / Compreso: / - elementi di fissaggio nascosti; / - serranda di taratura a farfalla. / Specifiche: / - diffusore di aspirazione; / - dimensione esterna 650 x 650 mm; / - diam. nominale attacco tubo flessibile 315 mm.	cad		143,46
TOS26_PR.P31.108.001	Oggetto: Diffusore quadrato / Materiale: / - acciaio verniciato; / - materiale plastico. / Uso: diffusione dell'aria / Compreso: / - vite di fissaggio nascosta; / - flusso elicoidale; / - deflettori regolabili; / - serranda di taratura regolabile dall'ambiente; / - plenum interno. / Specifiche: / - dimensione esterna 400 x 400 mm; / - diametro nominale attacco laterale 198 mm; / - 16 deflettori.	cad		93,75
TOS26_PR.P31.108.002	Oggetto: Diffusore quadrato / Materiale: / - acciaio verniciato; / - materiale plastico. / Uso: diffusione dell'aria / Compreso: / - vite di fissaggio nascosta; / - flusso elicoidale; / - deflettori regolabili; / - serranda di taratura regolabile dall'ambiente; / - plenum interno. / Specifiche: / - dimensione esterna 500 x 500 mm; / - diametro nominale attacco laterale 248 mm; / - 24 deflettori.	cad		112,22
TOS26_PR.P31.108.003	Oggetto: Diffusore quadrato / Materiale: / - acciaio verniciato; / - materiale plastico. / Uso: diffusione dell'aria / Compreso: / - vite di fissaggio nascosta; / - flusso elicoidale; / - deflettori regolabili; / - serranda di taratura regolabile dall'ambiente; / - plenum interno. / Specifiche: / - dimensione esterna 600 x 600 mm; / - diametro nominale attacco laterale 248 mm; / - 16 deflettori.	cad		236,10
TOS26_PR.P31.108.004	Oggetto: Diffusore quadrato / Materiale: / - acciaio verniciato; / - materiale plastico. / Uso: diffusione dell'aria / Compreso: / - vite di fissaggio nascosta; / - flusso elicoidale; / - deflettori regolabili; / - serranda di taratura regolabile dall'ambiente; / - plenum interno. / Specifiche: / - dimensione esterna 600 x 595 mm; / - diametro nominale attacco laterale 248 mm; / - 24 deflettori.	cad		222,87
TOS26_PR.P31.108.005	Oggetto: Diffusore quadrato / Materiale: / - acciaio verniciato; / - materiale plastico. / Uso: diffusione dell'aria / Compreso: / - vite di fissaggio nascosta; / - flusso elicoidale; / - deflettori regolabili; / - serranda di taratura regolabile dall'ambiente; / - plenum interno. / Specifiche: / - dimensione esterna 600 x 600 mm; / - diametro nominale attacco laterale 248 mm; / - 32 deflettori.	cad		145,60
TOS26_PR.P31.108.006	Oggetto: Diffusore quadrato / Materiale: / - acciaio verniciato; / - materiale plastico. / Uso: diffusione dell'aria / Compreso: / - vite di fissaggio nascosta; / - flusso elicoidale; / - deflettori regolabili; / - serranda di taratura regolabile dall'ambiente; / - plenum interno. / Specifiche: / - dimensione esterna 600 x 600 mm; / - diametro nominale attacco laterale 248 mm; / - 40 deflettori.	cad		145,60
TOS26_PR.P31.109.001	Oggetto: Diffusore circolare a geometria variabile / Materiale: acciaio verniciato / Colore: bianco / Caratteristiche: / - predisposto per fissaggio con viti non in vista; / - regolazione manuale centralizzata predisposta per motorizzazione elettrica. / Specifiche: / - plenum non isolato; / - dimensione esterna 330 mm; / - portata aria 300 ÷ 500 mc/h.	cad		318,89
TOS26_PR.P31.109.002	Oggetto: Diffusore circolare a geometria variabile / Materiale: acciaio verniciato / Colore: bianco / Caratteristiche: / - predisposto per fissaggio con viti non in vista; / - regolazione manuale centralizzata predisposta per motorizzazione elettrica. / Specifiche: / - plenum non isolato; / - dimensione esterna 415 mm; / - portata aria 500 ÷ 900 mc/h.	cad		360,08
TOS26_PR.P31.109.003	Oggetto: Diffusore circolare a geometria variabile / Materiale: acciaio verniciato / Colore: bianco / Caratteristiche: / - predisposto per fissaggio con viti non in vista; / - regolazione manuale centralizzata predisposta per motorizzazione elettrica. / Specifiche: / - plenum non isolato; / - dimensione esterna 535 mm; / - portata aria 900 ÷ 1.700 mc/h.	cad		438,92
TOS26_PR.P31.109.004	Oggetto: Diffusore circolare a geometria variabile / Materiale: acciaio verniciato / Colore: bianco / Caratteristiche: / - predisposto per fissaggio con viti non in vista; / - regolazione manuale centralizzata predisposta per motorizzazione elettrica. / Specifiche: / - plenum isolato; / - dimensione esterna 330 mm; / - portata aria 300 ÷ 500 mc/h.	cad		344,46
TOS26_PR.P31.109.005	Oggetto: Diffusore circolare a geometria variabile / Materiale: acciaio verniciato / Colore: bianco / Caratteristiche: / - predisposto per fissaggio con viti non in vista; / - regolazione manuale centralizzata predisposta per motorizzazione elettrica. / Specifiche: / - plenum isolato; / - dimensione esterna 415 mm; / - portata aria 500 ÷ 900 mc/h.	cad		389,91
TOS26_PR.P31.109.006	Oggetto: Diffusore circolare a geometria variabile / Materiale: acciaio verniciato / Colore: bianco / Caratteristiche: / - predisposto per fissaggio con viti non in vista; / - regolazione manuale centralizzata predisposta per motorizzazione elettrica. / Specifiche: / - plenum isolato; / - dimensione esterna 535 mm; / - portata aria 900 ÷ 1.700 mc/h.	cad		470,88
TOS26_PR.P31.110.001	Oggetto: Bocchetta di mandata a doppia alettatura regolabile / Materiale: alluminio anodizzato o verniciato / Compreso: / - serranda di taratura; / - controtelaio. / Altezza (mm): 100 / Larghezza (mm): 200	cad		34,80
TOS26_PR.P31.110.002	Oggetto: Bocchetta di mandata a doppia alettatura regolabile / Materiale: alluminio anodizzato o verniciato / Compreso: / - serranda di taratura; / - controtelaio. / Altezza (mm): 100 / Larghezza (mm): 300	cad		44,74
TOS26_PR.P31.110.003	Oggetto: Bocchetta di mandata a doppia alettatura regolabile / Materiale: alluminio anodizzato o verniciato / Compreso: / - serranda di taratura; / - controtelaio. / Altezza (mm): 100 / Larghezza (mm): 400	cad		51,14
TOS26_PR.P31.110.004	Oggetto: Bocchetta di mandata a doppia alettatura regolabile / Materiale: alluminio anodizzato o verniciato / Compreso: / - serranda di taratura; / - controtelaio. / Altezza (mm): 100 / Larghezza (mm): 500	cad		58,95
TOS26_PR.P31.110.005	Oggetto: Bocchetta di mandata a doppia alettatura regolabile / Materiale: alluminio anodizzato o verniciato / Compreso: / - serranda di taratura; / - controtelaio. / Altezza (mm): 160 / Larghezza (mm): 300	cad		49,72
TOS26_PR.P31.110.006	Oggetto: Bocchetta di mandata a doppia alettatura regolabile / Materiale: alluminio anodizzato o verniciato / Compreso: / - serranda di taratura; / - controtelaio. / Altezza (mm): 160 / Larghezza (mm): 400	cad		57,53
TOS26_PR.P31.110.007	Oggetto: Bocchetta di mandata a doppia alettatura regolabile / Materiale: alluminio anodizzato o verniciato / Compreso: / - serranda di taratura; / - controtelaio. / Altezza (mm): 160 / Larghezza (mm): 500	cad		66,76
TOS26_PR.P31.110.008	Oggetto: Bocchetta di mandata a doppia alettatura regolabile / Materiale: alluminio anodizzato o verniciato / Compreso: / - serranda di taratura; / - controtelaio. / Altezza (mm): 160 / Larghezza (mm): 600	cad		81,68
TOS26_PR.P31.110.009	Oggetto: Bocchetta di mandata a doppia alettatura regolabile / Materiale: alluminio anodizzato o verniciato / Compreso: / - serranda di taratura; / - controtelaio. / Altezza (mm): 160 / Larghezza (mm): 800	cad		102,98
TOS26_PR.P31.110.010	Oggetto: Bocchetta di mandata a doppia alettatura regolabile / Materiale: alluminio anodizzato o verniciato / Compreso: / - serranda di taratura; / - controtelaio. / Altezza (mm): 400 / Larghezza (mm): 400	cad		98,01
TOS26_PR.P31.110.011	Oggetto: Bocchetta di mandata a doppia alettatura regolabile / Materiale: alluminio anodizzato o verniciato / Compreso: / - serranda di taratura; / - controtelaio. / Altezza (mm): 200 / Larghezza (mm): 500	cad		78,83
TOS26_PR.P31.110.012	Oggetto: Bocchetta di mandata a doppia alettatura regolabile / Materiale: alluminio anodizzato o verniciato / Compreso: / - serranda di taratura; / - controtelaio. / Altezza (mm): 200 / Larghezza (mm): 600	cad		95,88
TOS26_PR.P31.110.013	Oggetto: Bocchetta di mandata a doppia alettatura regolabile / Materiale: alluminio anodizzato o verniciato / Compreso: / - serranda di taratura; / - controtelaio. / Altezza (mm): 200 / Larghezza (mm): 800	cad		120,03
TOS26_PR.P31.110.014	Oggetto: Bocchetta di mandata a doppia alettatura regolabile / Materiale: alluminio anodizzato o verniciato / Compreso: / - serranda di taratura; / - controtelaio. / Altezza (mm): 300 / Larghezza (mm): 500	cad		95,88
TOS26_PR.P31.110.015	Oggetto: Bocchetta di mandata a doppia alettatura regolabile / Materiale: alluminio anodizzato o verniciato / Compreso: / - serranda di taratura; / - controtelaio. / Altezza (mm): 300 / Larghezza (mm): 600	cad		117,90
TOS26_PR.P31.110.016	Oggetto: Bocchetta di mandata a doppia alettatura regolabile / Materiale: alluminio anodizzato o verniciato / Compreso: / - serranda di taratura; / - controtelaio. / Altezza (mm): 300 / Larghezza (mm): 800	cad		148,44
TOS26_PR.P31.110.017	Oggetto: Bocchetta di mandata a doppia alettatura regolabile / Materiale: alluminio anodizzato o verniciato / Compreso: / - serranda di taratura; / - controtelaio. / Altezza (mm): 300 / Larghezza (mm): 1000	cad		176,13
TOS26_PR.P31.111.001	Oggetto: Bocchetta di mandata / Uso: canali circolari / Materiale: acciaio verniciato / Colore: bianco / Compreso: / - fissaggio con viti in vista a doppio filare; / - serranda. / Larghezza (mm): 400 / Altezza (mm): 80	cad		31,96
TOS26_PR.P31.111.002	Oggetto: Bocchetta di mandata / Uso: canali circolari / Materiale: acciaio verniciato / Colore: bianco / Compreso: / - fissaggio con viti in vista a doppio filare; / - serranda. / Larghezza (mm): 500 / Altezza (mm): 80	cad		38,35
TOS26_PR.P31.111.003	Oggetto: Bocchetta di mandata / Uso: canali circolari / Materiale: acciaio verniciato / Colore: bianco / Compreso: / - fissaggio con viti in vista a doppio filare; / - serranda. / Larghezza (mm): 600 / Altezza (mm): 80	cad		45,45
TOS26_PR.P31.111.004	Oggetto: Bocchetta di mandata / Uso: canali circolari / Materiale: acciaio verniciato / Colore: bianco / Compreso: / - fissaggio con viti in vista a doppio filare; / - serranda. / Larghezza (mm): 400 / Altezza (mm): 160	cad		44,74
TOS26_PR.P31.111.005	Oggetto: Bocchetta di mandata / Uso: canali circolari / Materiale: acciaio verniciato / Colore: bianco / Compreso: / - fissaggio con viti in vista a doppio filare; / - serranda. / Larghezza (mm): 500 / Altezza (mm): 160	cad		43,32
TOS26_PR.P31.111.006	Oggetto: Bocchetta di mandata / Uso: canali circolari / Materiale: acciaio verniciato / Colore: bianco / Compreso: / - fissaggio con viti in vista a doppio filare; / - serranda. / Larghezza (mm): 600 / Altezza (mm): 160	cad		51,14
TOS26_PR.P31.111.007	Oggetto: Bocchetta di mandata / Uso: canali circolari / Materiale: acciaio verniciato / Colore: bianco / Compreso: / - fissaggio con viti in vista a doppio filare; / - serranda. / Larghezza (mm): 400 / Altezza (mm): 200	cad		44,03
TOS26_PR.P31.111.008	Oggetto: Bocchetta di mandata / Uso: canali circolari / Materiale: acciaio verniciato / Colore: bianco / Compreso: / - fissaggio con viti in vista a doppio filare; / - serranda. / Larghezza (mm): 500 / Altezza (mm): 200	cad		52,56
TOS26_PR.P31.111.009	Oggetto: Bocchetta di mandata / Uso: canali circolari / Materiale: acciaio verniciato / Colore: bianco / Compreso: / - fissaggio con viti in vista a doppio filare; / - serranda. / Larghezza (mm): 600 / Altezza (mm): 200	cad		61,08
TOS26_PR.P31.112.001	Oggetto: Griglia di ripresa aria / Materiale: alluminio / Caratteristiche: / - senza rete; / Compreso: / - alette orizzontali fisse inclinate a 45°; / - serranda; / - controtelaio. / Altezza (mm): 200 / Larghezza (mm): 200	cad		48,30
TOS26_PR.P31.112.002	Oggetto: Griglia di ripresa aria / Materiale: alluminio / Caratteristiche: / - senza rete; / Compreso: / - alette orizzontali fisse inclinate a 45°; / - serranda; / - controtelaio. / Altezza (mm): 200 / Larghezza (mm): 300	cad		56,11
TOS26_PR.P31.112.003	Oggetto: Griglia di ripresa aria / Materiale: alluminio / Caratteristiche: / - senza rete; / Compreso: / - alette orizzontali fisse inclinate a 45°; / - serranda; / - controtelaio. / Altezza (mm): 200 / Larghezza (mm): 400	cad		63,21
TOS26_PR.P31.112.004	Oggetto: Griglia di ripresa aria / Materiale: alluminio / Caratteristiche: / - senza rete; / Compreso: / - alette orizzontali fisse inclinate a 45°; / - serranda; / - controtelaio. / Altezza (mm): 200 / Larghezza (mm): 500	cad		71,73
TOS26_PR.P31.112.005	Oggetto: Griglia di ripresa aria / Materiale: alluminio / Caratteristiche: / - senza rete; / Compreso: / - alette orizzontali fisse inclinate a 45°; / - serranda; / - controtelaio. / Altezza (mm): 200 / Larghezza (mm): 600	cad		82,39
TOS26_PR.P31.112.006	Oggetto: Griglia di ripresa aria / Materiale: alluminio / Caratteristiche: / - senza rete; / Compreso: / - alette orizzontali fisse inclinate a 45°; / - serranda; / - controtelaio. / Altezza (mm): 200 / Larghezza (mm): 800	cad		104,40
TOS26_PR.P31.112.007	Oggetto: Griglia di ripresa aria / Materiale: alluminio / Caratteristiche: / - senza rete; / Compreso: / - alette orizzontali fisse inclinate a 45°; / - serranda; / - controtelaio. / Altezza (mm): 300 / Larghezza (mm): 200	cad		36,15
TOS26_PR.P31.112.008	Oggetto: Griglia di ripresa aria / Materiale: alluminio / Caratteristiche: / - senza rete; / Compreso: / - alette orizzontali fisse inclinate a 45°; / - serranda; / - controtelaio. / Altezza (mm): 300 / Larghezza (mm): 300	cad		66,05
TOS26_PR.P31.112.009	Oggetto: Griglia di ripresa aria / Materiale: alluminio / Caratteristiche: / - senza rete; / Compreso: / - alette orizzontali fisse inclinate a 45°; / - serranda; / - controtelaio. / Altezza (mm): 300 / Larghezza (mm): 400	cad		75,99
TOS26_PR.P31.112.010	Oggetto: Griglia di ripresa aria / Materiale: alluminio / Caratteristiche: / - senza rete; / Compreso: / - alette orizzontali fisse inclinate a 45°; / - serranda; / - controtelaio. / Altezza (mm): 300 / Larghezza (mm): 500	cad		85,23
TOS26_PR.P31.112.011	Oggetto: Griglia di ripresa aria / Materiale: alluminio / Caratteristiche: / - senza rete; / Compreso: / - alette orizzontali fisse inclinate a 45°; / - serranda; / - controtelaio. / Altezza (mm): 300 / Larghezza (mm): 600	cad		98,01
TOS26_PR.P31.112.012	Oggetto: Griglia di ripresa aria / Materiale: alluminio / Caratteristiche: / - senza rete; / Compreso: / - alette orizzontali fisse inclinate a 45°; / - serranda; / - controtelaio. / Altezza (mm): 300 / Larghezza (mm): 800	cad		125,71
TOS26_PR.P31.112.013	Oggetto: Griglia di ripresa aria / Materiale: alluminio / Caratteristiche: / - senza rete; / Compreso: / - alette orizzontali fisse inclinate a 45°; / - serranda; / - controtelaio. / Altezza (mm): 400 / Larghezza (mm): 200	cad		71,73
TOS26_PR.P31.112.014	Oggetto: Griglia di ripresa aria / Materiale: alluminio / Caratteristiche: / - senza rete; / Compreso: / - alette orizzontali fisse inclinate a 45°; / - serranda; / - controtelaio. / Altezza (mm): 400 / Larghezza (mm): 300	cad		96,86
TOS26_PR.P31.112.015	Oggetto: Griglia di ripresa aria / Materiale: alluminio / Caratteristiche: / - senza rete; / Compreso: / - alette orizzontali fisse inclinate a 45°; / - serranda; / - controtelaio. / Altezza (mm): 400 / Larghezza (mm): 400	cad		87,36
TOS26_PR.P31.112.016	Oggetto: Griglia di ripresa aria / Materiale: alluminio / Caratteristiche: / - senza rete; / Compreso: / - alette orizzontali fisse inclinate a 45°; / - serranda; / - controtelaio. / Altezza (mm): 400 / Larghezza (mm): 500	cad		100,14
TOS26_PR.P31.112.017	Oggetto: Griglia di ripresa aria / Materiale: alluminio / Caratteristiche: / - senza rete; / Compreso: / - alette orizzontali fisse inclinate a 45°; / - serranda; / - controtelaio. / Altezza (mm): 400 / Larghezza (mm): 600	cad		115,77
TOS26_PR.P31.112.018	Oggetto: Griglia di ripresa aria / Materiale: alluminio / Caratteristiche: / - senza rete; / Compreso: / - alette orizzontali fisse inclinate a 45°; / - serranda; / - controtelaio. / Altezza (mm): 400 / Larghezza (mm): 800	cad		147,73
TOS26_PR.P31.112.019	Oggetto: Griglia di ripresa aria / Materiale: alluminio / Caratteristiche: / - senza rete; / Compreso: / - alette orizzontali fisse inclinate a 45°; / - serranda; / - controtelaio. / Altezza (mm): 500 / Larghezza (mm): 200	cad		49,83
TOS26_PR.P31.112.020	Oggetto: Griglia di ripresa aria / Materiale: alluminio / Caratteristiche: / - senza rete; / Compreso: / - alette orizzontali fisse inclinate a 45°; / - serranda; / - controtelaio. / Altezza (mm): 500 / Larghezza (mm): 300	cad		99,43
TOS26_PR.P31.112.021	Oggetto: Griglia di ripresa aria / Materiale: alluminio / Caratteristiche: / - senza rete; / Compreso: / - alette orizzontali fisse inclinate a 45°; / - serranda; / - controtelaio. / Altezza (mm): 500 / Larghezza (mm): 400	cad		126,36
TOS26_PR.P31.112.022	Oggetto: Griglia di ripresa aria / Materiale: alluminio / Caratteristiche: / - senza rete; / Compreso: / - alette orizzontali fisse inclinate a 45°; / - serranda; / - controtelaio. / Altezza (mm): 500 / Larghezza (mm): 500	cad		112,22
TOS26_PR.P31.112.023	Oggetto: Griglia di ripresa aria / Materiale: alluminio / Caratteristiche: / - senza rete; / Compreso: / - alette orizzontali fisse inclinate a 45°; / - serranda; / - controtelaio. / Altezza (mm): 500 / Larghezza (mm): 600	cad		129,26
TOS26_PR.P31.112.024	Oggetto: Griglia di ripresa aria / Materiale: alluminio / Caratteristiche: / - senza rete; / Compreso: / - alette orizzontali fisse inclinate a 45°; / - serranda; / - controtelaio. / Altezza (mm): 500 / Larghezza (mm): 800	cad		165,48
TOS26_PR.P31.112.025	Oggetto: Griglia di ripresa aria / Materiale: alluminio / Caratteristiche: / - senza rete; / Compreso: / - alette orizzontali fisse inclinate a 45°; / - serranda; / - controtelaio. / Altezza (mm): 600 / Larghezza (mm): 200	cad		93,04
TOS26_PR.P31.112.026	Oggetto: Griglia di ripresa aria / Materiale: alluminio / Caratteristiche: / - senza rete; / Compreso: / - alette orizzontali fisse inclinate a 45°; / - serranda; / - controtelaio. / Altezza (mm): 600 / Larghezza (mm): 300	cad		112,22
TOS26_PR.P31.112.027	Oggetto: Griglia di ripresa aria / Materiale: alluminio / Caratteristiche: / - senza rete; / Compreso: / - alette orizzontali fisse inclinate a 45°; / - serranda; / - controtelaio. / Altezza (mm): 600 / Larghezza (mm): 400	cad		133,52
TOS26_PR.P31.112.028	Oggetto: Griglia di ripresa aria / Materiale: alluminio / Caratteristiche: / - senza rete; / Compreso: / - alette orizzontali fisse inclinate a 45°; / - serranda; / - controtelaio. / Altezza (mm): 600 / Larghezza (mm): 500	cad		141,33
TOS26_PR.P31.112.029	Oggetto: Griglia di ripresa aria / Materiale: alluminio / Caratteristiche: / - senza rete; / Compreso: / - alette orizzontali fisse inclinate a 45°; / - serranda; / - controtelaio. / Altezza (mm): 600 / Larghezza (mm): 600	cad		145,60
TOS26_PR.P31.112.030	Oggetto: Griglia di ripresa aria / Materiale: alluminio / Caratteristiche: / - senza rete; / Compreso: / - alette orizzontali fisse inclinate a 45°; / - serranda; / - controtelaio. / Altezza (mm): 600 / Larghezza (mm): 800	cad		187,50
TOS26_PR.P31.112.031	Oggetto: Griglia di ripresa aria / Materiale: alluminio / Caratteristiche: / - senza rete; / Compreso: / - alette orizzontali fisse inclinate a 45°; / - serranda; / - controtelaio. / Altezza (mm): 800 / Larghezza (mm): 200	cad		69,36
TOS26_PR.P31.112.032	Oggetto: Griglia di ripresa aria / Materiale: alluminio / Caratteristiche: / - senza rete; / Compreso: / - alette orizzontali fisse inclinate a 45°; / - serranda; / - controtelaio. / Altezza (mm): 800 / Larghezza (mm): 300	cad		143,46
TOS26_PR.P31.112.033	Oggetto: Griglia di ripresa aria / Materiale: alluminio / Caratteristiche: / - senza rete; / Compreso: / - alette orizzontali fisse inclinate a 45°; / - serranda; / - controtelaio. / Altezza (mm): 800 / Larghezza (mm): 400	cad		169,74
TOS26_PR.P31.112.034	Oggetto: Griglia di ripresa aria / Materiale: alluminio / Caratteristiche: / - senza rete; / Compreso: / - alette orizzontali fisse inclinate a 45°; / - serranda; / - controtelaio. / Altezza (mm): 800 / Larghezza (mm): 500	cad		190,34
TOS26_PR.P31.112.035	Oggetto: Griglia di ripresa aria / Materiale: alluminio / Caratteristiche: / - senza rete; / Compreso: / - alette orizzontali fisse inclinate a 45°; / - serranda; / - controtelaio. / Altezza (mm): 800 / Larghezza (mm): 600	cad		221,33
TOS26_PR.P31.112.036	Oggetto: Griglia di ripresa aria / Materiale: alluminio / Caratteristiche: / - senza rete; / Compreso: / - alette orizzontali fisse inclinate a 45°; / - serranda; / - controtelaio. / Altezza (mm): 800 / Larghezza (mm): 800	cad		240,77
TOS26_PR.P31.112.037	Oggetto: Griglia di ripresa aria / Materiale: alluminio / Caratteristiche: / - senza rete; / Compreso: / - alette orizzontali fisse inclinate a 45°; / - serranda; / - controtelaio. / Altezza (mm): 1000 / Larghezza (mm): 200	cad		80,10
TOS26_PR.P31.112.038	Oggetto: Griglia di ripresa aria / Materiale: alluminio / Caratteristiche: / - senza rete; / Compreso: / - alette orizzontali fisse inclinate a 45°; / - serranda; / - controtelaio. / Altezza (mm): 1000 / Larghezza (mm): 300	cad		166,90
TOS26_PR.P31.112.039	Oggetto: Griglia di ripresa aria / Materiale: alluminio / Caratteristiche: / - senza rete; / Compreso: / - alette orizzontali fisse inclinate a 45°; / - serranda; / - controtelaio. / Altezza (mm): 1000 / Larghezza (mm): 400	cad		198,15
TOS26_PR.P31.112.040	Oggetto: Griglia di ripresa aria / Materiale: alluminio / Caratteristiche: / - senza rete; / Compreso: / - alette orizzontali fisse inclinate a 45°; / - serranda; / - controtelaio. / Altezza (mm): 1000 / Larghezza (mm): 500	cad		223,72
TOS26_PR.P31.112.041	Oggetto: Griglia di ripresa aria / Materiale: alluminio / Caratteristiche: / - senza rete; / Compreso: / - alette orizzontali fisse inclinate a 45°; / - serranda; / - controtelaio. / Altezza (mm): 1000 / Larghezza (mm): 600	cad		266,88
TOS26_PR.P31.112.042	Oggetto: Griglia di ripresa aria / Materiale: alluminio / Caratteristiche: / - senza rete; / Compreso: / - alette orizzontali fisse inclinate a 45°; / - serranda; / - controtelaio. / Altezza (mm): 1000 / Larghezza (mm): 800	cad		314,70
TOS26_PR.P31.113.001	Oggetto: Griglia di aspirazione / Materiale: alluminio / Compreso: / - rete di protezione; / - alette orizzontali in alluminio; / - controtelaio. / Altezza (mm): 600 / Larghezza (mm): 600	cad		321,11
TOS26_PR.P31.113.002	Oggetto: Griglia di aspirazione / Materiale: alluminio / Compreso: / - rete di protezione; / - alette orizzontali in alluminio; / - controtelaio. / Altezza (mm): 600 / Larghezza (mm): 800	cad		264,93
TOS26_PR.P31.113.003	Oggetto: Griglia di aspirazione / Materiale: alluminio / Compreso: / - rete di protezione; / - alette orizzontali in alluminio; / - controtelaio. / Altezza (mm): 600 / Larghezza (mm): 1000	cad		242,93
TOS26_PR.P31.113.004	Oggetto: Griglia di aspirazione / Materiale: alluminio / Compreso: / - rete di protezione; / - alette orizzontali in alluminio; / - controtelaio. / Altezza (mm): 600 / Larghezza (mm): 1200	cad		364,20
TOS26_PR.P31.113.005	Oggetto: Griglia di aspirazione / Materiale: alluminio / Compreso: / - rete di protezione; / - alette orizzontali in alluminio; / - controtelaio. / Altezza (mm): 600 / Larghezza (mm): 1400	cad		406,49
TOS26_PR.P31.113.006	Oggetto: Griglia di aspirazione / Materiale: alluminio / Compreso: / - rete di protezione; / - alette orizzontali in alluminio; / - controtelaio. / Altezza (mm): 800 / Larghezza (mm): 600	cad		270,32
TOS26_PR.P31.113.007	Oggetto: Griglia di aspirazione / Materiale: alluminio / Compreso: / - rete di protezione; / - alette orizzontali in alluminio; / - controtelaio. / Altezza (mm): 800 / Larghezza (mm): 800	cad		327,88
TOS26_PR.P31.113.008	Oggetto: Griglia di aspirazione / Materiale: alluminio / Compreso: / - rete di protezione; / - alette orizzontali in alluminio; / - controtelaio. / Altezza (mm): 800 / Larghezza (mm): 1000	cad		397,88
TOS26_PR.P31.113.009	Oggetto: Griglia di aspirazione / Materiale: alluminio / Compreso: / - rete di protezione; / - alette orizzontali in alluminio; / - controtelaio. / Altezza (mm): 800 / Larghezza (mm): 1200	cad		480,10
TOS26_PR.P31.113.010	Oggetto: Griglia di aspirazione / Materiale: alluminio / Compreso: / - rete di protezione; / - alette orizzontali in alluminio; / - controtelaio. / Altezza (mm): 800 / Larghezza (mm): 1400	cad		497,63
TOS26_PR.P31.113.011	Oggetto: Griglia di aspirazione / Materiale: alluminio / Compreso: / - rete di protezione; / - alette orizzontali in alluminio; / - controtelaio. / Altezza (mm): 1000 / Larghezza (mm): 600	cad		328,86
TOS26_PR.P31.113.012	Oggetto: Griglia di aspirazione / Materiale: alluminio / Compreso: / - rete di protezione; / - alette orizzontali in alluminio; / - controtelaio. / Altezza (mm): 1000 / Larghezza (mm): 800	cad		389,71
TOS26_PR.P31.113.013	Oggetto: Griglia di aspirazione / Materiale: alluminio / Compreso: / - rete di protezione; / - alette orizzontali in alluminio; / - controtelaio. / Altezza (mm): 1000 / Larghezza (mm): 1000	cad		472,39
TOS26_PR.P31.113.014	Oggetto: Griglia di aspirazione / Materiale: alluminio / Compreso: / - rete di protezione; / - alette orizzontali in alluminio; / - controtelaio. / Altezza (mm): 1000 / Larghezza (mm): 1200	cad		534,72
TOS26_PR.P31.113.015	Oggetto: Griglia di aspirazione / Materiale: alluminio / Compreso: / - rete di protezione; / - alette orizzontali in alluminio; / - controtelaio. / Altezza (mm): 1000 / Larghezza (mm): 1400	cad		597,89
TOS26_PR.P31.113.016	Oggetto: Griglia di aspirazione / Materiale: alluminio / Compreso: / - rete di protezione; / - alette orizzontali in alluminio; / - controtelaio. / Altezza (mm): 1000 / Larghezza (mm): 1600	cad		662,75
TOS26_PR.P31.113.017	Oggetto: Griglia di aspirazione / Materiale: alluminio / Compreso: / - rete di protezione; / - alette orizzontali in alluminio; / - controtelaio. / Altezza (mm): 1200 / Larghezza (mm): 800	cad		463,39
TOS26_PR.P31.113.018	Oggetto: Griglia di aspirazione / Materiale: alluminio / Compreso: / - rete di protezione; / - alette orizzontali in alluminio; / - controtelaio. / Altezza (mm): 1200 / Larghezza (mm): 1000	cad		553,76
TOS26_PR.P31.113.019	Oggetto: Griglia di aspirazione / Materiale: alluminio / Compreso: / - rete di protezione; / - alette orizzontali in alluminio; / - controtelaio. / Altezza (mm): 1200 / Larghezza (mm): 1200	cad		626,54
TOS26_PR.P31.113.020	Oggetto: Griglia di aspirazione / Materiale: alluminio / Compreso: / - rete di protezione; / - alette orizzontali in alluminio; / - controtelaio. / Altezza (mm): 1200 / Larghezza (mm): 1400	cad		700,24
TOS26_PR.P31.113.021	Oggetto: Griglia di aspirazione / Materiale: alluminio / Compreso: / - rete di protezione; / - alette orizzontali in alluminio; / - controtelaio. / Altezza (mm): 1200 / Larghezza (mm): 1600	cad		783,71
TOS26_PR.P31.113.022	Oggetto: Griglia di aspirazione / Materiale: alluminio / Compreso: / - rete di protezione; / - alette orizzontali in alluminio; / - controtelaio. / Altezza (mm): 1600 / Larghezza (mm): 1000	cad		960,23
TOS26_PR.P31.113.023	Oggetto: Griglia di aspirazione / Materiale: alluminio / Compreso: / - rete di protezione; / - alette orizzontali in alluminio; / - controtelaio. / Altezza (mm): 1600 / Larghezza (mm): 1200	cad		805,66
TOS26_PR.P31.113.024	Oggetto: Griglia di aspirazione / Materiale: alluminio / Compreso: / - rete di protezione; / - alette orizzontali in alluminio; / - controtelaio. / Altezza (mm): 1600 / Larghezza (mm): 1400	cad		899,91
TOS26_PR.P31.113.025	Oggetto: Griglia di aspirazione / Materiale: alluminio / Compreso: / - rete di protezione; / - alette orizzontali in alluminio; / - controtelaio. / Altezza (mm): 1600 / Larghezza (mm): 1600	cad		1009,36
TOS26_PR.P31.113.026	Oggetto: Griglia di aspirazione / Materiale: alluminio / Compreso: / - rete di protezione; / - alette orizzontali in alluminio; / - controtelaio. / Altezza (mm): 1600 / Larghezza (mm): 1800	cad		1201,00
TOS26_PR.P31.113.027	Oggetto: Griglia di aspirazione / Materiale: alluminio / Compreso: / - rete di protezione; / - alette orizzontali in alluminio; / - controtelaio. / Altezza (mm): 1600 / Larghezza (mm): 2000	cad		1300,34
TOS26_PR.P31.114.001	Oggetto: Griglia di transito / Uso: porta / Materiale: alluminio / Compreso: profilo antiluce / Larghezza (mm): 300 / Altezza (mm): 100	cad		34,09
TOS26_PR.P31.114.002	Oggetto: Griglia di transito / Uso: porta / Materiale: alluminio / Compreso: profilo antiluce / Larghezza (mm): 400 / Altezza (mm): 100	cad		39,77
TOS26_PR.P31.114.003	Oggetto: Griglia di transito / Uso: porta / Materiale: alluminio / Compreso: profilo antiluce / Larghezza (mm): 500 / Altezza (mm): 100	cad		45,45
TOS26_PR.P31.114.004	Oggetto: Griglia di transito / Uso: porta / Materiale: alluminio / Compreso: profilo antiluce / Larghezza (mm): 300 / Altezza (mm): 160	cad		41,19
TOS26_PR.P31.114.005	Oggetto: Griglia di transito / Uso: porta / Materiale: alluminio / Compreso: profilo antiluce / Larghezza (mm): 400 / Altezza (mm): 160	cad		48,30
TOS26_PR.P31.114.006	Oggetto: Griglia di transito / Uso: porta / Materiale: alluminio / Compreso: profilo antiluce / Larghezza (mm): 500 / Altezza (mm): 160	cad		55,40
TOS26_PR.P31.114.007	Oggetto: Griglia di transito / Uso: porta / Materiale: alluminio / Compreso: profilo antiluce / Larghezza (mm): 600 / Altezza (mm): 160	cad		63,21
TOS26_PR.P31.114.008	Oggetto: Griglia di transito / Uso: porta / Materiale: alluminio / Compreso: profilo antiluce / Larghezza (mm): 300 / Altezza (mm): 200	cad		49,01
TOS26_PR.P31.114.009	Oggetto: Griglia di transito / Uso: porta / Materiale: alluminio / Compreso: profilo antiluce / Larghezza (mm): 400 / Altezza (mm): 200	cad		57,53
TOS26_PR.P31.114.010	Oggetto: Griglia di transito / Uso: porta / Materiale: alluminio / Compreso: profilo antiluce / Larghezza (mm): 500 / Altezza (mm): 200	cad		65,34
TOS26_PR.P31.114.011	Oggetto: Griglia di transito / Uso: porta / Materiale: alluminio / Compreso: profilo antiluce / Larghezza (mm): 600 / Altezza (mm): 200	cad		74,57
TOS26_PR.P31.114.012	Oggetto: Griglia di transito / Uso: porta / Materiale: alluminio / Compreso: profilo antiluce / Larghezza (mm): 400 / Altezza (mm): 300	cad		46,97
TOS26_PR.P31.114.013	Oggetto: Griglia di transito / Uso: porta / Materiale: alluminio / Compreso: profilo antiluce / Larghezza (mm): 500 / Altezza (mm): 300	cad		86,65
TOS26_PR.P31.114.014	Oggetto: Griglia di transito / Uso: porta / Materiale: alluminio / Compreso: profilo antiluce / Larghezza (mm): 600 / Altezza (mm): 300	cad		98,01
TOS26_PR.P31.114.015	Oggetto: Griglia di transito / Uso: porta / Materiale: alluminio / Compreso: profilo antiluce / Larghezza (mm): 600 / Altezza (mm): 600	cad		119,19
TOS26_PR.P31.115.001	Oggetto: Serranda tagliafuoco rettangolare a pala unica EI 120 / Caratteristiche: / - cassa lunghezza 310 mm; / - flangia da 40 mm; / - fusibile tarato a 72 °C; / - disgiuntore; / - otturatore in cartongesso; / - comando manuale. / Conforme: / - certificata CE; / - EN15650. / Altezza (mm): 200 / Larghezza (mm): 200	cad		189,63
TOS26_PR.P31.115.002	Oggetto: Serranda tagliafuoco rettangolare a pala unica EI 120 / Caratteristiche: / - cassa lunghezza 310 mm; / - flangia da 40 mm; / - fusibile tarato a 72 °C; / - disgiuntore; / - otturatore in cartongesso; / - comando manuale. / Conforme: / - certificata CE; / - EN15650. / Altezza (mm): 200 / Larghezza (mm): 300	cad		202,41
TOS26_PR.P31.115.003	Oggetto: Serranda tagliafuoco rettangolare a pala unica EI 120 / Caratteristiche: / - cassa lunghezza 310 mm; / - flangia da 40 mm; / - fusibile tarato a 72 °C; / - disgiuntore; / - otturatore in cartongesso; / - comando manuale. / Conforme: / - certificata CE; / - EN15650. / Altezza (mm): 200 / Larghezza (mm): 400	cad		215,91
TOS26_PR.P31.115.004	Oggetto: Serranda tagliafuoco rettangolare a pala unica EI 120 / Caratteristiche: / - cassa lunghezza 310 mm; / - flangia da 40 mm; / - fusibile tarato a 72 °C; / - disgiuntore; / - otturatore in cartongesso; / - comando manuale. / Conforme: / - certificata CE; / - EN15650. / Altezza (mm): 200 / Larghezza (mm): 500	cad		229,27
TOS26_PR.P31.115.005	Oggetto: Serranda tagliafuoco rettangolare a pala unica EI 120 / Caratteristiche: / - cassa lunghezza 310 mm; / - flangia da 40 mm; / - fusibile tarato a 72 °C; / - disgiuntore; / - otturatore in cartongesso; / - comando manuale. / Conforme: / - certificata CE; / - EN15650. / Altezza (mm): 200 / Larghezza (mm): 600	cad		240,01
TOS26_PR.P31.115.006	Oggetto: Serranda tagliafuoco rettangolare a pala unica EI 120 / Caratteristiche: / - cassa lunghezza 310 mm; / - flangia da 40 mm; / - fusibile tarato a 72 °C; / - disgiuntore; / - otturatore in cartongesso; / - comando manuale. / Conforme: / - certificata CE; / - EN15650. / Altezza (mm): 200 / Larghezza (mm): 700	cad		249,76
TOS26_PR.P31.115.007	Oggetto: Serranda tagliafuoco rettangolare a pala unica EI 120 / Caratteristiche: / - cassa lunghezza 310 mm; / - flangia da 40 mm; / - fusibile tarato a 72 °C; / - disgiuntore; / - otturatore in cartongesso; / - comando manuale. / Conforme: / - certificata CE; / - EN15650. / Altezza (mm): 200 / Larghezza (mm): 800	cad		261,47
TOS26_PR.P31.115.008	Oggetto: Serranda tagliafuoco rettangolare a pala unica EI 120 / Caratteristiche: / - cassa lunghezza 310 mm; / - flangia da 40 mm; / - fusibile tarato a 72 °C; / - disgiuntore; / - otturatore in cartongesso; / - comando manuale. / Conforme: / - certificata CE; / - EN15650. / Altezza (mm): 200 / Larghezza (mm): 1000	cad		356,11
TOS26_PR.P31.115.009	Oggetto: Serranda tagliafuoco rettangolare a pala unica EI 120 / Caratteristiche: / - cassa lunghezza 310 mm; / - flangia da 40 mm; / - fusibile tarato a 72 °C; / - disgiuntore; / - otturatore in cartongesso; / - comando manuale. / Conforme: / - certificata CE; / - EN15650. / Altezza (mm): 300 / Larghezza (mm): 200	cad		202,41
TOS26_PR.P31.115.010	Oggetto: Serranda tagliafuoco rettangolare a pala unica EI 120 / Caratteristiche: / - cassa lunghezza 310 mm; / - flangia da 40 mm; / - fusibile tarato a 72 °C; / - disgiuntore; / - otturatore in cartongesso; / - comando manuale. / Conforme: / - certificata CE; / - EN15650. / Altezza (mm): 300 / Larghezza (mm): 300	cad		217,33
TOS26_PR.P31.115.011	Oggetto: Serranda tagliafuoco rettangolare a pala unica EI 120 / Caratteristiche: / - cassa lunghezza 310 mm; / - flangia da 40 mm; / - fusibile tarato a 72 °C; / - disgiuntore; / - otturatore in cartongesso; / - comando manuale. / Conforme: / - certificata CE; / - EN15650. / Altezza (mm): 300 / Larghezza (mm): 400	cad		231,53
TOS26_PR.P31.115.012	Oggetto: Serranda tagliafuoco rettangolare a pala unica EI 120 / Caratteristiche: / - cassa lunghezza 310 mm; / - flangia da 40 mm; / - fusibile tarato a 72 °C; / - disgiuntore; / - otturatore in cartongesso; / - comando manuale. / Conforme: / - certificata CE; / - EN15650. / Altezza (mm): 300 / Larghezza (mm): 500	cad		253,55
TOS26_PR.P31.115.013	Oggetto: Serranda tagliafuoco rettangolare a pala unica EI 120 / Caratteristiche: / - cassa lunghezza 310 mm; / - flangia da 40 mm; / - fusibile tarato a 72 °C; / - disgiuntore; / - otturatore in cartongesso; / - comando manuale. / Conforme: / - certificata CE; / - EN15650. / Altezza (mm): 300 / Larghezza (mm): 600	cad		269,17
TOS26_PR.P31.115.014	Oggetto: Serranda tagliafuoco rettangolare a pala unica EI 120 / Caratteristiche: / - cassa lunghezza 310 mm; / - flangia da 40 mm; / - fusibile tarato a 72 °C; / - disgiuntore; / - otturatore in cartongesso; / - comando manuale. / Conforme: / - certificata CE; / - EN15650. / Altezza (mm): 300 / Larghezza (mm): 700	cad		268,30
TOS26_PR.P31.115.015	Oggetto: Serranda tagliafuoco rettangolare a pala unica EI 120 / Caratteristiche: / - cassa lunghezza 310 mm; / - flangia da 40 mm; / - fusibile tarato a 72 °C; / - disgiuntore; / - otturatore in cartongesso; / - comando manuale. / Conforme: / - certificata CE; / - EN15650. / Altezza (mm): 300 / Larghezza (mm): 800	cad		280,01
TOS26_PR.P31.115.016	Oggetto: Serranda tagliafuoco rettangolare a pala unica EI 120 / Caratteristiche: / - cassa lunghezza 310 mm; / - flangia da 40 mm; / - fusibile tarato a 72 °C; / - disgiuntore; / - otturatore in cartongesso; / - comando manuale. / Conforme: / - certificata CE; / - EN15650. / Altezza (mm): 300 / Larghezza (mm): 1000	cad		383,43
TOS26_PR.P31.115.017	Oggetto: Serranda tagliafuoco rettangolare a pala unica EI 120 / Caratteristiche: / - cassa lunghezza 310 mm; / - flangia da 40 mm; / - fusibile tarato a 72 °C; / - disgiuntore; / - otturatore in cartongesso; / - comando manuale. / Conforme: / - certificata CE; / - EN15650. / Altezza (mm): 400 / Larghezza (mm): 200	cad		215,91
TOS26_PR.P31.115.018	Oggetto: Serranda tagliafuoco rettangolare a pala unica EI 120 / Caratteristiche: / - cassa lunghezza 310 mm; / - flangia da 40 mm; / - fusibile tarato a 72 °C; / - disgiuntore; / - otturatore in cartongesso; / - comando manuale. / Conforme: / - certificata CE; / - EN15650. / Altezza (mm): 400 / Larghezza (mm): 300	cad		231,53
TOS26_PR.P31.115.019	Oggetto: Serranda tagliafuoco rettangolare a pala unica EI 120 / Caratteristiche: / - cassa lunghezza 310 mm; / - flangia da 40 mm; / - fusibile tarato a 72 °C; / - disgiuntore; / - otturatore in cartongesso; / - comando manuale. / Conforme: / - certificata CE; / - EN15650. / Altezza (mm): 400 / Larghezza (mm): 400	cad		247,87
TOS26_PR.P31.115.020	Oggetto: Serranda tagliafuoco rettangolare a pala unica EI 120 / Caratteristiche: / - cassa lunghezza 310 mm; / - flangia da 40 mm; / - fusibile tarato a 72 °C; / - disgiuntore; / - otturatore in cartongesso; / - comando manuale. / Conforme: / - certificata CE; / - EN15650. / Altezza (mm): 400 / Larghezza (mm): 500	cad		269,88
TOS26_PR.P31.115.021	Oggetto: Serranda tagliafuoco rettangolare a pala unica EI 120 / Caratteristiche: / - cassa lunghezza 310 mm; / - flangia da 40 mm; / - fusibile tarato a 72 °C; / - disgiuntore; / - otturatore in cartongesso; / - comando manuale. / Conforme: / - certificata CE; / - EN15650. / Altezza (mm): 400 / Larghezza (mm): 600	cad		290,48
TOS26_PR.P31.115.022	Oggetto: Serranda tagliafuoco rettangolare a pala unica EI 120 / Caratteristiche: / - cassa lunghezza 310 mm; / - flangia da 40 mm; / - fusibile tarato a 72 °C; / - disgiuntore; / - otturatore in cartongesso; / - comando manuale. / Conforme: / - certificata CE; / - EN15650. / Altezza (mm): 400 / Larghezza (mm): 700	cad		317,47
TOS26_PR.P31.115.023	Oggetto: Serranda tagliafuoco rettangolare a pala unica EI 120 / Caratteristiche: / - cassa lunghezza 310 mm; / - flangia da 40 mm; / - fusibile tarato a 72 °C; / - disgiuntore; / - otturatore in cartongesso; / - comando manuale. / Conforme: / - certificata CE; / - EN15650. / Altezza (mm): 400 / Larghezza (mm): 800	cad		347,30
TOS26_PR.P31.115.024	Oggetto: Serranda tagliafuoco rettangolare a pala unica EI 120 / Caratteristiche: / - cassa lunghezza 310 mm; / - flangia da 40 mm; / - fusibile tarato a 72 °C; / - disgiuntore; / - otturatore in cartongesso; / - comando manuale. / Conforme: / - certificata CE; / - EN15650. / Altezza (mm): 400 / Larghezza (mm): 1000	cad		422,45
TOS26_PR.P31.115.025	Oggetto: Serranda tagliafuoco rettangolare a pala unica EI 120 / Caratteristiche: / - cassa lunghezza 310 mm; / - flangia da 40 mm; / - fusibile tarato a 72 °C; / - disgiuntore; / - otturatore in cartongesso; / - comando manuale. / Conforme: / - certificata CE; / - EN15650. / Altezza (mm): 500 / Larghezza (mm): 200	cad		233,66
TOS26_PR.P31.115.026	Oggetto: Serranda tagliafuoco rettangolare a pala unica EI 120 / Caratteristiche: / - cassa lunghezza 310 mm; / - flangia da 40 mm; / - fusibile tarato a 72 °C; / - disgiuntore; / - otturatore in cartongesso; / - comando manuale. / Conforme: / - certificata CE; / - EN15650. / Altezza (mm): 500 / Larghezza (mm): 300	cad		250,00
TOS26_PR.P31.115.027	Oggetto: Serranda tagliafuoco rettangolare a pala unica EI 120 / Caratteristiche: / - cassa lunghezza 310 mm; / - flangia da 40 mm; / - fusibile tarato a 72 °C; / - disgiuntore; / - otturatore in cartongesso; / - comando manuale. / Conforme: / - certificata CE; / - EN15650. / Altezza (mm): 500 / Larghezza (mm): 400	cad		269,88
TOS26_PR.P31.115.028	Oggetto: Serranda tagliafuoco rettangolare a pala unica EI 120 / Caratteristiche: / - cassa lunghezza 310 mm; / - flangia da 40 mm; / - fusibile tarato a 72 °C; / - disgiuntore; / - otturatore in cartongesso; / - comando manuale. / Conforme: / - certificata CE; / - EN15650. / Altezza (mm): 500 / Larghezza (mm): 500	cad		292,61
TOS26_PR.P31.115.029	Oggetto: Serranda tagliafuoco rettangolare a pala unica EI 120 / Caratteristiche: / - cassa lunghezza 310 mm; / - flangia da 40 mm; / - fusibile tarato a 72 °C; / - disgiuntore; / - otturatore in cartongesso; / - comando manuale. / Conforme: / - certificata CE; / - EN15650. / Altezza (mm): 500 / Larghezza (mm): 600	cad		312,50
TOS26_PR.P31.115.030	Oggetto: Serranda tagliafuoco rettangolare a pala unica EI 120 / Caratteristiche: / - cassa lunghezza 310 mm; / - flangia da 40 mm; / - fusibile tarato a 72 °C; / - disgiuntore; / - otturatore in cartongesso; / - comando manuale. / Conforme: / - certificata CE; / - EN15650. / Altezza (mm): 500 / Larghezza (mm): 700	cad		331,67
TOS26_PR.P31.115.031	Oggetto: Serranda tagliafuoco rettangolare a pala unica EI 120 / Caratteristiche: / - cassa lunghezza 310 mm; / - flangia da 40 mm; / - fusibile tarato a 72 °C; / - disgiuntore; / - otturatore in cartongesso; / - comando manuale. / Conforme: / - certificata CE; / - EN15650. / Altezza (mm): 500 / Larghezza (mm): 800	cad		353,69
TOS26_PR.P31.115.032	Oggetto: Serranda tagliafuoco rettangolare a pala unica EI 120 / Caratteristiche: / - cassa lunghezza 310 mm; / - flangia da 40 mm; / - fusibile tarato a 72 °C; / - disgiuntore; / - otturatore in cartongesso; / - comando manuale. / Conforme: / - certificata CE; / - EN15650. / Altezza (mm): 500 / Larghezza (mm): 1000	cad		453,67
TOS26_PR.P31.115.033	Oggetto: Serranda tagliafuoco rettangolare a pala unica EI 120 / Caratteristiche: / - cassa lunghezza 310 mm; / - flangia da 40 mm; / - fusibile tarato a 72 °C; / - disgiuntore; / - otturatore in cartongesso; / - comando manuale. / Conforme: / - certificata CE; / - EN15650. / Altezza (mm): 600 / Larghezza (mm): 200	cad		247,16
TOS26_PR.P31.115.034	Oggetto: Serranda tagliafuoco rettangolare a pala unica EI 120 / Caratteristiche: / - cassa lunghezza 310 mm; / - flangia da 40 mm; / - fusibile tarato a 72 °C; / - disgiuntore; / - otturatore in cartongesso; / - comando manuale. / Conforme: / - certificata CE; / - EN15650. / Altezza (mm): 600 / Larghezza (mm): 300	cad		265,62
TOS26_PR.P31.115.035	Oggetto: Serranda tagliafuoco rettangolare a pala unica EI 120 / Caratteristiche: / - cassa lunghezza 310 mm; / - flangia da 40 mm; / - fusibile tarato a 72 °C; / - disgiuntore; / - otturatore in cartongesso; / - comando manuale. / Conforme: / - certificata CE; / - EN15650. / Altezza (mm): 600 / Larghezza (mm): 400	cad		287,64
TOS26_PR.P31.115.036	Oggetto: Serranda tagliafuoco rettangolare a pala unica EI 120 / Caratteristiche: / - cassa lunghezza 310 mm; / - flangia da 40 mm; / - fusibile tarato a 72 °C; / - disgiuntore; / - otturatore in cartongesso; / - comando manuale. / Conforme: / - certificata CE; / - EN15650. / Altezza (mm): 600 / Larghezza (mm): 500	cad		313,21
TOS26_PR.P31.115.037	Oggetto: Serranda tagliafuoco rettangolare a pala unica EI 120 / Caratteristiche: / - cassa lunghezza 310 mm; / - flangia da 40 mm; / - fusibile tarato a 72 °C; / - disgiuntore; / - otturatore in cartongesso; / - comando manuale. / Conforme: / - certificata CE; / - EN15650. / Altezza (mm): 600 / Larghezza (mm): 600	cad		334,51
TOS26_PR.P31.115.038	Oggetto: Serranda tagliafuoco rettangolare a pala unica EI 120 / Caratteristiche: / - cassa lunghezza 310 mm; / - flangia da 40 mm; / - fusibile tarato a 72 °C; / - disgiuntore; / - otturatore in cartongesso; / - comando manuale. / Conforme: / - certificata CE; / - EN15650. / Altezza (mm): 600 / Larghezza (mm): 700	cad		357,95
TOS26_PR.P31.115.039	Oggetto: Serranda tagliafuoco rettangolare a pala unica EI 120 / Caratteristiche: / - cassa lunghezza 310 mm; / - flangia da 40 mm; / - fusibile tarato a 72 °C; / - disgiuntore; / - otturatore in cartongesso; / - comando manuale. / Conforme: / - certificata CE; / - EN15650. / Altezza (mm): 600 / Larghezza (mm): 800	cad		378,55
TOS26_PR.P31.115.040	Oggetto: Serranda tagliafuoco rettangolare a pala unica EI 120 / Caratteristiche: / - cassa lunghezza 310 mm; / - flangia da 40 mm; / - fusibile tarato a 72 °C; / - disgiuntore; / - otturatore in cartongesso; / - comando manuale. / Conforme: / - certificata CE; / - EN15650. / Altezza (mm): 600 / Larghezza (mm): 1000	cad		487,82
TOS26_PR.P31.116.001	Oggetto: Serranda tagliafuoco / Uso: condotti circolari EI 120 / Compreso: / - realizzata con tunnel in acciaio zincato 15/10; / - otturatore in cartongesso; / - fusibile metallico tarato a 72° C; / - disgiuntore termico; / - flange. / Conforme: / - marcata CE; / - EN15650. / Diametro nominale (mm): 200	cad		178,27
TOS26_PR.P31.116.002	Oggetto: Serranda tagliafuoco / Uso: condotti circolari EI 120 / Compreso: / - realizzata con tunnel in acciaio zincato 15/10; / - otturatore in cartongesso; / - fusibile metallico tarato a 72° C; / - disgiuntore termico; / - flange. / Conforme: / - marcata CE; / - EN15650. / Diametro nominale (mm): 250	cad		194,60
TOS26_PR.P31.116.003	Oggetto: Serranda tagliafuoco / Uso: condotti circolari EI 120 / Compreso: / - realizzata con tunnel in acciaio zincato 15/10; / - otturatore in cartongesso; / - fusibile metallico tarato a 72° C; / - disgiuntore termico; / - flange. / Conforme: / - marcata CE; / - EN15650. / Diametro nominale (mm): 315	cad		210,23
TOS26_PR.P31.116.004	Oggetto: Serranda tagliafuoco / Uso: condotti circolari EI 120 / Compreso: / - realizzata con tunnel in acciaio zincato 15/10; / - otturatore in cartongesso; / - fusibile metallico tarato a 72° C; / - disgiuntore termico; / - flange. / Conforme: / - marcata CE; / - EN15650. / Diametro nominale (mm): 355	cad		250,00
TOS26_PR.P31.116.005	Oggetto: Serranda tagliafuoco / Uso: condotti circolari EI 120 / Compreso: / - realizzata con tunnel in acciaio zincato 15/10; / - otturatore in cartongesso; / - fusibile metallico tarato a 72° C; / - disgiuntore termico; / - flange. / Conforme: / - marcata CE; / - EN15650. / Diametro nominale (mm): 400	cad		262,07
TOS26_PR.P31.116.006	Oggetto: Serranda tagliafuoco / Uso: condotti circolari EI 120 / Compreso: / - realizzata con tunnel in acciaio zincato 15/10; / - otturatore in cartongesso; / - fusibile metallico tarato a 72° C; / - disgiuntore termico; / - flange. / Conforme: / - marcata CE; / - EN15650. / Diametro nominale (mm): 450	cad		308,95
TOS26_PR.P31.116.007	Oggetto: Serranda tagliafuoco / Uso: condotti circolari EI 120 / Compreso: / - realizzata con tunnel in acciaio zincato 15/10; / - otturatore in cartongesso; / - fusibile metallico tarato a 72° C; / - disgiuntore termico; / - flange. / Conforme: / - marcata CE; / - EN15650. / Diametro nominale (mm): 500	cad		327,41
TOS26_PR.P31.116.008	Oggetto: Serranda tagliafuoco / Uso: condotti circolari EI 120 / Compreso: / - realizzata con tunnel in acciaio zincato 15/10; / - otturatore in cartongesso; / - fusibile metallico tarato a 72° C; / - disgiuntore termico; / - flange. / Conforme: / - marcata CE; / - EN15650. / Diametro nominale (mm): 560	cad		358,66
TOS26_PR.P31.116.009	Oggetto: Serranda tagliafuoco / Uso: condotti circolari EI 120 / Compreso: / - realizzata con tunnel in acciaio zincato 15/10; / - otturatore in cartongesso; / - fusibile metallico tarato a 72° C; / - disgiuntore termico; / - flange. / Conforme: / - marcata CE; / - EN15650. / Diametro nominale (mm): 630	cad		390,62
TOS26_PR.P31.116.010	Oggetto: Serranda tagliafuoco / Uso: condotti circolari EI 120 / Compreso: / - realizzata con tunnel in acciaio zincato 15/10; / - otturatore in cartongesso; / - fusibile metallico tarato a 72° C; / - disgiuntore termico; / - flange. / Conforme: / - marcata CE; / - EN15650. / Diametro nominale (mm): 710	cad		696,02
TOS26_PR.P31.116.011	Oggetto: Serranda tagliafuoco / Uso: condotti circolari EI 120 / Compreso: / - realizzata con tunnel in acciaio zincato 15/10; / - otturatore in cartongesso; / - fusibile metallico tarato a 72° C; / - disgiuntore termico; / - flange. / Conforme: / - marcata CE; / - EN15650. / Diametro nominale (mm): 800	cad		793,32
TOS26_PR.P31.117.001	Oggetto: Servomotore elettrico / Uso: serrande tagliafuoco / Caratteristiche: / - movimento rotativo massimo 95°; / - ritorno a molla in mancanza di alimentazione o segnale di emergenza; / - doppio termofusibile elettrico tarato a 72 °C; / - coppia 18 Nm; / - tensione di alimentazione 24 V ac/dc; / - assorbimento massimo 7 W; / - protezione IP 54; / - due contatti ausiliari per segnalazione posizione serranda; / - motore brushless; / - involucro ed ingranaggi interni in acciaio zincato; / - cavi di collegamento privi di alogeno; / - con terminali "ST".	cad		497,14
TOS26_PR.P31.120.001	Oggetto: Serranda di sovrappressione / Materiale: / - telaio in acciaio zincato; / - alette in alluminio naturale. / Caratteristiche: passo 100 mm / Compreso: / - rete antitopo; / - controtelaio; / - fissaggio con viti in vista. / Largehzza (mm): 400 / Altezza (mm): 400	cad		110,79
TOS26_PR.P31.120.002	Oggetto: Serranda di sovrappressione / Materiale: / - telaio in acciaio zincato; / - alette in alluminio naturale. / Caratteristiche: passo 100 mm / Compreso: / - rete antitopo; / - controtelaio; / - fissaggio con viti in vista. / Largehzza (mm): 400 / Altezza (mm): 600	cad		137,78
TOS26_PR.P31.120.003	Oggetto: Serranda di sovrappressione / Materiale: / - telaio in acciaio zincato; / - alette in alluminio naturale. / Caratteristiche: passo 100 mm / Compreso: / - rete antitopo; / - controtelaio; / - fissaggio con viti in vista. / Largehzza (mm): 400 / Altezza (mm): 800	cad		165,48
TOS26_PR.P31.120.004	Oggetto: Serranda di sovrappressione / Materiale: / - telaio in acciaio zincato; / - alette in alluminio naturale. / Caratteristiche: passo 100 mm / Compreso: / - rete antitopo; / - controtelaio; / - fissaggio con viti in vista. / Largehzza (mm): 400 / Altezza (mm): 1000	cad		192,47
TOS26_PR.P31.120.005	Oggetto: Serranda di sovrappressione / Materiale: / - telaio in acciaio zincato; / - alette in alluminio naturale. / Caratteristiche: passo 100 mm / Compreso: / - rete antitopo; / - controtelaio; / - fissaggio con viti in vista. / Largehzza (mm): 400 / Altezza (mm): 1200	cad		219,46
TOS26_PR.P31.120.006	Oggetto: Serranda di sovrappressione / Materiale: / - telaio in acciaio zincato; / - alette in alluminio naturale. / Caratteristiche: passo 100 mm / Compreso: / - rete antitopo; / - controtelaio; / - fissaggio con viti in vista. / Largehzza (mm): 400 / Altezza (mm): 1400	cad		246,45
TOS26_PR.P31.120.007	Oggetto: Serranda di sovrappressione / Materiale: / - telaio in acciaio zincato; / - alette in alluminio naturale. / Caratteristiche: passo 100 mm / Compreso: / - rete antitopo; / - controtelaio; / - fissaggio con viti in vista. / Largehzza (mm): 400 / Altezza (mm): 1600	cad		273,44
TOS26_PR.P31.120.008	Oggetto: Serranda di sovrappressione / Materiale: / - telaio in acciaio zincato; / - alette in alluminio naturale. / Caratteristiche: passo 100 mm / Compreso: / - rete antitopo; / - controtelaio; / - fissaggio con viti in vista. / Largehzza (mm): 400 / Altezza (mm): 1800	cad		301,13
TOS26_PR.P31.120.009	Oggetto: Serranda di sovrappressione / Materiale: / - telaio in acciaio zincato; / - alette in alluminio naturale. / Caratteristiche: passo 100 mm / Compreso: / - rete antitopo; / - controtelaio; / - fissaggio con viti in vista. / Largehzza (mm): 400 / Altezza (mm): 2000	cad		328,12
TOS26_PR.P31.120.010	Oggetto: Serranda di sovrappressione / Materiale: / - telaio in acciaio zincato; / - alette in alluminio naturale. / Caratteristiche: passo 100 mm / Compreso: / - rete antitopo; / - controtelaio; / - fissaggio con viti in vista. / Largehzza (mm): 600 / Altezza (mm): 400	cad		147,73
TOS26_PR.P31.120.011	Oggetto: Serranda di sovrappressione / Materiale: / - telaio in acciaio zincato; / - alette in alluminio naturale. / Caratteristiche: passo 100 mm / Compreso: / - rete antitopo; / - controtelaio; / - fissaggio con viti in vista. / Largehzza (mm): 600 / Altezza (mm): 600	cad		167,61
TOS26_PR.P31.120.012	Oggetto: Serranda di sovrappressione / Materiale: / - telaio in acciaio zincato; / - alette in alluminio naturale. / Caratteristiche: passo 100 mm / Compreso: / - rete antitopo; / - controtelaio; / - fissaggio con viti in vista. / Largehzza (mm): 600 / Altezza (mm): 800	cad		216,62
TOS26_PR.P31.120.013	Oggetto: Serranda di sovrappressione / Materiale: / - telaio in acciaio zincato; / - alette in alluminio naturale. / Caratteristiche: passo 100 mm / Compreso: / - rete antitopo; / - controtelaio; / - fissaggio con viti in vista. / Largehzza (mm): 600 / Altezza (mm): 1000	cad		231,53
TOS26_PR.P31.120.014	Oggetto: Serranda di sovrappressione / Materiale: / - telaio in acciaio zincato; / - alette in alluminio naturale. / Caratteristiche: passo 100 mm / Compreso: / - rete antitopo; / - controtelaio; / - fissaggio con viti in vista. / Largehzza (mm): 600 / Altezza (mm): 1200	cad		263,49
TOS26_PR.P31.120.015	Oggetto: Serranda di sovrappressione / Materiale: / - telaio in acciaio zincato; / - alette in alluminio naturale. / Caratteristiche: passo 100 mm / Compreso: / - rete antitopo; / - controtelaio; / - fissaggio con viti in vista. / Largehzza (mm): 600 / Altezza (mm): 1400	cad		295,45
TOS26_PR.P31.120.016	Oggetto: Serranda di sovrappressione / Materiale: / - telaio in acciaio zincato; / - alette in alluminio naturale. / Caratteristiche: passo 100 mm / Compreso: / - rete antitopo; / - controtelaio; / - fissaggio con viti in vista. / Largehzza (mm): 600 / Altezza (mm): 1600	cad		327,41
TOS26_PR.P31.120.017	Oggetto: Serranda di sovrappressione / Materiale: / - telaio in acciaio zincato; / - alette in alluminio naturale. / Caratteristiche: passo 100 mm / Compreso: / - rete antitopo; / - controtelaio; / - fissaggio con viti in vista. / Largehzza (mm): 600 / Altezza (mm): 1800	cad		359,37
TOS26_PR.P31.120.018	Oggetto: Serranda di sovrappressione / Materiale: / - telaio in acciaio zincato; / - alette in alluminio naturale. / Caratteristiche: passo 100 mm / Compreso: / - rete antitopo; / - controtelaio; / - fissaggio con viti in vista. / Largehzza (mm): 600 / Altezza (mm): 2000	cad		391,33
TOS26_PR.P31.120.019	Oggetto: Serranda di sovrappressione / Materiale: / - telaio in acciaio zincato; / - alette in alluminio naturale. / Caratteristiche: passo 100 mm / Compreso: / - rete antitopo; / - controtelaio; / - fissaggio con viti in vista. / Largehzza (mm): 800 / Altezza (mm): 400	cad		160,51
TOS26_PR.P31.120.020	Oggetto: Serranda di sovrappressione / Materiale: / - telaio in acciaio zincato; / - alette in alluminio naturale. / Caratteristiche: passo 100 mm / Compreso: / - rete antitopo; / - controtelaio; / - fissaggio con viti in vista. / Largehzza (mm): 800 / Altezza (mm): 600	cad		197,44
TOS26_PR.P31.120.021	Oggetto: Serranda di sovrappressione / Materiale: / - telaio in acciaio zincato; / - alette in alluminio naturale. / Caratteristiche: passo 100 mm / Compreso: / - rete antitopo; / - controtelaio; / - fissaggio con viti in vista. / Largehzza (mm): 800 / Altezza (mm): 800	cad		233,66
TOS26_PR.P31.120.022	Oggetto: Serranda di sovrappressione / Materiale: / - telaio in acciaio zincato; / - alette in alluminio naturale. / Caratteristiche: passo 100 mm / Compreso: / - rete antitopo; / - controtelaio; / - fissaggio con viti in vista. / Largehzza (mm): 800 / Altezza (mm): 1000	cad		270,59
TOS26_PR.P31.120.023	Oggetto: Serranda di sovrappressione / Materiale: / - telaio in acciaio zincato; / - alette in alluminio naturale. / Caratteristiche: passo 100 mm / Compreso: / - rete antitopo; / - controtelaio; / - fissaggio con viti in vista. / Largehzza (mm): 800 / Altezza (mm): 1200	cad		307,53
TOS26_PR.P31.120.024	Oggetto: Serranda di sovrappressione / Materiale: / - telaio in acciaio zincato; / - alette in alluminio naturale. / Caratteristiche: passo 100 mm / Compreso: / - rete antitopo; / - controtelaio; / - fissaggio con viti in vista. / Largehzza (mm): 800 / Altezza (mm): 1400	cad		344,46
TOS26_PR.P31.120.025	Oggetto: Serranda di sovrappressione / Materiale: / - telaio in acciaio zincato; / - alette in alluminio naturale. / Caratteristiche: passo 100 mm / Compreso: / - rete antitopo; / - controtelaio; / - fissaggio con viti in vista. / Largehzza (mm): 800 / Altezza (mm): 1600	cad		381,39
TOS26_PR.P31.120.026	Oggetto: Serranda di sovrappressione / Materiale: / - telaio in acciaio zincato; / - alette in alluminio naturale. / Caratteristiche: passo 100 mm / Compreso: / - rete antitopo; / - controtelaio; / - fissaggio con viti in vista. / Largehzza (mm): 800 / Altezza (mm): 1800	cad		418,32
TOS26_PR.P31.120.027	Oggetto: Serranda di sovrappressione / Materiale: / - telaio in acciaio zincato; / - alette in alluminio naturale. / Caratteristiche: passo 100 mm / Compreso: / - rete antitopo; / - controtelaio; / - fissaggio con viti in vista. / Largehzza (mm): 800 / Altezza (mm): 2000	cad		455,25
TOS26_PR.P31.120.028	Oggetto: Serranda di sovrappressione / Materiale: / - telaio in acciaio zincato; / - alette in alluminio naturale. / Caratteristiche: passo 100 mm / Compreso: / - rete antitopo; / - controtelaio; / - fissaggio con viti in vista. / Largehzza (mm): 1000 / Altezza (mm): 400	cad		185,37
TOS26_PR.P31.120.029	Oggetto: Serranda di sovrappressione / Materiale: / - telaio in acciaio zincato; / - alette in alluminio naturale. / Caratteristiche: passo 100 mm / Compreso: / - rete antitopo; / - controtelaio; / - fissaggio con viti in vista. / Largehzza (mm): 1000 / Altezza (mm): 600	cad		227,27
TOS26_PR.P31.120.030	Oggetto: Serranda di sovrappressione / Materiale: / - telaio in acciaio zincato; / - alette in alluminio naturale. / Caratteristiche: passo 100 mm / Compreso: / - rete antitopo; / - controtelaio; / - fissaggio con viti in vista. / Largehzza (mm): 1000 / Altezza (mm): 800	cad		268,46
TOS26_PR.P31.120.031	Oggetto: Serranda di sovrappressione / Materiale: / - telaio in acciaio zincato; / - alette in alluminio naturale. / Caratteristiche: passo 100 mm / Compreso: / - rete antitopo; / - controtelaio; / - fissaggio con viti in vista. / Largehzza (mm): 1000 / Altezza (mm): 1000	cad		331,67
TOS26_PR.P31.120.032	Oggetto: Serranda di sovrappressione / Materiale: / - telaio in acciaio zincato; / - alette in alluminio naturale. / Caratteristiche: passo 100 mm / Compreso: / - rete antitopo; / - controtelaio; / - fissaggio con viti in vista. / Largehzza (mm): 1000 / Altezza (mm): 1200	cad		352,27
TOS26_PR.P31.120.033	Oggetto: Serranda di sovrappressione / Materiale: / - telaio in acciaio zincato; / - alette in alluminio naturale. / Caratteristiche: passo 100 mm / Compreso: / - rete antitopo; / - controtelaio; / - fissaggio con viti in vista. / Largehzza (mm): 1000 / Altezza (mm): 1400	cad		394,17
TOS26_PR.P31.120.034	Oggetto: Serranda di sovrappressione / Materiale: / - telaio in acciaio zincato; / - alette in alluminio naturale. / Caratteristiche: passo 100 mm / Compreso: / - rete antitopo; / - controtelaio; / - fissaggio con viti in vista. / Largehzza (mm): 1000 / Altezza (mm): 1600	cad		436,08
TOS26_PR.P31.120.035	Oggetto: Serranda di sovrappressione / Materiale: / - telaio in acciaio zincato; / - alette in alluminio naturale. / Caratteristiche: passo 100 mm / Compreso: / - rete antitopo; / - controtelaio; / - fissaggio con viti in vista. / Largehzza (mm): 1000 / Altezza (mm): 1800	cad		477,98
TOS26_PR.P31.120.036	Oggetto: Serranda di sovrappressione / Materiale: / - telaio in acciaio zincato; / - alette in alluminio naturale. / Caratteristiche: passo 100 mm / Compreso: / - rete antitopo; / - controtelaio; / - fissaggio con viti in vista. / Largehzza (mm): 1000 / Altezza (mm): 2000	cad		519,17
TOS26_PR.P31.120.037	Oggetto: Serranda di sovrappressione / Materiale: / - telaio in acciaio zincato; / - alette in alluminio naturale. / Caratteristiche: passo 100 mm / Compreso: / - rete antitopo; / - controtelaio; / - fissaggio con viti in vista. / Largehzza (mm): 1600 / Altezza (mm): 400	cad		307,53
TOS26_PR.P31.120.038	Oggetto: Serranda di sovrappressione / Materiale: / - telaio in acciaio zincato; / - alette in alluminio naturale. / Caratteristiche: passo 100 mm / Compreso: / - rete antitopo; / - controtelaio; / - fissaggio con viti in vista. / Largehzza (mm): 1600 / Altezza (mm): 600	cad		382,81
TOS26_PR.P31.120.039	Oggetto: Serranda di sovrappressione / Materiale: / - telaio in acciaio zincato; / - alette in alluminio naturale. / Caratteristiche: passo 100 mm / Compreso: / - rete antitopo; / - controtelaio; / - fissaggio con viti in vista. / Largehzza (mm): 1600 / Altezza (mm): 800	cad		458,09
TOS26_PR.P31.120.040	Oggetto: Serranda di sovrappressione / Materiale: / - telaio in acciaio zincato; / - alette in alluminio naturale. / Caratteristiche: passo 100 mm / Compreso: / - rete antitopo; / - controtelaio; / - fissaggio con viti in vista. / Largehzza (mm): 1600 / Altezza (mm): 1000	cad		533,38
TOS26_PR.P31.120.041	Oggetto: Serranda di sovrappressione / Materiale: / - telaio in acciaio zincato; / - alette in alluminio naturale. / Caratteristiche: passo 100 mm / Compreso: / - rete antitopo; / - controtelaio; / - fissaggio con viti in vista. / Largehzza (mm): 1600 / Altezza (mm): 1200	cad		607,95
TOS26_PR.P31.120.042	Oggetto: Serranda di sovrappressione / Materiale: / - telaio in acciaio zincato; / - alette in alluminio naturale. / Caratteristiche: passo 100 mm / Compreso: / - rete antitopo; / - controtelaio; / - fissaggio con viti in vista. / Largehzza (mm): 1600 / Altezza (mm): 1400	cad		683,23
TOS26_PR.P31.120.043	Oggetto: Serranda di sovrappressione / Materiale: / - telaio in acciaio zincato; / - alette in alluminio naturale. / Caratteristiche: passo 100 mm / Compreso: / - rete antitopo; / - controtelaio; / - fissaggio con viti in vista. / Largehzza (mm): 1600 / Altezza (mm): 1600	cad		758,52
TOS26_PR.P31.120.044	Oggetto: Serranda di sovrappressione / Materiale: / - telaio in acciaio zincato; / - alette in alluminio naturale. / Caratteristiche: passo 100 mm / Compreso: / - rete antitopo; / - controtelaio; / - fissaggio con viti in vista. / Largehzza (mm): 1600 / Altezza (mm): 1800	cad		833,80
TOS26_PR.P31.120.045	Oggetto: Serranda di sovrappressione / Materiale: / - telaio in acciaio zincato; / - alette in alluminio naturale. / Caratteristiche: passo 100 mm / Compreso: / - rete antitopo; / - controtelaio; / - fissaggio con viti in vista. / Largehzza (mm): 1600 / Altezza (mm): 2000	cad		909,08
TOS26_PR.P31.120.046	Oggetto: Serranda di sovrappressione / Materiale: / - telaio in acciaio zincato; / - alette in alluminio naturale. / Caratteristiche: passo 100 mm / Compreso: / - rete antitopo; / - controtelaio; / - fissaggio con viti in vista. / Largehzza (mm): 1800 / Altezza (mm): 400	cad		329,54
TOS26_PR.P31.120.047	Oggetto: Serranda di sovrappressione / Materiale: / - telaio in acciaio zincato; / - alette in alluminio naturale. / Caratteristiche: passo 100 mm / Compreso: / - rete antitopo; / - controtelaio; / - fissaggio con viti in vista. / Largehzza (mm): 1800 / Altezza (mm): 600	cad		409,80
TOS26_PR.P31.120.048	Oggetto: Serranda di sovrappressione / Materiale: / - telaio in acciaio zincato; / - alette in alluminio naturale. / Caratteristiche: passo 100 mm / Compreso: / - rete antitopo; / - controtelaio; / - fissaggio con viti in vista. / Largehzza (mm): 1800 / Altezza (mm): 800	cad		490,05
TOS26_PR.P31.120.049	Oggetto: Serranda di sovrappressione / Materiale: / - telaio in acciaio zincato; / - alette in alluminio naturale. / Caratteristiche: passo 100 mm / Compreso: / - rete antitopo; / - controtelaio; / - fissaggio con viti in vista. / Largehzza (mm): 1800 / Altezza (mm): 1000	cad		570,31
TOS26_PR.P31.120.050	Oggetto: Serranda di sovrappressione / Materiale: / - telaio in acciaio zincato; / - alette in alluminio naturale. / Caratteristiche: passo 100 mm / Compreso: / - rete antitopo; / - controtelaio; / - fissaggio con viti in vista. / Largehzza (mm): 1800 / Altezza (mm): 1200	cad		650,56
TOS26_PR.P31.120.051	Oggetto: Serranda di sovrappressione / Materiale: / - telaio in acciaio zincato; / - alette in alluminio naturale. / Caratteristiche: passo 100 mm / Compreso: / - rete antitopo; / - controtelaio; / - fissaggio con viti in vista. / Largehzza (mm): 1800 / Altezza (mm): 1400	cad		730,82
TOS26_PR.P31.120.052	Oggetto: Serranda di sovrappressione / Materiale: / - telaio in acciaio zincato; / - alette in alluminio naturale. / Caratteristiche: passo 100 mm / Compreso: / - rete antitopo; / - controtelaio; / - fissaggio con viti in vista. / Largehzza (mm): 1800 / Altezza (mm): 1600	cad		811,78
TOS26_PR.P31.120.053	Oggetto: Serranda di sovrappressione / Materiale: / - telaio in acciaio zincato; / - alette in alluminio naturale. / Caratteristiche: passo 100 mm / Compreso: / - rete antitopo; / - controtelaio; / - fissaggio con viti in vista. / Largehzza (mm): 1800 / Altezza (mm): 1800	cad		852,27
TOS26_PR.P31.120.054	Oggetto: Serranda di sovrappressione / Materiale: / - telaio in acciaio zincato; / - alette in alluminio naturale. / Caratteristiche: passo 100 mm / Compreso: / - rete antitopo; / - controtelaio; / - fissaggio con viti in vista. / Largehzza (mm): 1800 / Altezza (mm): 2000	cad		972,29
TOS26_PR.P31.120.055	Oggetto: Serranda di sovrappressione / Materiale: / - telaio in acciaio zincato; / - alette in alluminio naturale. / Caratteristiche: passo 100 mm / Compreso: / - rete antitopo; / - controtelaio; / - fissaggio con viti in vista. / Largehzza (mm): 2000 / Altezza (mm): 400	cad		397,76
TOS26_PR.P31.120.056	Oggetto: Serranda di sovrappressione / Materiale: / - telaio in acciaio zincato; / - alette in alluminio naturale. / Caratteristiche: passo 100 mm / Compreso: / - rete antitopo; / - controtelaio; / - fissaggio con viti in vista. / Largehzza (mm): 2000 / Altezza (mm): 600	cad		494,39
TOS26_PR.P31.120.057	Oggetto: Serranda di sovrappressione / Materiale: / - telaio in acciaio zincato; / - alette in alluminio naturale. / Caratteristiche: passo 100 mm / Compreso: / - rete antitopo; / - controtelaio; / - fissaggio con viti in vista. / Largehzza (mm): 2000 / Altezza (mm): 800	cad		591,01
TOS26_PR.P31.120.058	Oggetto: Serranda di sovrappressione / Materiale: / - telaio in acciaio zincato; / - alette in alluminio naturale. / Caratteristiche: passo 100 mm / Compreso: / - rete antitopo; / - controtelaio; / - fissaggio con viti in vista. / Largehzza (mm): 2000 / Altezza (mm): 1000	cad		688,57
TOS26_PR.P31.120.059	Oggetto: Serranda di sovrappressione / Materiale: / - telaio in acciaio zincato; / - alette in alluminio naturale. / Caratteristiche: passo 100 mm / Compreso: / - rete antitopo; / - controtelaio; / - fissaggio con viti in vista. / Largehzza (mm): 2000 / Altezza (mm): 1200	cad		785,20
TOS26_PR.P31.120.060	Oggetto: Serranda di sovrappressione / Materiale: / - telaio in acciaio zincato; / - alette in alluminio naturale. / Caratteristiche: passo 100 mm / Compreso: / - rete antitopo; / - controtelaio; / - fissaggio con viti in vista. / Largehzza (mm): 2000 / Altezza (mm): 1400	cad		881,83
TOS26_PR.P31.120.061	Oggetto: Serranda di sovrappressione / Materiale: / - telaio in acciaio zincato; / - alette in alluminio naturale. / Caratteristiche: passo 100 mm / Compreso: / - rete antitopo; / - controtelaio; / - fissaggio con viti in vista. / Largehzza (mm): 2000 / Altezza (mm): 1600	cad		978,45
TOS26_PR.P31.120.062	Oggetto: Serranda di sovrappressione / Materiale: / - telaio in acciaio zincato; / - alette in alluminio naturale. / Caratteristiche: passo 100 mm / Compreso: / - rete antitopo; / - controtelaio; / - fissaggio con viti in vista. / Largehzza (mm): 2000 / Altezza (mm): 1800	cad		1121,38
TOS26_PR.P31.120.063	Oggetto: Serranda di sovrappressione / Materiale: / - telaio in acciaio zincato; / - alette in alluminio naturale. / Caratteristiche: passo 100 mm / Compreso: / - rete antitopo; / - controtelaio; / - fissaggio con viti in vista. / Largehzza (mm): 2000 / Altezza (mm): 2000	cad		1121,38
TOS26_PR.P31.121.001	Oggetto: Serranda di taratura rettangolare con telaio e pale contrapposte / Materiale: acciaio zincato / Caratteristiche: / - passo alette 100 mm; / - spessore cassa 130 mm. / Compreso: ingranaggi interni. / Altezza (mm): 210 / Largehzza (mm): 200	cad		55,40
TOS26_PR.P31.121.002	Oggetto: Serranda di taratura rettangolare con telaio e pale contrapposte / Materiale: acciaio zincato / Caratteristiche: / - passo alette 100 mm; / - spessore cassa 130 mm. / Compreso: ingranaggi interni. / Altezza (mm): 210 / Largehzza (mm): 300	cad		68,89
TOS26_PR.P31.121.003	Oggetto: Serranda di taratura rettangolare con telaio e pale contrapposte / Materiale: acciaio zincato / Caratteristiche: / - passo alette 100 mm; / - spessore cassa 130 mm. / Compreso: ingranaggi interni. / Altezza (mm): 210 / Largehzza (mm): 400	cad		81,68
TOS26_PR.P31.121.004	Oggetto: Serranda di taratura rettangolare con telaio e pale contrapposte / Materiale: acciaio zincato / Caratteristiche: / - passo alette 100 mm; / - spessore cassa 130 mm. / Compreso: ingranaggi interni. / Altezza (mm): 210 / Largehzza (mm): 500	cad		94,46
TOS26_PR.P31.121.005	Oggetto: Serranda di taratura rettangolare con telaio e pale contrapposte / Materiale: acciaio zincato / Caratteristiche: / - passo alette 100 mm; / - spessore cassa 130 mm. / Compreso: ingranaggi interni. / Altezza (mm): 210 / Largehzza (mm): 600	cad		107,95
TOS26_PR.P31.121.006	Oggetto: Serranda di taratura rettangolare con telaio e pale contrapposte / Materiale: acciaio zincato / Caratteristiche: / - passo alette 100 mm; / - spessore cassa 130 mm. / Compreso: ingranaggi interni. / Altezza (mm): 210 / Largehzza (mm): 800	cad		134,23
TOS26_PR.P31.121.007	Oggetto: Serranda di taratura rettangolare con telaio e pale contrapposte / Materiale: acciaio zincato / Caratteristiche: / - passo alette 100 mm; / - spessore cassa 130 mm. / Compreso: ingranaggi interni. / Altezza (mm): 210 / Largehzza (mm): 1000	cad		160,51
TOS26_PR.P31.121.008	Oggetto: Serranda di taratura rettangolare con telaio e pale contrapposte / Materiale: acciaio zincato / Caratteristiche: / - passo alette 100 mm; / - spessore cassa 130 mm. / Compreso: ingranaggi interni. / Altezza (mm): 310 / Largehzza (mm): 200	cad		61,79
TOS26_PR.P31.121.009	Oggetto: Serranda di taratura rettangolare con telaio e pale contrapposte / Materiale: acciaio zincato / Caratteristiche: / - passo alette 100 mm; / - spessore cassa 130 mm. / Compreso: ingranaggi interni. / Altezza (mm): 310 / Largehzza (mm): 300	cad		75,99
TOS26_PR.P31.121.010	Oggetto: Serranda di taratura rettangolare con telaio e pale contrapposte / Materiale: acciaio zincato / Caratteristiche: / - passo alette 100 mm; / - spessore cassa 130 mm. / Compreso: ingranaggi interni. / Altezza (mm): 310 / Largehzza (mm): 400	cad		90,20
TOS26_PR.P31.121.011	Oggetto: Serranda di taratura rettangolare con telaio e pale contrapposte / Materiale: acciaio zincato / Caratteristiche: / - passo alette 100 mm; / - spessore cassa 130 mm. / Compreso: ingranaggi interni. / Altezza (mm): 310 / Largehzza (mm): 500	cad		104,40
TOS26_PR.P31.121.012	Oggetto: Serranda di taratura rettangolare con telaio e pale contrapposte / Materiale: acciaio zincato / Caratteristiche: / - passo alette 100 mm; / - spessore cassa 130 mm. / Compreso: ingranaggi interni. / Altezza (mm): 310 / Largehzza (mm): 600	cad		119,32
TOS26_PR.P31.121.013	Oggetto: Serranda di taratura rettangolare con telaio e pale contrapposte / Materiale: acciaio zincato / Caratteristiche: / - passo alette 100 mm; / - spessore cassa 130 mm. / Compreso: ingranaggi interni. / Altezza (mm): 310 / Largehzza (mm): 800	cad		147,02
TOS26_PR.P31.121.014	Oggetto: Serranda di taratura rettangolare con telaio e pale contrapposte / Materiale: acciaio zincato / Caratteristiche: / - passo alette 100 mm; / - spessore cassa 130 mm. / Compreso: ingranaggi interni. / Altezza (mm): 310 / Largehzza (mm): 1000	cad		176,13
TOS26_PR.P31.121.015	Oggetto: Serranda di taratura rettangolare con telaio e pale contrapposte / Materiale: acciaio zincato / Caratteristiche: / - passo alette 100 mm; / - spessore cassa 130 mm. / Compreso: ingranaggi interni. / Altezza (mm): 410 / Largehzza (mm): 200	cad		68,89
TOS26_PR.P31.121.016	Oggetto: Serranda di taratura rettangolare con telaio e pale contrapposte / Materiale: acciaio zincato / Caratteristiche: / - passo alette 100 mm; / - spessore cassa 130 mm. / Compreso: ingranaggi interni. / Altezza (mm): 410 / Largehzza (mm): 300	cad		83,81
TOS26_PR.P31.121.017	Oggetto: Serranda di taratura rettangolare con telaio e pale contrapposte / Materiale: acciaio zincato / Caratteristiche: / - passo alette 100 mm; / - spessore cassa 130 mm. / Compreso: ingranaggi interni. / Altezza (mm): 410 / Largehzza (mm): 400	cad		98,72
TOS26_PR.P31.121.018	Oggetto: Serranda di taratura rettangolare con telaio e pale contrapposte / Materiale: acciaio zincato / Caratteristiche: / - passo alette 100 mm; / - spessore cassa 130 mm. / Compreso: ingranaggi interni. / Altezza (mm): 410 / Largehzza (mm): 500	cad		114,35
TOS26_PR.P31.121.019	Oggetto: Serranda di taratura rettangolare con telaio e pale contrapposte / Materiale: acciaio zincato / Caratteristiche: / - passo alette 100 mm; / - spessore cassa 130 mm. / Compreso: ingranaggi interni. / Altezza (mm): 410 / Largehzza (mm): 600	cad		129,26
TOS26_PR.P31.121.020	Oggetto: Serranda di taratura rettangolare con telaio e pale contrapposte / Materiale: acciaio zincato / Caratteristiche: / - passo alette 100 mm; / - spessore cassa 130 mm. / Compreso: ingranaggi interni. / Altezza (mm): 410 / Largehzza (mm): 800	cad		159,09
TOS26_PR.P31.121.021	Oggetto: Serranda di taratura rettangolare con telaio e pale contrapposte / Materiale: acciaio zincato / Caratteristiche: / - passo alette 100 mm; / - spessore cassa 130 mm. / Compreso: ingranaggi interni. / Altezza (mm): 410 / Largehzza (mm): 1000	cad		189,63
TOS26_PR.P31.121.022	Oggetto: Serranda di taratura rettangolare con telaio e pale contrapposte / Materiale: acciaio zincato / Caratteristiche: / - passo alette 100 mm; / - spessore cassa 130 mm. / Compreso: ingranaggi interni. / Altezza (mm): 510 / Largehzza (mm): 200	cad		75,28
TOS26_PR.P31.121.023	Oggetto: Serranda di taratura rettangolare con telaio e pale contrapposte / Materiale: acciaio zincato / Caratteristiche: / - passo alette 100 mm; / - spessore cassa 130 mm. / Compreso: ingranaggi interni. / Altezza (mm): 510 / Largehzza (mm): 300	cad		91,62
TOS26_PR.P31.121.024	Oggetto: Serranda di taratura rettangolare con telaio e pale contrapposte / Materiale: acciaio zincato / Caratteristiche: / - passo alette 100 mm; / - spessore cassa 130 mm. / Compreso: ingranaggi interni. / Altezza (mm): 510 / Largehzza (mm): 400	cad		107,24
TOS26_PR.P31.121.025	Oggetto: Serranda di taratura rettangolare con telaio e pale contrapposte / Materiale: acciaio zincato / Caratteristiche: / - passo alette 100 mm; / - spessore cassa 130 mm. / Compreso: ingranaggi interni. / Altezza (mm): 510 / Largehzza (mm): 500	cad		123,58
TOS26_PR.P31.121.026	Oggetto: Serranda di taratura rettangolare con telaio e pale contrapposte / Materiale: acciaio zincato / Caratteristiche: / - passo alette 100 mm; / - spessore cassa 130 mm. / Compreso: ingranaggi interni. / Altezza (mm): 510 / Largehzza (mm): 600	cad		139,20
TOS26_PR.P31.121.027	Oggetto: Serranda di taratura rettangolare con telaio e pale contrapposte / Materiale: acciaio zincato / Caratteristiche: / - passo alette 100 mm; / - spessore cassa 130 mm. / Compreso: ingranaggi interni. / Altezza (mm): 510 / Largehzza (mm): 800	cad		171,16
TOS26_PR.P31.121.028	Oggetto: Serranda di taratura rettangolare con telaio e pale contrapposte / Materiale: acciaio zincato / Caratteristiche: / - passo alette 100 mm; / - spessore cassa 130 mm. / Compreso: ingranaggi interni. / Altezza (mm): 510 / Largehzza (mm): 1000	cad		203,12
TOS26_PR.P31.121.029	Oggetto: Serranda di taratura rettangolare con telaio e pale contrapposte / Materiale: acciaio zincato / Caratteristiche: / - passo alette 100 mm; / - spessore cassa 130 mm. / Compreso: ingranaggi interni. / Altezza (mm): 610 / Largehzza (mm): 200	cad		82,39
TOS26_PR.P31.121.030	Oggetto: Serranda di taratura rettangolare con telaio e pale contrapposte / Materiale: acciaio zincato / Caratteristiche: / - passo alette 100 mm; / - spessore cassa 130 mm. / Compreso: ingranaggi interni. / Altezza (mm): 610 / Largehzza (mm): 300	cad		98,72
TOS26_PR.P31.121.031	Oggetto: Serranda di taratura rettangolare con telaio e pale contrapposte / Materiale: acciaio zincato / Caratteristiche: / - passo alette 100 mm; / - spessore cassa 130 mm. / Compreso: ingranaggi interni. / Altezza (mm): 610 / Largehzza (mm): 400	cad		115,77
TOS26_PR.P31.121.032	Oggetto: Serranda di taratura rettangolare con telaio e pale contrapposte / Materiale: acciaio zincato / Caratteristiche: / - passo alette 100 mm; / - spessore cassa 130 mm. / Compreso: ingranaggi interni. / Altezza (mm): 610 / Largehzza (mm): 500	cad		132,81
TOS26_PR.P31.121.033	Oggetto: Serranda di taratura rettangolare con telaio e pale contrapposte / Materiale: acciaio zincato / Caratteristiche: / - passo alette 100 mm; / - spessore cassa 130 mm. / Compreso: ingranaggi interni. / Altezza (mm): 610 / Largehzza (mm): 600	cad		149,86
TOS26_PR.P31.121.034	Oggetto: Serranda di taratura rettangolare con telaio e pale contrapposte / Materiale: acciaio zincato / Caratteristiche: / - passo alette 100 mm; / - spessore cassa 130 mm. / Compreso: ingranaggi interni. / Altezza (mm): 610 / Largehzza (mm): 800	cad		183,24
TOS26_PR.P31.121.035	Oggetto: Serranda di taratura rettangolare con telaio e pale contrapposte / Materiale: acciaio zincato / Caratteristiche: / - passo alette 100 mm; / - spessore cassa 130 mm. / Compreso: ingranaggi interni. / Altezza (mm): 610 / Largehzza (mm): 1000	cad		216,62
TOS26_PR.P31.121.036	Oggetto: Serranda di taratura rettangolare con telaio e pale contrapposte / Materiale: acciaio zincato / Caratteristiche: / - passo alette 100 mm; / - spessore cassa 130 mm. / Compreso: ingranaggi interni. / Altezza (mm): 710 / Largehzza (mm): 200	cad		88,78
TOS26_PR.P31.121.037	Oggetto: Serranda di taratura rettangolare con telaio e pale contrapposte / Materiale: acciaio zincato / Caratteristiche: / - passo alette 100 mm; / - spessore cassa 130 mm. / Compreso: ingranaggi interni. / Altezza (mm): 710 / Largehzza (mm): 300	cad		106,53
TOS26_PR.P31.121.038	Oggetto: Serranda di taratura rettangolare con telaio e pale contrapposte / Materiale: acciaio zincato / Caratteristiche: / - passo alette 100 mm; / - spessore cassa 130 mm. / Compreso: ingranaggi interni. / Altezza (mm): 710 / Largehzza (mm): 400	cad		124,29
TOS26_PR.P31.121.039	Oggetto: Serranda di taratura rettangolare con telaio e pale contrapposte / Materiale: acciaio zincato / Caratteristiche: / - passo alette 100 mm; / - spessore cassa 130 mm. / Compreso: ingranaggi interni. / Altezza (mm): 710 / Largehzza (mm): 500	cad		142,04
TOS26_PR.P31.121.040	Oggetto: Serranda di taratura rettangolare con telaio e pale contrapposte / Materiale: acciaio zincato / Caratteristiche: / - passo alette 100 mm; / - spessore cassa 130 mm. / Compreso: ingranaggi interni. / Altezza (mm): 710 / Largehzza (mm): 600	cad		159,80
TOS26_PR.P31.121.041	Oggetto: Serranda di taratura rettangolare con telaio e pale contrapposte / Materiale: acciaio zincato / Caratteristiche: / - passo alette 100 mm; / - spessore cassa 130 mm. / Compreso: ingranaggi interni. / Altezza (mm): 710 / Largehzza (mm): 800	cad		195,31
TOS26_PR.P31.121.042	Oggetto: Serranda di taratura rettangolare con telaio e pale contrapposte / Materiale: acciaio zincato / Caratteristiche: / - passo alette 100 mm; / - spessore cassa 130 mm. / Compreso: ingranaggi interni. / Altezza (mm): 710 / Largehzza (mm): 1000	cad		230,11
TOS26_PR.P31.121.043	Oggetto: Serranda di taratura rettangolare con telaio e pale contrapposte / Materiale: acciaio zincato / Caratteristiche: / - passo alette 100 mm; / - spessore cassa 130 mm. / Compreso: ingranaggi interni. / Altezza (mm): 810 / Largehzza (mm): 200	cad		95,17
TOS26_PR.P31.121.044	Oggetto: Serranda di taratura rettangolare con telaio e pale contrapposte / Materiale: acciaio zincato / Caratteristiche: / - passo alette 100 mm; / - spessore cassa 130 mm. / Compreso: ingranaggi interni. / Altezza (mm): 810 / Largehzza (mm): 300	cad		114,35
TOS26_PR.P31.121.045	Oggetto: Serranda di taratura rettangolare con telaio e pale contrapposte / Materiale: acciaio zincato / Caratteristiche: / - passo alette 100 mm; / - spessore cassa 130 mm. / Compreso: ingranaggi interni. / Altezza (mm): 810 / Largehzza (mm): 400	cad		132,81
TOS26_PR.P31.121.046	Oggetto: Serranda di taratura rettangolare con telaio e pale contrapposte / Materiale: acciaio zincato / Caratteristiche: / - passo alette 100 mm; / - spessore cassa 130 mm. / Compreso: ingranaggi interni. / Altezza (mm): 810 / Largehzza (mm): 500	cad		151,28
TOS26_PR.P31.121.047	Oggetto: Serranda di taratura rettangolare con telaio e pale contrapposte / Materiale: acciaio zincato / Caratteristiche: / - passo alette 100 mm; / - spessore cassa 130 mm. / Compreso: ingranaggi interni. / Altezza (mm): 810 / Largehzza (mm): 600	cad		169,74
TOS26_PR.P31.121.048	Oggetto: Serranda di taratura rettangolare con telaio e pale contrapposte / Materiale: acciaio zincato / Caratteristiche: / - passo alette 100 mm; / - spessore cassa 130 mm. / Compreso: ingranaggi interni. / Altezza (mm): 810 / Largehzza (mm): 800	cad		213,07
TOS26_PR.P31.121.049	Oggetto: Serranda di taratura rettangolare con telaio e pale contrapposte / Materiale: acciaio zincato / Caratteristiche: / - passo alette 100 mm; / - spessore cassa 130 mm. / Compreso: ingranaggi interni. / Altezza (mm): 810 / Largehzza (mm): 1000	cad		244,32
TOS26_PR.P31.121.050	Oggetto: Serranda di taratura rettangolare con telaio e pale contrapposte / Materiale: acciaio zincato / Caratteristiche: / - passo alette 100 mm; / - spessore cassa 130 mm. / Compreso: ingranaggi interni. / Altezza (mm): 910 / Largehzza (mm): 200	cad		102,27
TOS26_PR.P31.121.051	Oggetto: Serranda di taratura rettangolare con telaio e pale contrapposte / Materiale: acciaio zincato / Caratteristiche: / - passo alette 100 mm; / - spessore cassa 130 mm. / Compreso: ingranaggi interni. / Altezza (mm): 910 / Largehzza (mm): 300	cad		121,45
TOS26_PR.P31.121.052	Oggetto: Serranda di taratura rettangolare con telaio e pale contrapposte / Materiale: acciaio zincato / Caratteristiche: / - passo alette 100 mm; / - spessore cassa 130 mm. / Compreso: ingranaggi interni. / Altezza (mm): 910 / Largehzza (mm): 400	cad		141,33
TOS26_PR.P31.121.053	Oggetto: Serranda di taratura rettangolare con telaio e pale contrapposte / Materiale: acciaio zincato / Caratteristiche: / - passo alette 100 mm; / - spessore cassa 130 mm. / Compreso: ingranaggi interni. / Altezza (mm): 910 / Largehzza (mm): 500	cad		160,51
TOS26_PR.P31.121.054	Oggetto: Serranda di taratura rettangolare con telaio e pale contrapposte / Materiale: acciaio zincato / Caratteristiche: / - passo alette 100 mm; / - spessore cassa 130 mm. / Compreso: ingranaggi interni. / Altezza (mm): 910 / Largehzza (mm): 600	cad		179,69
TOS26_PR.P31.121.055	Oggetto: Serranda di taratura rettangolare con telaio e pale contrapposte / Materiale: acciaio zincato / Caratteristiche: / - passo alette 100 mm; / - spessore cassa 130 mm. / Compreso: ingranaggi interni. / Altezza (mm): 910 / Largehzza (mm): 800	cad		218,75
TOS26_PR.P31.121.056	Oggetto: Serranda di taratura rettangolare con telaio e pale contrapposte / Materiale: acciaio zincato / Caratteristiche: / - passo alette 100 mm; / - spessore cassa 130 mm. / Compreso: ingranaggi interni. / Altezza (mm): 910 / Largehzza (mm): 1000	cad		257,81
TOS26_PR.P31.122.001	Oggetto: Filtro media efficienza (UNI 10339) / Uso: filtrazione di polveri secche / Caratteristiche: efficienza 65-70%. / Compreso: / - telaio realizzato in profilato ad "U" in lamiera d'acciaio zincata con rete di supporto zincata; / - media filtrante in multistrato di maglia metallica. / Conforme: UNI EN 779. / Specifiche: / - perdita di carico 10 Pa; / - dimensione 400 x 500 mm. / Spessore (mm): 24 / Portata aria (mc/h): 1.400	cad		23,32
TOS26_PR.P31.122.002	Oggetto: Filtro media efficienza (UNI 10339) / Uso: filtrazione di polveri secche / Caratteristiche: efficienza 65-70%. / Compreso: / - telaio realizzato in profilato ad "U" in lamiera d'acciaio zincata con rete di supporto zincata; / - media filtrante in multistrato di maglia metallica. / Conforme: UNI EN 779. / Specifiche: / - perdita di carico 10 Pa; / - dimensione 400 x 625 mm. / Spessore (mm): 24 / Portata aria (mc/h): 1.750	cad		27,97
TOS26_PR.P31.122.003	Oggetto: Filtro media efficienza (UNI 10339) / Uso: filtrazione di polveri secche / Caratteristiche: efficienza 65-70%. / Compreso: / - telaio realizzato in profilato ad "U" in lamiera d'acciaio zincata con rete di supporto zincata; / - media filtrante in multistrato di maglia metallica. / Conforme: UNI EN 779. / Specifiche: / - perdita di carico 10 Pa; / - dimensione 500 x 500 mm. / Spessore (mm): 24 / Portata aria (mc/h): 1.750	cad		27,97
TOS26_PR.P31.122.004	Oggetto: Filtro media efficienza (UNI 10339) / Uso: filtrazione di polveri secche / Caratteristiche: efficienza 65-70%. / Compreso: / - telaio realizzato in profilato ad "U" in lamiera d'acciaio zincata con rete di supporto zincata; / - media filtrante in multistrato di maglia metallica. / Conforme: UNI EN 779. / Specifiche: / - perdita di carico 10 Pa; / - dimensione 500 x 625 mm. / Spessore (mm): 24 / Portata aria (mc/h): 2.200	cad		37,58
TOS26_PR.P31.122.005	Oggetto: Filtro media efficienza (UNI 10339) / Uso: filtrazione di polveri secche / Caratteristiche: efficienza 65-70%. / Compreso: / - telaio realizzato in profilato ad "U" in lamiera d'acciaio zincata con rete di supporto zincata; / - media filtrante in multistrato di maglia metallica. / Conforme: UNI EN 779. / Specifiche: / - perdita di carico 15 Pa; / - dimensione 400 x 500 mm. / Spessore (mm): 48 / Portata aria (mc/h): 1.400	cad		44,88
TOS26_PR.P31.122.006	Oggetto: Filtro media efficienza (UNI 10339) / Uso: filtrazione di polveri secche / Caratteristiche: efficienza 65-70%. / Compreso: / - telaio realizzato in profilato ad "U" in lamiera d'acciaio zincata con rete di supporto zincata; / - media filtrante in multistrato di maglia metallica. / Conforme: UNI EN 779. / Specifiche: / - perdita di carico 15 Pa; / - dimensione 400 x 625 mm. / Spessore (mm): 48 / Portata aria (mc/h): 1.750	cad		51,71
TOS26_PR.P31.122.007	Oggetto: Filtro media efficienza (UNI 10339) / Uso: filtrazione di polveri secche / Caratteristiche: efficienza 65-70%. / Compreso: / - telaio realizzato in profilato ad "U" in lamiera d'acciaio zincata con rete di supporto zincata; / - media filtrante in multistrato di maglia metallica. / Conforme: UNI EN 779. / Specifiche: / - perdita di carico 15 Pa; / - dimensione 500 x 500 mm. / Spessore (mm): 48 / Portata aria (mc/h): 1.750	cad		51,71
TOS26_PR.P31.122.008	Oggetto: Filtro media efficienza (UNI 10339) / Uso: filtrazione di polveri secche / Caratteristiche: efficienza 65-70%. / Compreso: / - telaio realizzato in profilato ad "U" in lamiera d'acciaio zincata con rete di supporto zincata; / - media filtrante in multistrato di maglia metallica. / Conforme: UNI EN 779. / Specifiche: / - perdita di carico 15 Pa; / - dimensione 500 x 625 mm. / Spessore (mm): 48 / Portata aria (mc/h): 2.200	cad		56,59
TOS26_PR.P31.123.001	Oggetto: Filtro antigrasso (UNI 10339) / Caratteristiche: / - telaio zincato ad U; / - maglia in alluminio con reti piegate; / - efficienza ponderale 65-70% / Spessore (mm): 48 / Conforme: / - UNI EN 779; / - UNI EN 1822. / Specifiche: / - perdita di carico 10 Pa; / - dimensione 400 x 500 mm. / Portata aria (mc/h): 2.400	cad		52,68
TOS26_PR.P31.123.002	Oggetto: Filtro antigrasso (UNI 10339) / Caratteristiche: / - telaio zincato ad U; / - maglia in alluminio con reti piegate; / - efficienza ponderale 65-70% / Spessore (mm): 48 / Conforme: / - UNI EN 779; / - UNI EN 1822. / Specifiche: / - perdita di carico 10 Pa; / - dimensione 400 x 625 mm. / Portata aria (mc/h): 3.000	cad		49,76
TOS26_PR.P31.123.003	Oggetto: Filtro antigrasso (UNI 10339) / Caratteristiche: / - telaio zincato ad U; / - maglia in alluminio con reti piegate; / - efficienza ponderale 65-70% / Spessore (mm): 48 / Conforme: / - UNI EN 779; / - UNI EN 1822. / Specifiche: / - perdita di carico 10 Pa; / - dimensione 500 x 500 mm. / Portata aria (mc/h): 3.000	cad		49,76
TOS26_PR.P31.123.004	Oggetto: Filtro antigrasso (UNI 10339) / Caratteristiche: / - telaio zincato ad U; / - maglia in alluminio con reti piegate; / - efficienza ponderale 65-70% / Spessore (mm): 48 / Conforme: / - UNI EN 779; / - UNI EN 1822. / Specifiche: / - perdita di carico 10 Pa; / - dimensione 500 x 625 mm. / Portata aria (mc/h): 3.750	cad		57,56
TOS26_PR.P31.124.001	Oggetto: Filtro antigrasso a secco (UNI 10339) / Caratteristiche: / - efficienza 65-75%; / - reti microstirate; / - telaio in acciaio inox. / Spessore (mm): 12 / Conforme: UNI EN 779. / Specifiche: / - perdita di carico 20-30 Pa; / - dimensione 250 x 500 mm; / - portata aria 850 mc/h.	cad		54,50
TOS26_PR.P31.124.002	Oggetto: Filtro antigrasso a secco (UNI 10339) / Caratteristiche: / - efficienza 65-75%; / - reti microstirate; / - telaio in acciaio inox. / Spessore (mm): 12 / Conforme: UNI EN 779. / Specifiche: / - perdita di carico 20-30 Pa; / - dimensione 400 x 500 mm; / - portata aria 1.400 mc/h.	cad		80,15
TOS26_PR.P31.124.003	Oggetto: Filtro antigrasso a secco (UNI 10339) / Caratteristiche: / - efficienza 65-75%; / - reti microstirate; / - telaio in acciaio inox. / Spessore (mm): 12 / Conforme: UNI EN 779. / Specifiche: / - perdita di carico 20-30 Pa; / - dimensione 400 x 625 mm; / - portata aria 1.750 mc/h.	cad		96,14
TOS26_PR.P31.124.004	Oggetto: Filtro antigrasso a secco (UNI 10339) / Caratteristiche: / - efficienza 65-75%; / - reti microstirate; / - telaio in acciaio inox. / Spessore (mm): 12 / Conforme: UNI EN 779. / Specifiche: / - perdita di carico 20-30 Pa; / - dimensione 500 x 500 mm; / - portata aria 1.750 mc/h.	cad		96,14
TOS26_PR.P31.124.005	Oggetto: Filtro antigrasso a secco (UNI 10339) / Caratteristiche: / - efficienza 65-75%; / - reti microstirate; / - telaio in acciaio inox. / Spessore (mm): 12 / Conforme: UNI EN 779. / Specifiche: / - perdita di carico 20-30 Pa; / - dimensione 500 x 625 mm; / - portata aria 2.200 mc/h.	cad		118,57
TOS26_PR.P31.125.001	Oggetto: Filtro in fibra sintetica del tipo piano (UNI 10339) / Materiale: acciaio zincato / Caratteristiche: / - classe 1 di reazione al fuoco; / - efficienza ponderale 85% EN 779. / Compreso: / - telaio in profilato ad U; / - due reti di supporto in filo zincato elettrosaldato; / - media filtrante in fibra modacrilica legata mediante resina clorovinilica. / Conforme: certificato in base al DM 26/05/84 del M.I. / Specifiche: / - perdita di carico 50 Pa; / - dimensione 400 x 500 mm; / - portata aria 950 mc/h. / Spessore (mm): 24	cad		12,24
TOS26_PR.P31.125.002	Oggetto: Filtro in fibra sintetica del tipo piano (UNI 10339) / Materiale: acciaio zincato / Caratteristiche: / - classe 1 di reazione al fuoco; / - efficienza ponderale 85% EN 779. / Compreso: / - telaio in profilato ad U; / - due reti di supporto in filo zincato elettrosaldato; / - media filtrante in fibra modacrilica legata mediante resina clorovinilica. / Conforme: certificato in base al DM 26/05/84 del M.I. / Specifiche: / - perdita di carico 50 Pa; / - dimensione 400 x 625 mm; / - portata aria 1.200 mc/h. / Spessore (mm): 24	cad		14,57
TOS26_PR.P31.125.003	Oggetto: Filtro in fibra sintetica del tipo piano (UNI 10339) / Materiale: acciaio zincato / Caratteristiche: / - classe 1 di reazione al fuoco; / - efficienza ponderale 85% EN 779. / Compreso: / - telaio in profilato ad U; / - due reti di supporto in filo zincato elettrosaldato; / - media filtrante in fibra modacrilica legata mediante resina clorovinilica. / Conforme: certificato in base al DM 26/05/84 del M.I. / Specifiche: / - perdita di carico 50 Pa; / - dimensione 500 x 500 mm; / - portata aria 1.200 mc/h. / Spessore (mm): 24	cad		14,57
TOS26_PR.P31.125.004	Oggetto: Filtro in fibra sintetica del tipo piano (UNI 10339) / Materiale: acciaio zincato / Caratteristiche: / - classe 1 di reazione al fuoco; / - efficienza ponderale 85% EN 779. / Compreso: / - telaio in profilato ad U; / - due reti di supporto in filo zincato elettrosaldato; / - media filtrante in fibra modacrilica legata mediante resina clorovinilica. / Conforme: certificato in base al DM 26/05/84 del M.I. / Specifiche: / - perdita di carico 50 Pa; / - dimensione 500 x 625 mm; / - portata aria 1.500 mc/h. / Spessore (mm): 24	cad		17,43
TOS26_PR.P31.125.005	Oggetto: Filtro in fibra sintetica del tipo piano (UNI 10339) / Materiale: acciaio zincato / Caratteristiche: / - classe 1 di reazione al fuoco; / - efficienza ponderale 85% EN 779. / Compreso: / - telaio in profilato ad U; / - due reti di supporto in filo zincato elettrosaldato; / - media filtrante in fibra modacrilica legata mediante resina clorovinilica. / Conforme: certificato in base al DM 26/05/84 del M.I. / Specifiche: / - perdita di carico 50 Pa; / - dimensione 290 x 595 mm; / - portata aria 800 mc/h. / Spessore (mm): 24	cad		12,24
TOS26_PR.P31.125.006	Oggetto: Filtro in fibra sintetica del tipo piano (UNI 10339) / Materiale: acciaio zincato / Caratteristiche: / - classe 1 di reazione al fuoco; / - efficienza ponderale 85% EN 779. / Compreso: / - telaio in profilato ad U; / - due reti di supporto in filo zincato elettrosaldato; / - media filtrante in fibra modacrilica legata mediante resina clorovinilica. / Conforme: certificato in base al DM 26/05/84 del M.I. / Specifiche: / - perdita di carico 50 Pa; / - dimensione 595 x 595 mm; / - portata aria 1.700 mc/h. / Spessore (mm): 24	cad		19,37
TOS26_PR.P31.125.007	Oggetto: Filtro in fibra sintetica del tipo piano (UNI 10339) / Materiale: acciaio zincato / Caratteristiche: / - classe 1 di reazione al fuoco; / - efficienza ponderale 85% EN 779. / Compreso: / - telaio in profilato ad U; / - due reti di supporto in filo zincato elettrosaldato; / - media filtrante in fibra modacrilica legata mediante resina clorovinilica. / Conforme: certificato in base al DM 26/05/84 del M.I. / Specifiche: / - perdita di carico 75 Pa; / - dimensione 400 x 500 mm; / - portata aria 950 mc/h. / Spessore (mm): 48	cad		9,37
TOS26_PR.P31.125.008	Oggetto: Filtro in fibra sintetica del tipo piano (UNI 10339) / Materiale: acciaio zincato / Caratteristiche: / - classe 1 di reazione al fuoco; / - efficienza ponderale 85% EN 779. / Compreso: / - telaio in profilato ad U; / - due reti di supporto in filo zincato elettrosaldato; / - media filtrante in fibra modacrilica legata mediante resina clorovinilica. / Conforme: certificato in base al DM 26/05/84 del M.I. / Specifiche: / - perdita di carico 75 Pa; / - dimensione 400 x 625 mm; / - portata aria 1.200 mc/h. / Spessore (mm): 48	cad		10,38
TOS26_PR.P31.125.009	Oggetto: Filtro in fibra sintetica del tipo piano (UNI 10339) / Materiale: acciaio zincato / Caratteristiche: / - classe 1 di reazione al fuoco; / - efficienza ponderale 85% EN 779. / Compreso: / - telaio in profilato ad U; / - due reti di supporto in filo zincato elettrosaldato; / - media filtrante in fibra modacrilica legata mediante resina clorovinilica. / Conforme: certificato in base al DM 26/05/84 del M.I. / Specifiche: / - perdita di carico 75 Pa; / - dimensione 500 x 500 mm; / - portata aria 1.200 mc/h. / Spessore (mm): 48	cad		10,38
TOS26_PR.P31.125.010	Oggetto: Filtro in fibra sintetica del tipo piano (UNI 10339) / Materiale: acciaio zincato / Caratteristiche: / - classe 1 di reazione al fuoco; / - efficienza ponderale 85% EN 779. / Compreso: / - telaio in profilato ad U; / - due reti di supporto in filo zincato elettrosaldato; / - media filtrante in fibra modacrilica legata mediante resina clorovinilica. / Conforme: certificato in base al DM 26/05/84 del M.I. / Specifiche: / - perdita di carico 75 Pa; / - dimensione 500 x 625 mm; / - portata aria 1.500 mc/h. / Spessore (mm): 48	cad		11,70
TOS26_PR.P31.125.011	Oggetto: Filtro in fibra sintetica del tipo piano (UNI 10339) / Materiale: acciaio zincato / Caratteristiche: / - classe 1 di reazione al fuoco; / - efficienza ponderale 85% EN 779. / Compreso: / - telaio in profilato ad U; / - due reti di supporto in filo zincato elettrosaldato; / - media filtrante in fibra modacrilica legata mediante resina clorovinilica. / Conforme: certificato in base al DM 26/05/84 del M.I. / Specifiche: / - perdita di carico 75 Pa; / - dimensione 290 x 595 mm; / - portata aria 800 mc/h. / Spessore (mm): 48	cad		9,14
TOS26_PR.P31.125.012	Oggetto: Filtro in fibra sintetica del tipo piano (UNI 10339) / Materiale: acciaio zincato / Caratteristiche: / - classe 1 di reazione al fuoco; / - efficienza ponderale 85% EN 779. / Compreso: / - telaio in profilato ad U; / - due reti di supporto in filo zincato elettrosaldato; / - media filtrante in fibra modacrilica legata mediante resina clorovinilica. / Conforme: certificato in base al DM 26/05/84 del M.I. / Specifiche: / - perdita di carico 75 Pa; / - dimensione 595 x 595 mm; / - portata aria 1.700 mc/h. / Spessore (mm): 48	cad		12,86
TOS26_PR.P31.126.001	Oggetto: Filtro in fibra sintetica del tipo pieghettato (UNI 10339) / Caratteristiche: efficienza ponderale 85% / Spessore (mm): 48 / Conforme: UNI EN 779. / Specifiche: / - perdita di carico 55 Pa; / - dimensione 400 x 500 mm. / Portata aria (mc/h): 1.900	cad		10,15
TOS26_PR.P31.126.002	Oggetto: Filtro in fibra sintetica del tipo pieghettato (UNI 10339) / Caratteristiche: efficienza ponderale 85% / Spessore (mm): 48 / Conforme: UNI EN 779. / Specifiche: / - perdita di carico 55 Pa; / - dimensione 400 x 625 mm. / Portata aria (mc/h): 2.300	cad		11,78
TOS26_PR.P31.126.003	Oggetto: Filtro in fibra sintetica del tipo pieghettato (UNI 10339) / Caratteristiche: efficienza ponderale 85% / Spessore (mm): 48 / Conforme: UNI EN 779. / Specifiche: / - perdita di carico 55 Pa; / - dimensione 500 x 500 mm. / Portata aria (mc/h): 2.300	cad		11,78
TOS26_PR.P31.126.004	Oggetto: Filtro in fibra sintetica del tipo pieghettato (UNI 10339) / Caratteristiche: efficienza ponderale 85% / Spessore (mm): 48 / Conforme: UNI EN 779. / Specifiche: / - perdita di carico 55 Pa; / - dimensione 500 x 625 mm. / Portata aria (mc/h): 2.900	cad		13,17
TOS26_PR.P31.126.005	Oggetto: Filtro in fibra sintetica del tipo pieghettato (UNI 10339) / Caratteristiche: efficienza ponderale 85% / Spessore (mm): 48 / Conforme: UNI EN 779. / Specifiche: / - perdita di carico 55 Pa; / - dimensione 290 x 595 mm. / Portata aria (mc/h): 1.600	cad		10,15
TOS26_PR.P31.126.006	Oggetto: Filtro in fibra sintetica del tipo pieghettato (UNI 10339) / Caratteristiche: efficienza ponderale 85% / Spessore (mm): 48 / Conforme: UNI EN 779. / Specifiche: / - perdita di carico 55 Pa; / - dimensione 595 x 595 mm. / Portata aria (mc/h): 3.300	cad		14,33
TOS26_PR.P31.127.001	Oggetto: Filtro in fibra sintetica (UNI 10339) / Caratteristiche: / - microrete in plastica del tipo piano; / - efficienza ponderale 95%. / Spessore (mm): 23 / Conforme: UNI EN 779. / Specifiche: / - perdita di carico 50 Pa; / - dimensione 400 x 500 mm; / - portata aria 950 mc/h.	cad		10,54
TOS26_PR.P31.127.002	Oggetto: Filtro in fibra sintetica (UNI 10339) / Caratteristiche: / - microrete in plastica del tipo piano; / - efficienza ponderale 95%. / Spessore (mm): 23 / Conforme: UNI EN 779. / Specifiche: / - perdita di carico 50 Pa; / - dimensione 400 x 625 mm; / - portata aria 1.200 mc/h.	cad		12,40
TOS26_PR.P31.127.003	Oggetto: Filtro in fibra sintetica (UNI 10339) / Caratteristiche: / - microrete in plastica del tipo piano; / - efficienza ponderale 95%. / Spessore (mm): 23 / Conforme: UNI EN 779. / Specifiche: / - perdita di carico 50 Pa; / - dimensione 500 x 500 mm; / - portata aria 1.200 mc/h.	cad		12,40
TOS26_PR.P31.127.004	Oggetto: Filtro in fibra sintetica (UNI 10339) / Caratteristiche: / - microrete in plastica del tipo piano; / - efficienza ponderale 95%. / Spessore (mm): 23 / Conforme: UNI EN 779. / Specifiche: / - perdita di carico 50 Pa; / - dimensione 500 x 625 mm; / - portata aria 1.500 mc/h.	cad		15,03
TOS26_PR.P31.130.001	Oggetto: Filtro in fibra sintetica multitasche termosaldate (UNI 10339) / Caratteristiche: / - efficienza 60-65% / - media filtrante in fibra di vetro; / - Classe 1 di reazione al fuoco; / - telaio in acciaio zincato. / Profondità (mm): 535 / Conforme: UNI EN 779. / Specifiche: / - 290 x 595 mm; / - perdita di carico 70 Pa; / - superficie filtrante 2,2 mq. / Portata aria (mc/h): 1.650 / Compreso: 3 tasche	cad		47,77
TOS26_PR.P31.130.002	Oggetto: Filtro in fibra sintetica multitasche termosaldate (UNI 10339) / Caratteristiche: / - efficienza 60-65% / - media filtrante in fibra di vetro; / - Classe 1 di reazione al fuoco; / - telaio in acciaio zincato. / Profondità (mm): 535 / Conforme: UNI EN 779. / Specifiche: / - 290 x 595 mm; / - perdita di carico 70 Pa; / - superficie filtrante 2,9 mq. / Portata aria (mc/h): 1.650 / Compreso: 4 tasche	cad		51,59
TOS26_PR.P31.130.003	Oggetto: Filtro in fibra sintetica multitasche termosaldate (UNI 10339) / Caratteristiche: / - efficienza 60-65% / - media filtrante in fibra di vetro; / - Classe 1 di reazione al fuoco; / - telaio in acciaio zincato. / Profondità (mm): 535 / Conforme: UNI EN 779. / Specifiche: / - 595 x 595 mm; / - perdita di carico 70 Pa; / - superficie filtrante 4,5 mq. / Portata aria (mc/h): 3.400 / Compreso: 6 tasche	cad		46,02
TOS26_PR.P31.130.004	Oggetto: Filtro in fibra sintetica multitasche termosaldate (UNI 10339) / Caratteristiche: / - efficienza 60-65% / - media filtrante in fibra di vetro; / - Classe 1 di reazione al fuoco; / - telaio in acciaio zincato. / Profondità (mm): 535 / Conforme: UNI EN 779. / Specifiche: / - 595 x 595 mm; / - perdita di carico 70 Pa; / - superficie filtrante 5,8 mq. / Portata aria (mc/h): 3.400 / Compreso: 8 tasche	cad		42,30
TOS26_PR.P31.135.001	Oggetto: Filtro alta efficienza a piccole pieghe profonde (UNI 10339) / Caratteristiche: / - telaio in MDF; / - guarnizioni in elastomero; / - efficienza 99,99%; / - media filtrante in carta di vetro pieghettata. / Specifiche: / - dimensioni 305 x 610 mm; / - superficie filtrante 6,1 mq; / - perdita di carico 250 Pa. / Spessore (mm): 290 / Portata aria (mc/h): 850	cad		95,07
TOS26_PR.P31.135.002	Oggetto: Filtro alta efficienza a piccole pieghe profonde (UNI 10339) / Caratteristiche: / - telaio in MDF; / - guarnizioni in elastomero; / - efficienza 99,99%; / - media filtrante in carta di vetro pieghettata. / Specifiche: / - dimensioni 610 x 610 mm; / - superficie filtrante 12,8 mq; / - perdita di carico 250 Pa. / Spessore (mm): 290 / Portata aria (mc/h): 1.900	cad		158,37
TOS26_PR.P31.135.003	Oggetto: Filtro alta efficienza a piccole pieghe profonde (UNI 10339) / Caratteristiche: / - telaio in MDF; / - guarnizioni in elastomero; / - efficienza 99,99%; / - media filtrante in carta di vetro pieghettata. / Specifiche: / - dimensioni 760 x 610 mm; / - superficie filtrante 16,1 mq; / - perdita di carico 250 Pa. / Spessore (mm): 290 / Portata aria (mc/h): 2.400	cad		188,74
TOS26_PR.P31.136.001	Oggetto: Filtro alta efficienza a pieghe profonde (UNI 10339) / Uso: filtrazione dell'aria in sistemi terminali posti in ambiente a contaminazione controllata. / Caratteristiche: / - telaio in legno; / - guarnizioni in neoprene; / - efficienza 99,9% a 0,30 micron. / Specifiche: / - dimensioni 305 x 305 mm; / - superficie filtrante 2 mq; / - perdita di carico 150 Pa. / Spessore (mm): 150 / Portata aria (mc/h): 150	cad		85,77
TOS26_PR.P31.136.002	Oggetto: Filtro alta efficienza a pieghe profonde (UNI 10339) / Uso: filtrazione dell'aria in sistemi terminali posti in ambiente a contaminazione controllata. / Caratteristiche: / - telaio in legno; / - guarnizioni in neoprene; / - efficienza 99,9% a 0,30 micron. / Specifiche: / - dimensioni 305 x 610 mm; / - superficie filtrante 4,2 mq; / - perdita di carico 150 Pa. / Spessore (mm): 150 / Portata aria (mc/h): 300	cad		150,77
TOS26_PR.P31.136.003	Oggetto: Filtro alta efficienza a pieghe profonde (UNI 10339) / Uso: filtrazione dell'aria in sistemi terminali posti in ambiente a contaminazione controllata. / Caratteristiche: / - telaio in legno; / - guarnizioni in neoprene; / - efficienza 99,9% a 0,30 micron. / Specifiche: / - dimensioni 610 x 610 mm; / - superficie filtrante 9 mq; / - perdita di carico 150 Pa. / Spessore (mm): 150 / Portata aria (mc/h): 600	cad		189,36
TOS26_PR.P31.137.001	Oggetto: Filtro assoluto a pannello con piccole pieghe (UNI 10339) / Uso: diffusione laminare idoneo alla filtrazione dell'aria ad altissima efficienza per ambienti a contaminazione controllata / Caratteristiche: / - efficienza maggiore del 99,99 % a 0,3 micron; / - media filtrante di carta in fibra di vetro pieghettata. / Compreso: / - telaio trafilato in alluminio estruso; / - guarnizione in elastomero. / Specifiche: / - dimensioni 457 x 457 mm; / - superficie filtrante 2,7 mq; / - perdita di carico 140 Pa. / Spessore (mm): 68 / Portata aria (m³/h): 150	cad		99,10
TOS26_PR.P31.137.002	Oggetto: Filtro assoluto a pannello con piccole pieghe (UNI 10339) / Uso: diffusione laminare idoneo alla filtrazione dell'aria ad altissima efficienza per ambienti a contaminazione controllata / Caratteristiche: / - efficienza maggiore del 99,99 % a 0,3 micron; / - media filtrante di carta in fibra di vetro pieghettata. / Compreso: / - telaio trafilato in alluminio estruso; / - guarnizione in elastomero. / Specifiche: / - dimensioni 650 x 310 mm; / - superficie filtrante 5,5 mq; / - perdita di carico 140 Pa. / Spessore (mm): 68 / Portata aria (m³/h): 300	cad		92,97
TOS26_PR.P31.137.003	Oggetto: Filtro assoluto a pannello con piccole pieghe (UNI 10339) / Uso: diffusione laminare idoneo alla filtrazione dell'aria ad altissima efficienza per ambienti a contaminazione controllata / Caratteristiche: / - efficienza maggiore del 99,99 % a 0,3 micron; / - media filtrante di carta in fibra di vetro pieghettata. / Compreso: / - telaio trafilato in alluminio estruso; / - guarnizione in elastomero. / Specifiche: / - dimensioni 610 x 610 mm; / - superficie filtrante 11 mq; / - perdita di carico 140 Pa. / Spessore (mm): 68 / Portata aria (m³/h): 600	cad		148,37
TOS26_PR.P31.137.004	Oggetto: Filtro assoluto a pannello con piccole pieghe (UNI 10339) / Uso: diffusione laminare idoneo alla filtrazione dell'aria ad altissima efficienza per ambienti a contaminazione controllata / Caratteristiche: / - efficienza maggiore del 99,99 % a 0,3 micron; / - media filtrante di carta in fibra di vetro pieghettata. / Compreso: / - telaio trafilato in alluminio estruso; / - guarnizione in elastomero. / Specifiche: / - dimensioni 610 x 915 mm; / - superficie filtrante 17 mq; / - perdita di carico 140 Pa. / Spessore (mm): 68 / Portata aria (m³/h): 900	cad		201,13
TOS26_PR.P31.137.005	Oggetto: Filtro assoluto a pannello con piccole pieghe (UNI 10339) / Uso: diffusione laminare idoneo alla filtrazione dell'aria ad altissima efficienza per ambienti a contaminazione controllata / Caratteristiche: / - efficienza maggiore del 99,99 % a 0,3 micron; / - media filtrante di carta in fibra di vetro pieghettata. / Compreso: / - telaio trafilato in alluminio estruso; / - guarnizione in elastomero. / Specifiche: / - dimensioni 610 x 1.220 mm; / - superficie filtrante 22 mq; / - perdita di carico 140 Pa. / Spessore (mm): 68 / Portata aria (m³/h): 1.200	cad		252,43
TOS26_PR.P31.140.001	Oggetto: Cella ai carboni attivi tipo poliedro / Caratteristiche: / - granuli o cilindretti in un letto di spessore 20 mm; / - telaio in acciaio zincato con lamiera microstirata su i due lati dei singoli pannelli; / - temperatura di utilizzo sino a 70 °C con umidità relativa 70%. / Specifiche: / - perdita di carico 80 Pa; / - dimensioni 300 x 600 x 250 mm; / - portata aria 640-950 mc/h.	cad		66,24
TOS26_PR.P31.140.002	Oggetto: Cella ai carboni attivi tipo poliedro / Caratteristiche: / - granuli o cilindretti in un letto di spessore 20 mm; / - telaio in acciaio zincato con lamiera microstirata su i due lati dei singoli pannelli; / - temperatura di utilizzo sino a 70 °C con umidità relativa 70%. / Specifiche: / - perdita di carico 80 Pa; / - dimensioni 600 x 600 x 250 mm; / - portata aria 1.200-1.800 mc/h.	cad		121,72
TOS26_PR.P31.140.003	Oggetto: Cella ai carboni attivi tipo poliedro / Caratteristiche: / - granuli o cilindretti in un letto di spessore 20 mm; / - telaio in acciaio zincato con lamiera microstirata su i due lati dei singoli pannelli; / - temperatura di utilizzo sino a 70 °C con umidità relativa 70%. / Specifiche: / - perdita di carico 80 Pa; / - dimensioni 300 x 600 x 500 mm; / - portata aria 1.270-1.900 mc/h.	cad		66,24
TOS26_PR.P31.140.004	Oggetto: Cella ai carboni attivi tipo poliedro / Caratteristiche: / - granuli o cilindretti in un letto di spessore 20 mm; / - telaio in acciaio zincato con lamiera microstirata su i due lati dei singoli pannelli; / - temperatura di utilizzo sino a 70 °C con umidità relativa 70%. / Specifiche: / - perdita di carico 80 Pa; / - dimensioni 600 x 600 x 250 mm; / - portata aria 2.400-3.600 mc/h.	cad		121,72
TOS26_PR.P31.141.001	Oggetto: Diffusore terminale / Uso: filtri assoluti sino a 68 mm di spessore / Materiale: alluminio / Compreso: / - schermo diffusore forellato; / - imbocco superiore per canali circolari. / Escluso: serranda di taratura. / Specifiche: / - dimensioni filtro 305 x 305 mm; / - portata aria 300-500; / - diametro esterno attacco condotto 160 mm.	cad		540,48
TOS26_PR.P31.141.002	Oggetto: Diffusore terminale / Uso: filtri assoluti sino a 68 mm di spessore / Materiale: alluminio / Compreso: / - schermo diffusore forellato; / - imbocco superiore per canali circolari. / Escluso: serranda di taratura. / Specifiche: / - dimensioni filtro 610 x 610 mm; / - portata aria 600-1.100; / - diametro esterno attacco condotto 250 mm.	cad		823,86
TOS26_PR.P31.142.001	Oggetto: Diffusore terminale / Uso: filtri assoluti sino a 68 mm di spessore / Materiale: alluminio / Compreso: / - schermo diffusore con deflettori in plastica per flusso elicoidale; / - imbocco superiore per canali circolari. / Escluso: serranda di taratura. / Specifiche: / - dimensioni filtro 450 x 450 mm; / - portata aria 300-400; / - diametro esterno attacco condotto 250 mm.	cad		493,30
TOS26_PR.P31.142.002	Oggetto: Diffusore terminale / Uso: filtri assoluti sino a 68 mm di spessore / Materiale: alluminio / Compreso: / - schermo diffusore con deflettori in plastica per flusso elicoidale; / - imbocco superiore per canali circolari. / Escluso: serranda di taratura. / Specifiche: / - dimensioni filtro 610 x 610 mm; / - portata aria 600-1.100; / - diametro esterno attacco condotto 250 mm.	cad		866,47
TOS26_PR.P31.145.001	Oggetto: Separatori di gocce / Caratteristiche: / - telaio in acciaio zincato; / - passo 40 mm; / - due pieghe. / Larghezza (mm): 600 / Altezza (mm): 600	cad		105,79
TOS26_PR.P31.145.002	Oggetto: Separatori di gocce / Caratteristiche: / - telaio in acciaio zincato; / - passo 40 mm; / - due pieghe. / Larghezza (mm): 600 / Altezza (mm): 800	cad		115,95
TOS26_PR.P31.145.003	Oggetto: Separatori di gocce / Caratteristiche: / - telaio in acciaio zincato; / - passo 40 mm; / - due pieghe. / Larghezza (mm): 600 / Altezza (mm): 1000	cad		126,10
TOS26_PR.P31.145.004	Oggetto: Separatori di gocce / Caratteristiche: / - telaio in acciaio zincato; / - passo 40 mm; / - due pieghe. / Larghezza (mm): 600 / Altezza (mm): 1200	cad		136,26
TOS26_PR.P31.145.005	Oggetto: Separatori di gocce / Caratteristiche: / - telaio in acciaio zincato; / - passo 40 mm; / - due pieghe. / Larghezza (mm): 600 / Altezza (mm): 1400	cad		146,42
TOS26_PR.P31.145.006	Oggetto: Separatori di gocce / Caratteristiche: / - telaio in acciaio zincato; / - passo 40 mm; / - due pieghe. / Larghezza (mm): 600 / Altezza (mm): 1600	cad		160,80
TOS26_PR.P31.145.007	Oggetto: Separatori di gocce / Caratteristiche: / - telaio in acciaio zincato; / - passo 40 mm; / - due pieghe. / Larghezza (mm): 600 / Altezza (mm): 1800	cad		171,81
TOS26_PR.P31.145.008	Oggetto: Separatori di gocce / Caratteristiche: / - telaio in acciaio zincato; / - passo 40 mm; / - due pieghe. / Larghezza (mm): 600 / Altezza (mm): 2000	cad		182,81
TOS26_PR.P31.145.009	Oggetto: Separatori di gocce / Caratteristiche: / - telaio in acciaio zincato; / - passo 40 mm; / - due pieghe. / Larghezza (mm): 900 / Altezza (mm): 600	cad		121,87
TOS26_PR.P31.145.010	Oggetto: Separatori di gocce / Caratteristiche: / - telaio in acciaio zincato; / - passo 40 mm; / - due pieghe. / Larghezza (mm): 900 / Altezza (mm): 800	cad		138,80
TOS26_PR.P31.145.011	Oggetto: Separatori di gocce / Caratteristiche: / - telaio in acciaio zincato; / - passo 40 mm; / - due pieghe. / Larghezza (mm): 900 / Altezza (mm): 1000	cad		169,27
TOS26_PR.P31.145.012	Oggetto: Separatori di gocce / Caratteristiche: / - telaio in acciaio zincato; / - passo 40 mm; / - due pieghe. / Larghezza (mm): 900 / Altezza (mm): 1200	cad		172,65
TOS26_PR.P31.145.013	Oggetto: Separatori di gocce / Caratteristiche: / - telaio in acciaio zincato; / - passo 40 mm; / - due pieghe. / Larghezza (mm): 900 / Altezza (mm): 1400	cad		189,58
TOS26_PR.P31.145.014	Oggetto: Separatori di gocce / Caratteristiche: / - telaio in acciaio zincato; / - passo 40 mm; / - due pieghe. / Larghezza (mm): 900 / Altezza (mm): 1600	cad		209,04
TOS26_PR.P31.145.015	Oggetto: Separatori di gocce / Caratteristiche: / - telaio in acciaio zincato; / - passo 40 mm; / - due pieghe. / Larghezza (mm): 900 / Altezza (mm): 1800	cad		226,82
TOS26_PR.P31.145.016	Oggetto: Separatori di gocce / Caratteristiche: / - telaio in acciaio zincato; / - passo 40 mm; / - due pieghe. / Larghezza (mm): 900 / Altezza (mm): 2000	cad		243,74
TOS26_PR.P31.145.017	Oggetto: Separatori di gocce / Caratteristiche: / - telaio in acciaio zincato; / - passo 40 mm; / - due pieghe. / Larghezza (mm): 1200 / Altezza (mm): 600	cad		133,72
TOS26_PR.P31.145.018	Oggetto: Separatori di gocce / Caratteristiche: / - telaio in acciaio zincato; / - passo 40 mm; / - due pieghe. / Larghezza (mm): 1200 / Altezza (mm): 800	cad		154,03
TOS26_PR.P31.145.019	Oggetto: Separatori di gocce / Caratteristiche: / - telaio in acciaio zincato; / - passo 40 mm; / - due pieghe. / Larghezza (mm): 1200 / Altezza (mm): 1000	cad		180,27
TOS26_PR.P31.145.020	Oggetto: Separatori di gocce / Caratteristiche: / - telaio in acciaio zincato; / - passo 40 mm; / - due pieghe. / Larghezza (mm): 1200 / Altezza (mm): 1200	cad		196,35
TOS26_PR.P31.145.021	Oggetto: Separatori di gocce / Caratteristiche: / - telaio in acciaio zincato; / - passo 40 mm; / - due pieghe. / Larghezza (mm): 1200 / Altezza (mm): 1400	cad		218,35
TOS26_PR.P31.145.022	Oggetto: Separatori di gocce / Caratteristiche: / - telaio in acciaio zincato; / - passo 40 mm; / - due pieghe. / Larghezza (mm): 1200 / Altezza (mm): 1600	cad		256,44
TOS26_PR.P31.145.023	Oggetto: Separatori di gocce / Caratteristiche: / - telaio in acciaio zincato; / - passo 40 mm; / - due pieghe. / Larghezza (mm): 1200 / Altezza (mm): 1800	cad		280,98
TOS26_PR.P31.145.024	Oggetto: Separatori di gocce / Caratteristiche: / - telaio in acciaio zincato; / - passo 40 mm; / - due pieghe. / Larghezza (mm): 1200 / Altezza (mm): 2000	cad		304,68
TOS26_PR.P31.146.001	Oggetto: Separatori di gocce / Caratteristiche: / - telaio in acciaio zincato; / - passo 40 mm; / - due pieghe. / Larghezza (mm): 1600 / Altezza (mm): 600	cad		160,80
TOS26_PR.P31.146.002	Oggetto: Separatori di gocce / Caratteristiche: / - telaio in acciaio zincato; / - passo 40 mm; / - due pieghe. / Larghezza (mm): 1600 / Altezza (mm): 800	cad		192,96
TOS26_PR.P31.146.003	Oggetto: Separatori di gocce / Caratteristiche: / - telaio in acciaio zincato; / - passo 40 mm; / - due pieghe. / Larghezza (mm): 1600 / Altezza (mm): 1000	cad		240,36
TOS26_PR.P31.146.004	Oggetto: Separatori di gocce / Caratteristiche: / - telaio in acciaio zincato; / - passo 40 mm; / - due pieghe. / Larghezza (mm): 1600 / Altezza (mm): 1200	cad		256,44
TOS26_PR.P31.146.005	Oggetto: Separatori di gocce / Caratteristiche: / - telaio in acciaio zincato; / - passo 40 mm; / - due pieghe. / Larghezza (mm): 1600 / Altezza (mm): 1400	cad		289,45
TOS26_PR.P31.146.006	Oggetto: Separatori di gocce / Caratteristiche: / - telaio in acciaio zincato; / - passo 40 mm; / - due pieghe. / Larghezza (mm): 1600 / Altezza (mm): 1600	cad		643,64
TOS26_PR.P31.146.007	Oggetto: Separatori di gocce / Caratteristiche: / - telaio in acciaio zincato; / - passo 40 mm; / - due pieghe. / Larghezza (mm): 1600 / Altezza (mm): 1800	cad		702,67
TOS26_PR.P31.146.008	Oggetto: Separatori di gocce / Caratteristiche: / - telaio in acciaio zincato; / - passo 40 mm; / - due pieghe. / Larghezza (mm): 1600 / Altezza (mm): 2000	cad		761,07
TOS26_PR.P31.146.009	Oggetto: Separatori di gocce / Caratteristiche: / - telaio in acciaio zincato; / - passo 40 mm; / - due pieghe. / Larghezza (mm): 1800 / Altezza (mm): 600	cad		171,81
TOS26_PR.P31.146.010	Oggetto: Separatori di gocce / Caratteristiche: / - telaio in acciaio zincato; / - passo 40 mm; / - due pieghe. / Larghezza (mm): 1800 / Altezza (mm): 800	cad		208,20
TOS26_PR.P31.146.011	Oggetto: Separatori di gocce / Caratteristiche: / - telaio in acciaio zincato; / - passo 40 mm; / - due pieghe. / Larghezza (mm): 1800 / Altezza (mm): 1000	cad		247,13
TOS26_PR.P31.146.012	Oggetto: Separatori di gocce / Caratteristiche: / - telaio in acciaio zincato; / - passo 40 mm; / - due pieghe. / Larghezza (mm): 1800 / Altezza (mm): 1200	cad		280,98
TOS26_PR.P31.146.013	Oggetto: Separatori di gocce / Caratteristiche: / - telaio in acciaio zincato; / - passo 40 mm; / - due pieghe. / Larghezza (mm): 1800 / Altezza (mm): 1400	cad		317,38
TOS26_PR.P31.146.014	Oggetto: Separatori di gocce / Caratteristiche: / - telaio in acciaio zincato; / - passo 40 mm; / - due pieghe. / Larghezza (mm): 1800 / Altezza (mm): 1600	cad		712,82
TOS26_PR.P31.146.015	Oggetto: Separatori di gocce / Caratteristiche: / - telaio in acciaio zincato; / - passo 40 mm; / - due pieghe. / Larghezza (mm): 1800 / Altezza (mm): 1800	cad		778,20
TOS26_PR.P31.146.016	Oggetto: Separatori di gocce / Caratteristiche: / - telaio in acciaio zincato; / - passo 40 mm; / - due pieghe. / Larghezza (mm): 1800 / Altezza (mm): 2000	cad		843,58
TOS26_PR.P31.146.017	Oggetto: Separatori di gocce / Caratteristiche: / - telaio in acciaio zincato; / - passo 40 mm; / - due pieghe. / Larghezza (mm): 2200 / Altezza (mm): 600	cad		193,81
TOS26_PR.P31.146.018	Oggetto: Separatori di gocce / Caratteristiche: / - telaio in acciaio zincato; / - passo 40 mm; / - due pieghe. / Larghezza (mm): 2200 / Altezza (mm): 800	cad		238,67
TOS26_PR.P31.146.019	Oggetto: Separatori di gocce / Caratteristiche: / - telaio in acciaio zincato; / - passo 40 mm; / - due pieghe. / Larghezza (mm): 2200 / Altezza (mm): 1000	cad		288,60
TOS26_PR.P31.146.020	Oggetto: Separatori di gocce / Caratteristiche: / - telaio in acciaio zincato; / - passo 40 mm; / - due pieghe. / Larghezza (mm): 2200 / Altezza (mm): 1200	cad		329,22
TOS26_PR.P31.146.021	Oggetto: Separatori di gocce / Caratteristiche: / - telaio in acciaio zincato; / - passo 40 mm; / - due pieghe. / Larghezza (mm): 2200 / Altezza (mm): 1400	cad		374,93
TOS26_PR.P31.146.022	Oggetto: Separatori di gocce / Caratteristiche: / - telaio in acciaio zincato; / - passo 40 mm; / - due pieghe. / Larghezza (mm): 2200 / Altezza (mm): 1600	cad		702,96
TOS26_PR.P31.146.023	Oggetto: Separatori di gocce / Caratteristiche: / - telaio in acciaio zincato; / - passo 40 mm; / - due pieghe. / Larghezza (mm): 2200 / Altezza (mm): 1800	cad		767,29
TOS26_PR.P31.146.024	Oggetto: Separatori di gocce / Caratteristiche: / - telaio in acciaio zincato; / - passo 40 mm; / - due pieghe. / Larghezza (mm): 2200 / Altezza (mm): 2000	cad		831,10
TOS26_PR.P31.147.001	Oggetto: Separatori di gocce / Caratteristiche: / - telaio in acciaio zincato; / - passo 40 mm; / - due pieghe. / Larghezza (mm): 2400 / Altezza (mm): 600	cad		204,81
TOS26_PR.P31.147.002	Oggetto: Separatori di gocce / Caratteristiche: / - telaio in acciaio zincato; / - passo 40 mm; / - due pieghe. / Larghezza (mm): 2400 / Altezza (mm): 800	cad		253,90
TOS26_PR.P31.147.003	Oggetto: Separatori di gocce / Caratteristiche: / - telaio in acciaio zincato; / - passo 40 mm; / - due pieghe. / Larghezza (mm): 2400 / Altezza (mm): 1000	cad		306,37
TOS26_PR.P31.147.004	Oggetto: Separatori di gocce / Caratteristiche: / - telaio in acciaio zincato; / - passo 40 mm; / - due pieghe. / Larghezza (mm): 2400 / Altezza (mm): 1200	cad		352,92
TOS26_PR.P31.147.005	Oggetto: Separatori di gocce / Caratteristiche: / - telaio in acciaio zincato; / - passo 40 mm; / - due pieghe. / Larghezza (mm): 2400 / Altezza (mm): 1400	cad		402,85
TOS26_PR.P31.147.006	Oggetto: Separatori di gocce / Caratteristiche: / - telaio in acciaio zincato; / - passo 40 mm; / - due pieghe. / Larghezza (mm): 2400 / Altezza (mm): 1600	cad		953,39
TOS26_PR.P31.147.007	Oggetto: Separatori di gocce / Caratteristiche: / - telaio in acciaio zincato; / - passo 40 mm; / - due pieghe. / Larghezza (mm): 2400 / Altezza (mm): 1800	cad		1040,99
TOS26_PR.P31.147.008	Oggetto: Separatori di gocce / Caratteristiche: / - telaio in acciaio zincato; / - passo 40 mm; / - due pieghe. / Larghezza (mm): 2400 / Altezza (mm): 2000	cad		1127,95
TOS26_PR.P31.148.009	Oggetto: Separatori di gocce / Caratteristiche: / - telaio in acciaio zincato; / - passo 40 mm; / - due pieghe. / Larghezza (mm): 3000 / Altezza (mm): 600	cad		608,73
TOS26_PR.P31.148.010	Oggetto: Separatori di gocce / Caratteristiche: / - telaio in acciaio zincato; / - passo 40 mm; / - due pieghe. / Larghezza (mm): 3000 / Altezza (mm): 800	cad		712,19
TOS26_PR.P31.148.011	Oggetto: Separatori di gocce / Caratteristiche: / - telaio in acciaio zincato; / - passo 40 mm; / - due pieghe. / Larghezza (mm): 3000 / Altezza (mm): 1000	cad		815,65
TOS26_PR.P31.148.012	Oggetto: Separatori di gocce / Caratteristiche: / - telaio in acciaio zincato; / - passo 40 mm; / - due pieghe. / Larghezza (mm): 3000 / Altezza (mm): 1200	cad		918,48
TOS26_PR.P31.148.013	Oggetto: Separatori di gocce / Caratteristiche: / - telaio in acciaio zincato; / - passo 40 mm; / - due pieghe. / Larghezza (mm): 3000 / Altezza (mm): 1400	cad		1021,95
TOS26_PR.P31.148.014	Oggetto: Separatori di gocce / Caratteristiche: / - telaio in acciaio zincato; / - passo 40 mm; / - due pieghe. / Larghezza (mm): 3000 / Altezza (mm): 1600	cad		1125,41
TOS26_PR.P31.148.015	Oggetto: Separatori di gocce / Caratteristiche: / - telaio in acciaio zincato; / - passo 40 mm; / - due pieghe. / Larghezza (mm): 3000 / Altezza (mm): 1800	cad		1228,88
TOS26_PR.P31.148.016	Oggetto: Separatori di gocce / Caratteristiche: / - telaio in acciaio zincato; / - passo 40 mm; / - due pieghe. / Larghezza (mm): 3000 / Altezza (mm): 2000	cad		1331,71
TOS26_PR.P31.149.001	Oggetto: Separatori di gocce / Caratteristiche: / - telaio in acciaio zincato; / - passo 40 mm; / - tre pieghe. / Larghezza (mm): 600 / Altezza (mm): 600	cad		132,03
TOS26_PR.P31.149.002	Oggetto: Separatori di gocce / Caratteristiche: / - telaio in acciaio zincato; / - passo 40 mm; / - tre pieghe. / Larghezza (mm): 600 / Altezza (mm): 800	cad		144,72
TOS26_PR.P31.149.003	Oggetto: Separatori di gocce / Caratteristiche: / - telaio in acciaio zincato; / - passo 40 mm; / - tre pieghe. / Larghezza (mm): 600 / Altezza (mm): 1000	cad		157,42
TOS26_PR.P31.149.004	Oggetto: Separatori di gocce / Caratteristiche: / - telaio in acciaio zincato; / - passo 40 mm; / - tre pieghe. / Larghezza (mm): 600 / Altezza (mm): 1200	cad		170,11
TOS26_PR.P31.149.005	Oggetto: Separatori di gocce / Caratteristiche: / - telaio in acciaio zincato; / - passo 40 mm; / - tre pieghe. / Larghezza (mm): 600 / Altezza (mm): 1400	cad		183,65
TOS26_PR.P31.149.006	Oggetto: Separatori di gocce / Caratteristiche: / - telaio in acciaio zincato; / - passo 40 mm; / - tre pieghe. / Larghezza (mm): 600 / Altezza (mm): 1600	cad		352,29
TOS26_PR.P31.149.007	Oggetto: Separatori di gocce / Caratteristiche: / - telaio in acciaio zincato; / - passo 40 mm; / - tre pieghe. / Larghezza (mm): 600 / Altezza (mm): 1800	cad		384,66
TOS26_PR.P31.149.008	Oggetto: Separatori di gocce / Caratteristiche: / - telaio in acciaio zincato; / - passo 40 mm; / - tre pieghe. / Larghezza (mm): 600 / Altezza (mm): 2000	cad		417,67
TOS26_PR.P31.149.009	Oggetto: Separatori di gocce / Caratteristiche: / - telaio in acciaio zincato; / - passo 40 mm; / - tre pieghe. / Larghezza (mm): 900 / Altezza (mm): 600	cad		153,19
TOS26_PR.P31.149.010	Oggetto: Separatori di gocce / Caratteristiche: / - telaio in acciaio zincato; / - passo 40 mm; / - tre pieghe. / Larghezza (mm): 900 / Altezza (mm): 800	cad		173,50
TOS26_PR.P31.149.011	Oggetto: Separatori di gocce / Caratteristiche: / - telaio in acciaio zincato; / - passo 40 mm; / - tre pieghe. / Larghezza (mm): 900 / Altezza (mm): 1000	cad		211,58
TOS26_PR.P31.149.012	Oggetto: Separatori di gocce / Caratteristiche: / - telaio in acciaio zincato; / - passo 40 mm; / - tre pieghe. / Larghezza (mm): 900 / Altezza (mm): 1200	cad		215,82
TOS26_PR.P31.149.013	Oggetto: Separatori di gocce / Caratteristiche: / - telaio in acciaio zincato; / - passo 40 mm; / - tre pieghe. / Larghezza (mm): 900 / Altezza (mm): 1400	cad		236,97
TOS26_PR.P31.149.017	Oggetto: Separatori di gocce / Caratteristiche: / - telaio in acciaio zincato; / - passo 40 mm; / - tre pieghe. / Larghezza (mm): 1200 / Altezza (mm): 600	cad		173,50
TOS26_PR.P31.149.018	Oggetto: Separatori di gocce / Caratteristiche: / - telaio in acciaio zincato; / - passo 40 mm; / - tre pieghe. / Larghezza (mm): 1200 / Altezza (mm): 800	cad		202,27
TOS26_PR.P31.149.019	Oggetto: Separatori di gocce / Caratteristiche: / - telaio in acciaio zincato; / - passo 40 mm; / - tre pieghe. / Larghezza (mm): 1200 / Altezza (mm): 1000	cad		237,82
TOS26_PR.P31.149.020	Oggetto: Separatori di gocce / Caratteristiche: / - telaio in acciaio zincato; / - passo 40 mm; / - tre pieghe. / Larghezza (mm): 1200 / Altezza (mm): 1200	cad		260,67
TOS26_PR.P31.149.021	Oggetto: Separatori di gocce / Caratteristiche: / - telaio in acciaio zincato; / - passo 40 mm; / - tre pieghe. / Larghezza (mm): 1200 / Altezza (mm): 1400	cad		290,29
TOS26_PR.P31.149.022	Oggetto: Separatori di gocce / Caratteristiche: / - telaio in acciaio zincato; / - passo 40 mm; / - tre pieghe. / Larghezza (mm): 1200 / Altezza (mm): 1600	cad		602,38
TOS26_PR.P31.149.023	Oggetto: Separatori di gocce / Caratteristiche: / - telaio in acciaio zincato; / - passo 40 mm; / - tre pieghe. / Larghezza (mm): 1200 / Altezza (mm): 1800	cad		658,87
TOS26_PR.P31.149.024	Oggetto: Separatori di gocce / Caratteristiche: / - telaio in acciaio zincato; / - passo 40 mm; / - tre pieghe. / Larghezza (mm): 1200 / Altezza (mm): 2000	cad		715,36
TOS26_PR.P31.150.001	Oggetto: Separatori di gocce / Caratteristiche: / - telaio in acciaio zincato; / - passo 40 mm; / - tre pieghe. / Larghezza (mm): 1600 / Altezza (mm): 600	cad		201,43
TOS26_PR.P31.150.002	Oggetto: Separatori di gocce / Caratteristiche: / - telaio in acciaio zincato; / - passo 40 mm; / - tre pieghe. / Larghezza (mm): 1600 / Altezza (mm): 800	cad		241,21
TOS26_PR.P31.150.003	Oggetto: Separatori di gocce / Caratteristiche: / - telaio in acciaio zincato; / - passo 40 mm; / - tre pieghe. / Larghezza (mm): 1600 / Altezza (mm): 1000	cad		286,91
TOS26_PR.P31.150.004	Oggetto: Separatori di gocce / Caratteristiche: / - telaio in acciaio zincato; / - passo 40 mm; / - tre pieghe. / Larghezza (mm): 1600 / Altezza (mm): 1200	cad		320,76
TOS26_PR.P31.150.005	Oggetto: Separatori di gocce / Caratteristiche: / - telaio in acciaio zincato; / - passo 40 mm; / - tre pieghe. / Larghezza (mm): 1600 / Altezza (mm): 1400	cad		361,38
TOS26_PR.P31.150.006	Oggetto: Separatori di gocce / Caratteristiche: / - telaio in acciaio zincato; / - passo 40 mm; / - tre pieghe. / Larghezza (mm): 1600 / Altezza (mm): 1600	cad		770,59
TOS26_PR.P31.150.007	Oggetto: Separatori di gocce / Caratteristiche: / - telaio in acciaio zincato; / - passo 40 mm; / - tre pieghe. / Larghezza (mm): 1600 / Altezza (mm): 1800	cad		842,95
TOS26_PR.P31.150.008	Oggetto: Separatori di gocce / Caratteristiche: / - telaio in acciaio zincato; / - passo 40 mm; / - tre pieghe. / Larghezza (mm): 1600 / Altezza (mm): 2000	cad		915,31
TOS26_PR.P31.150.009	Oggetto: Separatori di gocce / Caratteristiche: / - telaio in acciaio zincato; / - passo 40 mm; / - tre pieghe. / Larghezza (mm): 1800 / Altezza (mm): 600	cad		214,97
TOS26_PR.P31.150.010	Oggetto: Separatori di gocce / Caratteristiche: / - telaio in acciaio zincato; / - passo 40 mm; / - tre pieghe. / Larghezza (mm): 1800 / Altezza (mm): 800	cad		259,82
TOS26_PR.P31.150.011	Oggetto: Separatori di gocce / Caratteristiche: / - telaio in acciaio zincato; / - passo 40 mm; / - tre pieghe. / Larghezza (mm): 1800 / Altezza (mm): 1000	cad		308,91
TOS26_PR.P31.150.012	Oggetto: Separatori di gocce / Caratteristiche: / - telaio in acciaio zincato; / - passo 40 mm; / - tre pieghe. / Larghezza (mm): 1800 / Altezza (mm): 1200	cad		351,23
TOS26_PR.P31.150.013	Oggetto: Separatori di gocce / Caratteristiche: / - telaio in acciaio zincato; / - passo 40 mm; / - tre pieghe. / Larghezza (mm): 1800 / Altezza (mm): 1400	cad		396,93
TOS26_PR.P31.150.014	Oggetto: Separatori di gocce / Caratteristiche: / - telaio in acciaio zincato; / - passo 40 mm; / - tre pieghe. / Larghezza (mm): 1800 / Altezza (mm): 1600	cad		855,01
TOS26_PR.P31.150.015	Oggetto: Separatori di gocce / Caratteristiche: / - telaio in acciaio zincato; / - passo 40 mm; / - tre pieghe. / Larghezza (mm): 1800 / Altezza (mm): 1800	cad		936,26
TOS26_PR.P31.150.016	Oggetto: Separatori di gocce / Caratteristiche: / - telaio in acciaio zincato; / - passo 40 mm; / - tre pieghe. / Larghezza (mm): 1800 / Altezza (mm): 2000	cad		1028,30
TOS26_PR.P31.150.017	Oggetto: Separatori di gocce / Caratteristiche: / - telaio in acciaio zincato; / - passo 40 mm; / - tre pieghe. / Larghezza (mm): 2200 / Altezza (mm): 600	cad		242,90
TOS26_PR.P31.150.018	Oggetto: Separatori di gocce / Caratteristiche: / - telaio in acciaio zincato; / - passo 40 mm; / - tre pieghe. / Larghezza (mm): 2200 / Altezza (mm): 800	cad		298,76
TOS26_PR.P31.150.019	Oggetto: Separatori di gocce / Caratteristiche: / - telaio in acciaio zincato; / - passo 40 mm; / - tre pieghe. / Larghezza (mm): 2200 / Altezza (mm): 1000	cad		361,38
TOS26_PR.P31.150.020	Oggetto: Separatori di gocce / Caratteristiche: / - telaio in acciaio zincato; / - passo 40 mm; / - tre pieghe. / Larghezza (mm): 2200 / Altezza (mm): 1200	cad		411,32
TOS26_PR.P31.150.021	Oggetto: Separatori di gocce / Caratteristiche: / - telaio in acciaio zincato; / - passo 40 mm; / - tre pieghe. / Larghezza (mm): 2200 / Altezza (mm): 1400	cad		468,02
TOS26_PR.P31.151.001	Oggetto: Separatori di gocce / Caratteristiche: / - telaio in acciaio zincato; / - passo 40 mm; / - tre pieghe. / Larghezza (mm): 2400 / Altezza (mm): 600	cad		256,44
TOS26_PR.P31.151.002	Oggetto: Separatori di gocce / Caratteristiche: / - telaio in acciaio zincato; / - passo 40 mm; / - tre pieghe. / Larghezza (mm): 2400 / Altezza (mm): 800	cad		318,22
TOS26_PR.P31.151.003	Oggetto: Separatori di gocce / Caratteristiche: / - telaio in acciaio zincato; / - passo 40 mm; / - tre pieghe. / Larghezza (mm): 2400 / Altezza (mm): 1000	cad		382,54
TOS26_PR.P31.151.004	Oggetto: Separatori di gocce / Caratteristiche: / - telaio in acciaio zincato; / - passo 40 mm; / - tre pieghe. / Larghezza (mm): 2400 / Altezza (mm): 1200	cad		441,79
TOS26_PR.P31.151.005	Oggetto: Separatori di gocce / Caratteristiche: / - telaio in acciaio zincato; / - passo 40 mm; / - tre pieghe. / Larghezza (mm): 2400 / Altezza (mm): 1400	cad		503,57
TOS26_PR.P31.151.006	Oggetto: Separatori di gocce / Caratteristiche: / - telaio in acciaio zincato; / - passo 40 mm; / - tre pieghe. / Larghezza (mm): 2400 / Altezza (mm): 1600	cad		1148,26
TOS26_PR.P31.151.007	Oggetto: Separatori di gocce / Caratteristiche: / - telaio in acciaio zincato; / - passo 40 mm; / - tre pieghe. / Larghezza (mm): 2400 / Altezza (mm): 1800	cad		1256,81
TOS26_PR.P31.151.008	Oggetto: Separatori di gocce / Caratteristiche: / - telaio in acciaio zincato; / - passo 40 mm; / - tre pieghe. / Larghezza (mm): 2400 / Altezza (mm): 2000	cad		1365,98
TOS26_PR.P31.152.009	Oggetto: Separatori di gocce / Caratteristiche: / - telaio in acciaio zincato; / - passo 40 mm; / - tre pieghe. / Larghezza (mm): 3000 / Altezza (mm): 600	cad		712,19
TOS26_PR.P31.152.010	Oggetto: Separatori di gocce / Caratteristiche: / - telaio in acciaio zincato; / - passo 40 mm; / - tre pieghe. / Larghezza (mm): 3000 / Altezza (mm): 800	cad		841,04
TOS26_PR.P31.152.011	Oggetto: Separatori di gocce / Caratteristiche: / - telaio in acciaio zincato; / - passo 40 mm; / - tre pieghe. / Larghezza (mm): 3000 / Altezza (mm): 1000	cad		969,90
TOS26_PR.P31.152.012	Oggetto: Separatori di gocce / Caratteristiche: / - telaio in acciaio zincato; / - passo 40 mm; / - tre pieghe. / Larghezza (mm): 3000 / Altezza (mm): 1200	cad		1099,39
TOS26_PR.P31.152.013	Oggetto: Separatori di gocce / Caratteristiche: / - telaio in acciaio zincato; / - passo 40 mm; / - tre pieghe. / Larghezza (mm): 3000 / Altezza (mm): 1400	cad		1228,24
TOS26_PR.P31.152.014	Oggetto: Separatori di gocce / Caratteristiche: / - telaio in acciaio zincato; / - passo 40 mm; / - tre pieghe. / Larghezza (mm): 3000 / Altezza (mm): 1600	cad		1357,10
TOS26_PR.P31.152.015	Oggetto: Separatori di gocce / Caratteristiche: / - telaio in acciaio zincato; / - passo 40 mm; / - tre pieghe. / Larghezza (mm): 3000 / Altezza (mm): 1800	cad		1486,59
TOS26_PR.P31.152.016	Oggetto: Separatori di gocce / Caratteristiche: / - telaio in acciaio zincato; / - passo 40 mm; / - tre pieghe. / Larghezza (mm): 3000 / Altezza (mm): 2000	cad		1615,44
TOS26_PR.P31.153.001	Oggetto: Servomotore / Uso: serrande / Caratteristiche: / - funzionamento on-off o modulante a 3 punti; / - movimento rotativo massimo 95° commutabile; / - tempo di rotazione massimo 150"; / - predisposto per il montaggio diretto su perno della serranda; / - grado di protezione IP 54. / Uso: serrande con superficie massima di 1 mq (momento torcente 5 Nm, potenza massima assorbita 1 W) / Alimentazione elettrica (V): 24	cad		150,05
TOS26_PR.P31.153.002	Oggetto: Servomotore / Uso: serrande / Caratteristiche: / - funzionamento on-off o modulante a 3 punti; / - movimento rotativo massimo 95° commutabile; / - tempo di rotazione massimo 150"; / - predisposto per il montaggio diretto su perno della serranda; / - grado di protezione IP 54. / Uso: serrande con superficie massima di 1 mq (momento torcente 5 Nm, potenza massima assorbita 1 W) / Alimentazione elettrica (V): 230	cad		178,07
TOS26_PR.P31.154.003	Oggetto: Servomotore / Uso: serrande / Caratteristiche: / - funzionamento on-off o modulante a 3 punti; / - movimento rotativo massimo 95° commutabile; / - tempo di rotazione massimo 150"; / - predisposto per il montaggio diretto su perno della serranda; / - grado di protezione IP 54. / Uso: serrande con superficie massima di 2 mq (momento torcente 10 Nm, potenza max. assorbita 3,5 W) / Alimentazione elettrica (V): 24	cad		178,07
TOS26_PR.P31.154.004	Oggetto: Servomotore / Uso: serrande / Caratteristiche: / - funzionamento on-off o modulante a 3 punti; / - movimento rotativo massimo 95° commutabile; / - tempo di rotazione massimo 150"; / - predisposto per il montaggio diretto su perno della serranda; / - grado di protezione IP 54. / Uso: serrande con superficie massima di 2 mq (momento torcente 10 Nm, potenza max. assorbita 3,5 W) / Alimentazione elettrica (V): 230	cad		178,07
TOS26_PR.P31.154.005	Oggetto: Servomotore / Uso: serrande / Caratteristiche: / - funzionamento on-off o modulante a 3 punti; / - movimento rotativo massimo 95° commutabile; / - tempo di rotazione massimo 150"; / - predisposto per il montaggio diretto su perno della serranda; / - grado di protezione IP 54. / Uso: serrande con superficie massima si 4 mq (momento torcente 20 Nm, potenza massima assorbita 4 W) / Alimentazione elettrica (V): 24	cad		387,78
TOS26_PR.P31.154.006	Oggetto: Servomotore / Uso: serrande / Caratteristiche: / - funzionamento on-off o modulante a 3 punti; / - movimento rotativo massimo 95° commutabile; / - tempo di rotazione massimo 150"; / - predisposto per il montaggio diretto su perno della serranda; / - grado di protezione IP 54. / Uso: serrande con superficie massima si 4 mq (momento torcente 20 Nm, potenza massima assorbita 4 W) / Alimentazione elettrica (V): 230	cad		387,78
TOS26_PR.P31.155.001	Oggetto: Servomotore / Uso: serrande / Caratteristiche: / - funzionamento modulante tramite segnale 0 ÷ 10 V c.c.; / - movimento rotativo massimo 95° commutabile; / - tempo di rotazione massimo 150"; / - predisposto per il montaggio diretto su perno della serranda; / - grado di protezione IP 54. / Uso: serrande con superficie massima si 1 mq (momento torcente 5 Nm, potenza massima assorbita 1 W) / Alimentazione elettrica (V): 24	cad		221,46
TOS26_PR.P31.155.002	Oggetto: Servomotore / Uso: serrande / Caratteristiche: / - funzionamento modulante tramite segnale 0 ÷ 10 V c.c.; / - movimento rotativo massimo 95° commutabile; / - tempo di rotazione massimo 150"; / - predisposto per il montaggio diretto su perno della serranda; / - grado di protezione IP 54. / Uso: serrande con superficie massima si 1 mq (momento torcente 5 Nm, potenza massima assorbita 1 W) / Alimentazione elettrica (V): 230	cad		221,46
TOS26_PR.P31.155.003	Oggetto: Servomotore / Uso: serrande / Caratteristiche: / - funzionamento modulante tramite segnale 0 ÷ 10 V c.c.; / - movimento rotativo massimo 95° commutabile; / - tempo di rotazione massimo 150"; / - predisposto per il montaggio diretto su perno della serranda; / - grado di protezione IP 54. / Uso: serrande con superficie massima si 2 mq (momento torcente 10 Nm, potenza massima assorbita 3,5 W) / Alimentazione elettrica (V): 24	cad		278,41
TOS26_PR.P31.155.004	Oggetto: Servomotore / Uso: serrande / Caratteristiche: / - funzionamento modulante tramite segnale 0 ÷ 10 V c.c.; / - movimento rotativo massimo 95° commutabile; / - tempo di rotazione massimo 150"; / - predisposto per il montaggio diretto su perno della serranda; / - grado di protezione IP 54. / Uso: serrande con superficie massima si 2 mq (momento torcente 10 Nm, potenza massima assorbita 3,5 W) / Alimentazione elettrica (V): 230	cad		278,41
TOS26_PR.P31.155.005	Oggetto: Servomotore / Uso: serrande / Caratteristiche: / - funzionamento modulante tramite segnale 0 ÷ 10 V c.c.; / - movimento rotativo massimo 95° commutabile; / - tempo di rotazione massimo 150"; / - predisposto per il montaggio diretto su perno della serranda; / - grado di protezione IP 54. / Uso: serrande con superficie massima si 4 mq (momento torcente 20 Nm, potenza massima assorbita 4 W) / Alimentazione elettrica (V): 24	cad		540,54
TOS26_PR.P31.155.006	Oggetto: Servomotore / Uso: serrande / Caratteristiche: / - funzionamento modulante tramite segnale 0 ÷ 10 V c.c.; / - movimento rotativo massimo 95° commutabile; / - tempo di rotazione massimo 150"; / - predisposto per il montaggio diretto su perno della serranda; / - grado di protezione IP 54. / Uso: serrande con superficie massima si 4 mq (momento torcente 20 Nm, potenza massima assorbita 4 W) / Alimentazione elettrica (V): 230	cad		540,54
TOS26_PR.P31.156.001	Oggetto: Servomotore / Uso: serrande / Caratteristiche: / - funzionamento on-off; / - chiusura di emergenza a molla in caso di mancanza di energia; / - movimento rotativo massimo 95° commutabile; / - tempo di rotazione massimo 75"; / - predisposto per il montaggio diretto su perno della serranda; / - grado di protezione IP 54. / Uso: serrande con superficie massima si 0.8 mq (momento torcente 4 Nm, potenza massima assorbita 5 W) / Alimentazione elettrica (V): 24	cad		247,67
TOS26_PR.P31.156.002	Oggetto: Servomotore / Uso: serrande / Caratteristiche: / - funzionamento on-off; / - chiusura di emergenza a molla in caso di mancanza di energia; / - movimento rotativo massimo 95° commutabile; / - tempo di rotazione massimo 75"; / - predisposto per il montaggio diretto su perno della serranda; / - grado di protezione IP 54. / Uso: serrande con superficie massima si 0.8 mq (momento torcente 4 Nm, potenza massima assorbita 5 W) / Alimentazione elettrica (V): 230	cad		275,70
TOS26_PR.P31.156.003	Oggetto: Servomotore / Uso: serrande / Caratteristiche: / - funzionamento on-off; / - chiusura di emergenza a molla in caso di mancanza di energia; / - movimento rotativo massimo 95° commutabile; / - tempo di rotazione massimo 75"; / - predisposto per il montaggio diretto su perno della serranda; / - grado di protezione IP 54. / Uso: serrande con superficie massima si 4 mq (momento torcente 20 Nm, potenza massima assorbita 6,5 W) / Alimentazione elettrica (V): 24	cad		336,26
TOS26_PR.P31.156.004	Oggetto: Servomotore / Uso: serrande / Caratteristiche: / - funzionamento on-off; / - chiusura di emergenza a molla in caso di mancanza di energia; / - movimento rotativo massimo 95° commutabile; / - tempo di rotazione massimo 75"; / - predisposto per il montaggio diretto su perno della serranda; / - grado di protezione IP 54. / Uso: serrande con superficie massima si 4 mq (momento torcente 20 Nm, potenza massima assorbita 6,5 W) / Alimentazione elettrica (V): 230	cad		370,61
TOS26_PR.P31.157.001	Oggetto: Servomotore / Uso: serrande / Caratteristiche: / - funzionamento modulante tramite segnale 0 ÷ 10 V c.c.; / - chiusura di emergenza a molla in caso di mancanza di energia; / - movimento rotativo massimo 95° commutabile; / - tempo di rotazione massimo 150"; / - momento torcente 20 Nm; / - predisposto per il montaggio diretto su perno della serranda; / - grado di protezione IP 54; / - potenza massima assorbita 5 W; / - superficie massima della serranda 4 mq. / Alimentazione elettrica (V): 24	cad		336,26
TOS26_PR.P31.158.001	Oggetto: Servomotore / Uso: serrande / Caratteristiche: / - funzionamento on-off o modulante a 3 punti; / - movimento lineare, velocità 40 mm/min; / - grado di protezione IP 54. / Alimentazione elettrica (V): 24 / Potenza massima assorbita (W): 2 / Uso: serrande con superficie massima di 1 mq (forza 150 N) / Specifiche: corsa massima 100 mm	cad		652,63
TOS26_PR.P31.158.002	Oggetto: Servomotore / Uso: serrande / Caratteristiche: / - funzionamento on-off o modulante a 3 punti; / - movimento lineare, velocità 40 mm/min; / - grado di protezione IP 54. / Alimentazione elettrica (V): 24 / Potenza massima assorbita (W): 2 / Uso: serrande con superficie massima di 1 mq (forza 150 N) / Specifiche: corsa massima 200 mm	cad		652,63
TOS26_PR.P31.158.003	Oggetto: Servomotore / Uso: serrande / Caratteristiche: / - funzionamento on-off o modulante a 3 punti; / - movimento lineare, velocità 40 mm/min; / - grado di protezione IP 54. / Alimentazione elettrica (V): 24 / Potenza massima assorbita (W): 2 / Uso: serrande con superficie massima di 1 mq (forza 150 N) / Specifiche: corsa massima 300 mm	cad		652,63
TOS26_PR.P31.158.004	Oggetto: Servomotore / Uso: serrande / Caratteristiche: / - funzionamento on-off o modulante a 3 punti; / - movimento lineare, velocità 40 mm/min; / - grado di protezione IP 54. / Alimentazione elettrica (V): 24 / Potenza massima assorbita (W): 2 / Uso: serrande con superficie massima di 3 mq (forza 450 N) / Specifiche: corsa massima 100 mm	cad		732,17
TOS26_PR.P31.158.005	Oggetto: Servomotore / Uso: serrande / Caratteristiche: / - funzionamento on-off o modulante a 3 punti; / - movimento lineare, velocità 40 mm/min; / - grado di protezione IP 54. / Alimentazione elettrica (V): 24 / Potenza massima assorbita (W): 2 / Uso: serrande con superficie massima di 3 mq (forza 450 N) / Specifiche: corsa massima 200 mm	cad		732,17
TOS26_PR.P31.158.006	Oggetto: Servomotore / Uso: serrande / Caratteristiche: / - funzionamento on-off o modulante a 3 punti; / - movimento lineare, velocità 40 mm/min; / - grado di protezione IP 54. / Alimentazione elettrica (V): 24 / Potenza massima assorbita (W): 2 / Uso: serrande con superficie massima di 3 mq (forza 450 N) / Specifiche: corsa massima 300 mm	cad		732,17
TOS26_PR.P31.159.001	Oggetto: Indicatore digitale a distanza della posizione del servomotore / Alimentazione elettrica (V): 24	cad		142,44
TOS26_PR.P31.160.001	Oggetto: Trasduttore di posizione / Uso: comando a distanza di servomotori proporzionali / Caratteristiche: / - regolazione 0 ÷ 100% tramite segnale 0 ÷ 10 V; / - alimentazione elettrica 24 V. / Specifiche: montaggio a parete	cad		147,34
TOS26_PR.P31.160.002	Oggetto: Trasduttore di posizione / Uso: comando a distanza di servomotori proporzionali / Caratteristiche: / - regolazione 0 ÷ 100% tramite segnale 0 ÷ 10 V; / - alimentazione elettrica 24 V. / Specifiche: montaggio frontale	cad		147,34
TOS26_PR.P31.160.003	Oggetto: Trasduttore di posizione / Uso: comando a distanza di servomotori proporzionali / Caratteristiche: / - regolazione 0 ÷ 100% tramite segnale 0 ÷ 10 V; / - alimentazione elettrica 24 V. / Specifiche: montaggio su guida DIN	cad		204,83
TOS26_PR.P31.161.001	Oggetto: Accessori / Caratteristiche: / - termostati; / - regolatori pressostati; / - flussostati. / Oggetto: Umidostato elettromeccanico ambiente a parete / Caratteristiche: / - comando On-Off di umidificazione o di deumidificazione; / - campo di taratura 30 ÷ 100%; / - regolazione ± 5%; / - elemento sensibile in fibra sintetica; / - grado di protezione IP 20; / - contatto in commutazione portata 250 V c.a. 10 A.	cad		112,09
TOS26_PR.P31.161.002	Oggetto: Accessori / Caratteristiche: / - termostati; / - regolatori pressostati; / - flussostati. / Oggetto: Umidostato elettromeccanico da canale / Caratteristiche: / - comando On-Off di umidificazione o deumidificazione; / - elemento sensibile in fibra sintetica; / - grado di protezione IP 65; / - contatto in commutazione portata 250 V c.a.; / - percentuale di regolazione 5%.	cad		341,68
TOS26_PR.P31.161.003	Oggetto: Accessori / Caratteristiche: / - termostati; / - regolatori pressostati; / - flussostati. / Oggetto: Termostato elettromeccanico antigelo adatto alla protezione delle batterie di riscaldamento ad acqua / Caratteristiche: / - grado di protezione IP 20; / - contatto in commutazione privo di alimentazione; / - portata 250 V in c.a. 5 A; / - campo di taratura da -10 °C a + 12 °C per temperature massime sino a 190 °C con deltaT 1 °C.	cad		94,01
TOS26_PR.P31.161.004	Oggetto: Accessori / Caratteristiche: / - termostati; / - regolatori pressostati; / - flussostati. / Oggetto: Pressostato differenziale / Uso: segnalazione dello stato della pulizia dei filtri in unità di filtraggio o nel funzionamento dei ventilatori / Caratteristiche: / - grado di protezione IP 40; / - contatto in commutazione privo di alimentazione; / - portata 250 V c.a. 5 A; / - campo di taratura da 40 a 300 Pa; / - pressione massima sino a 30 K Pascal.	cad		57,85
TOS26_PR.P31.161.005	Oggetto: Accessori / Caratteristiche: / - termostati; / - regolatori pressostati; / - flussostati. / Oggetto: Sonda di temperatura / Uso: condotte aria / Materiale: plastico antiurto / Caratteristiche: / - elemento sensibile realizzato da una termoresistenza al nichel alloggiata in una apposita guaina in ottone; / - grado di protezione IP 54; / - campo d'impiego da 0 °C a + 100 °C.	cad		103,05
TOS26_PR.P31.161.006	Oggetto: Accessori / Caratteristiche: / - termostati; / - regolatori pressostati; / - flussostati. / Oggetto: Sonda di umidità relativa / Uso: condotte d'aria elemento sensibile realizzato a mezzo di un sensore capacitivo / Caratteristiche: / - custodia in materiale antiurto; / - grado di protezione IP 54; / - segnale in uscita da 4 a 20 mA; / - campo d'impiego da 20 a 80%.	cad		408,57
TOS26_PR.P31.161.007	Oggetto: Accessori / Caratteristiche: / - termostati; / - regolatori pressostati; / - flussostati. / Oggetto: Sonda di umidità relativa / Uso: condotte d'aria elemento sensibile realizzato a mezzo di un sensore capacitivo / Caratteristiche: / - custodia in materiale antiurto; / - grado di protezione IP 54; / - segnale in uscita da 0 a 10 V; / - campo d'impiego da 10 a 90%.	cad		408,57
TOS26_PR.P31.200.001	Oggetto: Silenziatore per condotte d'aria rettangolare a setti fonoassorbenti / Uso: interposto su linee di distribuzione aria o direttamente accoppiato alle unità di termoventilazione / Materiale: acciaio zincato con setti fonoassorbenti in lana minerale rivestita con antierosione in fibra di vetro / Caratteristiche: / - spessore dei setti 200 mm; / - passaggi aria di 100 mm; / - flange in acciaio; / - dati di smorzamento acustico testati secondo normativa ISO 11691; / - misura delle perdite di carico secondo ISO 7244; / - misure dei livelli di rumore autogenerato secondo ISO 23741. / Lunghezza (mm): 1000 / Larghezza (mm): 600 / Altezza (mm): 400	cad		307,82
TOS26_PR.P31.200.002	Oggetto: Silenziatore per condotte d'aria rettangolare a setti fonoassorbenti / Uso: interposto su linee di distribuzione aria o direttamente accoppiato alle unità di termoventilazione / Materiale: acciaio zincato con setti fonoassorbenti in lana minerale rivestita con antierosione in fibra di vetro / Caratteristiche: / - spessore dei setti 200 mm; / - passaggi aria di 100 mm; / - flange in acciaio; / - dati di smorzamento acustico testati secondo normativa ISO 11691; / - misura delle perdite di carico secondo ISO 7244; / - misure dei livelli di rumore autogenerato secondo ISO 23741. / Lunghezza (mm): 1000 / Larghezza (mm): 600 / Altezza (mm): 500	cad		335,10
TOS26_PR.P31.200.003	Oggetto: Silenziatore per condotte d'aria rettangolare a setti fonoassorbenti / Uso: interposto su linee di distribuzione aria o direttamente accoppiato alle unità di termoventilazione / Materiale: acciaio zincato con setti fonoassorbenti in lana minerale rivestita con antierosione in fibra di vetro / Caratteristiche: / - spessore dei setti 200 mm; / - passaggi aria di 100 mm; / - flange in acciaio; / - dati di smorzamento acustico testati secondo normativa ISO 11691; / - misura delle perdite di carico secondo ISO 7244; / - misure dei livelli di rumore autogenerato secondo ISO 23741. / Lunghezza (mm): 1000 / Larghezza (mm): 600 / Altezza (mm): 600	cad		362,14
TOS26_PR.P31.200.004	Oggetto: Silenziatore per condotte d'aria rettangolare a setti fonoassorbenti / Uso: interposto su linee di distribuzione aria o direttamente accoppiato alle unità di termoventilazione / Materiale: acciaio zincato con setti fonoassorbenti in lana minerale rivestita con antierosione in fibra di vetro / Caratteristiche: / - spessore dei setti 200 mm; / - passaggi aria di 100 mm; / - flange in acciaio; / - dati di smorzamento acustico testati secondo normativa ISO 11691; / - misura delle perdite di carico secondo ISO 7244; / - misure dei livelli di rumore autogenerato secondo ISO 23741. / Lunghezza (mm): 1000 / Larghezza (mm): 900 / Altezza (mm): 400	cad		433,96
TOS26_PR.P31.200.005	Oggetto: Silenziatore per condotte d'aria rettangolare a setti fonoassorbenti / Uso: interposto su linee di distribuzione aria o direttamente accoppiato alle unità di termoventilazione / Materiale: acciaio zincato con setti fonoassorbenti in lana minerale rivestita con antierosione in fibra di vetro / Caratteristiche: / - spessore dei setti 200 mm; / - passaggi aria di 100 mm; / - flange in acciaio; / - dati di smorzamento acustico testati secondo normativa ISO 11691; / - misura delle perdite di carico secondo ISO 7244; / - misure dei livelli di rumore autogenerato secondo ISO 23741. / Lunghezza (mm): 1000 / Larghezza (mm): 900 / Altezza (mm): 500	cad		469,06
TOS26_PR.P31.200.006	Oggetto: Silenziatore per condotte d'aria rettangolare a setti fonoassorbenti / Uso: interposto su linee di distribuzione aria o direttamente accoppiato alle unità di termoventilazione / Materiale: acciaio zincato con setti fonoassorbenti in lana minerale rivestita con antierosione in fibra di vetro / Caratteristiche: / - spessore dei setti 200 mm; / - passaggi aria di 100 mm; / - flange in acciaio; / - dati di smorzamento acustico testati secondo normativa ISO 11691; / - misura delle perdite di carico secondo ISO 7244; / - misure dei livelli di rumore autogenerato secondo ISO 23741. / Lunghezza (mm): 1000 / Larghezza (mm): 900 / Altezza (mm): 600	cad		503,84
TOS26_PR.P31.200.007	Oggetto: Silenziatore per condotte d'aria rettangolare a setti fonoassorbenti / Uso: interposto su linee di distribuzione aria o direttamente accoppiato alle unità di termoventilazione / Materiale: acciaio zincato con setti fonoassorbenti in lana minerale rivestita con antierosione in fibra di vetro / Caratteristiche: / - spessore dei setti 200 mm; / - passaggi aria di 100 mm; / - flange in acciaio; / - dati di smorzamento acustico testati secondo normativa ISO 11691; / - misura delle perdite di carico secondo ISO 7244; / - misure dei livelli di rumore autogenerato secondo ISO 23741. / Lunghezza (mm): 1000 / Larghezza (mm): 900 / Altezza (mm): 700	cad		538,55
TOS26_PR.P31.200.008	Oggetto: Silenziatore per condotte d'aria rettangolare a setti fonoassorbenti / Uso: interposto su linee di distribuzione aria o direttamente accoppiato alle unità di termoventilazione / Materiale: acciaio zincato con setti fonoassorbenti in lana minerale rivestita con antierosione in fibra di vetro / Caratteristiche: / - spessore dei setti 200 mm; / - passaggi aria di 100 mm; / - flange in acciaio; / - dati di smorzamento acustico testati secondo normativa ISO 11691; / - misura delle perdite di carico secondo ISO 7244; / - misure dei livelli di rumore autogenerato secondo ISO 23741. / Lunghezza (mm): 1000 / Larghezza (mm): 900 / Altezza (mm): 800	cad		573,11
TOS26_PR.P31.200.009	Oggetto: Silenziatore per condotte d'aria rettangolare a setti fonoassorbenti / Uso: interposto su linee di distribuzione aria o direttamente accoppiato alle unità di termoventilazione / Materiale: acciaio zincato con setti fonoassorbenti in lana minerale rivestita con antierosione in fibra di vetro / Caratteristiche: / - spessore dei setti 200 mm; / - passaggi aria di 100 mm; / - flange in acciaio; / - dati di smorzamento acustico testati secondo normativa ISO 11691; / - misura delle perdite di carico secondo ISO 7244; / - misure dei livelli di rumore autogenerato secondo ISO 23741. / Lunghezza (mm): 1000 / Larghezza (mm): 900 / Altezza (mm): 900	cad		641,91
TOS26_PR.P31.200.010	Oggetto: Silenziatore per condotte d'aria rettangolare a setti fonoassorbenti / Uso: interposto su linee di distribuzione aria o direttamente accoppiato alle unità di termoventilazione / Materiale: acciaio zincato con setti fonoassorbenti in lana minerale rivestita con antierosione in fibra di vetro / Caratteristiche: / - spessore dei setti 200 mm; / - passaggi aria di 100 mm; / - flange in acciaio; / - dati di smorzamento acustico testati secondo normativa ISO 11691; / - misura delle perdite di carico secondo ISO 7244; / - misure dei livelli di rumore autogenerato secondo ISO 23741. / Lunghezza (mm): 1000 / Larghezza (mm): 1200 / Altezza (mm): 400	cad		559,63
TOS26_PR.P31.200.011	Oggetto: Silenziatore per condotte d'aria rettangolare a setti fonoassorbenti / Uso: interposto su linee di distribuzione aria o direttamente accoppiato alle unità di termoventilazione / Materiale: acciaio zincato con setti fonoassorbenti in lana minerale rivestita con antierosione in fibra di vetro / Caratteristiche: / - spessore dei setti 200 mm; / - passaggi aria di 100 mm; / - flange in acciaio; / - dati di smorzamento acustico testati secondo normativa ISO 11691; / - misura delle perdite di carico secondo ISO 7244; / - misure dei livelli di rumore autogenerato secondo ISO 23741. / Lunghezza (mm): 1000 / Larghezza (mm): 1200 / Altezza (mm): 500	cad		602,40
TOS26_PR.P31.200.012	Oggetto: Silenziatore per condotte d'aria rettangolare a setti fonoassorbenti / Uso: interposto su linee di distribuzione aria o direttamente accoppiato alle unità di termoventilazione / Materiale: acciaio zincato con setti fonoassorbenti in lana minerale rivestita con antierosione in fibra di vetro / Caratteristiche: / - spessore dei setti 200 mm; / - passaggi aria di 100 mm; / - flange in acciaio; / - dati di smorzamento acustico testati secondo normativa ISO 11691; / - misura delle perdite di carico secondo ISO 7244; / - misure dei livelli di rumore autogenerato secondo ISO 23741. / Lunghezza (mm): 1000 / Larghezza (mm): 1200 / Altezza (mm): 600	cad		644,93
TOS26_PR.P31.200.013	Oggetto: Silenziatore per condotte d'aria rettangolare a setti fonoassorbenti / Uso: interposto su linee di distribuzione aria o direttamente accoppiato alle unità di termoventilazione / Materiale: acciaio zincato con setti fonoassorbenti in lana minerale rivestita con antierosione in fibra di vetro / Caratteristiche: / - spessore dei setti 200 mm; / - passaggi aria di 100 mm; / - flange in acciaio; / - dati di smorzamento acustico testati secondo normativa ISO 11691; / - misura delle perdite di carico secondo ISO 7244; / - misure dei livelli di rumore autogenerato secondo ISO 23741. / Lunghezza (mm): 1000 / Larghezza (mm): 1200 / Altezza (mm): 700	cad		687,24
TOS26_PR.P31.200.014	Oggetto: Silenziatore per condotte d'aria rettangolare a setti fonoassorbenti / Uso: interposto su linee di distribuzione aria o direttamente accoppiato alle unità di termoventilazione / Materiale: acciaio zincato con setti fonoassorbenti in lana minerale rivestita con antierosione in fibra di vetro / Caratteristiche: / - spessore dei setti 200 mm; / - passaggi aria di 100 mm; / - flange in acciaio; / - dati di smorzamento acustico testati secondo normativa ISO 11691; / - misura delle perdite di carico secondo ISO 7244; / - misure dei livelli di rumore autogenerato secondo ISO 23741. / Lunghezza (mm): 1000 / Larghezza (mm): 1200 / Altezza (mm): 800	cad		729,46
TOS26_PR.P31.200.015	Oggetto: Silenziatore per condotte d'aria rettangolare a setti fonoassorbenti / Uso: interposto su linee di distribuzione aria o direttamente accoppiato alle unità di termoventilazione / Materiale: acciaio zincato con setti fonoassorbenti in lana minerale rivestita con antierosione in fibra di vetro / Caratteristiche: / - spessore dei setti 200 mm; / - passaggi aria di 100 mm; / - flange in acciaio; / - dati di smorzamento acustico testati secondo normativa ISO 11691; / - misura delle perdite di carico secondo ISO 7244; / - misure dei livelli di rumore autogenerato secondo ISO 23741. / Lunghezza (mm): 1000 / Larghezza (mm): 1200 / Altezza (mm): 900	cad		771,53
TOS26_PR.P31.200.016	Oggetto: Silenziatore per condotte d'aria rettangolare a setti fonoassorbenti / Uso: interposto su linee di distribuzione aria o direttamente accoppiato alle unità di termoventilazione / Materiale: acciaio zincato con setti fonoassorbenti in lana minerale rivestita con antierosione in fibra di vetro / Caratteristiche: / - spessore dei setti 200 mm; / - passaggi aria di 100 mm; / - flange in acciaio; / - dati di smorzamento acustico testati secondo normativa ISO 11691; / - misura delle perdite di carico secondo ISO 7244; / - misure dei livelli di rumore autogenerato secondo ISO 23741. / Lunghezza (mm): 1000 / Larghezza (mm): 1200 / Altezza (mm): 1000	cad		813,45
TOS26_PR.P31.200.017	Oggetto: Silenziatore per condotte d'aria rettangolare a setti fonoassorbenti / Uso: interposto su linee di distribuzione aria o direttamente accoppiato alle unità di termoventilazione / Materiale: acciaio zincato con setti fonoassorbenti in lana minerale rivestita con antierosione in fibra di vetro / Caratteristiche: / - spessore dei setti 200 mm; / - passaggi aria di 100 mm; / - flange in acciaio; / - dati di smorzamento acustico testati secondo normativa ISO 11691; / - misura delle perdite di carico secondo ISO 7244; / - misure dei livelli di rumore autogenerato secondo ISO 23741. / Lunghezza (mm): 1000 / Larghezza (mm): 1200 / Altezza (mm): 1200	cad		897,20
TOS26_PR.P31.200.018	Oggetto: Silenziatore per condotte d'aria rettangolare a setti fonoassorbenti / Uso: interposto su linee di distribuzione aria o direttamente accoppiato alle unità di termoventilazione / Materiale: acciaio zincato con setti fonoassorbenti in lana minerale rivestita con antierosione in fibra di vetro / Caratteristiche: / - spessore dei setti 200 mm; / - passaggi aria di 100 mm; / - flange in acciaio; / - dati di smorzamento acustico testati secondo normativa ISO 11691; / - misura delle perdite di carico secondo ISO 7244; / - misure dei livelli di rumore autogenerato secondo ISO 23741. / Lunghezza (mm): 1500 / Larghezza (mm): 600 / Altezza (mm): 400	cad		426,52
TOS26_PR.P31.200.019	Oggetto: Silenziatore per condotte d'aria rettangolare a setti fonoassorbenti / Uso: interposto su linee di distribuzione aria o direttamente accoppiato alle unità di termoventilazione / Materiale: acciaio zincato con setti fonoassorbenti in lana minerale rivestita con antierosione in fibra di vetro / Caratteristiche: / - spessore dei setti 200 mm; / - passaggi aria di 100 mm; / - flange in acciaio; / - dati di smorzamento acustico testati secondo normativa ISO 11691; / - misura delle perdite di carico secondo ISO 7244; / - misure dei livelli di rumore autogenerato secondo ISO 23741. / Lunghezza (mm): 1500 / Larghezza (mm): 600 / Altezza (mm): 500	cad		466,03
TOS26_PR.P31.200.020	Oggetto: Silenziatore per condotte d'aria rettangolare a setti fonoassorbenti / Uso: interposto su linee di distribuzione aria o direttamente accoppiato alle unità di termoventilazione / Materiale: acciaio zincato con setti fonoassorbenti in lana minerale rivestita con antierosione in fibra di vetro / Caratteristiche: / - spessore dei setti 200 mm; / - passaggi aria di 100 mm; / - flange in acciaio; / - dati di smorzamento acustico testati secondo normativa ISO 11691; / - misura delle perdite di carico secondo ISO 7244; / - misure dei livelli di rumore autogenerato secondo ISO 23741. / Lunghezza (mm): 1500 / Larghezza (mm): 600 / Altezza (mm): 600	cad		505,32
TOS26_PR.P31.200.021	Oggetto: Silenziatore per condotte d'aria rettangolare a setti fonoassorbenti / Uso: interposto su linee di distribuzione aria o direttamente accoppiato alle unità di termoventilazione / Materiale: acciaio zincato con setti fonoassorbenti in lana minerale rivestita con antierosione in fibra di vetro / Caratteristiche: / - spessore dei setti 200 mm; / - passaggi aria di 100 mm; / - flange in acciaio; / - dati di smorzamento acustico testati secondo normativa ISO 11691; / - misura delle perdite di carico secondo ISO 7244; / - misure dei livelli di rumore autogenerato secondo ISO 23741. / Lunghezza (mm): 1500 / Larghezza (mm): 900 / Altezza (mm): 400	cad		599,61
TOS26_PR.P31.200.022	Oggetto: Silenziatore per condotte d'aria rettangolare a setti fonoassorbenti / Uso: interposto su linee di distribuzione aria o direttamente accoppiato alle unità di termoventilazione / Materiale: acciaio zincato con setti fonoassorbenti in lana minerale rivestita con antierosione in fibra di vetro / Caratteristiche: / - spessore dei setti 200 mm; / - passaggi aria di 100 mm; / - flange in acciaio; / - dati di smorzamento acustico testati secondo normativa ISO 11691; / - misura delle perdite di carico secondo ISO 7244; / - misure dei livelli di rumore autogenerato secondo ISO 23741. / Lunghezza (mm): 1500 / Larghezza (mm): 900 / Altezza (mm): 500	cad		650,05
TOS26_PR.P31.200.023	Oggetto: Silenziatore per condotte d'aria rettangolare a setti fonoassorbenti / Uso: interposto su linee di distribuzione aria o direttamente accoppiato alle unità di termoventilazione / Materiale: acciaio zincato con setti fonoassorbenti in lana minerale rivestita con antierosione in fibra di vetro / Caratteristiche: / - spessore dei setti 200 mm; / - passaggi aria di 100 mm; / - flange in acciaio; / - dati di smorzamento acustico testati secondo normativa ISO 11691; / - misura delle perdite di carico secondo ISO 7244; / - misure dei livelli di rumore autogenerato secondo ISO 23741. / Lunghezza (mm): 1500 / Larghezza (mm): 900 / Altezza (mm): 600	cad		700,18
TOS26_PR.P31.200.024	Oggetto: Silenziatore per condotte d'aria rettangolare a setti fonoassorbenti / Uso: interposto su linee di distribuzione aria o direttamente accoppiato alle unità di termoventilazione / Materiale: acciaio zincato con setti fonoassorbenti in lana minerale rivestita con antierosione in fibra di vetro / Caratteristiche: / - spessore dei setti 200 mm; / - passaggi aria di 100 mm; / - flange in acciaio; / - dati di smorzamento acustico testati secondo normativa ISO 11691; / - misura delle perdite di carico secondo ISO 7244; / - misure dei livelli di rumore autogenerato secondo ISO 23741. / Lunghezza (mm): 1500 / Larghezza (mm): 900 / Altezza (mm): 700	cad		750,15
TOS26_PR.P31.200.025	Oggetto: Silenziatore per condotte d'aria rettangolare a setti fonoassorbenti / Uso: interposto su linee di distribuzione aria o direttamente accoppiato alle unità di termoventilazione / Materiale: acciaio zincato con setti fonoassorbenti in lana minerale rivestita con antierosione in fibra di vetro / Caratteristiche: / - spessore dei setti 200 mm; / - passaggi aria di 100 mm; / - flange in acciaio; / - dati di smorzamento acustico testati secondo normativa ISO 11691; / - misura delle perdite di carico secondo ISO 7244; / - misure dei livelli di rumore autogenerato secondo ISO 23741. / Lunghezza (mm): 1500 / Larghezza (mm): 900 / Altezza (mm): 800	cad		799,97
TOS26_PR.P31.200.026	Oggetto: Silenziatore per condotte d'aria rettangolare a setti fonoassorbenti / Uso: interposto su linee di distribuzione aria o direttamente accoppiato alle unità di termoventilazione / Materiale: acciaio zincato con setti fonoassorbenti in lana minerale rivestita con antierosione in fibra di vetro / Caratteristiche: / - spessore dei setti 200 mm; / - passaggi aria di 100 mm; / - flange in acciaio; / - dati di smorzamento acustico testati secondo normativa ISO 11691; / - misura delle perdite di carico secondo ISO 7244; / - misure dei livelli di rumore autogenerato secondo ISO 23741. / Lunghezza (mm): 1500 / Larghezza (mm): 900 / Altezza (mm): 900	cad		899,22
TOS26_PR.P31.200.027	Oggetto: Silenziatore per condotte d'aria rettangolare a setti fonoassorbenti / Uso: interposto su linee di distribuzione aria o direttamente accoppiato alle unità di termoventilazione / Materiale: acciaio zincato con setti fonoassorbenti in lana minerale rivestita con antierosione in fibra di vetro / Caratteristiche: / - spessore dei setti 200 mm; / - passaggi aria di 100 mm; / - flange in acciaio; / - dati di smorzamento acustico testati secondo normativa ISO 11691; / - misura delle perdite di carico secondo ISO 7244; / - misure dei livelli di rumore autogenerato secondo ISO 23741. / Lunghezza (mm): 1500 / Larghezza (mm): 1200 / Altezza (mm): 400	cad		772,00
TOS26_PR.P31.200.028	Oggetto: Silenziatore per condotte d'aria rettangolare a setti fonoassorbenti / Uso: interposto su linee di distribuzione aria o direttamente accoppiato alle unità di termoventilazione / Materiale: acciaio zincato con setti fonoassorbenti in lana minerale rivestita con antierosione in fibra di vetro / Caratteristiche: / - spessore dei setti 200 mm; / - passaggi aria di 100 mm; / - flange in acciaio; / - dati di smorzamento acustico testati secondo normativa ISO 11691; / - misura delle perdite di carico secondo ISO 7244; / - misure dei livelli di rumore autogenerato secondo ISO 23741. / Lunghezza (mm): 1500 / Larghezza (mm): 1200 / Altezza (mm): 500	cad		833,28
TOS26_PR.P31.200.029	Oggetto: Silenziatore per condotte d'aria rettangolare a setti fonoassorbenti / Uso: interposto su linee di distribuzione aria o direttamente accoppiato alle unità di termoventilazione / Materiale: acciaio zincato con setti fonoassorbenti in lana minerale rivestita con antierosione in fibra di vetro / Caratteristiche: / - spessore dei setti 200 mm; / - passaggi aria di 100 mm; / - flange in acciaio; / - dati di smorzamento acustico testati secondo normativa ISO 11691; / - misura delle perdite di carico secondo ISO 7244; / - misure dei livelli di rumore autogenerato secondo ISO 23741. / Lunghezza (mm): 1500 / Larghezza (mm): 1200 / Altezza (mm): 600	cad		894,26
TOS26_PR.P31.200.030	Oggetto: Silenziatore per condotte d'aria rettangolare a setti fonoassorbenti / Uso: interposto su linee di distribuzione aria o direttamente accoppiato alle unità di termoventilazione / Materiale: acciaio zincato con setti fonoassorbenti in lana minerale rivestita con antierosione in fibra di vetro / Caratteristiche: / - spessore dei setti 200 mm; / - passaggi aria di 100 mm; / - flange in acciaio; / - dati di smorzamento acustico testati secondo normativa ISO 11691; / - misura delle perdite di carico secondo ISO 7244; / - misure dei livelli di rumore autogenerato secondo ISO 23741. / Lunghezza (mm): 1500 / Larghezza (mm): 1200 / Altezza (mm): 700	cad		955,00
TOS26_PR.P31.200.031	Oggetto: Silenziatore per condotte d'aria rettangolare a setti fonoassorbenti / Uso: interposto su linee di distribuzione aria o direttamente accoppiato alle unità di termoventilazione / Materiale: acciaio zincato con setti fonoassorbenti in lana minerale rivestita con antierosione in fibra di vetro / Caratteristiche: / - spessore dei setti 200 mm; / - passaggi aria di 100 mm; / - flange in acciaio; / - dati di smorzamento acustico testati secondo normativa ISO 11691; / - misura delle perdite di carico secondo ISO 7244; / - misure dei livelli di rumore autogenerato secondo ISO 23741. / Lunghezza (mm): 1500 / Larghezza (mm): 1200 / Altezza (mm): 800	cad		1015,59
TOS26_PR.P31.200.032	Oggetto: Silenziatore per condotte d'aria rettangolare a setti fonoassorbenti / Uso: interposto su linee di distribuzione aria o direttamente accoppiato alle unità di termoventilazione / Materiale: acciaio zincato con setti fonoassorbenti in lana minerale rivestita con antierosione in fibra di vetro / Caratteristiche: / - spessore dei setti 200 mm; / - passaggi aria di 100 mm; / - flange in acciaio; / - dati di smorzamento acustico testati secondo normativa ISO 11691; / - misura delle perdite di carico secondo ISO 7244; / - misure dei livelli di rumore autogenerato secondo ISO 23741. / Lunghezza (mm): 1500 / Larghezza (mm): 1200 / Altezza (mm): 900	cad		1076,02
TOS26_PR.P31.200.033	Oggetto: Silenziatore per condotte d'aria rettangolare a setti fonoassorbenti / Uso: interposto su linee di distribuzione aria o direttamente accoppiato alle unità di termoventilazione / Materiale: acciaio zincato con setti fonoassorbenti in lana minerale rivestita con antierosione in fibra di vetro / Caratteristiche: / - spessore dei setti 200 mm; / - passaggi aria di 100 mm; / - flange in acciaio; / - dati di smorzamento acustico testati secondo normativa ISO 11691; / - misura delle perdite di carico secondo ISO 7244; / - misure dei livelli di rumore autogenerato secondo ISO 23741. / Lunghezza (mm): 1500 / Larghezza (mm): 1200 / Altezza (mm): 1000	cad		1136,30
TOS26_PR.P31.200.034	Oggetto: Silenziatore per condotte d'aria rettangolare a setti fonoassorbenti / Uso: interposto su linee di distribuzione aria o direttamente accoppiato alle unità di termoventilazione / Materiale: acciaio zincato con setti fonoassorbenti in lana minerale rivestita con antierosione in fibra di vetro / Caratteristiche: / - spessore dei setti 200 mm; / - passaggi aria di 100 mm; / - flange in acciaio; / - dati di smorzamento acustico testati secondo normativa ISO 11691; / - misura delle perdite di carico secondo ISO 7244; / - misure dei livelli di rumore autogenerato secondo ISO 23741. / Lunghezza (mm): 1500 / Larghezza (mm): 1200 / Altezza (mm): 1200	cad		1256,55
TOS26_PR.P31.205.001	Oggetto: Regolatore rettangolare a portata costante per condotte d'aria / Uso: mantenere costante la portata dell'aria nelle canalizzazioni / Materiale: / - corpo in lamiera d'acciaio zincata; / - pala in alluminio. / Caratteristiche: / - campo operativo a velocità variabile dell'aria da 3 a 8 m/s con una pressione > 50 Pa; / - regolazione della portata attraverso azionamento manuale di apposito dispositivo; / - temperatura di esercizio -20...80 °C; / - umidità relativa 5...80 %; / - precisione regolazione della portata costante +/- 5% del valore impostato. / Larghezza (m): 200 / Altezza (mm): 100 / Portata ara massima (m³/h): 500	cad		188,21
TOS26_PR.P31.205.002	Oggetto: Regolatore rettangolare a portata costante per condotte d'aria / Uso: mantenere costante la portata dell'aria nelle canalizzazioni / Materiale: / - corpo in lamiera d'acciaio zincata; / - pala in alluminio. / Caratteristiche: / - campo operativo a velocità variabile dell'aria da 3 a 8 m/s con una pressione > 50 Pa; / - regolazione della portata attraverso azionamento manuale di apposito dispositivo; / - temperatura di esercizio -20...80 °C; / - umidità relativa 5...80 %; / - precisione regolazione della portata costante +/- 5% del valore impostato. / Larghezza (m): 200 / Altezza (mm): 200 / Portata ara massima (m³/h): 1200	cad		303,44
TOS26_PR.P31.205.003	Oggetto: Regolatore rettangolare a portata costante per condotte d'aria / Uso: mantenere costante la portata dell'aria nelle canalizzazioni / Materiale: / - corpo in lamiera d'acciaio zincata; / - pala in alluminio. / Caratteristiche: / - campo operativo a velocità variabile dell'aria da 3 a 8 m/s con una pressione > 50 Pa; / - regolazione della portata attraverso azionamento manuale di apposito dispositivo; / - temperatura di esercizio -20...80 °C; / - umidità relativa 5...80 %; / - precisione regolazione della portata costante +/- 5% del valore impostato. / Larghezza (m): 300 / Altezza (mm): 100 / Portata ara massima (m³/h): 700	cad		203,83
TOS26_PR.P31.205.004	Oggetto: Regolatore rettangolare a portata costante per condotte d'aria / Uso: mantenere costante la portata dell'aria nelle canalizzazioni / Materiale: / - corpo in lamiera d'acciaio zincata; / - pala in alluminio. / Caratteristiche: / - campo operativo a velocità variabile dell'aria da 3 a 8 m/s con una pressione > 50 Pa; / - regolazione della portata attraverso azionamento manuale di apposito dispositivo; / - temperatura di esercizio -20...80 °C; / - umidità relativa 5...80 %; / - precisione regolazione della portata costante +/- 5% del valore impostato. / Larghezza (m): 300 / Altezza (mm): 150 / Portata ara massima (m³/h): 1300	cad		302,73
TOS26_PR.P31.205.005	Oggetto: Regolatore rettangolare a portata costante per condotte d'aria / Uso: mantenere costante la portata dell'aria nelle canalizzazioni / Materiale: / - corpo in lamiera d'acciaio zincata; / - pala in alluminio. / Caratteristiche: / - campo operativo a velocità variabile dell'aria da 3 a 8 m/s con una pressione > 50 Pa; / - regolazione della portata attraverso azionamento manuale di apposito dispositivo; / - temperatura di esercizio -20...80 °C; / - umidità relativa 5...80 %; / - precisione regolazione della portata costante +/- 5% del valore impostato. / Larghezza (m): 300 / Altezza (mm): 200 / Portata ara massima (m³/h): 1700	cad		309,83
TOS26_PR.P31.205.006	Oggetto: Regolatore rettangolare a portata costante per condotte d'aria / Uso: mantenere costante la portata dell'aria nelle canalizzazioni / Materiale: / - corpo in lamiera d'acciaio zincata; / - pala in alluminio. / Caratteristiche: / - campo operativo a velocità variabile dell'aria da 3 a 8 m/s con una pressione > 50 Pa; / - regolazione della portata attraverso azionamento manuale di apposito dispositivo; / - temperatura di esercizio -20...80 °C; / - umidità relativa 5...80 %; / - precisione regolazione della portata costante +/- 5% del valore impostato. / Larghezza (m): 400 / Altezza (mm): 200 / Portata ara massima (m³/h): 2200	cad		336,80
TOS26_PR.P31.205.007	Oggetto: Regolatore rettangolare a portata costante per condotte d'aria / Uso: mantenere costante la portata dell'aria nelle canalizzazioni / Materiale: / - corpo in lamiera d'acciaio zincata; / - pala in alluminio. / Caratteristiche: / - campo operativo a velocità variabile dell'aria da 3 a 8 m/s con una pressione > 50 Pa; / - regolazione della portata attraverso azionamento manuale di apposito dispositivo; / - temperatura di esercizio -20...80 °C; / - umidità relativa 5...80 %; / - precisione regolazione della portata costante +/- 5% del valore impostato. / Larghezza (m): 400 / Altezza (mm): 300 / Portata ara massima (m³/h): 3400	cad		369,49
TOS26_PR.P31.205.008	Oggetto: Regolatore rettangolare a portata costante per condotte d'aria / Uso: mantenere costante la portata dell'aria nelle canalizzazioni / Materiale: / - corpo in lamiera d'acciaio zincata; / - pala in alluminio. / Caratteristiche: / - campo operativo a velocità variabile dell'aria da 3 a 8 m/s con una pressione > 50 Pa; / - regolazione della portata attraverso azionamento manuale di apposito dispositivo; / - temperatura di esercizio -20...80 °C; / - umidità relativa 5...80 %; / - precisione regolazione della portata costante +/- 5% del valore impostato. / Larghezza (m): 400 / Altezza (mm): 400 / Portata ara massima (m³/h): 4600	cad		467,33
TOS26_PR.P31.205.009	Oggetto: Regolatore rettangolare a portata costante per condotte d'aria / Uso: mantenere costante la portata dell'aria nelle canalizzazioni / Materiale: / - corpo in lamiera d'acciaio zincata; / - pala in alluminio. / Caratteristiche: / - campo operativo a velocità variabile dell'aria da 3 a 8 m/s con una pressione > 50 Pa; / - regolazione della portata attraverso azionamento manuale di apposito dispositivo; / - temperatura di esercizio -20...80 °C; / - umidità relativa 5...80 %; / - precisione regolazione della portata costante +/- 5% del valore impostato. / Larghezza (m): 500 / Altezza (mm): 200 / Portata ara massima (m³/h): 2800	cad		274,86
TOS26_PR.P31.205.010	Oggetto: Regolatore rettangolare a portata costante per condotte d'aria / Uso: mantenere costante la portata dell'aria nelle canalizzazioni / Materiale: / - corpo in lamiera d'acciaio zincata; / - pala in alluminio. / Caratteristiche: / - campo operativo a velocità variabile dell'aria da 3 a 8 m/s con una pressione > 50 Pa; / - regolazione della portata attraverso azionamento manuale di apposito dispositivo; / - temperatura di esercizio -20...80 °C; / - umidità relativa 5...80 %; / - precisione regolazione della portata costante +/- 5% del valore impostato. / Larghezza (m): 500 / Altezza (mm): 300 / Portata ara massima (m³/h): 4300	cad		388,67
TOS26_PR.P31.205.011	Oggetto: Regolatore rettangolare a portata costante per condotte d'aria / Uso: mantenere costante la portata dell'aria nelle canalizzazioni / Materiale: / - corpo in lamiera d'acciaio zincata; / - pala in alluminio. / Caratteristiche: / - campo operativo a velocità variabile dell'aria da 3 a 8 m/s con una pressione > 50 Pa; / - regolazione della portata attraverso azionamento manuale di apposito dispositivo; / - temperatura di esercizio -20...80 °C; / - umidità relativa 5...80 %; / - precisione regolazione della portata costante +/- 5% del valore impostato. / Larghezza (m): 500 / Altezza (mm): 400 / Portata ara massima (m³/h): 5800	cad		508,52
TOS26_PR.P31.205.012	Oggetto: Regolatore rettangolare a portata costante per condotte d'aria / Uso: mantenere costante la portata dell'aria nelle canalizzazioni / Materiale: / - corpo in lamiera d'acciaio zincata; / - pala in alluminio. / Caratteristiche: / - campo operativo a velocità variabile dell'aria da 3 a 8 m/s con una pressione > 50 Pa; / - regolazione della portata attraverso azionamento manuale di apposito dispositivo; / - temperatura di esercizio -20...80 °C; / - umidità relativa 5...80 %; / - precisione regolazione della portata costante +/- 5% del valore impostato. / Larghezza (m): 500 / Altezza (mm): 500 / Portata ara massima (m³/h): 7200	cad		533,38
TOS26_PR.P31.205.013	Oggetto: Regolatore rettangolare a portata costante per condotte d'aria / Uso: mantenere costante la portata dell'aria nelle canalizzazioni / Materiale: / - corpo in lamiera d'acciaio zincata; / - pala in alluminio. / Caratteristiche: / - campo operativo a velocità variabile dell'aria da 3 a 8 m/s con una pressione > 50 Pa; / - regolazione della portata attraverso azionamento manuale di apposito dispositivo; / - temperatura di esercizio -20...80 °C; / - umidità relativa 5...80 %; / - precisione regolazione della portata costante +/- 5% del valore impostato. / Larghezza (m): 600 / Altezza (mm): 200 / Portata ara massima (m³/h): 3400	cad		289,77
TOS26_PR.P31.205.014	Oggetto: Regolatore rettangolare a portata costante per condotte d'aria / Uso: mantenere costante la portata dell'aria nelle canalizzazioni / Materiale: / - corpo in lamiera d'acciaio zincata; / - pala in alluminio. / Caratteristiche: / - campo operativo a velocità variabile dell'aria da 3 a 8 m/s con una pressione > 50 Pa; / - regolazione della portata attraverso azionamento manuale di apposito dispositivo; / - temperatura di esercizio -20...80 °C; / - umidità relativa 5...80 %; / - precisione regolazione della portata costante +/- 5% del valore impostato. / Larghezza (m): 600 / Altezza (mm): 300 / Portata ara massima (m³/h): 5200	cad		395,77
TOS26_PR.P31.205.015	Oggetto: Regolatore rettangolare a portata costante per condotte d'aria / Uso: mantenere costante la portata dell'aria nelle canalizzazioni / Materiale: / - corpo in lamiera d'acciaio zincata; / - pala in alluminio. / Caratteristiche: / - campo operativo a velocità variabile dell'aria da 3 a 8 m/s con una pressione > 50 Pa; / - regolazione della portata attraverso azionamento manuale di apposito dispositivo; / - temperatura di esercizio -20...80 °C; / - umidità relativa 5...80 %; / - precisione regolazione della portata costante +/- 5% del valore impostato. / Larghezza (m): 600 / Altezza (mm): 400 / Portata ara massima (m³/h): 7000	cad		524,85
TOS26_PR.P31.205.016	Oggetto: Regolatore rettangolare a portata costante per condotte d'aria / Uso: mantenere costante la portata dell'aria nelle canalizzazioni / Materiale: / - corpo in lamiera d'acciaio zincata; / - pala in alluminio. / Caratteristiche: / - campo operativo a velocità variabile dell'aria da 3 a 8 m/s con una pressione > 50 Pa; / - regolazione della portata attraverso azionamento manuale di apposito dispositivo; / - temperatura di esercizio -20...80 °C; / - umidità relativa 5...80 %; / - precisione regolazione della portata costante +/- 5% del valore impostato. / Larghezza (m): 600 / Altezza (mm): 500 / Portata ara massima (m³/h): 8700	cad		550,42
TOS26_PR.P31.205.017	Oggetto: Regolatore rettangolare a portata costante per condotte d'aria / Uso: mantenere costante la portata dell'aria nelle canalizzazioni / Materiale: / - corpo in lamiera d'acciaio zincata; / - pala in alluminio. / Caratteristiche: / - campo operativo a velocità variabile dell'aria da 3 a 8 m/s con una pressione > 50 Pa; / - regolazione della portata attraverso azionamento manuale di apposito dispositivo; / - temperatura di esercizio -20...80 °C; / - umidità relativa 5...80 %; / - precisione regolazione della portata costante +/- 5% del valore impostato. / Larghezza (m): 600 / Altezza (mm): 600 / Portata ara massima (m³/h): 10300	cad		589,48
TOS26_PR.P31.206.001	Oggetto: Regolatore rettangolare a portata variabile / Uso: condotte d'aria / Compreso: / - involucro in lamiera d'acciaio; / - serranda di regolazione in acciaio zincato con guarnizioni di tenuta; / - sonda per la misura della differenza di pressione statica per il mantenimento della portata in funzione del valore di set; / - campo di regolazione da 20 a 1000 Pa; / - servocomando con alimentazione a 24 V; / - segnale di comando 0-10V. / Larghezza (m): 200 / Altezza (mm): 100 / Portata minima (m³/h): 80 / Portata massima (m³/h): 750	cad		614,34
TOS26_PR.P31.206.002	Oggetto: Regolatore rettangolare a portata variabile / Uso: condotte d'aria / Compreso: / - involucro in lamiera d'acciaio; / - serranda di regolazione in acciaio zincato con guarnizioni di tenuta; / - sonda per la misura della differenza di pressione statica per il mantenimento della portata in funzione del valore di set; / - campo di regolazione da 20 a 1000 Pa; / - servocomando con alimentazione a 24 V; / - segnale di comando 0-10V. / Larghezza (m): 400 / Altezza (mm): 100 / Portata minima (m³/h): 150 / Portata massima (m³/h): 1500	cad		646,30
TOS26_PR.P31.206.003	Oggetto: Regolatore rettangolare a portata variabile / Uso: condotte d'aria / Compreso: / - involucro in lamiera d'acciaio; / - serranda di regolazione in acciaio zincato con guarnizioni di tenuta; / - sonda per la misura della differenza di pressione statica per il mantenimento della portata in funzione del valore di set; / - campo di regolazione da 20 a 1000 Pa; / - servocomando con alimentazione a 24 V; / - segnale di comando 0-10V. / Larghezza (m): 600 / Altezza (mm): 100 / Portata minima (m³/h): 230 / Portata massima (m³/h): 2300	cad		680,39
TOS26_PR.P31.206.004	Oggetto: Regolatore rettangolare a portata variabile / Uso: condotte d'aria / Compreso: / - involucro in lamiera d'acciaio; / - serranda di regolazione in acciaio zincato con guarnizioni di tenuta; / - sonda per la misura della differenza di pressione statica per il mantenimento della portata in funzione del valore di set; / - campo di regolazione da 20 a 1000 Pa; / - servocomando con alimentazione a 24 V; / - segnale di comando 0-10V. / Larghezza (m): 400 / Altezza (mm): 200 / Portata minima (m³/h): 300 / Portata massima (m³/h): 3000	cad		691,76
TOS26_PR.P31.206.005	Oggetto: Regolatore rettangolare a portata variabile / Uso: condotte d'aria / Compreso: / - involucro in lamiera d'acciaio; / - serranda di regolazione in acciaio zincato con guarnizioni di tenuta; / - sonda per la misura della differenza di pressione statica per il mantenimento della portata in funzione del valore di set; / - campo di regolazione da 20 a 1000 Pa; / - servocomando con alimentazione a 24 V; / - segnale di comando 0-10V. / Larghezza (m): 600 / Altezza (mm): 200 / Portata minima (m³/h): 450 / Portata massima (m³/h): 4500	cad		730,11
TOS26_PR.P31.206.006	Oggetto: Regolatore rettangolare a portata variabile / Uso: condotte d'aria / Compreso: / - involucro in lamiera d'acciaio; / - serranda di regolazione in acciaio zincato con guarnizioni di tenuta; / - sonda per la misura della differenza di pressione statica per il mantenimento della portata in funzione del valore di set; / - campo di regolazione da 20 a 1000 Pa; / - servocomando con alimentazione a 24 V; / - segnale di comando 0-10V. / Larghezza (m): 800 / Altezza (mm): 200 / Portata minima (m³/h): 600 / Portata massima (m³/h): 6000	cad		794,74
TOS26_PR.P31.206.007	Oggetto: Regolatore rettangolare a portata variabile / Uso: condotte d'aria / Compreso: / - involucro in lamiera d'acciaio; / - serranda di regolazione in acciaio zincato con guarnizioni di tenuta; / - sonda per la misura della differenza di pressione statica per il mantenimento della portata in funzione del valore di set; / - campo di regolazione da 20 a 1000 Pa; / - servocomando con alimentazione a 24 V; / - segnale di comando 0-10V. / Larghezza (m): 600 / Altezza (mm): 300 / Portata minima (m³/h): 650 / Portata massima (m³/h): 6600	cad		778,40
TOS26_PR.P31.206.008	Oggetto: Regolatore rettangolare a portata variabile / Uso: condotte d'aria / Compreso: / - involucro in lamiera d'acciaio; / - serranda di regolazione in acciaio zincato con guarnizioni di tenuta; / - sonda per la misura della differenza di pressione statica per il mantenimento della portata in funzione del valore di set; / - campo di regolazione da 20 a 1000 Pa; / - servocomando con alimentazione a 24 V; / - segnale di comando 0-10V. / Larghezza (m): 800 / Altezza (mm): 300 / Portata minima (m³/h): 900 / Portata massima (m³/h): 8900	cad		849,43
TOS26_PR.P31.206.009	Oggetto: Regolatore rettangolare a portata variabile / Uso: condotte d'aria / Compreso: / - involucro in lamiera d'acciaio; / - serranda di regolazione in acciaio zincato con guarnizioni di tenuta; / - sonda per la misura della differenza di pressione statica per il mantenimento della portata in funzione del valore di set; / - campo di regolazione da 20 a 1000 Pa; / - servocomando con alimentazione a 24 V; / - segnale di comando 0-10V. / Larghezza (m): 1000 / Altezza (mm): 300 / Portata minima (m³/h): 1100 / Portata massima (m³/h): 11000	cad		1005,67
TOS26_PR.P31.206.010	Oggetto: Regolatore rettangolare a portata variabile / Uso: condotte d'aria / Compreso: / - involucro in lamiera d'acciaio; / - serranda di regolazione in acciaio zincato con guarnizioni di tenuta; / - sonda per la misura della differenza di pressione statica per il mantenimento della portata in funzione del valore di set; / - campo di regolazione da 20 a 1000 Pa; / - servocomando con alimentazione a 24 V; / - segnale di comando 0-10V. / Larghezza (m): 600 / Altezza (mm): 400 / Portata minima (m³/h): 850 / Portata massima (m³/h): 8800	cad		937,49
TOS26_PR.P31.206.011	Oggetto: Regolatore rettangolare a portata variabile / Uso: condotte d'aria / Compreso: / - involucro in lamiera d'acciaio; / - serranda di regolazione in acciaio zincato con guarnizioni di tenuta; / - sonda per la misura della differenza di pressione statica per il mantenimento della portata in funzione del valore di set; / - campo di regolazione da 20 a 1000 Pa; / - servocomando con alimentazione a 24 V; / - segnale di comando 0-10V. / Larghezza (m): 800 / Altezza (mm): 400 / Portata minima (m³/h): 1100 / Portata massima (m³/h): 11000	cad		1014,20
TOS26_PR.P31.206.012	Oggetto: Regolatore rettangolare a portata variabile / Uso: condotte d'aria / Compreso: / - involucro in lamiera d'acciaio; / - serranda di regolazione in acciaio zincato con guarnizioni di tenuta; / - sonda per la misura della differenza di pressione statica per il mantenimento della portata in funzione del valore di set; / - campo di regolazione da 20 a 1000 Pa; / - servocomando con alimentazione a 24 V; / - segnale di comando 0-10V. / Larghezza (m): 1000 / Altezza (mm): 400 / Portata minima (m³/h): 1400 / Portata massima (m³/h): 14500	cad		1065,33
TOS26_PR.P31.208.001	Oggetto: Regolatore circolare a portata variabile / Uso: condotte d'aria / Compreso: / - involucro in lamiera d'acciaio; / - serranda di regolazione in acciaio zincato con guarnizioni di tenuta; / - sonda per la misura della differenza di pressione statica per il mantenimento della portata in funzione del valore di set; / - campo di regolazione da 20 a 1000 Pa; / - servocomando con alimentazione a 24 V; / - segnale di comando 0-10V. / Diametro (mm): 125 / Portata minima (m³/h): 170 / Portata massima (m³/h): 570	cad		534,09
TOS26_PR.P31.208.002	Oggetto: Regolatore circolare a portata variabile / Uso: condotte d'aria / Compreso: / - involucro in lamiera d'acciaio; / - serranda di regolazione in acciaio zincato con guarnizioni di tenuta; / - sonda per la misura della differenza di pressione statica per il mantenimento della portata in funzione del valore di set; / - campo di regolazione da 20 a 1000 Pa; / - servocomando con alimentazione a 24 V; / - segnale di comando 0-10V. / Diametro (mm): 160 / Portata minima (m³/h): 280 / Portata massima (m³/h): 950	cad		539,77
TOS26_PR.P31.208.003	Oggetto: Regolatore circolare a portata variabile / Uso: condotte d'aria / Compreso: / - involucro in lamiera d'acciaio; / - serranda di regolazione in acciaio zincato con guarnizioni di tenuta; / - sonda per la misura della differenza di pressione statica per il mantenimento della portata in funzione del valore di set; / - campo di regolazione da 20 a 1000 Pa; / - servocomando con alimentazione a 24 V; / - segnale di comando 0-10V. / Diametro (mm): 200 / Portata minima (m³/h): 450 / Portata massima (m³/h): 1500	cad		553,26
TOS26_PR.P31.208.004	Oggetto: Regolatore circolare a portata variabile / Uso: condotte d'aria / Compreso: / - involucro in lamiera d'acciaio; / - serranda di regolazione in acciaio zincato con guarnizioni di tenuta; / - sonda per la misura della differenza di pressione statica per il mantenimento della portata in funzione del valore di set; / - campo di regolazione da 20 a 1000 Pa; / - servocomando con alimentazione a 24 V; / - segnale di comando 0-10V. / Diametro (mm): 250 / Portata minima (m³/h): 650 / Portata massima (m³/h): 2300	cad		581,67
TOS26_PR.P31.208.005	Oggetto: Regolatore circolare a portata variabile / Uso: condotte d'aria / Compreso: / - involucro in lamiera d'acciaio; / - serranda di regolazione in acciaio zincato con guarnizioni di tenuta; / - sonda per la misura della differenza di pressione statica per il mantenimento della portata in funzione del valore di set; / - campo di regolazione da 20 a 1000 Pa; / - servocomando con alimentazione a 24 V; / - segnale di comando 0-10V. / Diametro (mm): 315 / Portata minima (m³/h): 1000 / Portata massima (m³/h): 3600	cad		605,11
TOS26_PR.P31.208.006	Oggetto: Regolatore circolare a portata variabile / Uso: condotte d'aria / Compreso: / - involucro in lamiera d'acciaio; / - serranda di regolazione in acciaio zincato con guarnizioni di tenuta; / - sonda per la misura della differenza di pressione statica per il mantenimento della portata in funzione del valore di set; / - campo di regolazione da 20 a 1000 Pa; / - servocomando con alimentazione a 24 V; / - segnale di comando 0-10V. / Diametro (mm): 355 / Portata minima (m³/h): 1400 / Portata massima (m³/h): 4800	cad		615,05
TOS26_PR.P31.208.007	Oggetto: Regolatore circolare a portata variabile / Uso: condotte d'aria / Compreso: / - involucro in lamiera d'acciaio; / - serranda di regolazione in acciaio zincato con guarnizioni di tenuta; / - sonda per la misura della differenza di pressione statica per il mantenimento della portata in funzione del valore di set; / - campo di regolazione da 20 a 1000 Pa; / - servocomando con alimentazione a 24 V; / - segnale di comando 0-10V. / Diametro (mm): 400 / Portata minima (m³/h): 1800 / Portata massima (m³/h): 6300	cad		676,13
TOS26_PR.P35	PRODOTTI PER LATTONERIA
TOS26_PR.P35.001.004	Lamiere, lastre, converse e scossaline (modificato dal Prezzario 2024) / in rame semicrudo spessore 8/10 mm. / 1 mq = 7,2 kg	kg		21,65
TOS26_PR.P35.001.005	Lamiere, lastre, converse e scossaline (modificato dal Prezzario 2024) / in rame semicrudo. / Spessore 5/10 mm.	kg		23,22
TOS26_PR.P35.001.007	Lamiere, lastre, converse e scossaline (modificato dal Prezzario 2024) / Piombo prima fusione.	kg		5,44
TOS26_PR.P35.001.011	Lamiere, lastre, converse e scossaline (modificato dal Prezzario 2024) / IN ACCIAIO. / Dimensioni: 2500x1250 mm. / Spessore: 12-15-20-25-30/10 di mm	kg		5,86
TOS26_PR.P35.001.023	Lamiere, lastre, converse e scossaline (modificato dal Prezzario 2024) / in alluminio preverniciato. / Spessore: 8/10 mm	kg		10,33
TOS26_PR.P35.001.032	Lamiere, lastre, converse e scossaline (modificato dal Prezzario 2024) / in lamiera zincata. / Spessore: 8/10 mm	kg		2,97
TOS26_PR.P35.002.001	Imbuti. / Imbuti medi in rame	cad		39,69
TOS26_PR.P35.002.011	Imbuti. / Imbuti medi in alluminio preverniciato	cad		33,57
TOS26_PR.P35.002.021	Imbuti. / Imbuti medi in pvc preverniciato	cad		33,58
TOS26_PR.P35.002.031	Imbuti. / Imbuti medi in lamiera zincata	cad		36,39
TOS26_PR.P35.003.001	Materiale per posa. / Stagno per saldature	kg		69,71
TOS26_PR.P35.003.003	Materiale per posa. / Tassello metallico o in nailon con vite ferro Ø 6 mm.	cad		0,23
TOS26_PR.P35.003.004	Materiale per posa. / Tassello metallico o in nailon con vite in acciaio inox Ø 6 mm.	cad		0,53
TOS26_PR.P35.003.005	Materiale per posa. / Filo di rame.	kg		34,30
TOS26_PR.P35.003.006	Materiale per posa. / Rivetto in rame	cad		0,20
TOS26_PR.P35.003.008	Materiale per posa. / Sigillante di silicone	kg		14,37
TOS26_PR.P35.003.009	Materiale per posa. / staffe in rame	cad		9,13
TOS26_PR.P35.003.015	Materiale per posa. / Filo di alluminio	kg		6,47
TOS26_PR.P35.003.018	Materiale per posa. / Rivetto in alluminio	cad		0,06
TOS26_PR.P35.003.020	Materiale per posa. / staffe in alluminio	cad		7,07
TOS26_PR.P35.003.023	Materiale per posa. / Filo di lamiera zincata	kg		6,47
TOS26_PR.P35.003.026	Materiale per posa. / Rivetto in lamiera zincata	cad		0,06
TOS26_PR.P35.003.030	Materiale per posa. / staffe in lamiera zincata	cad		3,61
TOS26_PR.P35.004.011	Canale di gronda sagomati pronti per la posa in opera : (modificata dal Prezzario 2024) / in rame. / Spessore: 8/10 mm. / A sezione semicircolare / Sviluppo: 25 cm	m		38,08
TOS26_PR.P35.004.012	Canale di gronda sagomati pronti per la posa in opera : (modificata dal Prezzario 2024) / in rame. / Spessore: 8/10 mm / A sezione semicircolare. / Sviluppo: 33 cm	m		35,48
TOS26_PR.P35.004.022	Canale di gronda sagomati pronti per la posa in opera : (modificata dal Prezzario 2024) / in alluminio preverniciato. / Spessore: 8/10 mm / A sezione semicircolare. / Sviluppo: 25 cm	m		9,87
TOS26_PR.P35.004.023	Canale di gronda sagomati pronti per la posa in opera : (modificata dal Prezzario 2024) / in alluminio preverniciato. / Spessore: 8/10 mm. / A sezione semicircolare. / Sviluppo: 33 cm	m		12,30
TOS26_PR.P35.004.032	Canale di gronda sagomati pronti per la posa in opera : (modificata dal Prezzario 2024) / in lamiera zincata. / Spessore: 8/10 mm / A sezione semicircolare. / Sviluppo: 25 cm	m		7,97
TOS26_PR.P35.004.033	Canale di gronda sagomati pronti per la posa in opera : (modificata dal Prezzario 2024) / in lamiera zincata. / Spessore: 8/10 mm / A sezione semicircolare. / Sviluppo: 33 cm	m		7,99
TOS26_PR.P35.004.042	Canale di gronda sagomati pronti per la posa in opera : (modificata dal Prezzario 2024) / in pvc effetto rame o metallizzato spessore 8/10 mm. a sezione semicircolare e sviluppo cm. 25	m		10,84
TOS26_PR.P35.004.043	Canale di gronda sagomati pronti per la posa in opera : (modificata dal Prezzario 2024) / in pvc effetto rame o metallizzato spessore 8/10 mm. a sezione semicircolare e sviluppo cm. 33	m		11,98
TOS26_PR.P35.005.003	Camini, mansarde, abbaini e rivestimenti frontali balconi e gronde : / Lastra di rame spessore 5/10 mm. / 1 mq. = 4,5 kg	kg		24,33
TOS26_PR.P35.006.001	Tubi pluviale (modificata dal Prezzario 2024) / in rame tondo, spessore 5/10 mm, Ø 100 mm (kg/m 1,50) ( descrizione modificata dal Prezzario 2024).	m		33,08
TOS26_PR.P35.006.002	Tubi pluviale (modificata dal Prezzario 2024) / in rame tondo, spessore 8/10 mm, Ø 80 mm (kg/m 2,00) ( descrizione modificata dal Prezzario 2024).	m		31,11
TOS26_PR.P35.006.003	Tubi pluviale (modificata dal Prezzario 2024) / in rame tondo, spessore 5/10 mm, Ø 80 mm (kg/m 1,30) ( descrizione modificata dal Prezzario 2024).	m		28,27
TOS26_PR.P35.006.004	Tubi pluviale (modificata dal Prezzario 2024) / in rame quadrato, spessore 8/10 mm, dimensioni mm 100x100 (kg/m 3,05) ( descrizione modificata dal Prezzario 2024).	m		102,20
TOS26_PR.P35.006.005	Tubi pluviale (modificata dal Prezzario 2024) / in rame quadrato, spessore 5/10 mm, dimensioni mm 100x100 (kg/m 1,95) ( descrizione modificata dal Prezzario 2024).	m		80,80
TOS26_PR.P35.006.006	Tubi pluviale (modificata dal Prezzario 2024) / in rame quadrato, spessore 8/10 mm, dimensioni mm 80x80 (kg/m 2,40) ( descrizione modificata dal Prezzario 2024).	m		66,28
TOS26_PR.P35.006.007	Tubi pluviale (modificata dal Prezzario 2024) / in rame quadrato, spessore 5/10 mm, dimensioni mm 80x80 (kg/m 1,60) ( descrizione modificata dal Prezzario 2024).	m		41,54
TOS26_PR.P35.006.012	Tubi pluviale (modificata dal Prezzario 2024) / in alluminio preverniciato tondo, spessore 8/10 mm, Ø 60 mm (kg/m 1,00)	m		7,84
TOS26_PR.P35.006.014	Tubi pluviale (modificata dal Prezzario 2024) / in alluminio preverniciato tondo, spessore 8/10 mm, Ø 80 mm (kg/m 1,00)	m		9,89
TOS26_PR.P35.006.016	Tubi pluviale (modificata dal Prezzario 2024) / in alluminio preverniciato tondo, spessore 8/10 mm, Ø 100 mm (kg/m 1,00)	m		13,16
TOS26_PR.P35.006.022	Tubi pluviale (modificata dal Prezzario 2024) / in PVC tondo, Ø 60 mm.	m		5,79
TOS26_PR.P35.006.024	Tubi pluviale (modificata dal Prezzario 2024) / in PVC tondo, Ø 80 mm.	m		9,12
TOS26_PR.P35.006.026	Tubi pluviale (modificata dal Prezzario 2024) / in PVC tondo, Ø 100 mm.	m		10,62
TOS26_PR.P35.006.032	Tubi pluviale (modificata dal Prezzario 2024) / in lamiera zincata, tondo o quadrato, Ø 60 mm.	m		7,39
TOS26_PR.P35.006.034	Tubi pluviale (modificata dal Prezzario 2024) / in lamiera zincata, tondo o quadrato, Ø 80 mm.	m		5,62
TOS26_PR.P35.006.036	Tubi pluviale (modificata dal Prezzario 2024) / in lamiera zincata, tondo o quadrato, Ø 100 mm.	m		9,06
TOS26_PR.P35.007.002	Tubi pluviali aggraffati diametro 8-15 cm, quadri lato 8-15 cm, spessore 8/10 mm : / Lastra di rame.	kg		19,67
TOS26_PR.P35.008.003	Cicogne da 20x4 mm o tiranti per canali 20x4 mm, base bocca 25 cm : / Piattina di rame.	cad		10,71
TOS26_PR.P35.008.012	Cicogne da 20x4 mm o tiranti per canali 20x4 mm, base bocca 25 cm : / Piattina di alluminio preverniciato	cad		4,72
TOS26_PR.P35.008.015	Cicogne da 20x4 mm o tiranti per canali 20x4 mm, base bocca 25 cm : / Piattina di lamiera zincata	cad		2,79
TOS26_PR.P35.009.002	Braccioli per pluviali con zanca in piattina e fascetta imbullonata : / in rame. / Diametro: 10 cm	cad		5,82
TOS26_PR.P35.009.005	Braccioli per pluviali con zanca in piattina e fascetta imbullonata : / in rame diametro 8 cm	cad		7,10
TOS26_PR.P35.009.006	Braccioli per pluviali con zanca in piattina e fascetta imbullonata : / in rame diametro 6 cm	cad		6,71
TOS26_PR.P35.009.007	Braccioli per pluviali con zanca in piattina e fascetta imbullonata : / in alluminio preverniciato diametro 10 cm	cad		4,90
TOS26_PR.P35.009.008	Braccioli per pluviali con zanca in piattina e fascetta imbullonata : / in alluminio preverniciato diametro 8 cm	cad		4,66
TOS26_PR.P35.009.009	Braccioli per pluviali con zanca in piattina e fascetta imbullonata : / in alluminio preverniciato diametro 6 cm	cad		4,66
TOS26_PR.P35.009.010	Braccioli per pluviali con zanca in piattina e fascetta imbullonata : / in lamiera zincata diametro 10 cm	cad		3,25
TOS26_PR.P35.009.011	Braccioli per pluviali con zanca in piattina e fascetta imbullonata : / in lamiera zincata diametro 8 cm	cad		3,10
TOS26_PR.P35.009.012	Braccioli per pluviali con zanca in piattina e fascetta imbullonata : / in lamiera zincata diametro 6 cm	cad		3,10
TOS26_PR.P36	BITUMI, EMULSIONI E CONGLOMERATI BITUMINOSI
TOS26_PR.P36.001.002	BITUME SFUSO / ossidato in pani. / Con punto di rammollimento a T: 110/120°C	t		1192,70
TOS26_PR.P36.001.005	BITUME SFUSO / stradale	t		780,86
TOS26_PR.P36.001.006	BITUME SFUSO / modificato tipo hard	t		994,12
TOS26_PR.P36.002.002	EMULSIONE BITUMINOSA / in fusti da 200 kg al 55% acida	t		1359,88
TOS26_PR.P36.002.006	EMULSIONE BITUMINOSA / sfusa al 55% acida	t		1107,62
TOS26_PR.P36.002.009	EMULSIONE BITUMINOSA / da modificati franco spanditrice, al 70% acida	t		1474,90
TOS26_PR.P36.003.001	CONGLOMERATI BITUMINOSI A FREDDO / sfuso misurato sui mezzi di trasporto alla consegna	t		253,43
TOS26_PR.P36.003.002	CONGLOMERATI BITUMINOSI A FREDDO / in sacchi da kg. 25	t		369,82
TOS26_PR.P36.011.001	CONGLOMERATI BITUMINOSI A CALDO / Con miscela di aggregati e filler rispondenti alla norma UNI EN 13043:2004 "privo di componenti provenienti dal ciclo recupero", bitume distillato tipo 50-70 o 70-100 rispondente alla norma UNI EN 12591:2009; % dei vuoti determinata con metodo volumetrico secondo la UNI EN 12697-31; compreso imposta sui bitumi D.P.R. 120 del 22/05/90 e certificato CE secondo la UNI EN 13108-1:2016. (Descrizione aggiornata nella pubblicazione del Prezzario 2024) / tipo base curva granulometrica continua da 0/32 mm, % dei vuoti a N di progetto tra il 3% e il 5% determinato secondo la UNI EN 12697-8.	t		160,22
TOS26_PR.P36.011.004	CONGLOMERATI BITUMINOSI A CALDO / Con miscela di aggregati e filler rispondenti alla norma UNI EN 13043:2004 "privo di componenti provenienti dal ciclo recupero", bitume distillato tipo 50-70 o 70-100 rispondente alla norma UNI EN 12591:2009; % dei vuoti determinata con metodo volumetrico secondo la UNI EN 12697-31; compreso imposta sui bitumi D.P.R. 120 del 22/05/90 e certificato CE secondo la UNI EN 13108-1:2016. (Descrizione aggiornata nella pubblicazione del Prezzario 2024) / tipo binder curva granulometrica continua 0/20 mm, % dei vuoti a N di progetto tra il 3% e il 5% determinato secondo la UNI EN 12697-8.	t		171,99
TOS26_PR.P36.011.007	CONGLOMERATI BITUMINOSI A CALDO / Con miscela di aggregati e filler rispondenti alla norma UNI EN 13043:2004 "privo di componenti provenienti dal ciclo recupero", bitume distillato tipo 50-70 o 70-100 rispondente alla norma UNI EN 12591:2009; % dei vuoti determinata con metodo volumetrico secondo la UNI EN 12697-31; compreso imposta sui bitumi D.P.R. 120 del 22/05/90 e certificato CE secondo la UNI EN 13108-1:2016. (Descrizione aggiornata nella pubblicazione del Prezzario 2024) / tipo usura curva granulometrica continua da 0 a 5 mm, % dei vuoti a N di progetto tra il 3% e il 6% determinato secondo la UNI EN 12697-8.	t		202,64
TOS26_PR.P36.011.008	CONGLOMERATI BITUMINOSI A CALDO / Con miscela di aggregati e filler rispondenti alla norma UNI EN 13043:2004 "privo di componenti provenienti dal ciclo recupero", bitume distillato tipo 50-70 o 70-100 rispondente alla norma UNI EN 12591:2009; % dei vuoti determinata con metodo volumetrico secondo la UNI EN 12697-31; compreso imposta sui bitumi D.P.R. 120 del 22/05/90 e certificato CE secondo la UNI EN 13108-1:2016. (Descrizione aggiornata nella pubblicazione del Prezzario 2024) / tipo usura curva granulometrica continua 0/10 mm, % dei vuoti a N di progetto tra il 3% e il 6% determinato secondo la UNI EN 12697-8.	t		193,48
TOS26_PR.P36.011.009	CONGLOMERATI BITUMINOSI A CALDO / Con miscela di aggregati e filler rispondenti alla norma UNI EN 13043:2004 "privo di componenti provenienti dal ciclo recupero", bitume distillato tipo 50-70 o 70-100 rispondente alla norma UNI EN 12591:2009; % dei vuoti determinata con metodo volumetrico secondo la UNI EN 12697-31; compreso imposta sui bitumi D.P.R. 120 del 22/05/90 e certificato CE secondo la UNI EN 13108-1:2016. (Descrizione aggiornata nella pubblicazione del Prezzario 2024) / tipo usura curva granulometrica continua 0/12 mm, % dei vuoti a N di progetto tra il 3% e il 6% determinato secondo la UNI EN 12697-8.	t		188,13
TOS26_PR.P36.011.010	CONGLOMERATI BITUMINOSI A CALDO / Con miscela di aggregati e filler rispondenti alla norma UNI EN 13043:2004 "privo di componenti provenienti dal ciclo recupero", bitume distillato tipo 50-70 o 70-100 rispondente alla norma UNI EN 12591:2009; % dei vuoti determinata con metodo volumetrico secondo la UNI EN 12697-31; compreso imposta sui bitumi D.P.R. 120 del 22/05/90 e certificato CE secondo la UNI EN 13108-1:2016. (Descrizione aggiornata nella pubblicazione del Prezzario 2024) / tipo usura curva granulometrica continua 0/15 mm, % dei vuoti a N di progetto tra il 3% e il 6% determinato secondo la UNI EN 12697-8.	t		188,76
TOS26_PR.P36.011.015	CONGLOMERATI BITUMINOSI A CALDO / Con miscela di aggregati e filler rispondenti alla norma UNI EN 13043:2004 "privo di componenti provenienti dal ciclo recupero", bitume distillato tipo 50-70 o 70-100 rispondente alla norma UNI EN 12591:2009; % dei vuoti determinata con metodo volumetrico secondo la UNI EN 12697-31; compreso imposta sui bitumi D.P.R. 120 del 22/05/90 e certificato CE secondo la UNI EN 13108-1:2016. (Descrizione aggiornata nella pubblicazione del Prezzario 2024) / tipo usura curva granulometrica continua 0/10 mm con aggregati roccia basaltici non inferiori al 70% in peso, % dei vuoti a N di progetto tra il 3% e il 6% determinato secondo la UNI EN 12697-8.	t		226,36
TOS26_PR.P36.011.016	CONGLOMERATI BITUMINOSI A CALDO / Con miscela di aggregati e filler rispondenti alla norma UNI EN 13043:2004 "privo di componenti provenienti dal ciclo recupero", bitume distillato tipo 50-70 o 70-100 rispondente alla norma UNI EN 12591:2009; % dei vuoti determinata con metodo volumetrico secondo la UNI EN 12697-31; compreso imposta sui bitumi D.P.R. 120 del 22/05/90 e certificato CE secondo la UNI EN 13108-1:2016. (Descrizione aggiornata nella pubblicazione del Prezzario 2024) / tipo usura curva granulometrica continua 0/15 mm con aggregati roccia basaltici non inferiori al 70% in peso, % dei vuoti a N di progetto tra il 3% e il 6% determinato secondo la UNI EN 12697-8.	t		219,15
TOS26_PR.P36.012.001	CONGLOMERATI BITUMINOSI A CALDO / Con miscela di aggregati e filler rispondenti alla norma UNI EN 13043:2004 "con componenti provenienti dal ciclo recupero", bitume distillato tipo 50-70 o 70-100 rispondente alla norma UNI EN 12591:2009; % dei vuoti determinata con metodo volumetrico secondo la UNI EN 12697-31; con l’impiego in miscela di una percentuali massima fino al 20% di conglomerato bituminoso di recupero. / Compreso imposta sui bitumi D.P.R. 120 del 22/05/90 e certificato CE secondo la UNI EN 13108-1:2016. / tipo base curva granulometrica continua da 0/32 mm con conglomerato bituminoso di recupero in percentuale massima del 20% del peso totale della miscela e % dei vuoti a N di progetto tra il 3% e il 5% determinato secondo la UNI EN 12697-8.	t		158,83
TOS26_PR.P36.012.004	CONGLOMERATI BITUMINOSI A CALDO / Con miscela di aggregati e filler rispondenti alla norma UNI EN 13043:2004 "con componenti provenienti dal ciclo recupero", bitume distillato tipo 50-70 o 70-100 rispondente alla norma UNI EN 12591:2009; % dei vuoti determinata con metodo volumetrico secondo la UNI EN 12697-31; con l’impiego in miscela di una percentuali massima fino al 20% di conglomerato bituminoso di recupero. / Compreso imposta sui bitumi D.P.R. 120 del 22/05/90 e certificato CE secondo la UNI EN 13108-1:2016. / tipo binder curva granulometrica continua 0/20 mm con conglomerato bituminoso di recupero in percentuale massima del 20% del peso totale della miscela e % dei vuoti a N di progetto tra il 3% e il 5% determinato secondo la UNI EN 12697-8.	t		169,16
TOS26_PR.P36.012.008	CONGLOMERATI BITUMINOSI A CALDO / Con miscela di aggregati e filler rispondenti alla norma UNI EN 13043:2004 "con componenti provenienti dal ciclo recupero", bitume distillato tipo 50-70 o 70-100 rispondente alla norma UNI EN 12591:2009; % dei vuoti determinata con metodo volumetrico secondo la UNI EN 12697-31; con l’impiego in miscela di una percentuali massima fino al 20% di conglomerato bituminoso di recupero. / Compreso imposta sui bitumi D.P.R. 120 del 22/05/90 e certificato CE secondo la UNI EN 13108-1:2016. / tipo usura curva granulometrica continua 0/10 mm con conglomerato bituminoso di recupero in percentuale massima del 10% del peso totale della miscela e % dei vuoti a N di progetto tra il 3% e il 6% determinato secondo la UNI EN 12697-8.	t		197,25
TOS26_PR.P36.012.009	CONGLOMERATI BITUMINOSI A CALDO / Con miscela di aggregati e filler rispondenti alla norma UNI EN 13043:2004 "con componenti provenienti dal ciclo recupero", bitume distillato tipo 50-70 o 70-100 rispondente alla norma UNI EN 12591:2009; % dei vuoti determinata con metodo volumetrico secondo la UNI EN 12697-31; con l’impiego in miscela di una percentuali massima fino al 20% di conglomerato bituminoso di recupero. / Compreso imposta sui bitumi D.P.R. 120 del 22/05/90 e certificato CE secondo la UNI EN 13108-1:2016. / tipo usura curva granulometrica continua 0/12 mm con conglomerato bituminoso di recupero in percentuale massima del 10% del peso totale della miscela e % dei vuoti a N di progetto tra il 3% e il 6% determinato secondo la UNI EN 12697-8.	t		197,25
TOS26_PR.P36.012.010	CONGLOMERATI BITUMINOSI A CALDO / Con miscela di aggregati e filler rispondenti alla norma UNI EN 13043:2004 "con componenti provenienti dal ciclo recupero", bitume distillato tipo 50-70 o 70-100 rispondente alla norma UNI EN 12591:2009; % dei vuoti determinata con metodo volumetrico secondo la UNI EN 12697-31; con l’impiego in miscela di una percentuali massima fino al 20% di conglomerato bituminoso di recupero. / Compreso imposta sui bitumi D.P.R. 120 del 22/05/90 e certificato CE secondo la UNI EN 13108-1:2016. / tipo usura curva granulometrica continua 0/15 mm con conglomerato bituminoso di recupero in percentuale massima del 10% del peso totale della miscela e % dei vuoti a N di progetto tra il 3% e il 6% determinato secondo la UNI EN 12697-8.	t		154,96
TOS26_PR.P36.012.015	CONGLOMERATI BITUMINOSI A CALDO / Con miscela di aggregati e filler rispondenti alla norma UNI EN 13043:2004 "con componenti provenienti dal ciclo recupero", bitume distillato tipo 50-70 o 70-100 rispondente alla norma UNI EN 12591:2009; % dei vuoti determinata con metodo volumetrico secondo la UNI EN 12697-31; con l’impiego in miscela di una percentuali massima fino al 20% di conglomerato bituminoso di recupero. / Compreso imposta sui bitumi D.P.R. 120 del 22/05/90 e certificato CE secondo la UNI EN 13108-1:2016. / tipo usura curva granulometrica continua 0/10 mm con aggregati roccia basaltici non inferiori al 70% in peso con conglomerato bituminoso di recupero in percentuale massima del 10% del peso totale della miscela e % dei vuoti a N di progetto tra il 3% e il 6% determinato secondo la UNI EN 12697-8	t		234,70
TOS26_PR.P36.012.016	CONGLOMERATI BITUMINOSI A CALDO / Con miscela di aggregati e filler rispondenti alla norma UNI EN 13043:2004 "con componenti provenienti dal ciclo recupero", bitume distillato tipo 50-70 o 70-100 rispondente alla norma UNI EN 12591:2009; % dei vuoti determinata con metodo volumetrico secondo la UNI EN 12697-31; con l’impiego in miscela di una percentuali massima fino al 20% di conglomerato bituminoso di recupero. / Compreso imposta sui bitumi D.P.R. 120 del 22/05/90 e certificato CE secondo la UNI EN 13108-1:2016. / tipo usura curva granulometrica continua 0/15 mm con aggregati roccia basaltici non inferiori al 70% in pesocon conglomerato bituminoso di recupero in percentuale massima del 10% del peso totale della miscela e % dei vuoti a N di progetto tra il 3% e il 6% determinato secondo la UNI EN 12697-8	t		232,11
TOS26_PR.P36.014.001	CONGLOMERATI BITUMINOSI SPECIALI / Con bitumi modificati con polimeri plastomerici o elastomerici secondo la UNI EN 14023:2010 ed aggregati basaltici secondo UNI EN 13043:2004, con bitume ad alta modifica / ad usura drenante con curva granulometrica discontinua 0/16 mm	t		246,75
TOS26_PR.P36.014.002	CONGLOMERATI BITUMINOSI SPECIALI / Con bitumi modificati con polimeri plastomerici o elastomerici secondo la UNI EN 14023:2010 ed aggregati basaltici secondo UNI EN 13043:2004, con bitume ad alta modifica / ad usura fonoassorbente con curva granulometrica discontinua 0/8 mm e fibra di cellulosa addensante.	t		252,49
TOS26_PR.P36.015.001	CONGLOMERATI BITUMINOSI MODIFICATI, CHIARI, TRASPARENTI / Con legante dal 4,5 al 6 % sul peso degli aggregati e aggregati a colore selezionato secondo UNI EN 13043:2004 e certificato CE secondo la UNI EN 13108-1:2016 / tipo usura curva granulometrica continua 0/8 - 0/20 mm.	t		609,65
TOS26_PR.P36.016.001	CONGLOMERATI BITUMINOSI COLORATI / Con bitume distillato 50-70 secondo UNI EN 12591:2009 e aggregati secondo UNI EN 13043:2004 colore ROSSO e certificato CE secondo la UNI EN 13108-1:2016 / tipo usura curva granulometrica continua 0/6 mm e aggiunta di OSSIDO DI FERRO	t		515,49
TOS26_PR.P36.017.001	CONGLOMERATI BITUMINOSI PER MANTI DI USURA SPECIALI / Costituiti da aggregati lapidei con diametro massimo non superiore a 8 mm, impastati con bitume modificato di tipo Hard; forniti a pie' d'opera. / Compreso imposta sui bitumi D.P.R. 120 del 22/05/90 trasporto e scarico / tipo GAP GRADED di spessore 30 mm, impastati a caldo con aggiunta di fibre organiche o minerali. / Gli inerti costituenti la frazione di aggregati grossi, di natura basaltica, devono essere costituiti da aggregati lapidei di primo impiego costituiti da elementi totalmente frantumati e devono possedere un valore di levigabilità (PSV) ≥ 50%. / Il rapporto filler - bitume deve mantenersi tra 1.1 e 1.7 e la percentuale di bitume tra 7-8%. / La miscela deve essere additivata con fibre minerali in quantità comprese tra lo 0.25% e lo 0.40% rispetto al peso degli aggregati.	t		303,09
TOS26_PR.P36.017.002	CONGLOMERATI BITUMINOSI PER MANTI DI USURA SPECIALI / Costituiti da aggregati lapidei con diametro massimo non superiore a 8 mm, impastati con bitume modificato di tipo Hard; forniti a pie' d'opera. / Compreso imposta sui bitumi D.P.R. 120 del 22/05/90 trasporto e scarico / tipo OPEN GRADED, di spessore 40 mm, impastati a caldo. / Gli inerti costituenti la frazione di aggregati grossi, di natura basaltica, devono essere costituiti da aggregati lapidei di primo impiego costituiti da elementi totalmente frantumati e devono possedere un valore di levigabilità (PSV) ≥ 50%. / Il rapporto filler - bitume deve mantenersi tra 1.1 e 1.7 e la percentuale di bitume tra 5-6%. La miscela deve essere additivata con fibre minerali in quantità comprese tra lo 0.25% e lo 0.40% rispetto al peso degli aggregati. / La capacità drenante misurata in sito con permeametro portatile a colonna d’acqua secondo la norma francese AFNOR NF P 98-254-3 dovrà essere ≥ 4 dm3/min.	t		268,46
TOS26_PR.P36.017.003	CONGLOMERATI BITUMINOSI PER MANTI DI USURA SPECIALI / Costituiti da aggregati lapidei con diametro massimo non superiore a 8 mm, impastati con bitume modificato di tipo Hard; forniti a pie' d'opera. / Compreso imposta sui bitumi D.P.R. 120 del 22/05/90 trasporto e scarico / tipo DENSE GRADED a tessitura ottimizzata, di spessore 30 mm. / Gli inerti costituenti la frazione di aggregati grossi, di natura basaltica, devono essere costituiti da aggregati lapidei di primo impiego costituiti da elementi totalmente frantumati e devono possedere un valore di levigabilità (PSV) ≥ 50%. / Il rapporto filler - bitume dovrà mantenersi tra 1.1 e 1.7 e la percentuale di bitume tra 5.5-6.5%.	t		309,03
TOS26_PR.P36.017.004	CONGLOMERATI BITUMINOSI PER MANTI DI USURA SPECIALI / Costituiti da aggregati lapidei con diametro massimo non superiore a 8 mm, impastati con bitume modificato di tipo Hard; forniti a pie' d'opera. / Compreso imposta sui bitumi D.P.R. 120 del 22/05/90 trasporto e scarico / tipo DENSE GRADED CONTENENTI ARGILLA ESPANSA, di spessore 30 mm, costituiti da argilla espansa di tipo “strutturale” e da aggregati lapidei impastati a caldo. / La percentuale di impiego di argilla espansa deve essere pari al 25% in peso sul totale degli inerti. / Gli inerti naturali costituenti la frazione di aggregati grossi, di natura basaltica, devono essere costituiti da aggregati lapidei di primo impiego costituiti da elementi totalmente frantumati e devono possedere un valore di levigabilità (PSV) ≥ 50%. / L’argilla espansa deve presentare una curva granulometrica con un passante allo staccio UNI 8 mm pari al 100% in peso e un passante allo staccio UNI 2 mm ≤ al 40% in peso, inoltre deve possedere un valore di levigabilità (PSV) ≥ 62. / Il rapporto filler - bitume dovrà mantenersi tra 1.1 e 1.7 e la percentuale di bitume tra 7.5-8.5%.	t		369,91
TOS26_PR.P36.017.005	CONGLOMERATI BITUMINOSI PER MANTI DI USURA SPECIALI / Costituiti da aggregati lapidei con diametro massimo non superiore a 8 mm, impastati con bitume modificato di tipo Hard; forniti a pie' d'opera. / Compreso imposta sui bitumi D.P.R. 120 del 22/05/90 trasporto e scarico / antisdrucciolo tipo GAP GRADED additivati con polimeri da pneumatici fuori uso (PFU), costituiti da una miscela di pietrischetti, graniglie, frantumati, sabbie di sola frantumazione e additivo (filler), impastata con bitume modificato e polimeri di PFU. Gli aggregati lapidei sono costituiti da elementi totalmente frantumati, sani, duri, di forma poliedrica. Il legante impiegato per il confezionamento della miscela consiste in un bitume modificato contenente polverino di gomma riciclata da PFU (pneumatici fuori uso) di automobili o autocarri, miscelata nel bitume anche direttamente all’impianto. Il polverino di gomma deve essere ottenuto dal riciclaggio di pneumatici in gomma, 100% vulcanizzata con assenza di fibra, tessuto, metallo o di qualsiasi altro materiale contaminante. Il conglomerato deve essere chiuso e totalmente impermeabile agli strati sottostanti.	t		320,59
TOS26_PR.P36.017.006	CONGLOMERATI BITUMINOSI PER MANTI DI USURA SPECIALI / Costituiti da aggregati lapidei con diametro massimo non superiore a 8 mm, impastati con bitume modificato di tipo Hard; forniti a pie' d'opera. / Compreso imposta sui bitumi D.P.R. 120 del 22/05/90 trasporto e scarico / tipo OPEN GRADED MICROTAPPETO, di spessore compreso tra 20-25 mm, impastati a caldo. / Gli inerti costituenti la frazione di aggregati grossi, di natura basaltica, devono essere costituiti da aggregati lapidei di primo impiego costituiti da elementi totalmente frantumati e devono possedere un valore di levigabilità (PSV) ≥ 50%. / Il rapporto filler - bitume deve mantenersi tra 1.1 e 1.7 e la percentuale di bitume tra 5-6%. La miscela deve essere additivata con fibre minerali in quantità comprese tra lo 0.25% e lo 0.40% rispetto al peso degli aggregati. / La capacità drenante misurata in sito con permeametro portatile a colonna d’acqua secondo la norma francese AFNOR NF P 98-254-3 dovrà essere ≥ 2 dm3/min.	t		300,72
TOS26_PR.P38	MATERIALE GEOTECNICO. / - i materiali composti con rete metallica a doppia torsione dovranno essere conformi alle “Linee Guida per la certificazione di idoneità tecnica all’impiego e l’utilizzo di prodotti in rete metallica a doppia torsione“ emesse dalla Presidenza del Consiglio Superiore LL.PP., con parere n.69 reso nell’adunanza del 2 luglio 2013. / - i materiali con rete metallica a torsione semplice o funi spiroidali dovranno essere conformi alla vigente Linea Guida Europea EAD
TOS26_PR.P38.001.001	Geotessile non tessuto agugliato costituito al 100% da fibra di polipropilene e/o poliestere di prima scelta resistente all'invecchiamento da UV e immarcescibile, con funzione di separazione e/o filtrazione, in rotoli / resistenza a trazione (L/T) ≥8kN/m (UNI EN ISO 10319:2015), Allungamento a carico massimo (L/T) ≥40% (UNI EN ISO 10319:2015), CBR ≥1,0kN (UNI EN ISO 12236:2006), Resistenza CDT ≤35mm (UNI EN ISO 13433:2006), Apertura caratteristica dei pori O90 ≤120µm (UNI EN ISO 12956:2010), Permeabilità all'acqua perpendicolare al piano ≥0,07 m/s (UNI EN ISO 11058:2010)	m²		0,70
TOS26_PR.P38.001.002	Geotessile non tessuto agugliato costituito al 100% da fibra di polipropilene e/o poliestere di prima scelta resistente all'invecchiamento da UV e immarcescibile, con funzione di separazione e/o filtrazione, in rotoli / resistenza a trazione (L/T) ≥12kN/m (UNI EN ISO 10319:2015),Allungamento a carico massimo (L/T) ≥40% (UNI EN ISO 10319:2015), CBR ≥2,0kN (UNI EN ISO 12236:2006), Resistenza CDT ≤25mm (UNI EN ISO 13433:2006), Apertura caratteristica dei pori O90 ≤100µm (UNI EN ISO 12956:2010), Permeabilità all'acqua perpendicolare al piano ≥0,05 m/s (UNI EN ISO 11058:2010)	m²		0,90
TOS26_PR.P38.001.003	Geotessile non tessuto agugliato costituito al 100% da fibra di polipropilene e/o poliestere di prima scelta resistente all'invecchiamento da UV e immarcescibile, con funzione di separazione e/o filtrazione, in rotoli / resistenza a trazione (L/T) ≥16kN/m (UNI EN ISO 10319:2015), Allungamento a carico massimo (L/T) ≥40% (UNI EN ISO 10319:2015), CBR ≥2,0kN (UNI EN ISO 12236:2006), Resistenza CDT ≤30mm (UNI EN ISO 13433:2006), Apertura caratteristica dei pori O90 ≤100µm (UNI EN ISO 12956:2010), Permeabilità all'acqua perpendicolare al piano ≥0,04 m/s (UNI EN ISO 11058:2010)	m²		1,10
TOS26_PR.P38.001.004	Geotessile non tessuto agugliato costituito al 100% da fibra di polipropilene e/o poliestere di prima scelta resistente all'invecchiamento da UV e immarcescibile, con funzione di separazione e/o filtrazione, in rotoli / resistenza a trazione (L/T) ≥20kN/m (UNI EN ISO 10319:2015), Allungamento a carico massimo (L/T) ≥40% (UNI EN ISO 10319:2015), CBR ≥3,0kN (UNI EN ISO 12236:2006), Resistenza CDT ≤20mm (UNI EN ISO 13433:2006), Apertura caratteristica dei pori O90 ≤100µm (UNI EN ISO 12956:2010), Permeabilità all'acqua perpendicolare al piano ≥0,035 m/s (UNI EN ISO 11058:2010)	m²		1,43
TOS26_PR.P38.001.005	Geotessile non tessuto agugliato costituito al 100% da fibra di polipropilene e/o poliestere di prima scelta resistente all'invecchiamento da UV e immarcescibile, con funzione di separazione e/o filtrazione, in rotoli / resistenza a trazione (L/T) ≥25kN/m (UNI EN ISO 10319:2015), Allungamento a carico massimo (L/T) ≥40% (UNI EN ISO 10319:2015), CBR ≥4,0kN (UNI EN ISO 12236:2006), Resistenza CDT ≤15mm (UNI EN ISO 13433:2006), Apertura caratteristica dei pori O90 ≤80µm (UNI EN ISO 12956:2010), Permeabilità all'acqua perpendicolare al piano ≥0,025 m/s (UNI EN ISO 11058:2010)	m²		1,91
TOS26_PR.P38.001.006	Geotessile non tessuto agugliato costituito al 100% da fibra di polipropilene e/o poliestere di prima scelta resistente all'invecchiamento da UV e immarcescibile, con funzione di separazione e/o filtrazione, in rotoli / resistenza a trazione (L/T) ≥40kN/m (UNI EN ISO 10319:2015), Allungamento a carico massimo ≥40% (UNI EN ISO 10319:2015), CBR ≥6,0kN (UNI EN ISO 12236:2006), Resistenza CDT ≤10mm (UNI EN ISO 13433:2006), Efficienza della protezione ≥ 400N (EN 14574:2015)	m²		3,13
TOS26_PR.P38.001.007	Geotessile non tessuto agugliato costituito al 100% da fibra di polipropilene e/o poliestere di prima scelta resistente all'invecchiamento da UV e immarcescibile, con funzione di separazione e/o filtrazione, in rotoli / resistenza a trazione (L/T) ≥50kN/m (UNI EN ISO 10319:2015), Allungamento a carico massimo ≥40% (UNI EN ISO 10319:2015), CBR ≥8,0kN (UNI EN ISO 12236:2006), Resistenza CDT ≤10mm (UNI EN ISO 13433:2006), Efficienza della protezione ≥ 650N (EN 14574:2015)	m²		3,95
TOS26_PR.P38.001.008	Geotessile non tessuto agugliato costituito al 100% da fibra di polipropilene e/o poliestere di prima scelta resistente all'invecchiamento da UV e immarcescibile, con funzione di separazione e/o filtrazione, in rotoli / Resistenza a trazione ≥60kN/m (UNI EN ISO 10319:2015), Allungamento a carico massimo ≥40% (UNI EN ISO 10319:2015), CBR ≥8,0kN (UNI EN ISO 12236:2006), Resistenza CDT ≤5mm (UNI EN ISO 13433:2006), Efficienza della protezione ≥ 1100N (EN 14574:2015)	m²		5,06
TOS26_PR.P38.002.001	Geotessile non tessuto agugliato costituito al 100% da fibra di polipropilene di prima scelta resistente all'invecchiamento da UV e immarcescibile, con funzione di separazione e/o filtrazione, in rotoli / resistenza a trazione (L/T) ≥7,9/8,1kN/m (UNI EN ISO 10319:2015), Allungamento a carico nominale (L/T)≤50/55% (UNI EN ISO 10319:2015), CBR ≥1,15kN (UNI EN ISO 12236:2006), Resistenza CDT ≤35mm (UNI EN ISO 13433:2006), Apertura caratteristica dei pori O90 ≤90µm (UNI EN ISO 12956:2010), Permeabilità all'acqua perpendicolare al piano ≥0,105 m/s (UNI EN ISO 11058:2010)	m²		0,69
TOS26_PR.P38.002.002	Geotessile non tessuto agugliato costituito al 100% da fibra di polipropilene di prima scelta resistente all'invecchiamento da UV e immarcescibile, con funzione di separazione e/o filtrazione, in rotoli / resistenza a trazione (L/T) ≥11kN/m (UNI EN ISO 10319:2015),Allungamento a carico nominale (L/T) ≤55/65% (UNI EN ISO 10319:2015), CBR ≥1,7kN (UNI EN ISO 12236:2006), Resistenza CDT ≤26mm (UNI EN ISO 13433:2006), Apertura caratteristica dei pori O90 ≤80µm (UNI EN ISO 12956:2010), Permeabilità all'acqua perpendicolare al piano ≥0,086 m/s (UNI EN ISO 11058:2010)	m²		0,95
TOS26_PR.P38.002.003	Geotessile non tessuto agugliato costituito al 100% da fibra di polipropilene di prima scelta resistente all'invecchiamento da UV e immarcescibile, con funzione di separazione e/o filtrazione, in rotoli / resistenza a trazione (L/T) ≥16/14,9kN/m (UNI EN ISO 10319:2015), Allungamento a carico nominale (L/T) ≤55/65% (UNI EN ISO 10319:2015), CBR ≥2,0kN (UNI EN ISO 12236:2006), Resistenza CDT ≤24mm (UNI EN ISO 13433:2006), Apertura caratteristica dei pori O90 ≤100µm (UNI EN ISO 12956:2010), Permeabilità all'acqua perpendicolare al piano ≥0,052 m/s (UNI EN ISO 11058:2010)	m²		1,13
TOS26_PR.P38.002.004	Geotessile non tessuto agugliato costituito al 100% da fibra di polipropilene di prima scelta resistente all'invecchiamento da UV e immarcescibile, con funzione di separazione e/o filtrazione, in rotoli / resistenza a trazione (L/T) ≥15,5/17,5kN/m (UNI EN ISO 10319:2015), Allungamento a carico nominale (L/T) ≤50/65% (UNI EN ISO 10319:2015), CBR ≥2,8kN (UNI EN ISO 12236:2006), Resistenza CDT ≤17mm (UNI EN ISO 13433:2006), Apertura caratteristica dei pori O90 ≤80µm (UNI EN ISO 12956:2010), Permeabilità all'acqua perpendicolare al piano ≥0,036 m/s (UNI EN ISO 11058:2010)	m²		1,46
TOS26_PR.P38.002.005	Geotessile non tessuto agugliato costituito al 100% da fibra di polipropilene di prima scelta resistente all'invecchiamento da UV e immarcescibile, con funzione di separazione e/o filtrazione, in rotoli / resistenza a trazione (L/T) ≥21/23kN/m (UNI EN ISO 10319:2015), Allungamento a carico nominale (L/T) ≤70% (UNI EN ISO 10319:2015), CBR ≥3,95kN (UNI EN ISO 12236:2006), Resistenza CDT ≤14mm (UNI EN ISO 13433:2006), Apertura caratteristica dei pori O90 ≤80µm (UNI EN ISO 12956:2010), Permeabilità all'acqua perpendicolare al piano ≥0,030 m/s (UNI EN ISO 11058:2010)	m²		1,73
TOS26_PR.P38.002.006	Geotessile non tessuto agugliato costituito al 100% da fibra di polipropilene di prima scelta resistente all'invecchiamento da UV e immarcescibile, con funzione di separazione e/o filtrazione, in rotoli / resistenza a trazione (L/T) ≥36/38kN/m (UNI EN ISO 10319:2015), Allungamento a carico nominale ≤90% (UNI EN ISO 10319:2015), CBR ≥6,4kN (UNI EN ISO 12236:2006), Resistenza CDT ≤5mm (UNI EN ISO 13433:2006), Apertura caratteristica dei pori O90 ≤70µm (UNI EN ISO 12956:2010)	m²		3,43
TOS26_PR.P38.002.007	Geotessile non tessuto agugliato costituito al 100% da fibra di polipropilene di prima scelta resistente all'invecchiamento da UV e immarcescibile, con funzione di separazione e/o filtrazione, in rotoli / resistenza a trazione (L/T) ≥58/64kN/m (UNI EN ISO 10319:2015), Allungamento a carico nominale ≤72% (UNI EN ISO 10319:2015), CBR ≥10,0kN (UNI EN ISO 12236:2006), Resistenza CDT ≤2mm (UNI EN ISO 13433:2006), Apertura caratteristica dei pori O90 ≤70µm (UNI EN ISO 12956:2010)	m²		5,49
TOS26_PR.P38.002.008	Geotessile non tessuto agugliato costituito al 100% da fibra di polipropilene di prima scelta resistente all'invecchiamento da UV e immarcescibile, con funzione di separazione e/o filtrazione, in rotoli / resistenza a trazione ≥85/90kN/m (UNI EN ISO 10319:2015), Allungamento a carico nominale ≤100/95% (UNI EN ISO 10319:2015), CBR ≥15,0kN (UNI EN ISO 12236:2006), Resistenza CDT ≤0mm (UNI EN ISO 13433:2006), Apertura caratteristica dei pori O90 ≤70µm (UNI EN ISO 12956:2010)	m²		8,26
TOS26_PR.P38.003.002	Geotessile non tessuto agugliato costituito al 100% da fibra di polietilene ad alta densita' (HDPE), resistenti all'invecchimaneto da UV e immarcescibili con funzione di protezione; in rotoli / resistenza a trazione ≥17kN/m (UNI EN ISO 10319:2015), Allungamento a carico massimo ≥100% (UNI EN ISO 10319:2015), CBR ≥2,8kN (UNI EN ISO 12236:2006), Resistenza CDT ≤9mm (UNI EN ISO 13433:2006)	m²		1,17
TOS26_PR.P38.004.001	Geotessile tessuto monofilamento in polietilene ad alta densità (HDPE) per strato di separazione e filtrazione. / Apertura caratteristica dei pori O90 ≥ 300 μm (UNI EN ISO 12956:2010)	m²		1,68
TOS26_PR.P38.004.002	Geotessile tessuto monofilamento in polietilene ad alta densità (HDPE) per strato di separazione e filtrazione. / Apertura caratteristica dei pori O90 ≥ 600 μm (UNI EN ISO 12956:2010)	m²		4,57
TOS26_PR.P38.004.003	Geotessile tessuto monofilamento in polietilene ad alta densità (HDPE) per strato di separazione e filtrazione. / Apertura caratteristica dei pori O90 ≥ 1000 μm (UNI EN ISO 12956:2010)	m²		1,51
TOS26_PR.P38.005.001	Geocomposito drenante con nucleo cuspidato in HDPE con un geotessile non tessuto filtrante accoppiato sul lato delle cuspidi / capacità drenante in entrambe le direzioni (L/T) pari a 0,85l/m/s con prova con piastra flessibile a 20kPa e gradiente idraulico i=1 (EN ISO 12958:2010), spessore 4,6 mm	m²		7,76
TOS26_PR.P38.005.002	Geocomposito drenante con nucleo cuspidato in HDPE con un geotessile non tessuto filtrante accoppiato sul lato delle cuspidi / capacità drenante in entrambe le direzioni (L/T) pari a 1,45l/m/s con prova con piastra flessibile a 20kPa e gradiente idraulico i=1 (EN ISO 12958:2010), spessore 6,1 mm	m²		8,59
TOS26_PR.P38.005.003	Geocomposito drenante con nucleo cuspidato in HDPE con un geotessile non tessuto filtrante accoppiato sul lato delle cuspidi / capacità drenante in entrambe le direzioni (L/T) pari a 2,40l/m/s con prova con piastra flessibile a 20kPa e gradiente idraulico i=1 (EN ISO 12958:2010), spessore 7,6 mm	m²		10,64
TOS26_PR.P38.005.004	Geocomposito drenante con nucleo cuspidato in HDPE con un geotessile non tessuto filtrante accoppiato sul lato delle cuspidi / capacità drenante in entrambe le direzioni (L/T) pari a 4,25l/m/s con prova con piastra flessibile a 20kPa e gradiente idraulico i=1 (EN ISO 12958:2010), spessore 12,0 mm	m²		12,46
TOS26_PR.P38.006.001	Geotessile tessuto in bandelle di polipropilene ad alta tenacità, con funzione di separazione, filtrazione e rinforzo / resistenza a trazione longitudinale e trasversale non inferiore a 15 kN/m (UNI EN ISO 10319:2015)	m²		0,76
TOS26_PR.P38.006.002	Geotessile tessuto in bandelle di polipropilene ad alta tenacità, con funzione di separazione, filtrazione e rinforzo / resistenza a trazione longitudinale e trasversale non inferiore a 20 kN/m (UNI EN ISO 10319:2015)	m²		1,04
TOS26_PR.P38.006.003	Geotessile tessuto in bandelle di polipropilene ad alta tenacità, con funzione di separazione, filtrazione e rinforzo / resistenza a trazione longitudinale e trasversale non inferiore a 40 kN/m (UNI EN ISO 10319:2015)	m²		1,47
TOS26_PR.P38.006.004	Geotessile tessuto in bandelle di polipropilene ad alta tenacità, con funzione di separazione, filtrazione e rinforzo / resistenza a trazione longitudinale e trasversale non inferiore a 80 kN/m (UNI EN ISO 10319:2015)	m²		2,73
TOS26_PR.P38.006.005	Geotessile tessuto in bandelle di polipropilene ad alta tenacità, con funzione di separazione, filtrazione e rinforzo / resistenza a trazione longitudinale e trasversale non inferiore a 100 kN/m (UNI EN ISO 10319:2015)	m²		3,69
TOS26_PR.P38.006.006	Geotessile tessuto in bandelle di polipropilene ad alta tenacità, con funzione di separazione, filtrazione e rinforzo / resistenza a trazione longitudinale e trasversale non inferiore a 30 kN/m (UNI EN ISO 10319:2015)	m²		1,15
TOS26_PR.P38.006.007	Geotessile tessuto in bandelle di polipropilene ad alta tenacità, con funzione di separazione, filtrazione e rinforzo / resistenza a trazione longitudinale e trasversale non inferiore a 50 kN/m (UNI EN ISO 10319:2015)	m²		1,76
TOS26_PR.P38.006.008	Geotessile tessuto in bandelle di polipropilene ad alta tenacità, con funzione di separazione, filtrazione e rinforzo / resistenza a trazione longitudinale e trasversale non inferiore a 60 kN/m (UNI EN ISO 10319:2015)	m²		2,30
TOS26_PR.P38.007.001	Geotessile tessuto realizzato in direzione longitudinale in fibre di polivinilalcool (PVA) ad elevato modulo ed altamente resistente, per il rinforzo di terreni in condizioni critiche. / resistenza a trazione longitudinale non inferiore a 130 kN/m (UNI EN ISO 10319:2015) e deformazione longitudinale non superiore al 6% (UNI EN ISO 10319:2015)	m²		9,56
TOS26_PR.P38.007.002	Geotessile tessuto realizzato in direzione longitudinale in fibre di polivinilalcool (PVA) ad elevato modulo ed altamente resistente, per il rinforzo di terreni in condizioni critiche. / resistenza a trazione longitudinale non inferiore a 250 kN/m (UNI EN ISO 10319:2015) e deformazione longitudinale non superiore e al 6% (UNI EN ISO 10319:2015)	m²		16,16
TOS26_PR.P38.007.003	Geotessile tessuto realizzato in direzione longitudinale in fibre di polivinilalcool (PVA) ad elevato modulo ed altamente resistente, per il rinforzo di terreni in condizioni critiche. / resistenza a trazione longitudinale non inferiore a 400 kN/m (UNI EN ISO 10319:2015) e deformazione longitudinale inferiore al 5% (UNI EN ISO 10319:2015)	m²		18,48
TOS26_PR.P38.008.002	Geocomposito drenante con 2 geotessili filtranti ed interposta anima tridimensionale / conducibilità idraulica verticale 1,0 l/s con prova per contatto rigido-flessibile (R/F) a 20 kPa (EN-ISO 12958:2010) e gradiente idraulico = 1 (EN-ISO 12958:2010)	m²		3,94
TOS26_PR.P38.008.003	Geocomposito drenante con 2 geotessili filtranti ed interposta anima tridimensionale / conducibilità idraulica verticale 2,8 l/s con prova per contatto rigido-flessibile (R/F) a 20 kPa (EN-ISO 12958:2010) e gradiente idraulico = 1 (EN-ISO 12958:2010)	m²		4,53
TOS26_PR.P38.008.004	Geocomposito drenante con 2 geotessili filtranti ed interposta anima tridimensionale / conducibilità idraulica verticale 5,0 l/s con prova per contatto rigido-flessibile (R/F) a 20 kPa (EN-ISO 12958:2010) e gradiente idraulico = 1 (EN-ISO 12958:2010)	m²		5,71
TOS26_PR.P38.009.001	Geotessile tessuto realizzato in direzione longitudinale in fibre di poliestere (PET) ad elevato modulo ed altamente resistente, per il rinforzo di terreni a bassa portanza / Resistenza a trazione longitudinale e trasversale non inferiori a 120kN/m, e deformazioni longitudinale e trasversale non superiori al 10% (UNI EN ISO 10319:2015), permeabilità all'acqua =2.10-3 m/s (UNI EN ISO 11058)	m²		3,76
TOS26_PR.P38.009.002	Geotessile tessuto realizzato in direzione longitudinale in fibre di poliestere (PET) ad elevato modulo ed altamente resistente, per il rinforzo di terreni a bassa portanza / Resistenza a trazione longitudinale non inferiore a 120kN/m, e deformazione longitudinale non superiore al 10% (UNI EN ISO 10319:2015), permeabilità all'acqua =2.10-3 m/s (UNI EN ISO 11058)	m²		5,95
TOS26_PR.P38.009.003	Geotessile tessuto realizzato in direzione longitudinale in fibre di poliestere (PET) ad elevato modulo ed altamente resistente, per il rinforzo di terreni a bassa portanza / Resistenza a trazione longitudinale non inferiore a 150kN/m, e deformazione longitudinale non superiore al 10% (UNI EN ISO 10319:2015), permeabilità all'acqua =2.10-3 m/s (UNI EN ISO 11058)	m²		4,65
TOS26_PR.P38.009.004	Geotessile tessuto realizzato in direzione longitudinale in fibre di poliestere (PET) ad elevato modulo ed altamente resistente, per il rinforzo di terreni a bassa portanza / Resistenza a trazione longitudinale non inferiore a 200kN/m, e deformazione longitudinale non superiore al 10% (UNI EN ISO 10319:2015), permeabilità all'acqua =2.10-3 m/s (UNI EN ISO 11058)	m²		5,68
TOS26_PR.P38.009.005	Geotessile tessuto realizzato in direzione longitudinale in fibre di poliestere (PET) ad elevato modulo ed altamente resistente, per il rinforzo di terreni a bassa portanza / Resistenza a trazione longitudinale non inferiore a 300kN/m, deformazione longitudinale non superiore al 10% (UNI EN ISO 10319:2015), permeabilità all'acqua =3.10-2 m/s (UNI EN ISO 11058)	m²		8,41
TOS26_PR.P38.009.006	Geotessile tessuto realizzato in direzione longitudinale in fibre di poliestere (PET) ad elevato modulo ed altamente resistente, per il rinforzo di terreni a bassa portanza / Resistenza a trazione longitudinale non inferiore a 400kN/m, deformazione longitudinale non superiore al 10% (UNI EN ISO 10319:2015), permeabilità all'acqua =3.10-2 m/s (UNI EN ISO 11058)	m²		10,55
TOS26_PR.P38.009.007	Geotessile tessuto realizzato in direzione longitudinale in fibre di poliestere (PET) ad elevato modulo ed altamente resistente, per il rinforzo di terreni a bassa portanza / Resistenza a trazione longitudinale non inferiore a 600kN/m, deformazione longitudinale non superiore al 10% (UNI EN ISO 10319:2015), permeabilità all'acqua =2.10-2 m/s (UNI EN ISO 11058)	m²		14,71
TOS26_PR.P38.009.008	Geotessile tessuto realizzato in direzione longitudinale in fibre di poliestere (PET) ad elevato modulo ed altamente resistente, per il rinforzo di terreni a bassa portanza / Resistenza a trazione longitudinale non inferiore a 800kN/m, deformazione longitudinale non superiore al 10% (UNI EN ISO 10319:2015), permeabilità all'acqua =1.10-2 m/s (UNI EN ISO 11058)	m²		19,09
TOS26_PR.P38.009.009	Geotessile tessuto realizzato in direzione longitudinale in fibre di poliestere (PET) ad elevato modulo ed altamente resistente, per il rinforzo di terreni a bassa portanza / Resistenza a trazione longitudinale non inferiore a 1000kN/m, deformazione longitudinale non superiore al 10% (UNI EN ISO 10319:2015), permeabilità all'acqua =1.10-2 m/s (UNI EN ISO 11058)	m²		23,76
TOS26_PR.P38.010.001	Geocomposito costituito dall'accoppiamento di una geostuoia in polipropilene sul lato superiore, da un geotessile nontessuto (GTX-N) intermedio in polipropilene e da una pellicola poliolefinica impermeabile (PL) sul lato inferiore. / massa areica > 970 g/m²(EN ISO 9864), uno spessore sotto 2 kPa > 15.0 mm (EN ISO 9863), una resistenza a trazione MD/CMD > 10.0/10.0 kN/m (EN ISO 10319), una deformazione a rottura MD/CMD < 90/100 % (EN ISO 10319), una resistenza a punzonamento statico > 2.0 kN (EN ISO 12236)	m²		10,07
TOS26_PR.P38.011.001	Barriera Geosintetica Bentonitica sodica costituita dall’accoppiamento meccanico di geotessili in polipropilene collegati fra loro per cucitura che racchiudono uno strato uniforme di bentonite sodica granulare a bassa permeabilità. / Massa areica ≥4,0 kg/m² (EN 14196:2016) / Flusso < 1E-08 m³/m²s (EN 16416:2013)	m²		7,67
TOS26_PR.P38.011.002	Barriera Geosintetica Bentonitica sodica costituita dall’accoppiamento meccanico di geotessili in polipropilene collegati fra loro per cucitura che racchiudono uno strato uniforme di bentonite sodica granulare a bassa permeabilità. / Massa areica ≥ 4,5 Kg/m² (EN 14196:2016) / Flusso < 1E-08 m³/m²s (EN 16416:2013)	m²		8,74
TOS26_PR.P38.011.003	Barriera Geosintetica Bentonitica sodica costituita dall’accoppiamento meccanico di geotessili in polipropilene collegati fra loro per cucitura che racchiudono uno strato uniforme di bentonite sodica granulare a bassa permeabilità. / Massa areica ≥5.0 kg/m² (EN 14196:2016) / Flusso < 1E-08 m³/m²s (EN 16416:2013)	m²		10,11
TOS26_PR.P38.011.004	Barriera Geosintetica Bentonitica sodica costituita dall’accoppiamento meccanico di geotessili in polipropilene collegati fra loro per cucitura che racchiudono uno strato uniforme di bentonite sodica granulare a bassa permeabilità. / Massa areica ≥10.0 kg/m² (EN 14196:2016) / Flusso < 1E-08 m³/m²s (EN 16416:2013)	m²		16,65
TOS26_PR.P38.011.010	Barriera Geosintetica Bentonitica sodica costituita dall’accoppiamento meccanico di geotessili in polipropilene collegati fra loro per cucitura che racchiudono uno strato uniforme di bentonite sodica granulare a bassa permeabilità. / massa bentonite ≥3,5 kg/m² (EN 14196:2016) / Conduttività idraulica < 3E-11 m/s (EN 16416:2013)	m²		7,00
TOS26_PR.P38.011.011	Barriera Geosintetica Bentonitica sodica costituita dall’accoppiamento meccanico di geotessili in polipropilene collegati fra loro per cucitura che racchiudono uno strato uniforme di bentonite sodica granulare a bassa permeabilità. / Massa areica ≥4,0 kg/m² (EN 14196:2016) / Conduttività idraulica < 3E-11 m/s (EN 16416:2013)	m²		7,22
TOS26_PR.P38.011.012	Barriera Geosintetica Bentonitica sodica costituita dall’accoppiamento meccanico di geotessili in polipropilene collegati fra loro per cucitura che racchiudono uno strato uniforme di bentonite sodica granulare a bassa permeabilità. / Massa areica ≥4,5 kg/m² (EN 14196:2016) / Conduttività idraulica < 3E-11 m/s (EN 16416:2013)	m²		7,45
TOS26_PR.P38.011.013	Barriera Geosintetica Bentonitica sodica costituita dall’accoppiamento meccanico di geotessili in polipropilene collegati fra loro per cucitura che racchiudono uno strato uniforme di bentonite sodica granulare a bassa permeabilità. / Massa areica ≥5,0 kg/m² (EN 14196:2016) / Conduttività idraulica < 3E-11 m/s (EN 16416:2013)	m²		7,75
TOS26_PR.P38.011.014	Barriera Geosintetica Bentonitica sodica costituita dall’accoppiamento meccanico di geotessili in polipropilene collegati fra loro per cucitura che racchiudono uno strato uniforme di bentonite sodica granulare a bassa permeabilità. / Massa areica ≥4,5 kg/m² (EN 14196:2016) / Conduttività idraulica < 3E-11m/s (EN 16416:2013)	m²		9,88
TOS26_PR.P38.012.001	Barriera Geosintetica Bentonitica sodica costituita dall’accoppiamento meccanico di geotessili in polipropilene collegati fra loro per cucitura che racchiudono uno strato uniforme di bentonite sodica a bassa permeabilità con facce irruvidite ad elevato angolo di attrito / Massa areica ≥4,5 kg/m² (EN 14196:2016) / Conduttività idraulica < 2E-11m/s (EN 16416:2013)	m²		12,59
TOS26_PR.P38.012.002	Barriera Geosintetica Bentonitica sodica costituita dall’accoppiamento meccanico di geotessili in polipropilene collegati fra loro per cucitura che racchiudono uno strato uniforme di bentonite sodica a bassa permeabilità con facce irruvidite ad elevato angolo di attrito / Massa areica ≥10.0 kg/m² (EN 14196:2016) / Conduttività idraulica < 2E-11m/s (EN 16416:2013)	m²		17,30
TOS26_PR.P38.012.003	Barriera Geosintetica Bentonitica sodica costituita dall’accoppiamento meccanico di geotessili in polipropilene collegati fra loro per cucitura che racchiudono uno strato uniforme di bentonite sodica a bassa permeabilità con facce irruvidite ad elevato angolo di attrito / Massa areica ≥5.5 kg/m² (EN 14196:2016) / Conduttività idraulica < 1E-11m/s (EN 16416:2013)	m²		13,43
TOS26_PR.P38.012.004	Barriera Geosintetica Bentonitica sodica costituita dall’accoppiamento meccanico di geotessili in polipropilene collegati fra loro per cucitura che racchiudono uno strato uniforme di bentonite sodica a bassa permeabilità con facce irruvidite ad elevato angolo di attrito / Massa areica ≥10.0 kg/m² (EN 14196:2016) / Conduttività idraulica < 6E-11m/s (EN 16416:2013)	m²		16,76
TOS26_PR.P38.012.005	Barriera Geosintetica Bentonitica sodica costituita dall’accoppiamento meccanico di geotessili in polipropilene collegati fra loro per cucitura che racchiudono uno strato uniforme di bentonite sodica a bassa permeabilità con facce irruvidite ad elevato angolo di attrito / Massa areica ≥10.0 kg/m² (EN 14196:2016) / Conduttività idraulica < 6E-11m/s (EN 16416:2013)	m²		18,40
TOS26_PR.P38.015.001	Bentonite sodica naturale idroespansiva per la sigillatura dei giunti fra geosintetici bentonitici / in pasta	kg		23,26
TOS26_PR.P38.016.001	Geogriglia monodirezionale monolitica da estrusione di PEAD con giunzioni di processo per terre rinforzate, rinforzo pendii e rilevati / resistenza di rottura a trazione 45 kN/m (UNI EN ISO 10319:2015)	m²		3,22
TOS26_PR.P38.016.002	Geogriglia monodirezionale monolitica da estrusione di PEAD con giunzioni di processo per terre rinforzate, rinforzo pendii e rilevati / resistenza di rottura a trazione 60 kN/m (UNI EN ISO 10319:2015)	m²		4,37
TOS26_PR.P38.016.003	Geogriglia monodirezionale monolitica da estrusione di PEAD con giunzioni di processo per terre rinforzate, rinforzo pendii e rilevati / resistenza di rottura a trazione 90 kN/m (UNI EN ISO 10319:2015)	m²		5,95
TOS26_PR.P38.016.004	Geogriglia monodirezionale monolitica da estrusione di PEAD con giunzioni di processo per terre rinforzate, rinforzo pendii e rilevati / resistenza di rottura a trazione 120 kN/m (UNI EN ISO 10319:2015)	m²		7,67
TOS26_PR.P38.018.001	Geogriglia tessuta in PVA ad elevato modulo con rivestimento polimerico per terre rinforzate, rinforzo pendii e rilevati / Resistenza a trazione longitudinale non inferiore a 35N/m, e deformazione longitudinale inferiore al 6% (UNI EN ISO 10319:2015), resistenza chimica 2≤pH≤12,5	m²		4,82
TOS26_PR.P38.018.002	Geogriglia tessuta in PVA ad elevato modulo con rivestimento polimerico per terre rinforzate, rinforzo pendii e rilevati / Resistenza a trazione longitudinale non inferiore a 55N/m, e deformazione longitudinale inferiore al 6% (UNI EN ISO 10319:2015), resistenza chimica 2≤pH≤12,5	m²		6,84
TOS26_PR.P38.018.003	Geogriglia tessuta in PVA ad elevato modulo con rivestimento polimerico per terre rinforzate, rinforzo pendii e rilevati / Resistenza a trazione Longitudinale non inferiore a 80N/m, e deformazione longitudinale inferiore al 6% (UNI EN ISO 10319:2015), resistenza chimica 2≤pH≤12,5	m²		8,29
TOS26_PR.P38.018.004	Geogriglia tessuta in PVA ad elevato modulo con rivestimento polimerico per terre rinforzate, rinforzo pendii e rilevati / Resistenza a trazione Longitudinale non inferiore a 110N/m, e deformazione longitudinale inferiore al 6% (UNI EN ISO 10319:2015), resistenza chimica 2≤pH≤12,5	m²		10,05
TOS26_PR.P38.018.005	Geogriglia tessuta in PVA ad elevato modulo con rivestimento polimerico per terre rinforzate, rinforzo pendii e rilevati / Resistenza a trazione longitudinale non inferiore a 150N/m, e deformazione longitudinale inferiore al 6% (UNI EN ISO 10319:2015), resistenza chimica 2≤pH≤12,5	m²		11,88
TOS26_PR.P38.018.006	Geogriglia tessuta in PVA ad elevato modulo con rivestimento polimerico per terre rinforzate, rinforzo pendii e rilevati / Resistenza a trazione longitudinale non inferiore a 200N/m, e deformazione longitudinale inferiore al 6% (UNI EN ISO 10319:2015), resistenza chimica 2≤pH≤12,5	m²		14,33
TOS26_PR.P38.018.007	Geogriglia tessuta in PVA ad elevato modulo con rivestimento polimerico per terre rinforzate, rinforzo pendii e rilevati / Resistenza a trazione longitudinale non inferiore a 300N/m, e deformazione longitudinale inferiore al 6% (UNI EN ISO 10319:2015), resistenza chimica 2≤pH≤12,5	m²		21,07
TOS26_PR.P38.018.008	Geogriglia tessuta in PVA ad elevato modulo con rivestimento polimerico per terre rinforzate, rinforzo pendii e rilevati / Resistenza a trazione longitudinale non inferiore a 400N/m, e deformazione longitudinale inferiore al 6% (UNI EN ISO 10319:2015), resistenza chimica 2≤pH≤12,5	m²		27,44
TOS26_PR.P38.019.001	Geogriglia tessuta in PET ad elevato modulo con rivestimento polimerico per terre rinforzate, rinforzo pendii e rilevati. / resistenza a trazione non inferiore a 20 kN/m (UNI EN ISO 10319:2015)	m²		1,26
TOS26_PR.P38.019.002	Geogriglia tessuta in PET ad elevato modulo con rivestimento polimerico per terre rinforzate, rinforzo pendii e rilevati. / resistenza a trazione non inferiore a 35 kN/m (UNI EN ISO 10319:2015)	m²		1,81
TOS26_PR.P38.019.003	Geogriglia tessuta in PET ad elevato modulo con rivestimento polimerico per terre rinforzate, rinforzo pendii e rilevati. / resistenza a trazione non inferiore a 55 kN/m (UNI EN ISO 10319:2015)	m²		2,10
TOS26_PR.P38.019.004	Geogriglia tessuta in PET ad elevato modulo con rivestimento polimerico per terre rinforzate, rinforzo pendii e rilevati. / resistenza a trazione non inferiore a 80 kN/m (UNI EN ISO 10319:2015)	m²		2,66
TOS26_PR.P38.019.005	Geogriglia tessuta in PET ad elevato modulo con rivestimento polimerico per terre rinforzate, rinforzo pendii e rilevati. / resistenza a trazione non inferiore a 110 kN/m (UNI EN ISO 10319:2015)	m²		3,10
TOS26_PR.P38.019.006	Geogriglia tessuta in PET ad elevato modulo con rivestimento polimerico per terre rinforzate, rinforzo pendii e rilevati. / resistenza a trazione non inferiore a 150 kN/m (UNI EN ISO 10319:2015)	m²		3,82
TOS26_PR.P38.019.007	Geogriglia tessuta in PET ad elevato modulo con rivestimento polimerico per terre rinforzate, rinforzo pendii e rilevati. / resistenza a trazione non inferiore a 200 kN/m (UNI EN ISO 10319:2015)	m²		4,46
TOS26_PR.P38.019.008	Geogriglia tessuta in PET ad elevato modulo con rivestimento polimerico per terre rinforzate, rinforzo pendii e rilevati. / Resistenza a trazione non inferiore a 300 kN/m, e deformazione longitudinale non superiore al 10% (UNI EN ISO 10319)	m²		13,24
TOS26_PR.P38.019.009	Geogriglia tessuta in PET ad elevato modulo con rivestimento polimerico per terre rinforzate, rinforzo pendii e rilevati. / Resistenza a trazione non inferiore a 400 kN/m, e deformazione longitudinale non superiore al 10% (UNI EN ISO 10319)	m²		16,14
TOS26_PR.P38.019.010	Geogriglia tessuta in PET ad elevato modulo con rivestimento polimerico per terre rinforzate, rinforzo pendii e rilevati. / Resistenza a trazione non inferiore a 600 kN/m, e deformazione longitudinale non superiore al 10% (UNI EN ISO 10319)	m²		22,55
TOS26_PR.P38.020.001	Geomembrana impermeabile tessuta rinforzata, costituita da un’anima in geotessile tessuto in polietilene ad alta densità (HDPE) laminato da entrambi i lati con un film di polietilene a bassa densità (LDPE). / massa areica non inferiore a 0,240 kg/m² (UNI EN 1849-2) e resistenza a trazione longitudinale e trasversale non inferiore a 20 kN/m (UNI EN ISO 527-4)	m²		4,65
TOS26_PR.P38.020.002	Geomembrana impermeabile tessuta rinforzata, costituita da un’anima in geotessile tessuto in polietilene ad alta densità (HDPE) laminato da entrambi i lati con un film di polietilene a bassa densità (LDPE). / massa areica non inferiore a 0,380 kg/m² (EN ISO 9864:2005), resistenza a trazione longitudinale non inferiore a 28 kN/m e resistenza a trazione trasversale non inferiore a 26 kN/m (UNI EN ISO 527-4)	m²		8,30
TOS26_PR.P38.020.003	Geomembrana impermeabile tessuta rinforzata, costituita da un’anima in geotessile tessuto in polietilene ad alta densità (HDPE) laminato da entrambi i lati con un film di polietilene a bassa densità (LDPE). / massa areica non inferiore a 0,550 kg/m² (EN ISO 9864:2005) e resistenza a trazione longitudinale non inferiore a 30 kN/m e resistenza a trazione trasversale non inferiore a 27 kN/m (UNI EN ISO 527-4)	m²		13,33
TOS26_PR.P38.021.001	Geogriglia biassiale flessibile in PET ad elevato modulo con rivestimento polimerico per rinforzo dei sottofondi / Resistenza a trazione in entrambe le direzioni (L/T) non inferiore a 20 kN/m e allungamento massimo in entrambe le direzioni (L/T) non superiore al 10% (UNI EN ISO 10319:2015)	m²		2,28
TOS26_PR.P38.021.002	Geogriglia biassiale flessibile in PET ad elevato modulo con rivestimento polimerico per rinforzo dei sottofondi / Resistenza a trazione in entrambe le direzioni (L/T) non inferiore a 30 kN/m e allungamento massimo in entrambe le direzioni (L/T) non superiore al 10% (UNI EN ISO 10319:2015)	m²		3,43
TOS26_PR.P38.021.003	Geogriglia biassiale flessibile in PET ad elevato modulo con rivestimento polimerico per rinforzo dei sottofondi / Resistenza a trazione in entrambe le direzioni (L/T) non inferiore a 40 kN/m e allungamento massimo in entrambe le direzioni (L/T) non superiore al 10% (UNI EN ISO 10319:2015)	m²		4,20
TOS26_PR.P38.021.004	Geogriglia biassiale flessibile in PET ad elevato modulo con rivestimento polimerico per rinforzo dei sottofondi / Resistenza a trazione in entrambe le direzioni (L/T) non inferiore a 65 kN/m e allungamento massimo in entrambe le direzioni (L/T) non superiore al 10% (UNI EN ISO 10319:2015)	m²		6,35
TOS26_PR.P38.021.005	Geogriglia biassiale flessibile in PET ad elevato modulo con rivestimento polimerico per rinforzo dei sottofondi / Resistenza a trazione in entrambe le direzioni (L/T) non inferiore a 80 kN/m e allungamento massimo in entrambe le direzioni (L/T) non superiore al 10% (UNI EN ISO 10319:2015)	m²		7,15
TOS26_PR.P38.0210.001	Geogriglia biassiale flessibile in FIBRA DI VETRO rivestimento polimerico per rinforzo delle pavimentazioni stradali / Resistenza a trazione in entrambe le direzioni (L/T) non inferiore a 50 kN/m, Allungamento a carico max MD % 1,16 Allungamento a carico max CMD % 1,82 (UNI EN ISO 10319:2015) Massa areica 220 g/m² (EN ISO 9864)	m²		1,34
TOS26_PR.P38.0210.002	Geogriglia biassiale flessibile in FIBRA DI VETRO rivestimento polimerico per rinforzo delle pavimentazioni stradali / Resistenza a trazione in entrambe le direzioni (L/T) non inferiore a 100 kN/m, Allungamento a carico max MD % 1,63 Allungamento a carico max CMD % 1,70 (UNI EN ISO 10319:2015) Massa areica 420 g/m² (EN ISO 9864)	m²		2,01
TOS26_PR.P38.022.001	Geocomposito composto da geogriglia flessibile in PET ad elevato modulo e geotessile non tessuto in PP per rinforzo dei sottofondi / Resistenza a trazione in entrambe le direzioni (L/T) non inferiore a 30 kN/m e allungamento massimo in entrambe le direzioni (L/T) non superiore al 10% (UNI EN ISO 10319:2015), permeabilità all'acqua perpendicolare al piano ≥0,090 m/s (UNI EN ISO 11058:2010)	m²		6,38
TOS26_PR.P38.022.002	Geocomposito composto da geogriglia flessibile in PET ad elevato modulo e geotessile non tessuto in PP per rinforzo dei sottofondi / Resistenza a trazione in entrambe le direzioni (L/T) non inferiore a 40 kN/m e allungamento massimo in entrambe le direzioni (L/T) non superiore al 10% (UNI EN ISO 10319:2015), permeabilità all'acqua perpendicolare al piano ≥0,090 m/s (UNI EN ISO 11058:2010)	m²		7,43
TOS26_PR.P38.023.001	Geocomposito drenante con nucleo cuspidato in HDPE con un geotessile non tessuto filtrante accoppiato sul lato delle cuspidi / capacità drenante in entrambe le direzioni (L/T) pari a 1,45l/m/s con prova con piastra flessibile a 20kPa e gradiente idraulico i=1 (EN ISO 12958:2010), spessore 6,1 mm	m²		8,59
TOS26_PR.P38.023.002	Geocomposito drenante con nucleo cuspidato in HDPE con un geotessile non tessuto filtrante accoppiato sul lato delle cuspidi / capacità drenante in entrambe le direzioni (L/T) pari a 2,40l/m/s con prova con piastra flessibile a 20kPa e gradiente idraulico i=1 (EN ISO 12958:2010), spessore 7,6 mm	m²		10,64
TOS26_PR.P38.023.003	Geocomposito drenante con nucleo cuspidato in HDPE con un geotessile non tessuto filtrante accoppiato sul lato delle cuspidi / capacità drenante in entrambe le direzioni (L/T) pari a 4,25l/m/s con prova con piastra flessibile a 20kPa e gradiente idraulico i=1 (EN ISO 12958:2010), spessore 12 mm	m²		12,46
TOS26_PR.P38.024.001	Biorete in fibra naturale a maglia aperta con funzione di controllo dell'erosione delle scarpate. / fibre di juta con massa areica a mq 0,500 kg (EN ISO 9864:2005)	m²		1,59
TOS26_PR.P38.024.002	Biorete in fibra naturale a maglia aperta con funzione di controllo dell'erosione delle scarpate. / fibre di cocco con massa areica a mq 0,400 kg (EN ISO 9864:2005)	m²		2,39
TOS26_PR.P38.025.001	Biostuoia in fibra naturale a maglia aperta con funzione di controllo dell'erosione delle scarpate. / fibre di paglia con massa areica a mq 0,450 kg (EN ISO 9864:2005)	m²		1,58
TOS26_PR.P38.025.002	Biostuoia in fibra naturale a maglia aperta con funzione di controllo dell'erosione delle scarpate. / fibre di paglia e cocco con massa areica a mq 0,450 kg (EN ISO 9864:2005)	m²		2,37
TOS26_PR.P38.025.003	Biostuoia in fibra naturale a maglia aperta con funzione di controllo dell'erosione delle scarpate. / fibre di cocco con massa areica a mq 0,450 kg (EN ISO 9864:2005)	m²		2,60
TOS26_PR.P38.026.001	Geogriglia tridimensionale in PET ad elevato modulo con rivestimento polimerico di spessore circa 1 cm per il controllo dell'erosione e il rinforzo antiscivolamento di strati di terreno di copertura su superfici lisce inclinate / Resistenza a trazione non inferiore a 20 kN/m, e deformazione longitudinale non superiore al 12,5% (UNI EN ISO 10319)	m²		6,24
TOS26_PR.P38.026.002	Geogriglia tridimensionale in PET ad elevato modulo con rivestimento polimerico di spessore circa 1 cm per il controllo dell'erosione e il rinforzo antiscivolamento di strati di terreno di copertura su superfici lisce inclinate / Resistenza a trazione non inferiore a 30 kN/m, e deformazione longitudinale non superiore al 12,5% (UNI EN ISO 10319)	m²		6,84
TOS26_PR.P38.026.003	Geogriglia tridimensionale in PET ad elevato modulo con rivestimento polimerico di spessore circa 1 cm per il controllo dell'erosione e il rinforzo antiscivolamento di strati di terreno di copertura su superfici lisce inclinate / Resistenza a trazione non inferiore a 60 kN/m, e deformazione longitudinale non superiore al 12,5% (UNI EN ISO 10319)	m²		8,01
TOS26_PR.P38.026.004	Geogriglia tridimensionale in PET ad elevato modulo con rivestimento polimerico di spessore circa 1 cm per il controllo dell'erosione e il rinforzo antiscivolamento di strati di terreno di copertura su superfici lisce inclinate / Resistenza a trazione non inferiore a 120 kN/m, e deformazione longitudinale non superiore al 12,5% (UNI EN ISO 10319)	m²		11,17
TOS26_PR.P38.027.001	Georete/Geostuoia tridimensionale antierosione in polipropilene / spessore non inferiore a 15 mm (EN ISO 9863-1:2016) e resistenza a trazione non inferiore a 1,0 kN/m (UNI EN ISO 10319:2015)	m²		2,77
TOS26_PR.P38.027.002	Georete/Geostuoia tridimensionale antierosione in polipropilene / spessore non inferiore a 20 mm e resistenza a trazione longitudinale non inferiore a 1,35 kN/m (EN ISO 10319:2015)	m²		3,36
TOS26_PR.P38.027.003	Georete/Geostuoia tridimensionale antierosione in polipropilene / spessore non inferiore a 20 mm e resistenza a trazione longitudinale non inferiore a 4,5 kN/m (EN ISO 10319:2015)	m²		10,88
TOS26_PR.P38.027.004	Georete/Geostuoia tridimensionale antierosione in polipropilene / spessore non inferiore a 9 mm (EN ISO 9863-1:2016) e resistenza a trazione longitudinale non inferiore a 2,0 kN/m (EN ISO 10319:2015)	m²		5,91
TOS26_PR.P38.027.005	Georete/Geostuoia tridimensionale antierosione in polipropilene / spessore non inferiore a 13 mm (EN ISO 9863-1:2016) e resistenza a trazione longitudinale non inferiore a 1,8 kN/m (EN ISO 10319:2015)	m²		4,29
TOS26_PR.P38.027.006	Georete/Geostuoia tridimensionale antierosione in polipropilene / spessore non inferiore a 19 mm (EN ISO 9863-1:2016) e resistenza a trazione longitudinale non inferiore a 2,0 kN/m (EN ISO 10319:2015)	m²		5,44
TOS26_PR.P38.028.001	Geostuoia antierosiva in polipropilene accoppiata in fase di produzione con una rete metallica a doppia torsione. / massa areica a mq 0,500 kg (EN ISO 9864:2005)	m²		19,37
TOS26_PR.P38.029.001	Geostuoia antierosiva in polipropilene o poliamide accoppiata industrialmente con una geogriglia in PET ad elevato modulo. / resistenza a trazione non inferiore a 55 kN/m (UNI EN ISO 10319:2015)	m²		6,04
TOS26_PR.P38.029.002	Geostuoia antierosiva in polipropilene o poliamide accoppiata industrialmente con una geogriglia in PET ad elevato modulo. / resistenza a trazione non inferiore a 80 kN/m (UNI EN ISO 10319:2015)	m²		6,21
TOS26_PR.P38.029.003	Geostuoia antierosiva in polipropilene o poliamide accoppiata industrialmente con una geogriglia in PET ad elevato modulo. / resistenza a trazione non inferiore a 110 kN/m (UNI EN ISO 10319:2015)	m²		6,71
TOS26_PR.P38.029.004	Geostuoia antierosiva in polipropilene o poliamide accoppiata industrialmente con una geogriglia in PET ad elevato modulo. / resistenza a trazione non inferiore a 150 kN/m (UNI EN ISO 10319:2015)	m²		15,19
TOS26_PR.P38.030.002	Gabbione a scatola in rete metallica a forte zincatura / Lato a (m): 2 / Lato b (m): 1 / Lato c (m): 1 / Diametro filo (mm): 2,70 / Peso (Kg); 15,70	cad		54,98
TOS26_PR.P38.031.001	Gabbione a scatola in rete metallica plastificata / Lato a (m): 2 / Lato b (m): 1 / Lato c (m): 1 / Diametro filo (mm): 2,70 - 3,70 / Peso (Kg); 18,30	cad		80,71
TOS26_PR.P38.032.001	Gabbione a scatola in rete metallica zinco alluminio / Lato a (m): 2 / Lato b (m): 1 / Lato c (m): 1 / Diametro filo (mm): 2,70 / Peso (Kg); 15,70	cad		58,73
TOS26_PR.P38.035.001	Complementi per legature e tiranti di gabbioni / filo di ferro a forte zincatura d. 2,2 mm	kg		4,26
TOS26_PR.P38.040.001	Materassi in rete metallica plastificata / dim.3x2x0,30 m, filo d. 2,2-3,2 mm (28,40 kg)	cad		149,33
TOS26_PR.P38.040.002	Materassi in rete metallica plastificata / dim.4x2x0,30 m, filo d. 2,2-3,2 mm (36,75 kg)	cad		199,09
TOS26_PR.P38.040.003	Materassi in rete metallica plastificata / dim.5x2x0,30 m, filo d. 2,2-3,2 mm (45,18 kg)	cad		248,86
TOS26_PR.P38.040.004	Materassi in rete metallica plastificata / dim.6x2x0,30 m, filo d. 2,2-3,2 mm (53,60 kg)	cad		298,63
TOS26_PR.P38.050.001	Moduli in rete metallica a doppia torsione plastificata per terre rinforzate / dim.3x3x0,73 m, filo d. 2,7-3,7 mm (38,20 kg)	cad		193,70
TOS26_PR.P38.050.002	Moduli in rete metallica a doppia torsione plastificata per terre rinforzate / dim.4x3x0,73 m, filo d. 2,7-3,7 mm (42,80 kg)	cad		222,11
TOS26_PR.P38.050.003	Moduli in rete metallica a doppia torsione plastificata per terre rinforzate / dim.5x3x0,73 m, filo d. 2,7-3,7 mm (47,30 kg)	cad		245,35
TOS26_PR.P38.050.004	Moduli in rete metallica a doppia torsione plastificata per terre rinforzate / dim.6x3x0,73 m, filo d. 2,7-3,7 mm (51,80 kg)	cad		271,18
TOS26_PR.P38.066.001	BARRIERA CONTRO LE COLATE DETRITICHE in grado di resistere alla pressione combinata dinamica e statica. / Kit costituito da: / - eventuali montanti in acciaio zincati a caldo del tipo HEB con un’altezza standard fuori terra compresa tra 4,0 e 6,0 m; / - struttura di intercettazione definita da una rete principale in acciaio conformata in pannelli e costituita da fili d’acciaio avvolti a formare un anello e da una rete selettiva a maglia fine (≤ 45 mm) in acciaio ad alta resistenza (1770 N/mm2); / - struttura di supporto composta da funi longitudinali e funi di collegamento verticali e di monte in numero e diametro in funzione della pressione da contrastare; / - struttura di fondazione costituita da ancoraggi flessibili e ancoraggi in barra (per gli eventuali montanti) tali da garantire i carichi di progetto sul singolo ancoraggio stesso. / Conforme: / - vigente Linea Guida Europea EAD 340020-00-0106 di omologazione di barriere contro le colate detritiche; / - in possesso di certificato ETA / Kit barriera senza montanti di supporto per ALVEI con ampiezza in sommità ≤ 15 m: / - resistenza alla pressione combinata dinamica e statica ≥ 60 kPa; / - altezza massima di intercettazione ≤ h 4 m.	m²		293,48
TOS26_PR.P38.066.002	BARRIERA CONTRO LE COLATE DETRITICHE in grado di resistere alla pressione combinata dinamica e statica. / Kit costituito da: / - eventuali montanti in acciaio zincati a caldo del tipo HEB con un’altezza standard fuori terra compresa tra 4,0 e 6,0 m; / - struttura di intercettazione definita da una rete principale in acciaio conformata in pannelli e costituita da fili d’acciaio avvolti a formare un anello e da una rete selettiva a maglia fine (≤ 45 mm) in acciaio ad alta resistenza (1770 N/mm2); / - struttura di supporto composta da funi longitudinali e funi di collegamento verticali e di monte in numero e diametro in funzione della pressione da contrastare; / - struttura di fondazione costituita da ancoraggi flessibili e ancoraggi in barra (per gli eventuali montanti) tali da garantire i carichi di progetto sul singolo ancoraggio stesso. / Conforme: / - vigente Linea Guida Europea EAD 340020-00-0106 di omologazione di barriere contro le colate detritiche; / - in possesso di certificato ETA / Kit barriera senza montanti di supporto per ALVEI con ampiezza in sommità ≤ 15 m: / - resistenza alla pressione combinata dinamica e statica ≥ 80 kPa; / - altezza massima di intercettazione ≤ h 4 m.	m²		523,16
TOS26_PR.P38.066.003	BARRIERA CONTRO LE COLATE DETRITICHE in grado di resistere alla pressione combinata dinamica e statica. / Kit costituito da: / - eventuali montanti in acciaio zincati a caldo del tipo HEB con un’altezza standard fuori terra compresa tra 4,0 e 6,0 m; / - struttura di intercettazione definita da una rete principale in acciaio conformata in pannelli e costituita da fili d’acciaio avvolti a formare un anello e da una rete selettiva a maglia fine (≤ 45 mm) in acciaio ad alta resistenza (1770 N/mm2); / - struttura di supporto composta da funi longitudinali e funi di collegamento verticali e di monte in numero e diametro in funzione della pressione da contrastare; / - struttura di fondazione costituita da ancoraggi flessibili e ancoraggi in barra (per gli eventuali montanti) tali da garantire i carichi di progetto sul singolo ancoraggio stesso. / Conforme: / - vigente Linea Guida Europea EAD 340020-00-0106 di omologazione di barriere contro le colate detritiche; / - in possesso di certificato ETA / Kit barriera senza montanti di supporto per ALVEI con ampiezza in sommità ≤ 15 m: / - resistenza alla pressione combinata dinamica e statica ≥ 100 kPa; / - altezza massima di intercettazione ≤ h 6 m.	m²		625,24
TOS26_PR.P38.066.004	BARRIERA CONTRO LE COLATE DETRITICHE in grado di resistere alla pressione combinata dinamica e statica. / Kit costituito da: / - eventuali montanti in acciaio zincati a caldo del tipo HEB con un’altezza standard fuori terra compresa tra 4,0 e 6,0 m; / - struttura di intercettazione definita da una rete principale in acciaio conformata in pannelli e costituita da fili d’acciaio avvolti a formare un anello e da una rete selettiva a maglia fine (≤ 45 mm) in acciaio ad alta resistenza (1770 N/mm2); / - struttura di supporto composta da funi longitudinali e funi di collegamento verticali e di monte in numero e diametro in funzione della pressione da contrastare; / - struttura di fondazione costituita da ancoraggi flessibili e ancoraggi in barra (per gli eventuali montanti) tali da garantire i carichi di progetto sul singolo ancoraggio stesso. / Conforme: / - vigente Linea Guida Europea EAD 340020-00-0106 di omologazione di barriere contro le colate detritiche; / - in possesso di certificato ETA / Kit barriera senza montanti di supporto per ALVEI con ampiezza in sommità ≤ 15 m: / - resistenza alla pressione combinata dinamica e statica ≥ 140 kPa; / - altezza massima di intercettazione ≤ h 4 m.	m²		663,52
TOS26_PR.P38.066.005	BARRIERA CONTRO LE COLATE DETRITICHE in grado di resistere alla pressione combinata dinamica e statica. / Kit costituito da: / - eventuali montanti in acciaio zincati a caldo del tipo HEB con un’altezza standard fuori terra compresa tra 4,0 e 6,0 m; / - struttura di intercettazione definita da una rete principale in acciaio conformata in pannelli e costituita da fili d’acciaio avvolti a formare un anello e da una rete selettiva a maglia fine (≤ 45 mm) in acciaio ad alta resistenza (1770 N/mm2); / - struttura di supporto composta da funi longitudinali e funi di collegamento verticali e di monte in numero e diametro in funzione della pressione da contrastare; / - struttura di fondazione costituita da ancoraggi flessibili e ancoraggi in barra (per gli eventuali montanti) tali da garantire i carichi di progetto sul singolo ancoraggio stesso. / Conforme: / - vigente Linea Guida Europea EAD 340020-00-0106 di omologazione di barriere contro le colate detritiche; / - in possesso di certificato ETA / Kit barriera senza montanti di supporto per ALVEI con ampiezza in sommità ≤ 15 m: / - resistenza alla pressione combinata dinamica e statica ≥ 160 kPa; / - altezza massima di intercettazione ≤ h 6 m.	m²		765,60
TOS26_PR.P38.066.010	BARRIERA CONTRO LE COLATE DETRITICHE in grado di resistere alla pressione combinata dinamica e statica. / Kit costituito da: / - eventuali montanti in acciaio zincati a caldo del tipo HEB con un’altezza standard fuori terra compresa tra 4,0 e 6,0 m; / - struttura di intercettazione definita da una rete principale in acciaio conformata in pannelli e costituita da fili d’acciaio avvolti a formare un anello e da una rete selettiva a maglia fine (≤ 45 mm) in acciaio ad alta resistenza (1770 N/mm2); / - struttura di supporto composta da funi longitudinali e funi di collegamento verticali e di monte in numero e diametro in funzione della pressione da contrastare; / - struttura di fondazione costituita da ancoraggi flessibili e ancoraggi in barra (per gli eventuali montanti) tali da garantire i carichi di progetto sul singolo ancoraggio stesso. / Conforme: / - vigente Linea Guida Europea EAD 340020-00-0106 di omologazione di barriere contro le colate detritiche; / - in possesso di certificato ETA / Kit barriera con montanti di supporto per ALVEI con ampiezza in sommità > 15 m e ≤ 25 m: / - resistenza alla pressione combinata dinamica e statica ≥ 60 kPa / - altezza massima di intercettazione ≤ h 4 m	m²		344,52
TOS26_PR.P38.066.011	BARRIERA CONTRO LE COLATE DETRITICHE in grado di resistere alla pressione combinata dinamica e statica. / Kit costituito da: / - eventuali montanti in acciaio zincati a caldo del tipo HEB con un’altezza standard fuori terra compresa tra 4,0 e 6,0 m; / - struttura di intercettazione definita da una rete principale in acciaio conformata in pannelli e costituita da fili d’acciaio avvolti a formare un anello e da una rete selettiva a maglia fine (≤ 45 mm) in acciaio ad alta resistenza (1770 N/mm2); / - struttura di supporto composta da funi longitudinali e funi di collegamento verticali e di monte in numero e diametro in funzione della pressione da contrastare; / - struttura di fondazione costituita da ancoraggi flessibili e ancoraggi in barra (per gli eventuali montanti) tali da garantire i carichi di progetto sul singolo ancoraggio stesso. / Conforme: / - vigente Linea Guida Europea EAD 340020-00-0106 di omologazione di barriere contro le colate detritiche; / - in possesso di certificato ETA / Kit barriera con montanti di supporto per ALVEI con ampiezza in sommità > 15 m e ≤ 25 m: / - resistenza alla pressione combinata dinamica e statica ≥ 100 kPa; / - altezza massima di intercettazione ≤ h 4 m.	m²		752,84
TOS26_PR.P38.066.012	BARRIERA CONTRO LE COLATE DETRITICHE in grado di resistere alla pressione combinata dinamica e statica. / Kit costituito da: / - eventuali montanti in acciaio zincati a caldo del tipo HEB con un’altezza standard fuori terra compresa tra 4,0 e 6,0 m; / - struttura di intercettazione definita da una rete principale in acciaio conformata in pannelli e costituita da fili d’acciaio avvolti a formare un anello e da una rete selettiva a maglia fine (≤ 45 mm) in acciaio ad alta resistenza (1770 N/mm2); / - struttura di supporto composta da funi longitudinali e funi di collegamento verticali e di monte in numero e diametro in funzione della pressione da contrastare; / - struttura di fondazione costituita da ancoraggi flessibili e ancoraggi in barra (per gli eventuali montanti) tali da garantire i carichi di progetto sul singolo ancoraggio stesso. / Conforme: / - vigente Linea Guida Europea EAD 340020-00-0106 di omologazione di barriere contro le colate detritiche; / - in possesso di certificato ETA / Kit barriera con montanti di supporto per ALVEI con ampiezza in sommità > 15 m e ≤ 25 m: / - resistenza alla pressione combinata dinamica e statica ≥ 120 kPa; / - altezza massima di intercettazione ≤ h 6 m.	m²		918,72
TOS26_PR.P38.066.013	BARRIERA CONTRO LE COLATE DETRITICHE in grado di resistere alla pressione combinata dinamica e statica. / Kit costituito da: / - eventuali montanti in acciaio zincati a caldo del tipo HEB con un’altezza standard fuori terra compresa tra 4,0 e 6,0 m; / - struttura di intercettazione definita da una rete principale in acciaio conformata in pannelli e costituita da fili d’acciaio avvolti a formare un anello e da una rete selettiva a maglia fine (≤ 45 mm) in acciaio ad alta resistenza (1770 N/mm2); / - struttura di supporto composta da funi longitudinali e funi di collegamento verticali e di monte in numero e diametro in funzione della pressione da contrastare; / - struttura di fondazione costituita da ancoraggi flessibili e ancoraggi in barra (per gli eventuali montanti) tali da garantire i carichi di progetto sul singolo ancoraggio stesso. / Conforme: / - vigente Linea Guida Europea EAD 340020-00-0106 di omologazione di barriere contro le colate detritiche; / - in possesso di certificato ETA / Kit barriera con montanti di supporto per ALVEI con ampiezza in sommità > 15 m e ≤ 25 m: / - resistenza alla pressione combinata dinamica e statica ≥ 160 kPa; / - altezza massima di intercettazione ≤ h 4 m.	m²		829,40
TOS26_PR.P38.066.014	BARRIERA CONTRO LE COLATE DETRITICHE in grado di resistere alla pressione combinata dinamica e statica. / Kit costituito da: / - eventuali montanti in acciaio zincati a caldo del tipo HEB con un’altezza standard fuori terra compresa tra 4,0 e 6,0 m; / - struttura di intercettazione definita da una rete principale in acciaio conformata in pannelli e costituita da fili d’acciaio avvolti a formare un anello e da una rete selettiva a maglia fine (≤ 45 mm) in acciaio ad alta resistenza (1770 N/mm2); / - struttura di supporto composta da funi longitudinali e funi di collegamento verticali e di monte in numero e diametro in funzione della pressione da contrastare; / - struttura di fondazione costituita da ancoraggi flessibili e ancoraggi in barra (per gli eventuali montanti) tali da garantire i carichi di progetto sul singolo ancoraggio stesso. / Conforme: / - vigente Linea Guida Europea EAD 340020-00-0106 di omologazione di barriere contro le colate detritiche; / - in possesso di certificato ETA / Kit barriera con montanti di supporto per ALVEI con ampiezza in sommità > 15 m e ≤ 25 m: / - resistenza alla pressione combinata dinamica e statica ≥ 180 kPa; / - altezza massima di intercettazione ≤ h 6 m.	m²		995,28
TOS26_PR.P38.066.100	BARRIERA CONTRO LE COLATE DETRITICHE in grado di resistere alla pressione combinata dinamica e statica. / Kit costituito da: / - eventuali montanti in acciaio zincati a caldo del tipo HEB con un’altezza standard fuori terra compresa tra 4,0 e 6,0 m; / - struttura di intercettazione definita da una rete principale in acciaio conformata in pannelli e costituita da fili d’acciaio avvolti a formare un anello e da una rete selettiva a maglia fine (≤ 45 mm) in acciaio ad alta resistenza (1770 N/mm2); / - struttura di supporto composta da funi longitudinali e funi di collegamento verticali e di monte in numero e diametro in funzione della pressione da contrastare; / - struttura di fondazione costituita da ancoraggi flessibili e ancoraggi in barra (per gli eventuali montanti) tali da garantire i carichi di progetto sul singolo ancoraggio stesso. / Conforme: / - vigente Linea Guida Europea EAD 340020-00-0106 di omologazione di barriere contro le colate detritiche; / - in possesso di certificato ETA / Kit barriera per VERSANTE APERTO: / - resistenza alla pressione combinata dinamica e statica ≥ 100 kPa; / - altezza massima di intercettazione = h 2 m.	m		829,40
TOS26_PR.P38.066.101	BARRIERA CONTRO LE COLATE DETRITICHE in grado di resistere alla pressione combinata dinamica e statica. / Kit costituito da: / - eventuali montanti in acciaio zincati a caldo del tipo HEB con un’altezza standard fuori terra compresa tra 4,0 e 6,0 m; / - struttura di intercettazione definita da una rete principale in acciaio conformata in pannelli e costituita da fili d’acciaio avvolti a formare un anello e da una rete selettiva a maglia fine (≤ 45 mm) in acciaio ad alta resistenza (1770 N/mm2); / - struttura di supporto composta da funi longitudinali e funi di collegamento verticali e di monte in numero e diametro in funzione della pressione da contrastare; / - struttura di fondazione costituita da ancoraggi flessibili e ancoraggi in barra (per gli eventuali montanti) tali da garantire i carichi di progetto sul singolo ancoraggio stesso. / Conforme: / - vigente Linea Guida Europea EAD 340020-00-0106 di omologazione di barriere contro le colate detritiche; / - in possesso di certificato ETA / Kit barriera per VERSANTE APERTO: / - resistenza alla pressione combinata dinamica e statica ≥ 150 kPa; / - altezza massima di intercettazione = h 3,5 m.	m		1850,20
TOS26_PR.P38.068.001	BARRIERA PARAMASSI senza controventatura. / Kit che include i seguenti elementi: / - rete di intercettazione conformata in pannelli a maglia romboidale, orditura ad anelli concatenati o altra configurazione equivalente; / - montanti in acciaio zincati a caldo del tipo tubolare, profilati HEA, HEB, IPE posti ad interasse di 10 m; / - struttura di collegamento SENZA controventatura composta da funi d’acciaio longitudinali e funi laterali e verticali in corrispondenza dei montanti; / - dispositivi di assorbimento di energia costituiti da dissipatori o freni disposti sui controventi o sul perimetro della struttura di intercettazione; / - piastre di base e tutti gli accessori (morsetti/manicotti) necessari al collegamento dei suddetti elementi. / l kit dovrà essere conforme alla vigente Linea Guida Europea EAD 340059-00-0106 di omologazione di barriere paramassi ed in possesso di certificato ETA / - classe 0; / - categoria A; / - in grado di dissipare una energia cinetica ≥ 100 kJ.	m²		153,12
TOS26_PR.P38.068.002	BARRIERA PARAMASSI senza controventatura. / Kit che include i seguenti elementi: / - rete di intercettazione conformata in pannelli a maglia romboidale, orditura ad anelli concatenati o altra configurazione equivalente; / - montanti in acciaio zincati a caldo del tipo tubolare, profilati HEA, HEB, IPE posti ad interasse di 10 m; / - struttura di collegamento SENZA controventatura composta da funi d’acciaio longitudinali e funi laterali e verticali in corrispondenza dei montanti; / - dispositivi di assorbimento di energia costituiti da dissipatori o freni disposti sui controventi o sul perimetro della struttura di intercettazione; / - piastre di base e tutti gli accessori (morsetti/manicotti) necessari al collegamento dei suddetti elementi. / l kit dovrà essere conforme alla vigente Linea Guida Europea EAD 340059-00-0106 di omologazione di barriere paramassi ed in possesso di certificato ETA / - classe 2; / - categoria A; / - in grado di dissipare una energia cinetica ≥ 500 Kj.	m²		178,64
TOS26_PR.P38.068.003	BARRIERA PARAMASSI senza controventatura. / Kit che include i seguenti elementi: / - rete di intercettazione conformata in pannelli a maglia romboidale, orditura ad anelli concatenati o altra configurazione equivalente; / - montanti in acciaio zincati a caldo del tipo tubolare, profilati HEA, HEB, IPE posti ad interasse di 10 m; / - struttura di collegamento SENZA controventatura composta da funi d’acciaio longitudinali e funi laterali e verticali in corrispondenza dei montanti; / - dispositivi di assorbimento di energia costituiti da dissipatori o freni disposti sui controventi o sul perimetro della struttura di intercettazione; / - piastre di base e tutti gli accessori (morsetti/manicotti) necessari al collegamento dei suddetti elementi. / l kit dovrà essere conforme alla vigente Linea Guida Europea EAD 340059-00-0106 di omologazione di barriere paramassi ed in possesso di certificato ETA / - classe 3; / - categoria A; / - in grado di dissipare una energia cinetica ≥ 1000 Kj.	m²		210,54
TOS26_PR.P38.069.001	BARRIERA PARAMASSI con controventatura. / Kit che include i seguenti elementi: / - rete di intercettazione conformata in pannelli a maglia romboidale; / - orditura ad anelli concatenati o altra configurazione equivalente; / - montanti in acciaio zincati a caldo del tipo tubolare, profilati HEA, HEB, IPE posti ad interasse di 10 m; / - struttura di collegamento CON controventatura composta da funi d’acciaio longitudinali, funi di controvento laterali e di monte e funi verticali in corrispondenza dei montanti di bordo; / - dispositivi di assorbimento di energia costituiti da dissipatori o freni disposti sui controventi o sul perimetro della struttura di intercettazione; / - piastre di base e tutti gli accessori (morsetti/manicotti) necessari al collegamento dei suddetti elementi. / l kit dovrà essere conforme alla vigente Linea Guida Europea EAD 340059-00-0106 di omologazione di barriere paramassi ed in possesso di certificato ETA. / - classe 0; / - categoria A; / - in grado di dissipare una energia cinetica ≥ 100 kJ.	m²		140,36
TOS26_PR.P38.069.002	BARRIERA PARAMASSI con controventatura. / Kit che include i seguenti elementi: / - rete di intercettazione conformata in pannelli a maglia romboidale; / - orditura ad anelli concatenati o altra configurazione equivalente; / - montanti in acciaio zincati a caldo del tipo tubolare, profilati HEA, HEB, IPE posti ad interasse di 10 m; / - struttura di collegamento CON controventatura composta da funi d’acciaio longitudinali, funi di controvento laterali e di monte e funi verticali in corrispondenza dei montanti di bordo; / - dispositivi di assorbimento di energia costituiti da dissipatori o freni disposti sui controventi o sul perimetro della struttura di intercettazione; / - piastre di base e tutti gli accessori (morsetti/manicotti) necessari al collegamento dei suddetti elementi. / l kit dovrà essere conforme alla vigente Linea Guida Europea EAD 340059-00-0106 di omologazione di barriere paramassi ed in possesso di certificato ETA. / - classe 2; / - categoria A; / - in grado di dissipare una energia cinetica ≥ 500 Kj.	m²		172,26
TOS26_PR.P38.069.003	BARRIERA PARAMASSI con controventatura. / Kit che include i seguenti elementi: / - rete di intercettazione conformata in pannelli a maglia romboidale; / - orditura ad anelli concatenati o altra configurazione equivalente; / - montanti in acciaio zincati a caldo del tipo tubolare, profilati HEA, HEB, IPE posti ad interasse di 10 m; / - struttura di collegamento CON controventatura composta da funi d’acciaio longitudinali, funi di controvento laterali e di monte e funi verticali in corrispondenza dei montanti di bordo; / - dispositivi di assorbimento di energia costituiti da dissipatori o freni disposti sui controventi o sul perimetro della struttura di intercettazione; / - piastre di base e tutti gli accessori (morsetti/manicotti) necessari al collegamento dei suddetti elementi. / l kit dovrà essere conforme alla vigente Linea Guida Europea EAD 340059-00-0106 di omologazione di barriere paramassi ed in possesso di certificato ETA. / - classe 3; / - categoria A; / - in grado di dissipare una energia cinetica ≥ 1000 Kj.	m²		204,16
TOS26_PR.P38.069.004	BARRIERA PARAMASSI con controventatura. / Kit che include i seguenti elementi: / - rete di intercettazione conformata in pannelli a maglia romboidale; / - orditura ad anelli concatenati o altra configurazione equivalente; / - montanti in acciaio zincati a caldo del tipo tubolare, profilati HEA, HEB, IPE posti ad interasse di 10 m; / - struttura di collegamento CON controventatura composta da funi d’acciaio longitudinali, funi di controvento laterali e di monte e funi verticali in corrispondenza dei montanti di bordo; / - dispositivi di assorbimento di energia costituiti da dissipatori o freni disposti sui controventi o sul perimetro della struttura di intercettazione; / - piastre di base e tutti gli accessori (morsetti/manicotti) necessari al collegamento dei suddetti elementi. / l kit dovrà essere conforme alla vigente Linea Guida Europea EAD 340059-00-0106 di omologazione di barriere paramassi ed in possesso di certificato ETA. / - classe 5; / - categoria A; / - in grado di dissipare una energia cinetica ≥ 2000 Kj.	m²		242,44
TOS26_PR.P38.069.005	BARRIERA PARAMASSI con controventatura. / Kit che include i seguenti elementi: / - rete di intercettazione conformata in pannelli a maglia romboidale; / - orditura ad anelli concatenati o altra configurazione equivalente; / - montanti in acciaio zincati a caldo del tipo tubolare, profilati HEA, HEB, IPE posti ad interasse di 10 m; / - struttura di collegamento CON controventatura composta da funi d’acciaio longitudinali, funi di controvento laterali e di monte e funi verticali in corrispondenza dei montanti di bordo; / - dispositivi di assorbimento di energia costituiti da dissipatori o freni disposti sui controventi o sul perimetro della struttura di intercettazione; / - piastre di base e tutti gli accessori (morsetti/manicotti) necessari al collegamento dei suddetti elementi. / l kit dovrà essere conforme alla vigente Linea Guida Europea EAD 340059-00-0106 di omologazione di barriere paramassi ed in possesso di certificato ETA. / - classe 6; / - categoria A; / - in grado di dissipare una energia cinetica ≥ 3000 Kj.	m²		293,48
TOS26_PR.P38.069.006	BARRIERA PARAMASSI con controventatura. / Kit che include i seguenti elementi: / - rete di intercettazione conformata in pannelli a maglia romboidale; / - orditura ad anelli concatenati o altra configurazione equivalente; / - montanti in acciaio zincati a caldo del tipo tubolare, profilati HEA, HEB, IPE posti ad interasse di 10 m; / - struttura di collegamento CON controventatura composta da funi d’acciaio longitudinali, funi di controvento laterali e di monte e funi verticali in corrispondenza dei montanti di bordo; / - dispositivi di assorbimento di energia costituiti da dissipatori o freni disposti sui controventi o sul perimetro della struttura di intercettazione; / - piastre di base e tutti gli accessori (morsetti/manicotti) necessari al collegamento dei suddetti elementi. / l kit dovrà essere conforme alla vigente Linea Guida Europea EAD 340059-00-0106 di omologazione di barriere paramassi ed in possesso di certificato ETA. / - classe 8; / - categoria A; / - in grado di dissipare una energia cinetica ≥ 5000 Kj.	m²		370,04
TOS26_PR.P38.069.007	BARRIERA PARAMASSI con controventatura. / Kit che include i seguenti elementi: / - rete di intercettazione conformata in pannelli a maglia romboidale; / - orditura ad anelli concatenati o altra configurazione equivalente; / - montanti in acciaio zincati a caldo del tipo tubolare, profilati HEA, HEB, IPE posti ad interasse di 10 m; / - struttura di collegamento CON controventatura composta da funi d’acciaio longitudinali, funi di controvento laterali e di monte e funi verticali in corrispondenza dei montanti di bordo; / - dispositivi di assorbimento di energia costituiti da dissipatori o freni disposti sui controventi o sul perimetro della struttura di intercettazione; / - piastre di base e tutti gli accessori (morsetti/manicotti) necessari al collegamento dei suddetti elementi. / l kit dovrà essere conforme alla vigente Linea Guida Europea EAD 340059-00-0106 di omologazione di barriere paramassi ed in possesso di certificato ETA. / - classe 8; / - categoria A; / - in grado di dissipare una energia cinetica ≥ 8000 Kj.	m²		574,20
TOS26_PR.P38.069.008	BARRIERA PARAMASSI con controventatura. / Kit che include i seguenti elementi: / - rete di intercettazione conformata in pannelli a maglia romboidale; / - orditura ad anelli concatenati o altra configurazione equivalente; / - montanti in acciaio zincati a caldo del tipo tubolare, profilati HEA, HEB, IPE posti ad interasse di 10 m; / - struttura di collegamento CON controventatura composta da funi d’acciaio longitudinali, funi di controvento laterali e di monte e funi verticali in corrispondenza dei montanti di bordo; / - dispositivi di assorbimento di energia costituiti da dissipatori o freni disposti sui controventi o sul perimetro della struttura di intercettazione; / - piastre di base e tutti gli accessori (morsetti/manicotti) necessari al collegamento dei suddetti elementi. / l kit dovrà essere conforme alla vigente Linea Guida Europea EAD 340059-00-0106 di omologazione di barriere paramassi ed in possesso di certificato ETA. / - classe 8; / - categoria A; / - in grado di dissipare una energia cinetica ≥ 10.000 Kj.	m²		752,84
TOS26_PR.P39	MATERIALE GEOTECNICO PER INDAGINI GEOGNOSTICHE. / Carotieri, campionatori, corone, aste e tubi per sondaggi geologici.
TOS26_PR.P39.001.010	Cassette catalogatrici e pozzetti di sicurezza per sondaggi geologici / Cassette catalogatrici, con separatori per i campioni, resistenti agli urti complete di etichette, idonee al trasporto. In materiale composito, in PVC rigido e/o in polietilene, di dimensioni circa 0,60 x 1,10 m e n. 5 scomparti per la conservazione di 5 m di carotaggio di d. 80 mm	cad		18,40
TOS26_PR.P39.001.011	Cassette catalogatrici e pozzetti di sicurezza per sondaggi geologici / Cassette catalogatrici, con separatori per i campioni, resistenti agli urti complete di etichette, idonee al trasporto. In materiale composito, in PVC rigido e/o in polietilene, di dimensioni circa 0,60 x 1,10 m e n. 5 scomparti per la conservazione di 5 m di carotaggio di d. 101 mm	cad		18,40
TOS26_PR.P39.001.012	Cassette catalogatrici e pozzetti di sicurezza per sondaggi geologici / Cassette catalogatrici, con separatori per i campioni, resistenti agli urti complete di etichette, idonee al trasporto. In materiale composito, in PVC rigido e/o in polietilene, di dimensioni circa 0,60 x 1,10 m e n. 5 scomparti per la conservazione di 5 m di carotaggio di d. 131 mm	cad		21,66
TOS26_PR.P39.001.013	Cassette catalogatrici e pozzetti di sicurezza per sondaggi geologici / Cassette catalogatrici, con separatori per i campioni, resistenti agli urti complete di etichette, idonee al trasporto. In materiale composito, in PVC rigido e/o in polietilene, di dimensioni circa 0,60 x 1,10 m e n. 3 scomparti per la conservazione di 3 m di carotaggio di d. 101 mm	cad		20,29
TOS26_PR.P39.001.014	Cassette catalogatrici e pozzetti di sicurezza per sondaggi geologici / Cassette catalogatrici, con separatori per i campioni, resistenti agli urti complete di etichette, idonee al trasporto. In materiale composito, in PVC rigido e/o in polietilene, di dimensioni circa 0,60 x 1,10 m e n. 3 scomparti per la conservazione di 3 m di carotaggio di d. 131 mm	cad		20,29
TOS26_PR.P39.001.051	Cassette catalogatrici e pozzetti di sicurezza per sondaggi geologici / Pozzetto di sicurezza per sondaggi geologici in materiale composito PVC rigido e/o in polietilene, lunghezza cm. 50. d. 120 mm	cad		40,03
TOS26_PR.P39.001.052	Cassette catalogatrici e pozzetti di sicurezza per sondaggi geologici / Pozzetto di sicurezza per sondaggi geologici, resistenti ad agenti corrosivi, acqua salmastra e agenti atmosferici, completi di coperchio con chiusura a tappo con cerniera rinforzata guarnizioni e agganci per lucchetto. In materiale composito PVC rigido e/o in polietilene lunghezza cm. 50. d. 140 mm	cad		42,61
TOS26_PR.P39.001.053	Cassette catalogatrici e pozzetti di sicurezza per sondaggi geologici / Pozzetto di sicurezza per sondaggi geologici, resistenti ad agenti corrosivi, acqua salmastra e agenti atmosferici, completi di coperchio con chiusura a tappo con cerniera rinforzata guarnizioni e agganci per lucchetto. In materiale composito PVC rigido e/o in polietilene, lunghezza cm. 50. d. 200 mm	cad		43,90
TOS26_PR.P39.001.054	Cassette catalogatrici e pozzetti di sicurezza per sondaggi geologici / Pozzetto di sicurezza per sondaggi geologici, resistenti ad agenti corrosivi, acqua salmastra e agenti atmosferici, completi di coperchio con chiusura a tappo con cerniera rinforzata guarnizioni e agganci per lucchetto. In acciaio verniciato lunghezza cm. 50. d. 80	cad		34,22
TOS26_PR.P39.001.055	Cassette catalogatrici e pozzetti di sicurezza per sondaggi geologici / Pozzetto di sicurezza per sondaggi geologici, resistenti ad agenti corrosivi, acqua salmastra e agenti atmosferici, completi di coperchio con chiusura a tappo con cerniera rinforzata guarnizioni e agganci per lucchetto. In acciaio verniciato lunghezza cm. 50. d. 100 mm	cad		41,32
TOS26_PR.P39.001.056	Cassette catalogatrici e pozzetti di sicurezza per sondaggi geologici / Pozzetto di sicurezza per sondaggi geologici, resistenti ad agenti corrosivi, acqua salmastra e agenti atmosferici, completi di coperchio con chiusura a tappo con cerniera rinforzata guarnizioni e agganci per lucchetto. In acciaio verniciato lunghezza cm. 50. d. 100 mm	cad		49,07
TOS26_PR.P39.002.010	Carotieri, campionatori e corone per sondaggi geologici / Carotiere semplice, con valvola di testa a sfera e calice, lunghezza utile L = 300 cm, diametro nominale esterno 101 mm.	cad		396,91
TOS26_PR.P39.002.011	Carotieri, campionatori e corone per sondaggi geologici / Carotiere semplice, con valvola di testa a sfera e calice, lunghezza utile L = 300 cm, diametro nominale esterno 131 mm	cad		554,50
TOS26_PR.P39.002.012	Carotieri, campionatori e corone per sondaggi geologici / Carotiere doppio a corona sottile (T2) con estrattore, lunghezza utile L = 300 cm, diametro nominale esterno 101 mm	cad		1125,54
TOS26_PR.P39.002.013	Carotieri, campionatori e corone per sondaggi geologici / Carotiere doppio a corona grossa (T6) con estrattore, lunghezza utile L = 300 cm, diametro nominale esterno 101 mm	cad		1292,68
TOS26_PR.P39.002.014	Carotieri, campionatori e corone per sondaggi geologici / Carotiere doppio a corona grossa (T6) con estrattore, lunghezza utile L = 300 cm, diametro nominale esterno 131 mm	cad		1674,95
TOS26_PR.P39.002.015	Carotieri, campionatori e corone per sondaggi geologici / Carotiere doppio con portacampione interno apribile longitudinalmente (T6S), con estrattore a / Calice, lunghezza utile L = 300 cm, diametro nominale esterno 101 mm	cad		1349,52
TOS26_PR.P39.002.016	Carotieri, campionatori e corone per sondaggi geologici / Carotiere doppio con portacampione interno apribile longitudinalmente (T6S), con estrattore a / Calice, lunghezza utile L = 300 cm, diametro nominale esterno 131 mm	cad		1809,99
TOS26_PR.P39.002.030	Carotieri, campionatori e corone per sondaggi geologici / Corona per carotiere a pareti sottili, diametro nominale esterno 101 mm	cad		49,83
TOS26_PR.P39.002.031	Carotieri, campionatori e corone per sondaggi geologici / Corona per carotiere a pareti sottili, diametro nominale esterno 131 mm	cad		74,28
TOS26_PR.P39.002.032	Carotieri, campionatori e corone per sondaggi geologici / Corona diamantata, diametro nominale esterno 101 mm	cad		95,12
TOS26_PR.P39.002.033	Carotieri, campionatori e corone per sondaggi geologici / Corona diamantata, diametro nominale esterno 131 mm	cad		152,91
TOS26_PR.P39.002.050	Carotieri, campionatori e corone per sondaggi geologici / Tubo di rivestimento, lunghezza utile L=150 cm, diametro nominale esterno 127 mm	cad		304,04
TOS26_PR.P39.002.051	Carotieri, campionatori e corone per sondaggi geologici / Tubo di rivestimento, lunghezza utile L=150 cm, diametro nominale esterno 152 mm	cad		388,76
TOS26_PR.P39.002.055	Carotieri, campionatori e corone per sondaggi geologici / Corona per tubo di rivestimento, diametro nominale esterno 127 mm	cad		83,54
TOS26_PR.P39.002.056	Carotieri, campionatori e corone per sondaggi geologici / Corona per tubo di rivestimento, diametro nominale esterno 152 mm	cad		110,28
TOS26_PR.P39.002.060	Carotieri, campionatori e corone per sondaggi geologici / Campionatore semplice in metallo Shelby con testa per infissione a singola o doppia uscita e completo di valvola sferica con sgancio automatico, serbatoio, fustella e tubo in acciaio tagliente oltre ai tappi finali. Dimensioni fustella L. fino a 900 mm e d. esterno di 88 mm	cad		891,45
TOS26_PR.P39.002.061	Carotieri, campionatori e corone per sondaggi geologici / Campionatore semplice in metallo Shelby con testa per infissione a singola o doppia uscita e completo di valvola sferica con sgancio automatico, serbatoio, fustella e tubo in acciaio tagliente oltre ai tappi finali. Dimensioni fustella L. fino a 900 mm e d. esterno di 101 mm.	cad		245,14
TOS26_PR.P39.002.062	Carotieri, campionatori e corone per sondaggi geologici / Campionatore Standard o Raymond completo di corona carotiere, tubo filettato F/F in acciaio, raccordi, corona e estrattore conico a cestello completo di molla. Lunghezza tubo m 1,50 / Diametro esterno 88 mm	cad		396,25
TOS26_PR.P39.002.063	Carotieri, campionatori e corone per sondaggi geologici / Campionatore a doppio carotiere MAZIER completo di tubo esterno filettato F/F in acciaio e tubo interno indipedente non rotante per preservare il campione dagli sforzi torsionali completo di raccordi, corona e estrattore conico a cestello e di molla. lunghezza fino a m 1,50 e per foro d. 88 mm.	cad		605,39
TOS26_PR.P39.002.064	Carotieri, campionatori e corone per sondaggi geologici / Campionatore a doppio carotiere MAZIER completo di tubo esterno filettato F/F in acciaio e tubo interno indipedente non rotante per preservare il campione dagli sforzi torsionali completo di raccordi, corona e estrattore conico a cestello e di molla. / lunghezza fino a m 1,50 e per foro diametro 101 mm.	cad		574,81
TOS26_PR.P39.020.003	Aste e tubi per sondaggi geologici, resistenti alla corrosione, alle acque salmastre e marine, agli acidi, alle correnti vaganti, assenza di incrostazioni delle pareti interne, completi di giunzione con filettatura M/F / Asta in acciaio per prove penetrometriche dinamiche DPSH, diametro 32 mm, lunghezza 1 m	cad		96,85
TOS26_PR.P39.020.005	Aste e tubi per sondaggi geologici, resistenti alla corrosione, alle acque salmastre e marine, agli acidi, alle correnti vaganti, assenza di incrostazioni delle pareti interne, completi di giunzione con filettatura M/F / Asta in acciaio per prove penetrometriche statiche (CPT, CPTU), diametro 36 mm, lunghezza 1 m	cad		127,84
TOS26_PR.P39.020.006	Aste e tubi per sondaggi geologici, resistenti alla corrosione, alle acque salmastre e marine, agli acidi, alle correnti vaganti, assenza di incrostazioni delle pareti interne, completi di giunzione con filettatura M/F / Astina interna per prova CPT, diametro 15 mm, lunghezza 1 m	cad		16,79
TOS26_PR.P39.020.010	Aste e tubi per sondaggi geologici, resistenti alla corrosione, alle acque salmastre e marine, agli acidi, alle correnti vaganti, assenza di incrostazioni delle pareti interne, completi di giunzione con filettatura M/F / tubo in PVC cieco per piezometro Casagrande e/o a tubo aperto. / Barre da m 3,00 d.1“	cad		16,04
TOS26_PR.P39.020.011	Aste e tubi per sondaggi geologici, resistenti alla corrosione, alle acque salmastre e marine, agli acidi, alle correnti vaganti, assenza di incrostazioni delle pareti interne, completi di giunzione con filettatura M/F / tubo in PVC cieco per piezometro Casagrande e a tubo aperto. / Barre da m 3,00 d.1 ½ ”	cad		26,07
TOS26_PR.P39.020.012	Aste e tubi per sondaggi geologici, resistenti alla corrosione, alle acque salmastre e marine, agli acidi, alle correnti vaganti, assenza di incrostazioni delle pareti interne, completi di giunzione con filettatura M/F / tubo cieco in PVC per piezometro a tubo aperto. / Barre da m 3,00 d.2“	cad		32,08
TOS26_PR.P39.020.013	Aste e tubi per sondaggi geologici, resistenti alla corrosione, alle acque salmastre e marine, agli acidi, alle correnti vaganti, assenza di incrostazioni delle pareti interne, completi di giunzione con filettatura M/F / tubo cieco in PVC per piezometro a tubo aperto. / Barre da m 3,00 d.3“	cad		54,14
TOS26_PR.P39.020.014	Aste e tubi per sondaggi geologici, resistenti alla corrosione, alle acque salmastre e marine, agli acidi, alle correnti vaganti, assenza di incrostazioni delle pareti interne, completi di giunzione con filettatura M/F / tubo fessurato in PVC, con scanalature longitudinali, per piezometro a tubo aperto. / Barre da m 3,00 d. 1”	cad		38,10
TOS26_PR.P39.020.015	Aste e tubi per sondaggi geologici, resistenti alla corrosione, alle acque salmastre e marine, agli acidi, alle correnti vaganti, assenza di incrostazioni delle pareti interne, completi di giunzione con filettatura M/F / tubo fessurato in PVC, con scanalature longitudinali, per piezometro a tubo aperto. / Barre da m 3,00 d. 1½”	cad		52,13
TOS26_PR.P39.020.016	Aste e tubi per sondaggi geologici, resistenti alla corrosione, alle acque salmastre e marine, agli acidi, alle correnti vaganti, assenza di incrostazioni delle pareti interne, completi di giunzione con filettatura M/F / tubo fessurato in PVC, con scanalature longitudinali, per piezometro a tubo aperto. / Barre da m 3,00 d. 2”	cad		56,14
TOS26_PR.P39.020.020	Aste e tubi per sondaggi geologici, resistenti alla corrosione, alle acque salmastre e marine, agli acidi, alle correnti vaganti, assenza di incrostazioni delle pareti interne, completi di giunzione con filettatura M/F / tubo in PVC per inclinometrico completo di scanalature guida per l’alloggiamento della sonda inclinometrica, tappi finali e di protezione. / Barre da m 3 d. 3”	cad		78,18
TOS26_PR.P39.020.030	Aste e tubi per sondaggi geologici, resistenti alla corrosione, alle acque salmastre e marine, agli acidi, alle correnti vaganti, assenza di incrostazioni delle pareti interne, completi di giunzione con filettatura M/F / cavo di segnale a 3 o più conduttori per il collegamento a centraline portatili o a Datalogger di piezometri singoli a coda vibrante( U.M. aggiornata nella pubblicazione del Prezzario 2024)	m		2,87
TOS26_PR.P39.020.031	Aste e tubi per sondaggi geologici, resistenti alla corrosione, alle acque salmastre e marine, agli acidi, alle correnti vaganti, assenza di incrostazioni delle pareti interne, completi di giunzione con filettatura M/F / cavo di segnale a 3 o più conduttori per il collegamento a centraline portatili o a Datalogger di piezometri singoli ad infissione e piezo-resistivo( U.M. aggiornata nella pubblicazione del Prezzario 2024)	m		4,17
TOS26_PR.P39.020.032	Aste e tubi per sondaggi geologici, resistenti alla corrosione, alle acque salmastre e marine, agli acidi, alle correnti vaganti, assenza di incrostazioni delle pareti interne, completi di giunzione con filettatura M/F / cavo di segnale a 3 o più conduttori per il collegamento a centraline portatili o a Datalogger per sonda inclinometrica biassiale ( U.M. aggiornata nella pubblicazione del Prezzario 2024)	m		3,26
TOS26_PR.P39.025.005	Punte per prove penetrometriche / Punta a recupero per prove penetrometriche dinamiche DPSH, area base cono 20cm², angolo apertura cono 60°	cad		67,10
TOS26_PR.P39.025.008	Punte per prove penetrometriche / Punta a recupero per prove penetrometriche dinamiche DPSH, area base cono 20cm², angolo apertura cono 90°	cad		80,78
TOS26_PR.P39.025.015	Punte per prove penetrometriche / Punta meccanica telescopica con manicotto per prove penetrometriche statiche CPT (Begemann), diametro base cono 35,7 mm, angolo apertura cono 60°	cad		495,11
TOS26_PR.P40	Oggetto: PRODOTTI PER RINFORZI STRUTTURALI
TOS26_PR.P40.001.001	Tipo: TESSUTO IN FIBRA DI VETRO (GFRP). / Formato: rotoli da 50 m / Spessore: 0,17 mm / Peso: 430 g/m²	m²		17,82
TOS26_PR.P40.003.001	TESSUTO IN FIBRA DI CARBONIO. / Ad alta resistenza classe 210C (FRP) / CON FIBRE BIDIREZIONALI. / Resistenza a trazione > 2700 N/mm². / Peso: 300 g/m²	m²		108,57
TOS26_PR.P40.003.002	TESSUTO IN FIBRA DI CARBONIO. / Ad alta resistenza classe 210C (FRP) / CON FIBRE MONODIREZIONALI. / Resistenza a trazione> 4900 N/mm² / Peso: 300 g/mm² / Spessore: 0,164 mm	m²		124,54
TOS26_PR.P40.003.003	TESSUTO IN FIBRA DI CARBONIO. / Ad alta resistenza classe 210C (FRP) / CON FIBRE MONODIREZIONALI. / Resistenza a trazione > 4900 N/mm² / Peso 600 g/m² / Spessore 0,337 mm	m²		191,85
TOS26_PR.P40.003.004	TESSUTO IN FIBRA DI CARBONIO. / Ad alta resistenza classe 210C (FRP) / CON FIBRE MONODIREZIONALI. / Resistenza a trazione > 4410 N/mm² / Peso: 300 g/m² / Spessore: 0,164 mm	m²		124,54
TOS26_PR.P40.003.005	TESSUTO IN FIBRA DI CARBONIO. / Ad alta resistenza classe 210C (FRP) / CON FIBRE MONODIREZIONALI. / Resistenza a trazione > 4410 N/mm² / Peso: 600 g/m² / Spessore: 0,33 mm	m²		191,85
TOS26_PR.P40.003.006	TESSUTO IN FIBRA DI CARBONIO. / Ad alta resistenza classe 210C (FRP) / CON FIBRE QUADRIASSIALI. / Resistenza a trazione > 4800 N/mm² / Peso: 380 g/m² / Spessore: 0,053 mm	m²		193,73
TOS26_PR.P40.003.011	TESSUTO IN FIBRA DI CARBONIO. / Ad alta resistenza classe 210C (FRP) / CON FIBRE UNIDIREZIONALI. / Resistenza a trazione > 3500 N/mm² / Spessore: 0,13 mm / Peso: 300 g/m²	m²		91,94
TOS26_PR.P40.003.030	TESSUTO IN FIBRA DI CARBONIO. / Ad alta resistenza classe 210C (FRP) / CON FIBRE UNIDIREZIONALI. / Peso: 400 g/m²	m²		51,37
TOS26_PR.P40.003.032	TESSUTO IN FIBRA DI CARBONIO. / Ad alta resistenza classe 210C (FRP) / CON FIBRE UNIDIREZIONALI. / Peso: 600 g/m²	m²		131,42
TOS26_PR.P40.003.034	TESSUTO IN FIBRA DI CARBONIO. / Ad alta resistenza classe 210C (FRP) / CON FIBRE QUADRIASSIALI. / Peso: 380 g/m²	m²		137,19
TOS26_PR.P40.004.004	TESSUTO DI FIBRA DI CARBONIO ad alto modulo. / Classe 350/2800C / CON FIBRE UNIDIREZIONALI. / Peso: 300 g/m²	m²		142,72
TOS26_PR.P40.004.008	TESSUTO DI FIBRA DI CARBONIO ad alto modulo. / Classe 350/2800C / CON FIBRE UNIDIREZIONALI. / Peso: 600 g/m²	m²		241,50
TOS26_PR.P40.005.001	LAMINA PULTRUSA IN FIBRE DI CARBONIO IN ROTOLI. / Con Certificato di Valutazione Tecnica (C.V.T.) per i sistemi FRP / Larghezza: 50 mm / Spessore: 1,4 mm / Resistenza a trazione minima: 2700 N/mm² / Densità: 1,8 g/cm² / Qualificate in classe C150/2300	m		51,88
TOS26_PR.P40.005.002	LAMINA PULTRUSA IN FIBRE DI CARBONIO IN ROTOLI. / Con Certificato di Valutazione Tecnica (C.V.T.) per i sistemi FRP / Larghezza: 100 mm / Spessore: 1,4 mm / Resistenza a trazione minima: 2700 N/mm² / Densità: 1,8 g/cm² / Qualificate in classe C150/2300	m		83,71
TOS26_PR.P40.005.003	LAMINA PULTRUSA IN FIBRE DI CARBONIO IN ROTOLI. / Con Certificato di Valutazione Tecnica (C.V.T.) per i sistemi FRP / Larghezza: 100 mm / Spessore: 1,4 mm / Resistenza a trazione minima: 2700 N/mm² / Densità: 1,8 g/cm² / Qualificate in classe C150/2300	m		91,56
TOS26_PR.P40.005.004	LAMINA PULTRUSA IN FIBRE DI CARBONIO IN ROTOLI. / Con Certificato di Valutazione Tecnica (C.V.T.) per i sistemi FRP / Larghezza: 150 mm / Spessore: 1,4 mm / Resistenza a trazione minima: 2700 N/mm² / Densità: 1,8 g/cm² / Qualificate in classe C150/2300	m		99,26
TOS26_PR.P40.005.006	LAMINA PULTRUSA IN FIBRE DI CARBONIO IN ROTOLI. / Con Certificato di Valutazione Tecnica (C.V.T.) per i sistemi FRP / Larghezza 50 mm / Spessore 1,4 mm / Resistenza a trazione minima: 3100 N/mm² / Densità: 1,8 g/cm² / Qualificate in classe C190/1800	m		77,00
TOS26_PR.P40.005.007	LAMINA PULTRUSA IN FIBRE DI CARBONIO IN ROTOLI. / Con Certificato di Valutazione Tecnica (C.V.T.) per i sistemi FRP / Larghezza 100 mm / Spessore 1,4 mm / Resistenza a trazione minima: 3100 N/mm² / Densità 1,8 g/cm² / Qualificate in classe C190/1800	m		161,73
TOS26_PR.P40.005.008	LAMINA PULTRUSA IN FIBRE DI CARBONIO IN ROTOLI. / Con Certificato di Valutazione Tecnica (C.V.T.) per i sistemi FRP / Larghezza: 150 mm / Spessore: 1,4 mm / Resistenza a trazione minima: 3100 N/mm² / Densità: 1,8 g/cm² / Qualificate in classe C190/1800	m		195,60
TOS26_PR.P40.005.010	LAMINA PULTRUSA IN FIBRE DI CARBONIO IN ROTOLI. / Con Certificato di Valutazione Tecnica (C.V.T.) per i sistemi FRP / Larghezza: 50 mm / Spessore: 1,4 mm / Resistenza a trazione minima: 2400 N/mm² / Densità: 1,8 g/cm² / Qualificate in classe C200/1800	m		109,25
TOS26_PR.P40.005.011	LAMINA PULTRUSA IN FIBRE DI CARBONIO IN ROTOLI. / Con Certificato di Valutazione Tecnica (C.V.T.) per i sistemi FRP / Larghezza 100 mm / Spessore: 1,4 mm / Resistenza a trazione minima: 2400 N/mm² / Densità: 1,8 g/cm² / Qualificate in classe C200/1800	m		207,36
TOS26_PR.P40.005.012	LAMINA PULTRUSA IN FIBRE DI CARBONIO IN ROTOLI. / Con Certificato di Valutazione Tecnica (C.V.T.) per i sistemi FRP / Larghezza 150 mm / Spessore 1,4 mm / Resistenza a trazione minima 2400 N/mm² / Densità 1,8 g/cm² / qualificate in classe C200/1800	m		293,34
TOS26_PR.P40.005.051	LAMINA PULTRUSA IN FIBRE DI CARBONIO IN ROTOLI. / Con Certificato di Valutazione Tecnica (C.V.T.) per i sistemi FRP / classe C 190/1800. / Larghezza: 50 mm	m		54,04
TOS26_PR.P40.005.055	LAMINA PULTRUSA IN FIBRE DI CARBONIO IN ROTOLI. / Con Certificato di Valutazione Tecnica (C.V.T.) per i sistemi FRP / classe C 190/1800 / Larghezza: 100 mm	m		139,31
TOS26_PR.P40.010.001	RESINA EPOSSIDICA BICOMPONENTE. / PER L'APPLICAZIONE DI TESSUTI IN FIBRE DI VETRO O DI CARBONIO / Peso specifico: 1,31 kg/l / Resistenza a trazione: 30 N/mm²	kg		21,17
TOS26_PR.P40.015.001	PASTA ADESIVA A BASE DI RESINA EPOSSIDICA BICOMPONENTE TIXOTROPICA. / Per la regolarizzazione delle superfici in calcestruzzo, per l'applicazione di lamine in fibra di carbonio e per l’incollaggio strutturale / Peso specifico: 1,77 kg/l / Resa media: 1,7 kg/m² per mm di spessore steso	kg		34,32
TOS26_PR.P40.020.001	RESINA CHIMICA BICOMPONENTE. / A BASE EPOSSIDICA ED INERTE SILICEO IN GRANULI. / cartuccia da 330 cm³ / Coefficiente 1.43	kg		39,62
TOS26_PR.P40.020.002	RESINA CHIMICA BICOMPONENTE. / A BASE EPOSSIDICA ED INERTE SILICEO IN GRANULI. / cartuccia da 500 cm³ / Coefficiente 1.43	kg		59,47
TOS26_PR.P40.021.001	ATTREZZATURA. / PER INIEZIONE DI RESINA CHIMICA / pistola manuale	cad		95,13
TOS26_PR.P40.021.002	ATTREZZATURA. / PER INIEZIONE DI RESINA CHIMICA / beccuccio. / Confezione da 5 pezzi	cad		2,26
TOS26_PR.P40.029.001	ELEMENTI DI RINFORZO ED IL RECUPERO / DI SOLAI MISTI IN CALCESTRUZZO, LATEROCEMENTO E A TRAVETTI ARMATI. / ADESIVO EPOSSIDICO BICOMPONENTE. / - componente A resina e componente B induritore - / Fluido per incollaggi strutturali di calcestruzzo fresco su calcestruzzo indurito per il consolidamento e il rinforzo statico di solai esistenti in laterocemento o tipo SAP, riprese di getto strutturali, ancoraggi di barre d’armatura e connettori profilati metallici, esente da solventi. / Adesione > 3 MPa / Resistenza a compressione > 30 MPa secondo la EN 12190 / Resistenza a taglio > 6 MPa secondo la EN 12615 / Modulo elastico > 2000 MPa secondo la EN 13412.	kg		54,60
TOS26_PR.P40.029.005	ELEMENTI DI RINFORZO ED IL RECUPERO / DI SOLAI MISTI IN CALCESTRUZZO, LATEROCEMENTO E A TRAVETTI ARMATI. / CONNETTORE A SECCO. / Composto da un elemento prismatico in acciaio zincato a forma di cuneo cavo avente due fori allungati (asole) per il passaggio di una vite autofilettante per calcestruzzo zincata. / Diametro: 10 mm / Lunghezza: 60 mm	cad		4,95
TOS26_PR.P40.029.006	ELEMENTI DI RINFORZO ED IL RECUPERO / DI SOLAI MISTI IN CALCESTRUZZO, LATEROCEMENTO E A TRAVETTI ARMATI. / CONNETTORE A SECCO. / Composto da un elemento prismatico in acciaio zincato a forma di cuneo cavo avente due fori allungati (asole) per il passaggio di una vite autofilettante per calcestruzzo zincata. / Diametro: 12 mm / Lunghezza: 70 mm.	cad		5,73
TOS26_PR.P40.030.001	ELEMENTI PER IL RINFORZO E IL RECUPERO DI SOLAI MISTI IN LEGNO E CALCESTRUZZO. / Certificati CE secondo la UNI EN 14545:2009 / Connettore a secco metallico di forma tubolare con fondello forato e saldato all'interno a rinforzo di trave primaria per garantire una deformazione del solaio inferiore a 1/500 della luce con i sovraccarichi richiesti, ø 70 mm	cad		38,74
TOS26_PR.P40.030.002	ELEMENTI PER IL RINFORZO E IL RECUPERO DI SOLAI MISTI IN LEGNO E CALCESTRUZZO. / Certificati CE secondo la UNI EN 14545:2009 / Connettore a secco metallico di forma tubolare con fondello forato e saldato all'interno a rinforzo delle travi primarie per garantire una deformazione del solaio inferiore a 1/500 della luce con i sovraccarichi richiesti, ø 108 mm	cad		45,20
TOS26_PR.P40.030.003	ELEMENTI PER IL RINFORZO E IL RECUPERO DI SOLAI MISTI IN LEGNO E CALCESTRUZZO. / Certificati CE secondo la UNI EN 14545:2009 / Prolunga per connettore a secco metallico di forma tubolare, ø 70 mm	cad		6,46
TOS26_PR.P40.030.004	ELEMENTI PER IL RINFORZO E IL RECUPERO DI SOLAI MISTI IN LEGNO E CALCESTRUZZO. / Certificati CE secondo la UNI EN 14545:2009 / Prolunga per connettore a secco metallico di forma tubolare, ø 108 mm	cad		6,46
TOS26_PR.P40.030.005	ELEMENTI PER IL RINFORZO E IL RECUPERO DI SOLAI MISTI IN LEGNO E CALCESTRUZZO. / Certificati CE secondo la UNI EN 14545:2009 / Traliccio metallico con sezione ad omega fissato con viti mordenti DIN 571 a rinforzo delle travi secondarie primarie per garantire una deformazione del solaio inferiore a 1/500 della luce con i sovraccarichi richiesti, con viti, h. 40 mm	m		30,99
TOS26_PR.P40.030.006	ELEMENTI PER IL RINFORZO E IL RECUPERO DI SOLAI MISTI IN LEGNO E CALCESTRUZZO. / Certificati CE secondo la UNI EN 14545:2009 / Traliccio metallico con sezione ad omega fissato con viti mordenti DIN 571 a rinforzo delle travi secondarie primarie per garantire una deformazione del solaio inferiore a 1/500 della luce con i sovraccarichi richiesti, con viti, h. 60 mm	m		36,16
TOS26_PR.P40.030.010	ELEMENTI PER IL RINFORZO E IL RECUPERO DI SOLAI MISTI IN LEGNO E CALCESTRUZZO. / Certificati CE secondo la UNI EN 14545:2009 / Connettore a secco composto da un unico perno in acciao diametro 16 mm, con lunghezza 16 cm	cad		3,91
TOS26_PR.P40.030.011	ELEMENTI PER IL RINFORZO E IL RECUPERO DI SOLAI MISTI IN LEGNO E CALCESTRUZZO. / Certificati CE secondo la UNI EN 14545:2009 / Connettore a secco composto da un unico perno in acciao diametro 16 mm, con lunghezza< 16 cm	cad		4,56
TOS26_PR.P40.030.012	ELEMENTI PER IL RINFORZO E IL RECUPERO DI SOLAI MISTI IN LEGNO E CALCESTRUZZO. / Certificati CE secondo la UNI EN 14545:2009 / Connettore a secco composto da un unico perno in acciao diametro 16 mm, con lunghezza 18 cm	cad		4,43
TOS26_PR.P40.030.013	ELEMENTI PER IL RINFORZO E IL RECUPERO DI SOLAI MISTI IN LEGNO E CALCESTRUZZO. / Certificati CE secondo la UNI EN 14545:2009 / Connettore a secco composto da un unico perno in acciao diametro 16 mm, con lunghezza 20 cm	cad		4,89
TOS26_PR.P40.030.014	ELEMENTI PER IL RINFORZO E IL RECUPERO DI SOLAI MISTI IN LEGNO E CALCESTRUZZO. / Certificati CE secondo la UNI EN 14545:2009 / Connettore a secco composto da un unico perno in acciao diametro 16 mm, con lunghezza 22 cm	cad		5,41
TOS26_PR.P40.030.015	ELEMENTI PER IL RINFORZO E IL RECUPERO DI SOLAI MISTI IN LEGNO E CALCESTRUZZO. / Certificati CE secondo la UNI EN 14545:2009 / Connettore a secco composto da un unico perno in acciao diametro 16 mm, con lunghezza 24 cm	cad		5,86
TOS26_PR.P40.030.016	ELEMENTI PER IL RINFORZO E IL RECUPERO DI SOLAI MISTI IN LEGNO E CALCESTRUZZO. / Certificati CE secondo la UNI EN 14545:2009 / Connettore (speciale) a secco composto da un unico perno in acciao diametro 16 mm, con lunghezza >16 cm	cm		0,24
TOS26_PR.P40.030.020	ELEMENTI PER IL RINFORZO E IL RECUPERO DI SOLAI MISTI IN LEGNO E CALCESTRUZZO. / Certificati CE secondo la UNI EN 14545:2009 / Connettore a secco in acciaio zincato diametro piolo mm. 12 comprensivi di piastra con due viti da 8 mm, con lunghezza fino a 8 cm	cad		3,07
TOS26_PR.P40.030.021	ELEMENTI PER IL RINFORZO E IL RECUPERO DI SOLAI MISTI IN LEGNO E CALCESTRUZZO. / Certificati CE secondo la UNI EN 14545:2009 / Connettore a secco in acciaio zincato diametro piolo mm. 12 comprensivi di piastra con due viti da 8 mm, con lunghezza da 10,5 a 12,5 cm	cad		3,84
TOS26_PR.P40.030.022	ELEMENTI PER IL RINFORZO E IL RECUPERO DI SOLAI MISTI IN LEGNO E CALCESTRUZZO. / Certificati CE secondo la UNI EN 14545:2009 / Connettore a secco in acciaio zincato diametro piolo mm. 12 comprensivi di piastra con due viti da 8 mm, con lunghezza da 15 a 20 cm	cad		4,94
TOS26_PR.P40.030.023	ELEMENTI PER IL RINFORZO E IL RECUPERO DI SOLAI MISTI IN LEGNO E CALCESTRUZZO. / Certificati CE secondo la UNI EN 14545:2009 / Connettore a secco in acciaio zincato diametro piolo mm. 12 comprensivi di piastra con due viti da 10mm, con lunghezza fino a 8 cm	cad		3,79
TOS26_PR.P40.030.024	ELEMENTI PER IL RINFORZO E IL RECUPERO DI SOLAI MISTI IN LEGNO E CALCESTRUZZO. / Certificati CE secondo la UNI EN 14545:2009 / Connettore a secco in acciaio zincato diametro piolo mm. 12 comprensivi di piastra con due viti da 10mm, con lunghezza da 10,5 a 12,5 cm	cad		4,50
TOS26_PR.P40.030.025	ELEMENTI PER IL RINFORZO E IL RECUPERO DI SOLAI MISTI IN LEGNO E CALCESTRUZZO. / Certificati CE secondo la UNI EN 14545:2009 / Connettore a secco in acciaio zincato diametro piolo mm. 12 comprensivi di piastra con due viti da 10mm, con lunghezza da 15 a 20 cm	cad		5,93
TOS26_PR.P40.030.030	ELEMENTI PER IL RINFORZO E IL RECUPERO DI SOLAI MISTI IN LEGNO E CALCESTRUZZO. / Certificati CE secondo la UNI EN 14545:2009 / Connettore a secco in materiale plastico con piastra acciaio e tre viti autoperforanti da 8 mm, con n.2 viti di lunghezza 11 cm e n.1 di 12,5 cm	cad		2,58
TOS26_PR.P40.030.031	ELEMENTI PER IL RINFORZO E IL RECUPERO DI SOLAI MISTI IN LEGNO E CALCESTRUZZO. / Certificati CE secondo la UNI EN 14545:2009 / Connettore a secco in materiale plastico con piastra acciaio e tre viti autoperforanti da 8 mm, con n.2 viti di lunghezza 11 cm e n.1 di 14,5 cm	cad		3,41
TOS26_PR.P40.030.032	ELEMENTI PER IL RINFORZO E IL RECUPERO DI SOLAI MISTI IN LEGNO E CALCESTRUZZO. / Certificati CE secondo la UNI EN 14545:2009 / Connettore a secco in materiale plastico con piastra acciaio e tre viti autoperforanti da 8 mm, con n.2 viti di lunghezza 11 cm e n.1 di 16,5 cm	cad		3,05
TOS26_PR.P40.030.033	ELEMENTI PER IL RINFORZO E IL RECUPERO DI SOLAI MISTI IN LEGNO E CALCESTRUZZO. / Certificati CE secondo la UNI EN 14545:2009 / Connettore a secco in materiale plastico con piastra acciaio e tre viti autoperforanti da 8 mm, con n.3 viti di lunghezza 13 cm	cad		3,38
TOS26_PR.P40.030.050	ELEMENTI PER IL RINFORZO E IL RECUPERO DI SOLAI MISTI IN LEGNO E CALCESTRUZZO. / Certificati CE secondo la UNI EN 14545:2009 / Connettore a secco composto da un elemento prismatico in acciaio zincato a forma di cuneo cavo avente due fori allungati (asole) per il passaggio a 45° di una vite per legno in acciaio zincato. Connettore certificato CE secondo EAD 130090-00-0303, diametro 10 mm e lunghezza 133 mm.	cad		4,95
TOS26_PR.P40.030.051	ELEMENTI PER IL RINFORZO E IL RECUPERO DI SOLAI MISTI IN LEGNO E CALCESTRUZZO. / Certificati CE secondo la UNI EN 14545:2009 / Connettore a secco composto da un elemento prismatico in acciaio zincato a forma di cuneo cavo avente due fori allungati (asole) per il passaggio a 45° di una vite per legno in acciaio zincato. Connettore certificato CE secondo EAD 130090-00-0303, diametro 10 mm e lunghezza 160 mm.	cad		4,95
TOS26_PR.P40.030.052	ELEMENTI PER IL RINFORZO E IL RECUPERO DI SOLAI MISTI IN LEGNO E CALCESTRUZZO. / Certificati CE secondo la UNI EN 14545:2009 / Connettore a secco composto da un elemento prismatico in acciaio zincato a forma di cuneo cavo avente due fori allungati (asole) per il passaggio a 45° di una vite per legno in acciaio zincato. Connettore certificato CE secondo EAD 130090-00-0303, diametro 12 mm e lunghezza 180 mm.	cad		5,21
TOS26_PR.P40.031.001	ELEMENTI DI RINFORZO E IL RECUPERO DI SOLAI MISTI IN ACCIAIO E CALCESTRUZZO / Connettore a secco composto da un elemento prismatico in acciaio zincato a forma di cuneo cavo avente due fori allungati (asole) per il passaggio di una vite autofilettante per acciaio zincata. Diametro 8,5 mm e lunghezza 17 mm.	cad		4,95
TOS26_PR.P40.031.004	ELEMENTI DI RINFORZO E IL RECUPERO DI SOLAI MISTI IN ACCIAIO E CALCESTRUZZO / Connettore composto da un elemento metallico in acciaio S235 non zincato di spessore 3 mm, da fissare al supporto tramite cordoni di saldatura. Dimensioni 70 x 40 x 36 mm, spessore 3 mm; cordone di saldatura con altezza di gola ≥ 5 mm	cad		2,48
TOS26_PR.P40.031.006	ELEMENTI DI RINFORZO E IL RECUPERO DI SOLAI MISTI IN ACCIAIO E CALCESTRUZZO / Connettore composto da un elemento metallico in acciaio S235 zincato di spessore 3 mm, da fissare al supporto tramite incollaggio strutturale con l'adesivo epossidico bicomponente tixotropico. Dimensioni 70 x 40 x 36 mm, spessore 3 mm; resistenza a compressione adesivo ≥ 30 MPa secondo la EN 12190, aderenza ≥ 14 MPa secondo la EN 12188, resistenza a taglio ≥ 12 Mpa secondo la EN 12188.	cad		2,74
TOS26_PR.P40.032.006	RETE IMPREGNATA CON RESINA TERMOINDURENTE. / A maglia quadra e trama piatta, preformata. / Per sistemi di rinforzo e/o consolidamento di edifici esistenti. / Per strutture in muratura o calcestruzzo. / Mediante tecnica dell'intonaco armato, come indicato nella NTC 2018, e dal punto 2 dell’art. 2 del Regolamento UE 305/2011. / Con Certificato CE di Valutazione Tecnica Europea ETA o Certificato di Valutazione Tecnica CVT in corso di validità in conformità al punto 4.3 Linea Guida CSLP 12/2018 / spessore medio 0,75 mm, resistenza a trazione caratteristica della singola barra >= 2,25 kN, maglia fino a 40 x 40 mm, resistenza a trazione per unità di lunghezza > 56 kN/m	m²		22,05
TOS26_PR.P40.032.007	RETE IMPREGNATA CON RESINA TERMOINDURENTE. / A maglia quadra e trama piatta, preformata. / Per sistemi di rinforzo e/o consolidamento di edifici esistenti. / Per strutture in muratura o calcestruzzo. / Mediante tecnica dell'intonaco armato, come indicato nella NTC 2018, e dal punto 2 dell’art. 2 del Regolamento UE 305/2011. / Con Certificato CE di Valutazione Tecnica Europea ETA o Certificato di Valutazione Tecnica CVT in corso di validità in conformità al punto 4.3 Linea Guida CSLP 12/2018 / spessore medio 3 mm, resistenza a trazione caratteristica della singola barra >=5 kN, maglia 33 x 33 mm, resistenza a trazione per unità di lunghezza > 150 kN/m	m²		25,45
TOS26_PR.P40.032.008	RETE IMPREGNATA CON RESINA TERMOINDURENTE. / A maglia quadra e trama piatta, preformata. / Per sistemi di rinforzo e/o consolidamento di edifici esistenti. / Per strutture in muratura o calcestruzzo. / Mediante tecnica dell'intonaco armato, come indicato nella NTC 2018, e dal punto 2 dell’art. 2 del Regolamento UE 305/2011. / Con Certificato CE di Valutazione Tecnica Europea ETA o Certificato di Valutazione Tecnica CVT in corso di validità in conformità al punto 4.3 Linea Guida CSLP 12/2018 / spessore medio 3 mm, resistenza a trazione caratteristica della singola barra >=5 kN, maglia 66 x 66 mm, resistenza a trazione per unità di lunghezza > 80 kN/m	m²		16,56
TOS26_PR.P40.032.009	RETE IMPREGNATA CON RESINA TERMOINDURENTE. / A maglia quadra e trama piatta, preformata. / Per sistemi di rinforzo e/o consolidamento di edifici esistenti. / Per strutture in muratura o calcestruzzo. / Mediante tecnica dell'intonaco armato, come indicato nella NTC 2018, e dal punto 2 dell’art. 2 del Regolamento UE 305/2011. / Con Certificato CE di Valutazione Tecnica Europea ETA o Certificato di Valutazione Tecnica CVT in corso di validità in conformità al punto 4.3 Linea Guida CSLP 12/2018 / spessore medio 3 mm, resistenza a trazione caratteristica della singola barra >=5 kN, maglia 99 x 99 mm, resistenza a trazione per unità di lunghezza > 50 kN/m	m²		15,25
TOS26_PR.P40.032.012	RETE IMPREGNATA CON RESINA TERMOINDURENTE. / A maglia quadra e trama piatta, preformata. / Per sistemi di rinforzo e/o consolidamento di edifici esistenti. / Per strutture in muratura o calcestruzzo. / Mediante tecnica dell'intonaco armato, come indicato nella NTC 2018, e dal punto 2 dell’art. 2 del Regolamento UE 305/2011. / Con Certificato CE di Valutazione Tecnica Europea ETA o Certificato di Valutazione Tecnica CVT in corso di validità in conformità al punto 4.3 Linea Guida CSLP 12/2018 / spessore da 3,01 fino a 5 mm, modulo elastico a trazione fino a 27.000 N/mmq, prova di distacco dal supporto del nodo >=0,43 kN, maglia 66 x 66 mm	m²		25,34
TOS26_PR.P40.032.020	RETE IMPREGNATA CON RESINA TERMOINDURENTE. / A maglia quadra e trama piatta, preformata. / Per sistemi di rinforzo e/o consolidamento di edifici esistenti. / Per strutture in muratura o calcestruzzo. / Mediante tecnica dell'intonaco armato, come indicato nella NTC 2018, e dal punto 2 dell’art. 2 del Regolamento UE 305/2011. / Con Certificato CE di Valutazione Tecnica Europea ETA o Certificato di Valutazione Tecnica CVT in corso di validità in conformità al punto 4.3 Linea Guida CSLP 12/2018 / spessore da 3,01 fino a 5 mm, modulo elastico a trazione fino a 27.000 N/mmq, prova di distacco dal supporto del nodo >=0,43 kN, maglia 99 x 99 mm	m²		19,23
TOS26_PR.P40.034.010	RETE SECCA IN FIBRA DI VETRO. / Tipo AR termosaldata e bilanciata con un alto contenuto di ossido di zirconio (> 16%). / Per il rinforzo di strutture in calcestruzzo armato, muratura, legno e acciaio, resistente agli alcali ed alla corrosione. / Con Certificato di Valutazione Tecnica Europea ETA o Certificato di Valutazione Tecnica CVT in corso di validità, in conformità al punto 4.3 Linea Guida CSLP 12/2018. / maglia 12x12 mm, tensione di rottura ≥ 1.400 MPa, modulo elastico ≥ 74 GPa, peso 100g/m²	m²		20,93
TOS26_PR.P40.034.012	RETE SECCA IN FIBRA DI VETRO. / Tipo AR termosaldata e bilanciata con un alto contenuto di ossido di zirconio (> 16%). / Per il rinforzo di strutture in calcestruzzo armato, muratura, legno e acciaio, resistente agli alcali ed alla corrosione. / Con Certificato di Valutazione Tecnica Europea ETA o Certificato di Valutazione Tecnica CVT in corso di validità, in conformità al punto 4.3 Linea Guida CSLP 12/2018. / maglia 12x12 mm, tensione di rottura ≥ 1.400 MPa, modulo elastico ≥ 74 GPa, peso 200g/m²	m²		20,93
TOS26_PR.P40.034.015	RETE SECCA IN FIBRA DI VETRO. / Tipo AR termosaldata e bilanciata con un alto contenuto di ossido di zirconio (> 16%). / Per il rinforzo di strutture in calcestruzzo armato, muratura, legno e acciaio, resistente agli alcali ed alla corrosione. / Con Certificato di Valutazione Tecnica Europea ETA o Certificato di Valutazione Tecnica CVT in corso di validità, in conformità al punto 4.3 Linea Guida CSLP 12/2018. / maglia 12x12 mm, tensione di rottura ≥ 1.400 MPa, modulo elastico ≥ 74 GPa, peso 300g/m²	m²		18,13
TOS26_PR.P40.034.020	RETE SECCA IN FIBRA DI VETRO. / Tipo AR termosaldata e bilanciata con un alto contenuto di ossido di zirconio (> 16%). / Per il rinforzo di strutture in calcestruzzo armato, muratura, legno e acciaio, resistente agli alcali ed alla corrosione. / Con Certificato di Valutazione Tecnica Europea ETA o Certificato di Valutazione Tecnica CVT in corso di validità, in conformità al punto 4.3 Linea Guida CSLP 12/2018. / maglia 21x21 mm, tensione di rottura ≥ 1.000 MPa, modulo elastico ≥ 60 GPa, peso fino a 300g/m²	m²		25,64
TOS26_PR.P40.035.005	RETE SECCA IN FIBRA DI CARBONIO TERMOSALDATA. / Per il rinforzo di strutture in calcestruzzo armato, muratura, legno e acciaio. / Spessore inferiore a 1 mm, sezione del rinforzo 0,56 mm² ogni centimetro di rete per ciascuna delle due direzioni. / Con Certificato di Valutazione Tecnica Europea ETA o Certificato di Valutazione Tecnica CVT in corso di validità, in conformità al punto 4.3 Linea Guida CSLP 12/2018 / maglia 8x8 mm, tensione di rottura 5100 MPa, modulo elastico fino a 245 GPa, peso 200g/m² bidirezionale	m²		30,33
TOS26_PR.P40.035.010	RETE SECCA IN FIBRA DI CARBONIO TERMOSALDATA. / Per il rinforzo di strutture in calcestruzzo armato, muratura, legno e acciaio. / Spessore inferiore a 1 mm, sezione del rinforzo 0,56 mm² ogni centimetro di rete per ciascuna delle due direzioni. / Con Certificato di Valutazione Tecnica Europea ETA o Certificato di Valutazione Tecnica CVT in corso di validità, in conformità al punto 4.3 Linea Guida CSLP 12/2018 / maglia 10x10 mm, tensione di rottura 2400 MPa, modulo elastico fino a 255 Gpa, peso 100g/m² unidirezionale	m²		70,90
TOS26_PR.P40.035.015	RETE SECCA IN FIBRA DI CARBONIO TERMOSALDATA. / Per il rinforzo di strutture in calcestruzzo armato, muratura, legno e acciaio. / Spessore inferiore a 1 mm, sezione del rinforzo 0,56 mm² ogni centimetro di rete per ciascuna delle due direzioni. / Con Certificato di Valutazione Tecnica Europea ETA o Certificato di Valutazione Tecnica CVT in corso di validità, in conformità al punto 4.3 Linea Guida CSLP 12/2018 / maglia 10x10 mm, tensione di rottura 5100 MPa, modulo elastico fino a 255 Gpa, peso 200g/m² unidirezionale	m²		70,90
TOS26_PR.P40.037.005	RETE PREFORMATA IN FIBRA DI BASALTO. / Per consolidamenti pavimenti, solai, volte. / Con Certificato di Valutazione Tecnica Europea ETA o Certificato di Valutazione Tecnica CVT in corso di validità, in conformità al punto 4.3 Linea Guida CSLP 12/2018 / maglia 6x6 mm., tensione di rottura ≥ 80 KN/m, modulo elastico ≥ 60 GPa, peso fino a 250g/m	m²		28,27
TOS26_PR.P40.037.007	RETE PREFORMATA IN FIBRA DI BASALTO. / Per consolidamenti pavimenti, solai, volte. / Con Certificato di Valutazione Tecnica Europea ETA o Certificato di Valutazione Tecnica CVT in corso di validità, in conformità al punto 4.3 Linea Guida CSLP 12/2018 / maglia 8x8 mm., tensione di rottura ≥ 80 KN/m, modulo elastico ≥ 85 GPa, peso fino a 300g/m	m²		28,27
TOS26_PR.P40.037.010	RETE PREFORMATA IN FIBRA DI BASALTO. / Per consolidamenti pavimenti, solai, volte. / Con Certificato di Valutazione Tecnica Europea ETA o Certificato di Valutazione Tecnica CVT in corso di validità, in conformità al punto 4.3 Linea Guida CSLP 12/2018 / maglia 20x20 mm., tensione di rottura ≥ 1000MPa, modulo elastico ≥ 50 GPa, peso fino a 150g/m	m²		28,27
TOS26_PR.P40.037.020	RETE PREFORMATA IN FIBRA DI BASALTO. / Per consolidamenti pavimenti, solai, volte. / Con Certificato di Valutazione Tecnica Europea ETA o Certificato di Valutazione Tecnica CVT in corso di validità, in conformità al punto 4.3 Linea Guida CSLP 12/2018 / maglia 15x15 mm., tensione di rottura ≥ 3100MPa, modulo elastico ≥ 85 GPa, peso fino a 200g/m con acciaio inox	m²		9,55
TOS26_PR.P40.037.025	RETE PREFORMATA IN FIBRA DI BASALTO. / Per consolidamenti pavimenti, solai, volte. / Con Certificato di Valutazione Tecnica Europea ETA o Certificato di Valutazione Tecnica CVT in corso di validità, in conformità al punto 4.3 Linea Guida CSLP 12/2018 / maglia 15x15 mm., tensione di rottura ≥ 3100MPa, modulo elastico ≥ 85 GPa, peso fino a 400g/m con acciaio inox	m²		14,98
TOS26_PR.P40.040.001	RETE PREFORMATA IN MATERIALE COMPOSITO FIBRORINFORZATO C.F.R.P. (Carbon Fiber Reinforced Polymer). / Costituita da fibra di carbonio e resina termoindurente. / Per consolidamenti di pavimenti, solai, volte. / Con Certificato di Valutazione Tecnica Europea ETA o Certificato di Valutazione Tecnica CVT in corso di validità, in conformità al punto 4.3 Linea Guida CSLP 12/2018 / trafilate a sezione circolare costituiti da resina poliestere e fibra di vetro, diametro 3 mm( U.M. aggiornata nella pubblicazione del Prezzario 2024)	m		0,57
TOS26_PR.P40.040.002	RETE PREFORMATA IN MATERIALE COMPOSITO FIBRORINFORZATO C.F.R.P. (Carbon Fiber Reinforced Polymer). / Costituita da fibra di carbonio e resina termoindurente. / Per consolidamenti di pavimenti, solai, volte. / Con Certificato di Valutazione Tecnica Europea ETA o Certificato di Valutazione Tecnica CVT in corso di validità, in conformità al punto 4.3 Linea Guida CSLP 12/2018 / trafilate a sezione circolare costituiti da resina poliestere e fibra di vetro, diametro 4 mm( U.M. aggiornata nella pubblicazione del Prezzario 2024)	m		0,72
TOS26_PR.P40.040.003	RETE PREFORMATA IN MATERIALE COMPOSITO FIBRORINFORZATO C.F.R.P. (Carbon Fiber Reinforced Polymer). / Costituita da fibra di carbonio e resina termoindurente. / Per consolidamenti di pavimenti, solai, volte. / Con Certificato di Valutazione Tecnica Europea ETA o Certificato di Valutazione Tecnica CVT in corso di validità, in conformità al punto 4.3 Linea Guida CSLP 12/2018 / trafilate a sezione circolare costituiti da resina poliestere e fibra di vetro, diametro 6 mm( U.M. aggiornata nella pubblicazione del Prezzario 2024)	m		1,11
TOS26_PR.P40.040.004	RETE PREFORMATA IN MATERIALE COMPOSITO FIBRORINFORZATO C.F.R.P. (Carbon Fiber Reinforced Polymer). / Costituita da fibra di carbonio e resina termoindurente. / Per consolidamenti di pavimenti, solai, volte. / Con Certificato di Valutazione Tecnica Europea ETA o Certificato di Valutazione Tecnica CVT in corso di validità, in conformità al punto 4.3 Linea Guida CSLP 12/2018 / trafilate a sezione circolare costituiti da resina poliestere e fibra di vetro, diametro 8 mm( U.M. aggiornata nella pubblicazione del Prezzario 2024)	m		2,22
TOS26_PR.P40.040.005	RETE PREFORMATA IN MATERIALE COMPOSITO FIBRORINFORZATO C.F.R.P. (Carbon Fiber Reinforced Polymer). / Costituita da fibra di carbonio e resina termoindurente. / Per consolidamenti di pavimenti, solai, volte. / Con Certificato di Valutazione Tecnica Europea ETA o Certificato di Valutazione Tecnica CVT in corso di validità, in conformità al punto 4.3 Linea Guida CSLP 12/2018 / modulo elastico a trazione ≥ 90000 N/mm², resistenza a trazione singola barra ≥ 5,8 kN; maglia 66x66 mm.	m²		15,20
TOS26_PR.P40.040.006	RETE PREFORMATA IN MATERIALE COMPOSITO FIBRORINFORZATO C.F.R.P. (Carbon Fiber Reinforced Polymer). / Costituita da fibra di carbonio e resina termoindurente. / Per consolidamenti di pavimenti, solai, volte. / Con Certificato di Valutazione Tecnica Europea ETA o Certificato di Valutazione Tecnica CVT in corso di validità, in conformità al punto 4.3 Linea Guida CSLP 12/2018 / trafilate a sezione circolare costituiti da resina poliestere e fibra di vetro, diametro 12 mm( U.M. aggiornata nella pubblicazione del Prezzario 2024)	m		4,26
TOS26_PR.P40.040.007	RETE PREFORMATA IN MATERIALE COMPOSITO FIBRORINFORZATO C.F.R.P. (Carbon Fiber Reinforced Polymer). / Costituita da fibra di carbonio e resina termoindurente. / Per consolidamenti di pavimenti, solai, volte. / Con Certificato di Valutazione Tecnica Europea ETA o Certificato di Valutazione Tecnica CVT in corso di validità, in conformità al punto 4.3 Linea Guida CSLP 12/2018 / trafilate a sezione circolare costituiti da resina poliestere e fibra di vetro, diametro 14 mm( U.M. aggiornata nella pubblicazione del Prezzario 2024)	m		5,89
TOS26_PR.P40.040.008	RETE PREFORMATA IN MATERIALE COMPOSITO FIBRORINFORZATO C.F.R.P. (Carbon Fiber Reinforced Polymer). / Costituita da fibra di carbonio e resina termoindurente. / Per consolidamenti di pavimenti, solai, volte. / Con Certificato di Valutazione Tecnica Europea ETA o Certificato di Valutazione Tecnica CVT in corso di validità, in conformità al punto 4.3 Linea Guida CSLP 12/2018 / trafilate a sezione circolare costituiti da resina poliestere e fibra di vetro, diametro 16 mm( U.M. aggiornata nella pubblicazione del Prezzario 2024)	m		6,95
TOS26_PR.P40.040.009	RETE PREFORMATA IN MATERIALE COMPOSITO FIBRORINFORZATO C.F.R.P. (Carbon Fiber Reinforced Polymer). / Costituita da fibra di carbonio e resina termoindurente. / Per consolidamenti di pavimenti, solai, volte. / Con Certificato di Valutazione Tecnica Europea ETA o Certificato di Valutazione Tecnica CVT in corso di validità, in conformità al punto 4.3 Linea Guida CSLP 12/2018 / trafilate a sezione circolare costituiti da resina poliestere e fibra di vetro, diametro 18 mm( U.M. aggiornata nella pubblicazione del Prezzario 2024)	m		7,88
TOS26_PR.P40.040.010	RETE PREFORMATA IN MATERIALE COMPOSITO FIBRORINFORZATO C.F.R.P. (Carbon Fiber Reinforced Polymer). / Costituita da fibra di carbonio e resina termoindurente. / Per consolidamenti di pavimenti, solai, volte. / Con Certificato di Valutazione Tecnica Europea ETA o Certificato di Valutazione Tecnica CVT in corso di validità, in conformità al punto 4.3 Linea Guida CSLP 12/2018 / per consolidamenti pavimenti, solai, volte, modulo elastico a trazione ≥ 90000 N/mm², resistenza a trazione singola barra ≥ 5,8 kN; maglia 99x99 mm.	m²		13,71
TOS26_PR.P40.050.001	ELEMENTI ANGOLARI E CONNETTORI PER ANCORAGGIO DI SISTEMI DI RINFORZO E/O CONSOLIDAMENTO DI EDIFICI ESISTENTI. / Per strutture in muratura o calcestruzzo. / Con Certificato di Valutazione Tecnica Europea ETA o Certificato di Valutazione Tecnica CVT in corso di validità, in conformità al punto 4.3 Linea Guida CSLP 12/2018. / Elemento angolare preformato ad angolo retto. / Per rete in fibra di vetro AR. / Spessore: 3 mm / Modulo elastico a trazione < 25.000 N/mm² / Resistenza allo strappo del nodo >= 0,25 kN / Maglia: 33 x 33 mm	m		36,03
TOS26_PR.P40.050.002	ELEMENTI ANGOLARI E CONNETTORI PER ANCORAGGIO DI SISTEMI DI RINFORZO E/O CONSOLIDAMENTO DI EDIFICI ESISTENTI. / Per strutture in muratura o calcestruzzo. / Con Certificato di Valutazione Tecnica Europea ETA o Certificato di Valutazione Tecnica CVT in corso di validità, in conformità al punto 4.3 Linea Guida CSLP 12/2018. / Elemento angolare preformato ad angolo retto. / Per rete in fibra di vetro AR. / Spessore: 3 mm / Modulo elastico a trazione < 25.000 N/mm² / Resistenza allo strappo del nodo >=0,25 kN / Maglia: 66 x 66 mm	m		20,63
TOS26_PR.P40.050.003	ELEMENTI ANGOLARI E CONNETTORI PER ANCORAGGIO DI SISTEMI DI RINFORZO E/O CONSOLIDAMENTO DI EDIFICI ESISTENTI. / Per strutture in muratura o calcestruzzo. / Con Certificato di Valutazione Tecnica Europea ETA o Certificato di Valutazione Tecnica CVT in corso di validità, in conformità al punto 4.3 Linea Guida CSLP 12/2018. / Elemento angolare preformato ad angolo retto. / Per rete in fibra di vetro AR / Spessore: 3 mm / Modulo elastico a trazione < 25.000 N/mm² / Resistenza allo strappo del nodo >=0,25 kN / Maglia 99 x 99 mm	m		16,27
TOS26_PR.P40.050.010	ELEMENTI ANGOLARI E CONNETTORI PER ANCORAGGIO DI SISTEMI DI RINFORZO E/O CONSOLIDAMENTO DI EDIFICI ESISTENTI. / Per strutture in muratura o calcestruzzo. / Con Certificato di Valutazione Tecnica Europea ETA o Certificato di Valutazione Tecnica CVT in corso di validità, in conformità al punto 4.3 Linea Guida CSLP 12/2018. / Elemento angolare preformato ad angolo retto per rete in fibra di vetro AR. / Spessore: 5 mm / Modulo elastico a trazione < 27.000 N/mm² / Resistenza allo strappo del nodo >=0,43 kN / Maglia: 66 x 66 mm	m		32,83
TOS26_PR.P40.050.013	ELEMENTI ANGOLARI E CONNETTORI PER ANCORAGGIO DI SISTEMI DI RINFORZO E/O CONSOLIDAMENTO DI EDIFICI ESISTENTI. / Per strutture in muratura o calcestruzzo. / Con Certificato di Valutazione Tecnica Europea ETA o Certificato di Valutazione Tecnica CVT in corso di validità, in conformità al punto 4.3 Linea Guida CSLP 12/2018. / Elemento angolare preformato ad angolo retto per rete in fibra di vetro AR. / Spessore: 5 mm / Modulo elastico a trazione < 27.000 N/mm² / Resistenza allo strappo del nodo >=0,43 kN / Maglia: 99 x 99 mm	m		25,10
TOS26_PR.P40.050.015	ELEMENTI ANGOLARI E CONNETTORI PER ANCORAGGIO DI SISTEMI DI RINFORZO E/O CONSOLIDAMENTO DI EDIFICI ESISTENTI. / Per strutture in muratura o calcestruzzo. / Con Certificato di Valutazione Tecnica Europea ETA o Certificato di Valutazione Tecnica CVT in corso di validità, in conformità al punto 4.3 Linea Guida CSLP 12/2018. / Elemento angolare preformato ad angolo retto per rete in fibra di carbonio / Spessore < 8 mm² / Modulo elastico a trazione < 90.000 N/mm² / Resistenza allo strappo del nodo >=0,26 kN / Maglia 66 x 66 mm	m		26,61
TOS26_PR.P40.050.018	ELEMENTI ANGOLARI E CONNETTORI PER ANCORAGGIO DI SISTEMI DI RINFORZO E/O CONSOLIDAMENTO DI EDIFICI ESISTENTI. / Per strutture in muratura o calcestruzzo. / Con Certificato di Valutazione Tecnica Europea ETA o Certificato di Valutazione Tecnica CVT in corso di validità, in conformità al punto 4.3 Linea Guida CSLP 12/2018. / Elemento angolare preformato ad angolo retto per rete in fibra di carbonio. / Spessore < 8 mm² / Modulo elastico a trazione < 90.000 N/mm² / Resistenza allo strappo del nodo >=0,26 kN / Maglia: 99x99 mm	m		17,67
TOS26_PR.P40.050.029	ELEMENTI ANGOLARI E CONNETTORI PER ANCORAGGIO DI SISTEMI DI RINFORZO E/O CONSOLIDAMENTO DI EDIFICI ESISTENTI. / Per strutture in muratura o calcestruzzo. / Con Certificato di Valutazione Tecnica Europea ETA o Certificato di Valutazione Tecnica CVT in corso di validità, in conformità al punto 4.3 Linea Guida CSLP 12/2018. / Connettore preformato a forma di L costituito da fibre di vetro AR e resina epossidica, irruvidito con quarzo minerale selezionato al fine di garantire una perfetta adesione tra la rete in fibra di vetro e gli elementi da rinforzare. / Provvisto di Certificato CE o Certificato di Valutazione Tecnica CVT in corso di validità in conformità al punto 4.3 Linea Guida CSLP 12/2018. / Sezione: 10 x 7 mm / Resistenza caratteristica a trazione: 26,6 kN / Modulo elastico a trazione: 24.000 N/mm² / Lunghezza: 15 cm	cad		1,92
TOS26_PR.P40.050.030	ELEMENTI ANGOLARI E CONNETTORI PER ANCORAGGIO DI SISTEMI DI RINFORZO E/O CONSOLIDAMENTO DI EDIFICI ESISTENTI. / Per strutture in muratura o calcestruzzo. / Con Certificato di Valutazione Tecnica Europea ETA o Certificato di Valutazione Tecnica CVT in corso di validità, in conformità al punto 4.3 Linea Guida CSLP 12/2018. / Connettore preformato a forma di L costituito da fibre di vetro AR e resina epossidica, irruvidito con quarzo minerale selezionato al fine di garantire una perfetta adesione tra la rete in fibra di vetro e gli elementi da rinforzare. / Provvisto di Certificato di Valutazione Tecnica Europea ETA o Certificato di Valutazione Tecnica CVT in corso di validità in conformità al punto 4.3 Linea Guida CSLP 12/2018. / Sezione 10 x 7 mm / Resistenza caratteristica a trazione: 26,6 kN / Modulo elastico a trazione: 24.000 N/mm² / Lunghezza: 30 cm	cad		3,60
TOS26_PR.P40.050.033	ELEMENTI ANGOLARI E CONNETTORI PER ANCORAGGIO DI SISTEMI DI RINFORZO E/O CONSOLIDAMENTO DI EDIFICI ESISTENTI. / Per strutture in muratura o calcestruzzo. / Con Certificato di Valutazione Tecnica Europea ETA o Certificato di Valutazione Tecnica CVT in corso di validità, in conformità al punto 4.3 Linea Guida CSLP 12/2018. / Connettore preformato a forma di L costituito da fibre di vetro AR e resina epossidica, irruvidito con quarzo minerale selezionato al fine di garantire una perfetta adesione tra la rete in fibra di vetro e gli elementi da rinforzare. / Provvisto di Certificato di Valutazione Tecnica Europea ETA o Certificato di Valutazione Tecnica CVT in corso di validità in conformità al punto 4.3 Linea Guida CSLP 12/2018. / Sezione: 10 x 7 mm / Resistenza caratteristica a trazione: 26,6 kN. / Modulo elastico a trazione: 24.000 N/mm² / Lunghezza: 50 cm	cad		7,67
TOS26_PR.P40.050.035	ELEMENTI ANGOLARI E CONNETTORI PER ANCORAGGIO DI SISTEMI DI RINFORZO E/O CONSOLIDAMENTO DI EDIFICI ESISTENTI. / Per strutture in muratura o calcestruzzo. / Con Certificato di Valutazione Tecnica Europea ETA o Certificato di Valutazione Tecnica CVT in corso di validità, in conformità al punto 4.3 Linea Guida CSLP 12/2018. / Connettore preformato a forma di L costituito da fibre di vetro AR e resina epossidica, irruvidito con quarzo minerale selezionato al fine di garantire una perfetta adesione tra la rete in fibra di vetro e gli elementi da rinforzare , provvisto di Certificato di Valutazione Tecnica Europea ETA o Certificato di Valutazione Tecnica CVT in corso di validità in conformità al punto 4.3 Linea Guida CSLP 12/2018,sezione 10 x 7 mm, resistenza caratteristica a trazione 26,6 kN, modulo elastico a trazione 24.000 N/mmq; lunghezza 80 cm	cad		11,53
TOS26_PR.P40.050.037	ELEMENTI ANGOLARI E CONNETTORI PER ANCORAGGIO DI SISTEMI DI RINFORZO E/O CONSOLIDAMENTO DI EDIFICI ESISTENTI. / Per strutture in muratura o calcestruzzo. / Con Certificato di Valutazione Tecnica Europea ETA o Certificato di Valutazione Tecnica CVT in corso di validità, in conformità al punto 4.3 Linea Guida CSLP 12/2018. / Connettore preformato a forma di L costituito da fibre di vetro AR e resina epossidica, irruvidito con quarzo minerale selezionato al fine di garantire una perfetta adesione tra la rete in fibra di vetro e gli elementi da rinforzare. / Provvisto di Certificato di Valutazione Tecnica Europea ETA o Certificato di Valutazione Tecnica CVT in corso di validità in conformità al punto 4.3 Linea Guida CSLP 12/2018. / Sezione 10 x 7 mm. / Resistenza caratteristica a trazione: 26,6 kN / Modulo elastico a trazione: 24.000 N/mm² / Lunghezza: 100 cm	cad		12,20
TOS26_PR.P40.050.041	ELEMENTI ANGOLARI E CONNETTORI PER ANCORAGGIO DI SISTEMI DI RINFORZO E/O CONSOLIDAMENTO DI EDIFICI ESISTENTI. / Per strutture in muratura o calcestruzzo. / Con Certificato di Valutazione Tecnica Europea ETA o Certificato di Valutazione Tecnica CVT in corso di validità, in conformità al punto 4.3 Linea Guida CSLP 12/2018. / Connettore a fiocco fibra di vetro AR unidirezionali per ancoraggi per riparazione, rinforzo e adeguamento statico di strutture in cemento armato, murature o tufo, in opera con resina epossidica bicomponente ( esclusa da computare a parte), provvisto di Certificato di Valutazione Tecnica Europea ETA o Certificato di Valutazione Tecnica CVT in corso di validità in conformità al punto 4.3 Linea Guida CSLP 12/2018. Con caratteristiche quali modulo elastico >=74 GPa, allungamento a rottura >=1,8%, diametro 6 mm( U.M. aggiornata nella pubblicazione del Prezzario 2024)	m		7,73
TOS26_PR.P40.050.042	ELEMENTI ANGOLARI E CONNETTORI PER ANCORAGGIO DI SISTEMI DI RINFORZO E/O CONSOLIDAMENTO DI EDIFICI ESISTENTI. / Per strutture in muratura o calcestruzzo. / Con Certificato di Valutazione Tecnica Europea ETA o Certificato di Valutazione Tecnica CVT in corso di validità, in conformità al punto 4.3 Linea Guida CSLP 12/2018. / Connettore a fiocco fibra di vetro AR unidirezionali per ancoraggi per riparazione, rinforzo e adeguamento statico di strutture in cemento armato, murature o tufo, in opera con resina epossidica bicomponente ( esclusa da computare a parte), provvisto di Certificato di Valutazione Tecnica Europea ETA o Certificato di Valutazione Tecnica CVT in corso di validità in conformità al punto 4.3 Linea Guida CSLP 12/2018. Con caratteristiche quali modulo elastico >=74 GPa, allungamento a rottura >=1,8%, diametro 8 mm( U.M. aggiornata nella pubblicazione del Prezzario 2024)	m		7,73
TOS26_PR.P40.050.044	ELEMENTI ANGOLARI E CONNETTORI PER ANCORAGGIO DI SISTEMI DI RINFORZO E/O CONSOLIDAMENTO DI EDIFICI ESISTENTI. / Per strutture in muratura o calcestruzzo. / Con Certificato di Valutazione Tecnica Europea ETA o Certificato di Valutazione Tecnica CVT in corso di validità, in conformità al punto 4.3 Linea Guida CSLP 12/2018. / Connettore a fiocco fibra di vetro AR unidirezionali per ancoraggi per riparazione, rinforzo e adeguamento statico di strutture in cemento armato, murature o tufo, in opera con resina epossidica bicomponente ( esclusa da computare a parte), provvisto di Certificato di Valutazione Tecnica Europea ETA o Certificato di Valutazione Tecnica CVT in corso di validità in conformità al punto 4.3 Linea Guida CSLP 12/2018. Con caratteristiche quali modulo elastico >=74 GPa, allungamento a rottura >=1,8%, diametro 10 mm( U.M. aggiornata nella pubblicazione del Prezzario 2024)	m		8,31
TOS26_PR.P40.050.052	ELEMENTI ANGOLARI E CONNETTORI PER ANCORAGGIO DI SISTEMI DI RINFORZO E/O CONSOLIDAMENTO DI EDIFICI ESISTENTI. / Per strutture in muratura o calcestruzzo. / Con Certificato di Valutazione Tecnica Europea ETA o Certificato di Valutazione Tecnica CVT in corso di validità, in conformità al punto 4.3 Linea Guida CSLP 12/2018. / Connettore a fiocco in fibra di carbonio ad alta tenacità, in opera con resina epossidica bicomponente ( esclusa da computare a parte) per ancoraggi per riparazione, rinforzo e adeguamento statico di strutture in cemento armato, murature e tufo, provvisto di Certificato di Valutazione Tecnica Europea ETA o Certificato di Valutazione Tecnica CVT in corso di validità in conformità al punto 4.3 Linea Guida CSLP 12/2018. Con caratteristiche quali modulo elastico >=245 GPa, allungamento a rottura >=1,5%, diametro 8 mm( U.M. aggiornata nella pubblicazione del Prezzario 2024)	m		13,49
TOS26_PR.P40.050.054	ELEMENTI ANGOLARI E CONNETTORI PER ANCORAGGIO DI SISTEMI DI RINFORZO E/O CONSOLIDAMENTO DI EDIFICI ESISTENTI. / Per strutture in muratura o calcestruzzo. / Con Certificato di Valutazione Tecnica Europea ETA o Certificato di Valutazione Tecnica CVT in corso di validità, in conformità al punto 4.3 Linea Guida CSLP 12/2018. / Connettore a fiocco in fibra di carbonio ad alta tenacità, in opera con resina epossidica bicomponente (esclusa, da computare a parte) per ancoraggi per riparazione, rinforzo e adeguamento statico di strutture in cemento armato, murature e tufo. / Provvisto di Certificato di Valutazione Tecnica Europea ETA o Certificato di Valutazione Tecnica CVT in corso di validità in conformità al punto 4.3 Linea Guida CSLP 12/2018. / Modulo elastico >=245 GPa / Allungamento a rottura >=1,5% / Diametro: 10 mm	m		15,90
TOS26_PR.P40.050.201	ELEMENTI ANGOLARI E CONNETTORI PER ANCORAGGIO DI SISTEMI DI RINFORZO E/O CONSOLIDAMENTO DI EDIFICI ESISTENTI. / Per strutture in muratura o calcestruzzo. / Con Certificato di Valutazione Tecnica Europea ETA o Certificato di Valutazione Tecnica CVT in corso di validità, in conformità al punto 4.3 Linea Guida CSLP 12/2018. / tassello in Nylon con vite in acciaio galvanizzato mutiespansione, completo di rondella. / Diametro esterno: 50 mm / Spessore: 1,5mm / Resistenza allo sfilamento per calcestruzzo Rck = 20 Mpa / Diametro: 8x150mm	cad		2,15
TOS26_PR.P40.050.203	ELEMENTI ANGOLARI E CONNETTORI PER ANCORAGGIO DI SISTEMI DI RINFORZO E/O CONSOLIDAMENTO DI EDIFICI ESISTENTI. / Per strutture in muratura o calcestruzzo. / Con Certificato di Valutazione Tecnica Europea ETA o Certificato di Valutazione Tecnica CVT in corso di validità, in conformità al punto 4.3 Linea Guida CSLP 12/2018. / tassello in Nylon con vite in acciaio inox mutiespansione, completo di rondella. / Diametro esterno: 50 mm / Spessore: 1,5 mm / Resistenza allo sfilamento per calcestruzzo Rck = 25 Mpa; / Diametro: 8x100mm	cad		1,28
TOS26_PR.P40.050.210	ELEMENTI ANGOLARI E CONNETTORI PER ANCORAGGIO DI SISTEMI DI RINFORZO E/O CONSOLIDAMENTO DI EDIFICI ESISTENTI. / Per strutture in muratura o calcestruzzo. / Con Certificato di Valutazione Tecnica Europea ETA o Certificato di Valutazione Tecnica CVT in corso di validità, in conformità al punto 4.3 Linea Guida CSLP 12/2018. / Fazzoletto di rete preformato in fibra di vetro AR. / Maglia: 33x33 / Per ripartizione del carico tra la rete in GFRP e il connettore preformato.	cad		0,76
TOS26_PR.P40.050.225	ELEMENTI ANGOLARI E CONNETTORI PER ANCORAGGIO DI SISTEMI DI RINFORZO E/O CONSOLIDAMENTO DI EDIFICI ESISTENTI. / Per strutture in muratura o calcestruzzo. / Con Certificato di Valutazione Tecnica Europea ETA o Certificato di Valutazione Tecnica CVT in corso di validità, in conformità al punto 4.3 Linea Guida CSLP 12/2018. / Ancorante chimico bicomponente vinilestere per ancoraggio e inghisaggio di connettori e barre 400 m	cad		26,27
TOS26_PR.P40.070.005	BARRE PER LA REALIZZAZIONE DI CONNESSIONI PASSANTI SU STRUTTURE IN MURATURA O CEMENTO ARMATO. / Con Certificato di Valutazione Tecnica Europea ETA o Certificato di Valutazione Tecnica CVT in corso di validità, in conformità al punto 4.3 Linea Guida CSLP 12/2018 / BARRA PREFORMATA IN FIBRA DI VETRO. / Chimicamente resistente e resina termoindurente. / Dotata alle due estremità di fiocco in fibra di vetro secca da impregnare in situ per la realizzazione di connessioni passanti su murature. / Diametro: 10 mm / Sezione delle fibre di vetro: 42 mm² / Resistenza a trazione media del composito (parte preformata): 800 Mpa / Lunghezza: 30 cm	m		15,33
TOS26_PR.P40.070.007	BARRE PER LA REALIZZAZIONE DI CONNESSIONI PASSANTI SU STRUTTURE IN MURATURA O CEMENTO ARMATO. / Con Certificato di Valutazione Tecnica Europea ETA o Certificato di Valutazione Tecnica CVT in corso di validità, in conformità al punto 4.3 Linea Guida CSLP 12/2018 / BARRA PREFORMATA IN FIBRA DI VETRO / Chimicamente resistente e resina termoindurente. / Dotata alle due estremità di fiocco in fibra di vetro secca da impregnare in situ per la realizzazione di connessioni passanti su murature. / Diametro: 10 mm / Sezione delle fibre di vetro: 42 mm² / Resistenza a trazione media del composito (parte preformata): 800 Mpa / Lunghezza: 50 cm	m		12,56
TOS26_PR.P40.070.010	BARRE PER LA REALIZZAZIONE DI CONNESSIONI PASSANTI SU STRUTTURE IN MURATURA O CEMENTO ARMATO. / Con Certificato di Valutazione Tecnica Europea ETA o Certificato di Valutazione Tecnica CVT in corso di validità, in conformità al punto 4.3 Linea Guida CSLP 12/2018 / BARRA PREFORMATA IN FIBRA DI VETRO / Chimicamente resistente e resina termoindurente. / Dotata alle due estremità di fiocco in fibra di vetro secca da impregnare in situ per la realizzazione di connessioni passanti su murature. / Diametro: 10 mm / Sezione delle fibre di vetro: 42 mm² / Resistenza a trazione media del composito (parte preformata): 800 Mpa / Lunghezza: 80 cm	m		11,10
TOS26_PR.P40.070.012	BARRE PER LA REALIZZAZIONE DI CONNESSIONI PASSANTI SU STRUTTURE IN MURATURA O CEMENTO ARMATO. / Con Certificato di Valutazione Tecnica Europea ETA o Certificato di Valutazione Tecnica CVT in corso di validità, in conformità al punto 4.3 Linea Guida CSLP 12/2018 / BARRA PREFORMATA IN FIBRA DI VETRO / Chimicamente resistente e resina termoindurente. / Dotata alle due estremità di fiocco in fibra di vetro secca da impregnare in situ per la realizzazione di connessioni passanti su murature. / Diametro 10 mm / Sezione delle fibre di vetro: 42 mm² / Resistenza a trazione media del composito (parte preformata): 800 Mpa / Lunghezza: 100 cm	m		10,56
TOS26_PR.P40.070.025	BARRE PER LA REALIZZAZIONE DI CONNESSIONI PASSANTI SU STRUTTURE IN MURATURA O CEMENTO ARMATO. / Con Certificato di Valutazione Tecnica Europea ETA o Certificato di Valutazione Tecnica CVT in corso di validità, in conformità al punto 4.3 Linea Guida CSLP 12/2018 / BARRA IN FIBRA DI VETRO. / Ad aderenza migliorata per connessioni con fissaggio chimico per strutture in cemento armato, murature. / Resistenza caratteristica a trazione: 800 Mpa / Modulo elastico: 35.000 Mpa. / Diametro: 8 mm	m		6,45
TOS26_PR.P40.070.027	BARRE PER LA REALIZZAZIONE DI CONNESSIONI PASSANTI SU STRUTTURE IN MURATURA O CEMENTO ARMATO. / Con Certificato di Valutazione Tecnica Europea ETA o Certificato di Valutazione Tecnica CVT in corso di validità, in conformità al punto 4.3 Linea Guida CSLP 12/2018 / BARRA IN FIBRA DI VETRO. / Ad aderenza migliorata per connessioni con fissaggio chimico per strutture in calcestruzzo armato murature. / Resistenza caratteristica a trazione: 800 Mpa. / Modulo elastico: 35.000 Mpa. / Diametro: 10 mm	m		7,02
TOS26_PR.P40.070.030	BARRE PER LA REALIZZAZIONE DI CONNESSIONI PASSANTI SU STRUTTURE IN MURATURA O CEMENTO ARMATO. / Con Certificato di Valutazione Tecnica Europea ETA o Certificato di Valutazione Tecnica CVT in corso di validità, in conformità al punto 4.3 Linea Guida CSLP 12/2018 / BARRA IN FIBRA DI VETRO. / Ad aderenza migliorata per connessioni con fissaggio chimico per strutture in calcestruzzo armato, murature. / Resistenza caratteristica a trazione: 800 Mpa / Modulo elastico: 35.000 Mpa. / Diametro: 12 mm	m		7,55
TOS26_PR.P40.070.040	BARRE PER LA REALIZZAZIONE DI CONNESSIONI PASSANTI SU STRUTTURE IN MURATURA O CEMENTO ARMATO. / Con Certificato di Valutazione Tecnica Europea ETA o Certificato di Valutazione Tecnica CVT in corso di validità, in conformità al punto 4.3 Linea Guida CSLP 12/2018 / BARRA PREFORMATA IN FIBRA DI CARBONIO. / Per connessioni trasversali per reti. / Resistenza caratteristica a trazione: 1700 Mpa. / Modulo elastico della fibra: 245 Gpa / Diametro: 10 mm	m		30,33
TOS26_PR.P40.070.052	BARRE PER LA REALIZZAZIONE DI CONNESSIONI PASSANTI SU STRUTTURE IN MURATURA O CEMENTO ARMATO. / Con Certificato di Valutazione Tecnica Europea ETA o Certificato di Valutazione Tecnica CVT in corso di validità, in conformità al punto 4.3 Linea Guida CSLP 12/2018 / BARRA IN FIBRA DI CARBONIO / Ad aderenza migliorata per connessioni con fissaggio chimico per strutture in calcestruzzo armato, murature / Resistenza caratteristica a trazione: 1700 Mpa / Modulo elastico: 130 Gpa / Diametro: 8 mm	m		21,78
TOS26_PR.P40.070.055	BARRE PER LA REALIZZAZIONE DI CONNESSIONI PASSANTI SU STRUTTURE IN MURATURA O CEMENTO ARMATO. / Con Certificato di Valutazione Tecnica Europea ETA o Certificato di Valutazione Tecnica CVT in corso di validità, in conformità al punto 4.3 Linea Guida CSLP 12/2018 / BARRA IN FIBRA DI CARBONIO / Ad aderenza migliorata per connessioni con fissaggio chimico per strutture in calcestruzzo armato, murature. / Resistenza caratteristica a trazione: 1700 Mpa. / Modulo elastico: 130 Gpa. / Diametro: 10 mm	m		24,79
TOS26_PR.P40.070.057	BARRE PER LA REALIZZAZIONE DI CONNESSIONI PASSANTI SU STRUTTURE IN MURATURA O CEMENTO ARMATO. / Con Certificato di Valutazione Tecnica Europea ETA o Certificato di Valutazione Tecnica CVT in corso di validità, in conformità al punto 4.3 Linea Guida CSLP 12/2018 / BARRA IN FIBRA DI CARBONIO / Ad aderenza migliorata per connessioni con fissaggio chimico per strutture in calcestruzzo armato, murature. / Resistenza caratteristica a trazione: 1700 Mpa / Modulo elastico: 130 Gpa / Diametro: 12 mm	m		26,76
TOS26_PR.P40.070.062	BARRE PER LA REALIZZAZIONE DI CONNESSIONI PASSANTI SU STRUTTURE IN MURATURA O CEMENTO ARMATO. / Con Certificato di Valutazione Tecnica Europea ETA o Certificato di Valutazione Tecnica CVT in corso di validità, in conformità al punto 4.3 Linea Guida CSLP 12/2018 / BARRA PREFORMATA IN ACCIAO INOX. / Tipo EN 1.4301 / 1.4567 (AISI 304) per connessioni trasversali a secco o con resina per reti o chiodature. / Lunghezza: 1,00 m / Diametro: 6 mm	m		13,04
TOS26_PR.P40.070.064	BARRE PER LA REALIZZAZIONE DI CONNESSIONI PASSANTI SU STRUTTURE IN MURATURA O CEMENTO ARMATO. / Con Certificato di Valutazione Tecnica Europea ETA o Certificato di Valutazione Tecnica CVT in corso di validità, in conformità al punto 4.3 Linea Guida CSLP 12/2018 / BARRA PREFORMATA IN ACCIAO INOX. / Tipo EN 1.4301 / 1.4567 (AISI 304) per connessioni trasversali a secco o con resina per reti o chiodature. / Lunghezza: 1,00 m / Diametro: 8 mm	m		13,19
TOS26_PR.P40.070.066	BARRE PER LA REALIZZAZIONE DI CONNESSIONI PASSANTI SU STRUTTURE IN MURATURA O CEMENTO ARMATO. / Con Certificato di Valutazione Tecnica Europea ETA o Certificato di Valutazione Tecnica CVT in corso di validità, in conformità al punto 4.3 Linea Guida CSLP 12/2018 / BARRA PREFORMATA IN ACCIAO INOX. / Tipo EN 1.4301 / 1.4567 (AISI 304) per connessioni trasversali a secco o con resina per reti o chiodature. / Lunghezza: 1,00 m / Diametro: 10 mm	m		16,97
TOS26_PR.P40.070.068	BARRE PER LA REALIZZAZIONE DI CONNESSIONI PASSANTI SU STRUTTURE IN MURATURA O CEMENTO ARMATO. / Con Certificato di Valutazione Tecnica Europea ETA o Certificato di Valutazione Tecnica CVT in corso di validità, in conformità al punto 4.3 Linea Guida CSLP 12/2018 / BARRA PREFORMATA IN ACCIAO INOX. / Tipo EN 1.4301 / 1.4567 (AISI 304) per connessioni trasversali a secco o con resina per reti o chiodature. / Lunghezza: 1,00 m / Diametro: 12 mm	m		20,86
TOS26_PR.P40.070.072	BARRE PER LA REALIZZAZIONE DI CONNESSIONI PASSANTI SU STRUTTURE IN MURATURA O CEMENTO ARMATO. / Con Certificato di Valutazione Tecnica Europea ETA o Certificato di Valutazione Tecnica CVT in corso di validità, in conformità al punto 4.3 Linea Guida CSLP 12/2018 / BARRA PREFORMATA IN ACCIAO INOX. / Tipo EN 1.4401 / 1.4404 (AISI 316) per connessioni trasversali a secco o con resina per reti o chiodature. / Diametro: 6 mm	m		14,48
TOS26_PR.P40.070.074	BARRE PER LA REALIZZAZIONE DI CONNESSIONI PASSANTI SU STRUTTURE IN MURATURA O CEMENTO ARMATO. / Con Certificato di Valutazione Tecnica Europea ETA o Certificato di Valutazione Tecnica CVT in corso di validità, in conformità al punto 4.3 Linea Guida CSLP 12/2018 / BARRA PREFORMATA IN ACCIAO INOX. / Tipo EN 1.4401 / 1.4404 (AISI 316) per connessioni trasversali a secco o con resina per reti o chiodature. / Diametro: 8 mm	m		16,56
TOS26_PR.P40.070.076	BARRE PER LA REALIZZAZIONE DI CONNESSIONI PASSANTI SU STRUTTURE IN MURATURA O CEMENTO ARMATO. / Con Certificato di Valutazione Tecnica Europea ETA o Certificato di Valutazione Tecnica CVT in corso di validità, in conformità al punto 4.3 Linea Guida CSLP 12/2018 / BARRA PREFORMATA IN ACCIAO INOX. / Tipo EN 1.4401 / 1.4404 (AISI 316) per connessioni trasversali a secco o con resina per reti o chiodature. / Lunghezza: 1,00 m / Diametro: 10 mm	m		19,79
TOS26_PR.P40.070.078	BARRE PER LA REALIZZAZIONE DI CONNESSIONI PASSANTI SU STRUTTURE IN MURATURA O CEMENTO ARMATO. / Con Certificato di Valutazione Tecnica Europea ETA o Certificato di Valutazione Tecnica CVT in corso di validità, in conformità al punto 4.3 Linea Guida CSLP 12/2018 / BARRA PREFORMATA IN ACCIAO INOX. / Tipo EN 1.4401 / 1.4404 (AISI 316) per connessioni trasversali a secco o con resina per reti o chiodature. / Lunghezza: 1,00 m / Diametro: 12 mm	m		29,17
TOS26_PR.P40.110.007	ISOLATORI SISMICO A SCORRIMENTO - HISLIDE. / Per il miglioramento o l'adeguamento sismico di strutture esistenti. / A superficie curva semplice o doppia, (friction pendulum). / Costituito da due piastre in acciaio a superficie concava rivestite da una lamina in acciaio inox AISI 316 con elemento intermedio di accoppiamento alle piastre concave; provvisto di pattini in polimero ad alta densità ad attrito controllato. / Marcato CE secondo la EN 15129:2009. / Dimensionato nei raggi di curvatura con valori dei coefficienti di attrito atti a garantire la dissipazione di energia al presentarsi dell’azione dinamica / portata verticale massima (SLC) fino a 1500 kN e scorrimento da +/- 201 mm e fino a ± 300 mm	cad		6257,94
TOS26_PR.P40.110.009	ISOLATORI SISMICO A SCORRIMENTO - HISLIDE. / Per il miglioramento o l'adeguamento sismico di strutture esistenti. / A superficie curva semplice o doppia, (friction pendulum). / Costituito da due piastre in acciaio a superficie concava rivestite da una lamina in acciaio inox AISI 316 con elemento intermedio di accoppiamento alle piastre concave; provvisto di pattini in polimero ad alta densità ad attrito controllato. / Marcato CE secondo la EN 15129:2009. / Dimensionato nei raggi di curvatura con valori dei coefficienti di attrito atti a garantire la dissipazione di energia al presentarsi dell’azione dinamica / portata verticale massima (SLC) fino a 1500 kN e scorrimento da +/- 301 mm e fino a ± 400	cad		9074,01
TOS26_PR.P40.110.012	ISOLATORI SISMICO A SCORRIMENTO - HISLIDE. / Per il miglioramento o l'adeguamento sismico di strutture esistenti. / A superficie curva semplice o doppia, (friction pendulum). / Costituito da due piastre in acciaio a superficie concava rivestite da una lamina in acciaio inox AISI 316 con elemento intermedio di accoppiamento alle piastre concave; provvisto di pattini in polimero ad alta densità ad attrito controllato. / Marcato CE secondo la EN 15129:2009. / Dimensionato nei raggi di curvatura con valori dei coefficienti di attrito atti a garantire la dissipazione di energia al presentarsi dell’azione dinamica / portata verticale massima (SLC) da 1501 fino a 3000 kN e scorrimento fino a+/- 100 mm	cad		5324,93
TOS26_PR.P40.110.015	ISOLATORI SISMICO A SCORRIMENTO - HISLIDE. / Per il miglioramento o l'adeguamento sismico di strutture esistenti. / A superficie curva semplice o doppia, (friction pendulum). / Costituito da due piastre in acciaio a superficie concava rivestite da una lamina in acciaio inox AISI 316 con elemento intermedio di accoppiamento alle piastre concave; provvisto di pattini in polimero ad alta densità ad attrito controllato. / Marcato CE secondo la EN 15129:2009. / Dimensionato nei raggi di curvatura con valori dei coefficienti di attrito atti a garantire la dissipazione di energia al presentarsi dell’azione dinamica / portata verticale massima (SLC)da 1501 fino a 3000 kN e scorrimento da +/- 101 mm e fino a ± 200 mm	cad		5857,43
TOS26_PR.P40.110.017	ISOLATORI SISMICO A SCORRIMENTO - HISLIDE. / Per il miglioramento o l'adeguamento sismico di strutture esistenti. / A superficie curva semplice o doppia, (friction pendulum). / Costituito da due piastre in acciaio a superficie concava rivestite da una lamina in acciaio inox AISI 316 con elemento intermedio di accoppiamento alle piastre concave; provvisto di pattini in polimero ad alta densità ad attrito controllato. / Marcato CE secondo la EN 15129:2009. / Dimensionato nei raggi di curvatura con valori dei coefficienti di attrito atti a garantire la dissipazione di energia al presentarsi dell’azione dinamica / portata verticale massima (SLC) da 1501 fino a 3000 kN e scorrimento da +/- 201 mm e fino a ± 300 mm	cad		7321,79
TOS26_PR.P40.110.019	ISOLATORI SISMICO A SCORRIMENTO - HISLIDE. / Per il miglioramento o l'adeguamento sismico di strutture esistenti. / A superficie curva semplice o doppia, (friction pendulum). / Costituito da due piastre in acciaio a superficie concava rivestite da una lamina in acciaio inox AISI 316 con elemento intermedio di accoppiamento alle piastre concave; provvisto di pattini in polimero ad alta densità ad attrito controllato. / Marcato CE secondo la EN 15129:2009. / Dimensionato nei raggi di curvatura con valori dei coefficienti di attrito atti a garantire la dissipazione di energia al presentarsi dell’azione dinamica / portata verticale massima (SLC) da 1501 fino a 3000 kN e scorrimento da +/- 301 mm e fino a ± 400	cad		10616,59
TOS26_PR.P40.110.022	ISOLATORI SISMICO A SCORRIMENTO - HISLIDE. / Per il miglioramento o l'adeguamento sismico di strutture esistenti. / A superficie curva semplice o doppia, (friction pendulum). / Costituito da due piastre in acciaio a superficie concava rivestite da una lamina in acciaio inox AISI 316 con elemento intermedio di accoppiamento alle piastre concave; provvisto di pattini in polimero ad alta densità ad attrito controllato. / Marcato CE secondo la EN 15129:2009. / Dimensionato nei raggi di curvatura con valori dei coefficienti di attrito atti a garantire la dissipazione di energia al presentarsi dell’azione dinamica / portata verticale massima (SLC) da 3001 fino a 4500 kN e scorrimento fino a+/- 100 mm	cad		6463,34
TOS26_PR.P40.110.025	ISOLATORI SISMICO A SCORRIMENTO - HISLIDE. / Per il miglioramento o l'adeguamento sismico di strutture esistenti. / A superficie curva semplice o doppia, (friction pendulum). / Costituito da due piastre in acciaio a superficie concava rivestite da una lamina in acciaio inox AISI 316 con elemento intermedio di accoppiamento alle piastre concave; provvisto di pattini in polimero ad alta densità ad attrito controllato. / Marcato CE secondo la EN 15129:2009. / Dimensionato nei raggi di curvatura con valori dei coefficienti di attrito atti a garantire la dissipazione di energia al presentarsi dell’azione dinamica / portata verticale massima (SLC)da 3001 fino a 4500 kN e scorrimento da +/- 101 mm e fino a ± 200 mm	cad		7109,68
TOS26_PR.P40.110.027	ISOLATORI SISMICO A SCORRIMENTO - HISLIDE. / Per il miglioramento o l'adeguamento sismico di strutture esistenti. / A superficie curva semplice o doppia, (friction pendulum). / Costituito da due piastre in acciaio a superficie concava rivestite da una lamina in acciaio inox AISI 316 con elemento intermedio di accoppiamento alle piastre concave; provvisto di pattini in polimero ad alta densità ad attrito controllato. / Marcato CE secondo la EN 15129:2009. / Dimensionato nei raggi di curvatura con valori dei coefficienti di attrito atti a garantire la dissipazione di energia al presentarsi dell’azione dinamica / portata verticale massima (SLC) da 3001 fino a 4500 kN e scorrimento da +/- 201 mm e fino a ± 300 mm	cad		8887,09
TOS26_PR.P40.110.029	ISOLATORI SISMICO A SCORRIMENTO - HISLIDE. / Per il miglioramento o l'adeguamento sismico di strutture esistenti. / A superficie curva semplice o doppia, (friction pendulum). / Costituito da due piastre in acciaio a superficie concava rivestite da una lamina in acciaio inox AISI 316 con elemento intermedio di accoppiamento alle piastre concave; provvisto di pattini in polimero ad alta densità ad attrito controllato. / Marcato CE secondo la EN 15129:2009. / Dimensionato nei raggi di curvatura con valori dei coefficienti di attrito atti a garantire la dissipazione di energia al presentarsi dell’azione dinamica / portata verticale massima (SLC) da 3001 fino a 4500 kN kN e scorrimento da +/- 301 mm e fino a ± 400	cad		12886,29
TOS26_PR.P40.110.032	ISOLATORI SISMICO A SCORRIMENTO - HISLIDE. / Per il miglioramento o l'adeguamento sismico di strutture esistenti. / A superficie curva semplice o doppia, (friction pendulum). / Costituito da due piastre in acciaio a superficie concava rivestite da una lamina in acciaio inox AISI 316 con elemento intermedio di accoppiamento alle piastre concave; provvisto di pattini in polimero ad alta densità ad attrito controllato. / Marcato CE secondo la EN 15129:2009. / Dimensionato nei raggi di curvatura con valori dei coefficienti di attrito atti a garantire la dissipazione di energia al presentarsi dell’azione dinamica / portata verticale massima (SLC) da 4501 fino a 6000 kN e scorrimento fino a +/- 100 mm	cad		8164,81
TOS26_PR.P40.110.035	ISOLATORI SISMICO A SCORRIMENTO - HISLIDE. / Per il miglioramento o l'adeguamento sismico di strutture esistenti. / A superficie curva semplice o doppia, (friction pendulum). / Costituito da due piastre in acciaio a superficie concava rivestite da una lamina in acciaio inox AISI 316 con elemento intermedio di accoppiamento alle piastre concave; provvisto di pattini in polimero ad alta densità ad attrito controllato. / Marcato CE secondo la EN 15129:2009. / Dimensionato nei raggi di curvatura con valori dei coefficienti di attrito atti a garantire la dissipazione di energia al presentarsi dell’azione dinamica / portata verticale massima (SLC) da 4501 fino a 6000 kN e scorrimento da +/- 101 mm e fino a ± 200 mm	cad		8981,29
TOS26_PR.P40.110.037	ISOLATORI SISMICO A SCORRIMENTO - HISLIDE. / Per il miglioramento o l'adeguamento sismico di strutture esistenti. / A superficie curva semplice o doppia, (friction pendulum). / Costituito da due piastre in acciaio a superficie concava rivestite da una lamina in acciaio inox AISI 316 con elemento intermedio di accoppiamento alle piastre concave; provvisto di pattini in polimero ad alta densità ad attrito controllato. / Marcato CE secondo la EN 15129:2009. / Dimensionato nei raggi di curvatura con valori dei coefficienti di attrito atti a garantire la dissipazione di energia al presentarsi dell’azione dinamica / portata verticale massima (SLC) da 4501 fino a 6000 kN e scorrimento da +/- 201 mm e fino a ± 300 mm	cad		11226,61
TOS26_PR.P40.110.039	ISOLATORI SISMICO A SCORRIMENTO - HISLIDE. / Per il miglioramento o l'adeguamento sismico di strutture esistenti. / A superficie curva semplice o doppia, (friction pendulum). / Costituito da due piastre in acciaio a superficie concava rivestite da una lamina in acciaio inox AISI 316 con elemento intermedio di accoppiamento alle piastre concave; provvisto di pattini in polimero ad alta densità ad attrito controllato. / Marcato CE secondo la EN 15129:2009. / Dimensionato nei raggi di curvatura con valori dei coefficienti di attrito atti a garantire la dissipazione di energia al presentarsi dell’azione dinamica / portata verticale massima (SLC) da 4501 fino a 6000 kN e scorrimento da +/- 301 mm e fino a ± 400	cad		16278,59
TOS26_PR.P40.110.042	ISOLATORI SISMICO A SCORRIMENTO - HISLIDE. / Per il miglioramento o l'adeguamento sismico di strutture esistenti. / A superficie curva semplice o doppia, (friction pendulum). / Costituito da due piastre in acciaio a superficie concava rivestite da una lamina in acciaio inox AISI 316 con elemento intermedio di accoppiamento alle piastre concave; provvisto di pattini in polimero ad alta densità ad attrito controllato. / Marcato CE secondo la EN 15129:2009. / Dimensionato nei raggi di curvatura con valori dei coefficienti di attrito atti a garantire la dissipazione di energia al presentarsi dell’azione dinamica / portata verticale massima (SLC) oltre 6000 kN e scorrimento fino a +/- 100 mm	KN		1,51
TOS26_PR.P40.110.045	ISOLATORI SISMICO A SCORRIMENTO - HISLIDE. / Per il miglioramento o l'adeguamento sismico di strutture esistenti. / A superficie curva semplice o doppia, (friction pendulum). / Costituito da due piastre in acciaio a superficie concava rivestite da una lamina in acciaio inox AISI 316 con elemento intermedio di accoppiamento alle piastre concave; provvisto di pattini in polimero ad alta densità ad attrito controllato. / Marcato CE secondo la EN 15129:2009. / Dimensionato nei raggi di curvatura con valori dei coefficienti di attrito atti a garantire la dissipazione di energia al presentarsi dell’azione dinamica / portata verticale massima (SLC) oltre 6000 kN e scorrimento da +/- 101 mm e fino a ± 200 mm	KN		1,66
TOS26_PR.P40.110.047	ISOLATORI SISMICO A SCORRIMENTO - HISLIDE. / Per il miglioramento o l'adeguamento sismico di strutture esistenti. / A superficie curva semplice o doppia, (friction pendulum). / Costituito da due piastre in acciaio a superficie concava rivestite da una lamina in acciaio inox AISI 316 con elemento intermedio di accoppiamento alle piastre concave; provvisto di pattini in polimero ad alta densità ad attrito controllato. / Marcato CE secondo la EN 15129:2009. / Dimensionato nei raggi di curvatura con valori dei coefficienti di attrito atti a garantire la dissipazione di energia al presentarsi dell’azione dinamica / portata verticale massima (SLC) oltre 6000 kN e scorrimento da +/- 201 mm e fino a ± 300 mm	KN		2,08
TOS26_PR.P40.110.049	ISOLATORI SISMICO A SCORRIMENTO - HISLIDE. / Per il miglioramento o l'adeguamento sismico di strutture esistenti. / A superficie curva semplice o doppia, (friction pendulum). / Costituito da due piastre in acciaio a superficie concava rivestite da una lamina in acciaio inox AISI 316 con elemento intermedio di accoppiamento alle piastre concave; provvisto di pattini in polimero ad alta densità ad attrito controllato. / Marcato CE secondo la EN 15129:2009. / Dimensionato nei raggi di curvatura con valori dei coefficienti di attrito atti a garantire la dissipazione di energia al presentarsi dell’azione dinamica / portata verticale massima (SLC) oltre 6000 kN e scorrimento da +/- 301 mm e fino a ± 400	KN		3,02
TOS26_PR.P40.115.002	ISOLATORI SISMICO ELASTOMERICI - HIDAMP. / Per il miglioramento o l'adeguamento sismico di strutture esistenti. / Ad alta dissipazione di energia per ridurre lo spostamento orizzontale della struttura, con elevata rigidezza verticale e bassa rigidezza orizzontale, costituito da piastre in acciaio, immerse in una matrice elastomerica con collegamento mediante vulcanizzazione. / Con le seguenti caratteristiche: / - modulo di elasticità tangenziale compreso tra 0,35 e 1,5 MPa; / - resistenza a rottura > 18 Mpa; / - allungamento a rottura > 500%; / - prova di aderenza elastomero-acciaio fino a deformazione di taglio pari a 3,0; / - smorzamento viscoso equivalente > 10%. / Dispositivo marcato CE secondo la EN 15129:2009 e dotato di attestato di conformità di cui al DPR 246/93 (marcatura CE) ovvero di attestato di qualificazione, oltre ad essere conforme alle prescrizioni del DM 17/01/2018. / Protezione delle superfici metalliche esposte alla corrosione in conformità alla EN 1337-9. / volume isolatore compreso fra 1 e 15 dm³	dm³		94,06
TOS26_PR.P40.115.004	ISOLATORI SISMICO ELASTOMERICI - HIDAMP. / Per il miglioramento o l'adeguamento sismico di strutture esistenti. / Ad alta dissipazione di energia per ridurre lo spostamento orizzontale della struttura, con elevata rigidezza verticale e bassa rigidezza orizzontale, costituito da piastre in acciaio, immerse in una matrice elastomerica con collegamento mediante vulcanizzazione. / Con le seguenti caratteristiche: / - modulo di elasticità tangenziale compreso tra 0,35 e 1,5 MPa; / - resistenza a rottura > 18 Mpa; / - allungamento a rottura > 500%; / - prova di aderenza elastomero-acciaio fino a deformazione di taglio pari a 3,0; / - smorzamento viscoso equivalente > 10%. / Dispositivo marcato CE secondo la EN 15129:2009 e dotato di attestato di conformità di cui al DPR 246/93 (marcatura CE) ovvero di attestato di qualificazione, oltre ad essere conforme alle prescrizioni del DM 17/01/2018. / Protezione delle superfici metalliche esposte alla corrosione in conformità alla EN 1337-9. / volume isolatore compreso fra 15,01 e 25 dm³	dm³		100,63
TOS26_PR.P40.115.006	ISOLATORI SISMICO ELASTOMERICI - HIDAMP. / Per il miglioramento o l'adeguamento sismico di strutture esistenti. / Ad alta dissipazione di energia per ridurre lo spostamento orizzontale della struttura, con elevata rigidezza verticale e bassa rigidezza orizzontale, costituito da piastre in acciaio, immerse in una matrice elastomerica con collegamento mediante vulcanizzazione. / Con le seguenti caratteristiche: / - modulo di elasticità tangenziale compreso tra 0,35 e 1,5 MPa; / - resistenza a rottura > 18 Mpa; / - allungamento a rottura > 500%; / - prova di aderenza elastomero-acciaio fino a deformazione di taglio pari a 3,0; / - smorzamento viscoso equivalente > 10%. / Dispositivo marcato CE secondo la EN 15129:2009 e dotato di attestato di conformità di cui al DPR 246/93 (marcatura CE) ovvero di attestato di qualificazione, oltre ad essere conforme alle prescrizioni del DM 17/01/2018. / Protezione delle superfici metalliche esposte alla corrosione in conformità alla EN 1337-9. / volume isolatore compreso fra 25,01 e 35 dm³	dm³		99,28
TOS26_PR.P40.115.008	ISOLATORI SISMICO ELASTOMERICI - HIDAMP. / Per il miglioramento o l'adeguamento sismico di strutture esistenti. / Ad alta dissipazione di energia per ridurre lo spostamento orizzontale della struttura, con elevata rigidezza verticale e bassa rigidezza orizzontale, costituito da piastre in acciaio, immerse in una matrice elastomerica con collegamento mediante vulcanizzazione. / Con le seguenti caratteristiche: / - modulo di elasticità tangenziale compreso tra 0,35 e 1,5 MPa; / - resistenza a rottura > 18 Mpa; / - allungamento a rottura > 500%; / - prova di aderenza elastomero-acciaio fino a deformazione di taglio pari a 3,0; / - smorzamento viscoso equivalente > 10%. / Dispositivo marcato CE secondo la EN 15129:2009 e dotato di attestato di conformità di cui al DPR 246/93 (marcatura CE) ovvero di attestato di qualificazione, oltre ad essere conforme alle prescrizioni del DM 17/01/2018. / Protezione delle superfici metalliche esposte alla corrosione in conformità alla EN 1337-9. / volume isolatore compreso fra 35,01 e 60 dm³	dm³		98,76
TOS26_PR.P40.115.010	ISOLATORI SISMICO ELASTOMERICI - HIDAMP. / Per il miglioramento o l'adeguamento sismico di strutture esistenti. / Ad alta dissipazione di energia per ridurre lo spostamento orizzontale della struttura, con elevata rigidezza verticale e bassa rigidezza orizzontale, costituito da piastre in acciaio, immerse in una matrice elastomerica con collegamento mediante vulcanizzazione. / Con le seguenti caratteristiche: / - modulo di elasticità tangenziale compreso tra 0,35 e 1,5 MPa; / - resistenza a rottura > 18 Mpa; / - allungamento a rottura > 500%; / - prova di aderenza elastomero-acciaio fino a deformazione di taglio pari a 3,0; / - smorzamento viscoso equivalente > 10%. / Dispositivo marcato CE secondo la EN 15129:2009 e dotato di attestato di conformità di cui al DPR 246/93 (marcatura CE) ovvero di attestato di qualificazione, oltre ad essere conforme alle prescrizioni del DM 17/01/2018. / Protezione delle superfici metalliche esposte alla corrosione in conformità alla EN 1337-9. / volume isolatore compreso fra 60,01 e 100 dm³	dm³		96,59
TOS26_PR.P40.115.012	ISOLATORI SISMICO ELASTOMERICI - HIDAMP. / Per il miglioramento o l'adeguamento sismico di strutture esistenti. / Ad alta dissipazione di energia per ridurre lo spostamento orizzontale della struttura, con elevata rigidezza verticale e bassa rigidezza orizzontale, costituito da piastre in acciaio, immerse in una matrice elastomerica con collegamento mediante vulcanizzazione. / Con le seguenti caratteristiche: / - modulo di elasticità tangenziale compreso tra 0,35 e 1,5 MPa; / - resistenza a rottura > 18 Mpa; / - allungamento a rottura > 500%; / - prova di aderenza elastomero-acciaio fino a deformazione di taglio pari a 3,0; / - smorzamento viscoso equivalente > 10%. / Dispositivo marcato CE secondo la EN 15129:2009 e dotato di attestato di conformità di cui al DPR 246/93 (marcatura CE) ovvero di attestato di qualificazione, oltre ad essere conforme alle prescrizioni del DM 17/01/2018. / Protezione delle superfici metalliche esposte alla corrosione in conformità alla EN 1337-9. / volume isolatore compreso fra 100,01 e 120 dm³	dm³		87,70
TOS26_PR.P40.115.014	ISOLATORI SISMICO ELASTOMERICI - HIDAMP. / Per il miglioramento o l'adeguamento sismico di strutture esistenti. / Ad alta dissipazione di energia per ridurre lo spostamento orizzontale della struttura, con elevata rigidezza verticale e bassa rigidezza orizzontale, costituito da piastre in acciaio, immerse in una matrice elastomerica con collegamento mediante vulcanizzazione. / Con le seguenti caratteristiche: / - modulo di elasticità tangenziale compreso tra 0,35 e 1,5 MPa; / - resistenza a rottura > 18 Mpa; / - allungamento a rottura > 500%; / - prova di aderenza elastomero-acciaio fino a deformazione di taglio pari a 3,0; / - smorzamento viscoso equivalente > 10%. / Dispositivo marcato CE secondo la EN 15129:2009 e dotato di attestato di conformità di cui al DPR 246/93 (marcatura CE) ovvero di attestato di qualificazione, oltre ad essere conforme alle prescrizioni del DM 17/01/2018. / Protezione delle superfici metalliche esposte alla corrosione in conformità alla EN 1337-9. / volume isolatore compreso fra 120,01 e 180 dm³	dm³		82,61
TOS26_PR.P40.115.016	ISOLATORI SISMICO ELASTOMERICI - HIDAMP. / Per il miglioramento o l'adeguamento sismico di strutture esistenti. / Ad alta dissipazione di energia per ridurre lo spostamento orizzontale della struttura, con elevata rigidezza verticale e bassa rigidezza orizzontale, costituito da piastre in acciaio, immerse in una matrice elastomerica con collegamento mediante vulcanizzazione. / Con le seguenti caratteristiche: / - modulo di elasticità tangenziale compreso tra 0,35 e 1,5 MPa; / - resistenza a rottura > 18 Mpa; / - allungamento a rottura > 500%; / - prova di aderenza elastomero-acciaio fino a deformazione di taglio pari a 3,0; / - smorzamento viscoso equivalente > 10%. / Dispositivo marcato CE secondo la EN 15129:2009 e dotato di attestato di conformità di cui al DPR 246/93 (marcatura CE) ovvero di attestato di qualificazione, oltre ad essere conforme alle prescrizioni del DM 17/01/2018. / Protezione delle superfici metalliche esposte alla corrosione in conformità alla EN 1337-9. / volume isolatore superiore a 180,01 dm³	dm³		78,15
TOS26_PR.P40.120.010	DISSIPATORI FLUIDODINAMICI - HIFLUID VDD-VSD, viscoelastico. / Per il miglioramento o l'adeguamento sismico di strutture esistenti, atto ad assorbire energia dalle forze di origine sismica e con precarico tale da permettere, dopo l’evento sismico, il riposizionamento della struttura nella posizione originaria senza l’ausilio di attrezzi esterni. / Il dispositivo deve essere costruito in modo che le caratteristiche meccaniche e la prestazione rimangano invariate dopo l’evento sismico. / Deve essere dotato di attestato di conformità (marcatura CE) ovvero di attestato di qualificazione secondo EN 15129 e conforme alla EN 10025 e EN 10088. / Tutte le superfici metalliche esposte alla corrosione dovranno essere protette in conformità alla EN 1337-9. / per dispositivi fino a 3000 kN	KN		26,05
TOS26_PR.P40.130.002	DISPOSITIVO DI VINCOLO DINAMICO - SHOCK TRASMITTER - HIFLUID LUD, a doppio effetto. / Costituiti da sistema pistone/cilindro su due camere riempite con fluido siliconico, collegate con circuito idraulico. / Deve consentire i movimenti lenti dovuti alle escursioni termiche o sismiche delle strutture, garantendo rigidità e capacità di trasmissione delle forza orizzontali agli elementi stessi. / Deve essere dotato di attestato di conformità (marcatura CE) ovvero di attestato di qualificazione secondo EN 15129, oltre ad essere conforme alla EN 10025 e EN 10088. / Sono compresi: / - gli snodi sferici per il montaggio corretto, libere rotazioni; / - la protezione dagli agenti atmosferici mediante una mano di fondo a base di zinco; / - la finitura con vernice epossipoliammidica / per un carico fino a 500 kN con corsa fino ad un massimo di 50 mm (+/- 5 mm)	KN		19,26
TOS26_PR.P40.130.004	DISPOSITIVO DI VINCOLO DINAMICO - SHOCK TRASMITTER - HIFLUID LUD, a doppio effetto. / Costituiti da sistema pistone/cilindro su due camere riempite con fluido siliconico, collegate con circuito idraulico. / Deve consentire i movimenti lenti dovuti alle escursioni termiche o sismiche delle strutture, garantendo rigidità e capacità di trasmissione delle forza orizzontali agli elementi stessi. / Deve essere dotato di attestato di conformità (marcatura CE) ovvero di attestato di qualificazione secondo EN 15129, oltre ad essere conforme alla EN 10025 e EN 10088. / Sono compresi: / - gli snodi sferici per il montaggio corretto, libere rotazioni; / - la protezione dagli agenti atmosferici mediante una mano di fondo a base di zinco; / - la finitura con vernice epossipoliammidica / - per un carico da 501 a 1500 kN con corsa fino ad un massimo di 50 mm (+/- 5 mm)	KN		17,32
TOS26_PR.P40.130.006	DISPOSITIVO DI VINCOLO DINAMICO - SHOCK TRASMITTER - HIFLUID LUD, a doppio effetto. / Costituiti da sistema pistone/cilindro su due camere riempite con fluido siliconico, collegate con circuito idraulico. / Deve consentire i movimenti lenti dovuti alle escursioni termiche o sismiche delle strutture, garantendo rigidità e capacità di trasmissione delle forza orizzontali agli elementi stessi. / Deve essere dotato di attestato di conformità (marcatura CE) ovvero di attestato di qualificazione secondo EN 15129, oltre ad essere conforme alla EN 10025 e EN 10088. / Sono compresi: / - gli snodi sferici per il montaggio corretto, libere rotazioni; / - la protezione dagli agenti atmosferici mediante una mano di fondo a base di zinco; / - la finitura con vernice epossipoliammidica / - per un carico da 1501 a 3000 kN con corsa fino ad un massimo di 50 mm (+/- 5 mm)	KN		14,95
TOS26_PR.P40.130.012	DISPOSITIVO DI VINCOLO DINAMICO - SHOCK TRASMITTER - HIFLUID LUD, a doppio effetto. / Costituiti da sistema pistone/cilindro su due camere riempite con fluido siliconico, collegate con circuito idraulico. / Deve consentire i movimenti lenti dovuti alle escursioni termiche o sismiche delle strutture, garantendo rigidità e capacità di trasmissione delle forza orizzontali agli elementi stessi. / Deve essere dotato di attestato di conformità (marcatura CE) ovvero di attestato di qualificazione secondo EN 15129, oltre ad essere conforme alla EN 10025 e EN 10088. / Sono compresi: / - gli snodi sferici per il montaggio corretto, libere rotazioni; / - la protezione dagli agenti atmosferici mediante una mano di fondo a base di zinco; / - la finitura con vernice epossipoliammidica / per un carico fino a 500 kN per corsa da +/- 51 a +/- 100 mm	KN		20,41
TOS26_PR.P40.130.014	DISPOSITIVO DI VINCOLO DINAMICO - SHOCK TRASMITTER - HIFLUID LUD, a doppio effetto. / Costituiti da sistema pistone/cilindro su due camere riempite con fluido siliconico, collegate con circuito idraulico. / Deve consentire i movimenti lenti dovuti alle escursioni termiche o sismiche delle strutture, garantendo rigidità e capacità di trasmissione delle forza orizzontali agli elementi stessi. / Deve essere dotato di attestato di conformità (marcatura CE) ovvero di attestato di qualificazione secondo EN 15129, oltre ad essere conforme alla EN 10025 e EN 10088. / Sono compresi: / - gli snodi sferici per il montaggio corretto, libere rotazioni; / - la protezione dagli agenti atmosferici mediante una mano di fondo a base di zinco; / - la finitura con vernice epossipoliammidica / per un carico da 501 a 1500 kN per corsa da +/- 51 a +/- 100 mm	KN		18,36
TOS26_PR.P40.130.016	DISPOSITIVO DI VINCOLO DINAMICO - SHOCK TRASMITTER - HIFLUID LUD, a doppio effetto. / Costituiti da sistema pistone/cilindro su due camere riempite con fluido siliconico, collegate con circuito idraulico. / Deve consentire i movimenti lenti dovuti alle escursioni termiche o sismiche delle strutture, garantendo rigidità e capacità di trasmissione delle forza orizzontali agli elementi stessi. / Deve essere dotato di attestato di conformità (marcatura CE) ovvero di attestato di qualificazione secondo EN 15129, oltre ad essere conforme alla EN 10025 e EN 10088. / Sono compresi: / - gli snodi sferici per il montaggio corretto, libere rotazioni; / - la protezione dagli agenti atmosferici mediante una mano di fondo a base di zinco; / - la finitura con vernice epossipoliammidica / per un carico da 1501 a 3000 kN per corsa da +/- 51 a +/- 100 mm	KN		15,84
TOS26_PR.P40.130.022	DISPOSITIVO DI VINCOLO DINAMICO - SHOCK TRASMITTER - HIFLUID LUD, a doppio effetto. / Costituiti da sistema pistone/cilindro su due camere riempite con fluido siliconico, collegate con circuito idraulico. / Deve consentire i movimenti lenti dovuti alle escursioni termiche o sismiche delle strutture, garantendo rigidità e capacità di trasmissione delle forza orizzontali agli elementi stessi. / Deve essere dotato di attestato di conformità (marcatura CE) ovvero di attestato di qualificazione secondo EN 15129, oltre ad essere conforme alla EN 10025 e EN 10088. / Sono compresi: / - gli snodi sferici per il montaggio corretto, libere rotazioni; / - la protezione dagli agenti atmosferici mediante una mano di fondo a base di zinco; / - la finitura con vernice epossipoliammidica / per un carico fino a 500 kN per corsa da +/- 101 a +/- 200 mm	KN		21,18
TOS26_PR.P40.130.024	DISPOSITIVO DI VINCOLO DINAMICO - SHOCK TRASMITTER - HIFLUID LUD, a doppio effetto. / Costituiti da sistema pistone/cilindro su due camere riempite con fluido siliconico, collegate con circuito idraulico. / Deve consentire i movimenti lenti dovuti alle escursioni termiche o sismiche delle strutture, garantendo rigidità e capacità di trasmissione delle forza orizzontali agli elementi stessi. / Deve essere dotato di attestato di conformità (marcatura CE) ovvero di attestato di qualificazione secondo EN 15129, oltre ad essere conforme alla EN 10025 e EN 10088. / Sono compresi: / - gli snodi sferici per il montaggio corretto, libere rotazioni; / - la protezione dagli agenti atmosferici mediante una mano di fondo a base di zinco; / - la finitura con vernice epossipoliammidica / per un carico da 501 a 1500 kN per corsa da +/- 101 a +/- 200 mm	KN		19,05
TOS26_PR.P40.130.026	DISPOSITIVO DI VINCOLO DINAMICO - SHOCK TRASMITTER - HIFLUID LUD, a doppio effetto. / Costituiti da sistema pistone/cilindro su due camere riempite con fluido siliconico, collegate con circuito idraulico. / Deve consentire i movimenti lenti dovuti alle escursioni termiche o sismiche delle strutture, garantendo rigidità e capacità di trasmissione delle forza orizzontali agli elementi stessi. / Deve essere dotato di attestato di conformità (marcatura CE) ovvero di attestato di qualificazione secondo EN 15129, oltre ad essere conforme alla EN 10025 e EN 10088. / Sono compresi: / - gli snodi sferici per il montaggio corretto, libere rotazioni; / - la protezione dagli agenti atmosferici mediante una mano di fondo a base di zinco; / - la finitura con vernice epossipoliammidica / per un carico da 1501 a 3000 kN per corsa da +/- 101 a +/- 200 mm	KN		16,44
TOS26_PR.P40.130.032	DISPOSITIVO DI VINCOLO DINAMICO - SHOCK TRASMITTER - HIFLUID LUD, a doppio effetto. / Costituiti da sistema pistone/cilindro su due camere riempite con fluido siliconico, collegate con circuito idraulico. / Deve consentire i movimenti lenti dovuti alle escursioni termiche o sismiche delle strutture, garantendo rigidità e capacità di trasmissione delle forza orizzontali agli elementi stessi. / Deve essere dotato di attestato di conformità (marcatura CE) ovvero di attestato di qualificazione secondo EN 15129, oltre ad essere conforme alla EN 10025 e EN 10088. / Sono compresi: / - gli snodi sferici per il montaggio corretto, libere rotazioni; / - la protezione dagli agenti atmosferici mediante una mano di fondo a base di zinco; / - la finitura con vernice epossipoliammidica / per un carico fino a 500 kN per corsa da +/- 201 a +/- 300 mm	KN		23,11
TOS26_PR.P40.130.034	DISPOSITIVO DI VINCOLO DINAMICO - SHOCK TRASMITTER - HIFLUID LUD, a doppio effetto. / Costituiti da sistema pistone/cilindro su due camere riempite con fluido siliconico, collegate con circuito idraulico. / Deve consentire i movimenti lenti dovuti alle escursioni termiche o sismiche delle strutture, garantendo rigidità e capacità di trasmissione delle forza orizzontali agli elementi stessi. / Deve essere dotato di attestato di conformità (marcatura CE) ovvero di attestato di qualificazione secondo EN 15129, oltre ad essere conforme alla EN 10025 e EN 10088. / Sono compresi: / - gli snodi sferici per il montaggio corretto, libere rotazioni; / - la protezione dagli agenti atmosferici mediante una mano di fondo a base di zinco; / - la finitura con vernice epossipoliammidica / per un carico da 501 a 1500 kN per corsa da +/- 201 a +/- 300 mm	KN		20,78
TOS26_PR.P42	PRODOTTI PER LA COMPARTIMENTAZIONE E/O IL CONTROLLO DEL FLUSSO DELLE ACQUE NEI CORPI IDRICI
TOS26_PR.P42.001.001	Valvola a clapet in acciaio inox AISI 304 a sezione rettangolare o quadrata esecuzione compatta con tenuta su quattro lati; tenute in EPDM ; carico idraulico fino a 5 m H20 ; telaio con struttura autoportante per fissaggio a muro con tasselli chimici o zanche per inghisaggio a muro completa di sistema a contrappesi per regolazione in campo / sezione 400mmx400mm oppure 400mmx500mm - a singolo battente	cad		5965,86
TOS26_PR.P42.001.002	Valvola a clapet in acciaio inox AISI 304 a sezione rettangolare o quadrata esecuzione compatta con tenuta su quattro lati; tenute in EPDM ; carico idraulico fino a 5 m H20 ; telaio con struttura autoportante per fissaggio a muro con tasselli chimici o zanche per inghisaggio a muro completa di sistema a contrappesi per regolazione in campo / sezione 500mmx500mm oppure 500mmx600mm - a singolo battente	cad		6689,00
TOS26_PR.P42.001.003	Valvola a clapet in acciaio inox AISI 304 a sezione rettangolare o quadrata esecuzione compatta con tenuta su quattro lati; tenute in EPDM ; carico idraulico fino a 5 m H20 ; telaio con struttura autoportante per fissaggio a muro con tasselli chimici o zanche per inghisaggio a muro completa di sistema a contrappesi per regolazione in campo / sezione 600mmx600mm oppure 600mmx700mm - a singolo battente	cad		7412,13
TOS26_PR.P42.001.004	Valvola a clapet in acciaio inox AISI 304 a sezione rettangolare o quadrata esecuzione compatta con tenuta su quattro lati; tenute in EPDM ; carico idraulico fino a 5 m H20 ; telaio con struttura autoportante per fissaggio a muro con tasselli chimici o zanche per inghisaggio a muro completa di sistema a contrappesi per regolazione in campo / sezione 700mmx700mm oppure 700mmx800mm - a singolo battente	cad		8135,27
TOS26_PR.P42.001.005	Valvola a clapet in acciaio inox AISI 304 a sezione rettangolare o quadrata esecuzione compatta con tenuta su quattro lati; tenute in EPDM ; carico idraulico fino a 5 m H20 ; telaio con struttura autoportante per fissaggio a muro con tasselli chimici o zanche per inghisaggio a muro completa di sistema a contrappesi per regolazione in campo / sezione 800mmx800mm oppure 800mmx900mm - a singolo battente	cad		8858,40
TOS26_PR.P42.001.006	Valvola a clapet in acciaio inox AISI 304 a sezione rettangolare o quadrata esecuzione compatta con tenuta su quattro lati; tenute in EPDM ; carico idraulico fino a 5 m H20 ; telaio con struttura autoportante per fissaggio a muro con tasselli chimici o zanche per inghisaggio a muro completa di sistema a contrappesi per regolazione in campo / sezione 900mmx900mm oppure 900mmx1000mm - a singolo battente	cad		9762,32
TOS26_PR.P42.001.007	Valvola a clapet in acciaio inox AISI 304 a sezione rettangolare o quadrata esecuzione compatta con tenuta su quattro lati; tenute in EPDM ; carico idraulico fino a 5 m H20 ; telaio con struttura autoportante per fissaggio a muro con tasselli chimici o zanche per inghisaggio a muro completa di sistema a contrappesi per regolazione in campo / sezione 1000mmx1000mm oppure 1000mmx1100mm - a singolo battente	cad		12112,51
TOS26_PR.P42.001.008	Valvola a clapet in acciaio inox AISI 304 a sezione rettangolare o quadrata esecuzione compatta con tenuta su quattro lati; tenute in EPDM ; carico idraulico fino a 5 m H20 ; telaio con struttura autoportante per fissaggio a muro con tasselli chimici o zanche per inghisaggio a muro completa di sistema a contrappesi per regolazione in campo / sezione 1100mmx1100mm oppure 1100mmx1200mm - a singolo battente	cad		13016,42
TOS26_PR.P42.001.009	Valvola a clapet in acciaio inox AISI 304 a sezione rettangolare o quadrata esecuzione compatta con tenuta su quattro lati; tenute in EPDM ; carico idraulico fino a 5 m H20 ; telaio con struttura autoportante per fissaggio a muro con tasselli chimici o zanche per inghisaggio a muro completa di sistema a contrappesi per regolazione in campo / sezione 1200mmx1200mm oppure 1200mmx1300mm - a singolo battente	cad		14824,26
TOS26_PR.P42.001.010	Valvola a clapet in acciaio inox AISI 304 a sezione rettangolare o quadrata esecuzione compatta con tenuta su quattro lati; tenute in EPDM ; carico idraulico fino a 5 m H20 ; telaio con struttura autoportante per fissaggio a muro con tasselli chimici o zanche per inghisaggio a muro completa di sistema a contrappesi per regolazione in campo / sezione 1300mmx1300mm oppure 1300mmx1400mm - a singolo battente	cad		16270,53
TOS26_PR.P42.001.011	Valvola a clapet in acciaio inox AISI 304 a sezione rettangolare o quadrata esecuzione compatta con tenuta su quattro lati; tenute in EPDM ; carico idraulico fino a 5 m H20 ; telaio con struttura autoportante per fissaggio a muro con tasselli chimici o zanche per inghisaggio a muro completa di sistema a contrappesi per regolazione in campo / sezione 1400mmx1400mm oppure 1400mmx1500mm - a singolo battente	cad		17897,58
TOS26_PR.P42.001.012	Valvola a clapet in acciaio inox AISI 304 a sezione rettangolare o quadrata esecuzione compatta con tenuta su quattro lati; tenute in EPDM ; carico idraulico fino a 5 m H20 ; telaio con struttura autoportante per fissaggio a muro con tasselli chimici o zanche per inghisaggio a muro completa di sistema a contrappesi per regolazione in campo / sezione 1500mmx1500mm oppure 1500mmx1600mm - a singolo battente	cad		21694,04
TOS26_PR.P42.001.013	Valvola a clapet in acciaio inox AISI 304 a sezione rettangolare o quadrata esecuzione compatta con tenuta su quattro lati; tenute in EPDM ; carico idraulico fino a 5 m H20 ; telaio con struttura autoportante per fissaggio a muro con tasselli chimici o zanche per inghisaggio a muro completa di sistema a contrappesi per regolazione in campo / sezione 1600mmx1600mm oppure 1600mmx1800mm - a singolo battente	cad		23140,31
TOS26_PR.P42.001.015	Valvola a clapet in acciaio inox AISI 304 a sezione rettangolare o quadrata esecuzione compatta con tenuta su quattro lati; tenute in EPDM ; carico idraulico fino a 5 m H20 ; telaio con struttura autoportante per fissaggio a muro con tasselli chimici o zanche per inghisaggio a muro completa di sistema a contrappesi per regolazione in campo / sezione 1800mmx1800mm oppure 1800mmx2000mm - a singolo battente	cad		26936,77
TOS26_PR.P42.001.018	Valvola a clapet in acciaio inox AISI 304 a sezione rettangolare o quadrata esecuzione compatta con tenuta su quattro lati; tenute in EPDM ; carico idraulico fino a 5 m H20 ; telaio con struttura autoportante per fissaggio a muro con tasselli chimici o zanche per inghisaggio a muro completa di sistema a contrappesi per regolazione in campo / sezione 2000mmx2000mm oppure 2000mmx2200mm - a singolo battente	cad		34529,68
TOS26_PR.P42.001.025	Valvola a clapet in acciaio inox AISI 304 a sezione rettangolare o quadrata esecuzione compatta con tenuta su quattro lati; tenute in EPDM ; carico idraulico fino a 5 m H20 ; telaio con struttura autoportante per fissaggio a muro con tasselli chimici o zanche per inghisaggio a muro completa di sistema a contrappesi per regolazione in campo / sezione 400mmx400mm oppure 400mmx500mm - a doppio battente	cad		6327,43
TOS26_PR.P42.001.026	Valvola a clapet in acciaio inox AISI 304 a sezione rettangolare o quadrata esecuzione compatta con tenuta su quattro lati; tenute in EPDM ; carico idraulico fino a 5 m H20 ; telaio con struttura autoportante per fissaggio a muro con tasselli chimici o zanche per inghisaggio a muro completa di sistema a contrappesi per regolazione in campo / sezione 500mmx500mm oppure 500mmx600mm - a doppio battente	cad		7050,56
TOS26_PR.P42.001.027	Valvola a clapet in acciaio inox AISI 304 a sezione rettangolare o quadrata esecuzione compatta con tenuta su quattro lati; tenute in EPDM ; carico idraulico fino a 5 m H20 ; telaio con struttura autoportante per fissaggio a muro con tasselli chimici o zanche per inghisaggio a muro completa di sistema a contrappesi per regolazione in campo / sezione 600mmx600mm oppure 600mmx700mm - a doppio battente	cad		7773,70
TOS26_PR.P42.001.028	Valvola a clapet in acciaio inox AISI 304 a sezione rettangolare o quadrata esecuzione compatta con tenuta su quattro lati; tenute in EPDM ; carico idraulico fino a 5 m H20 ; telaio con struttura autoportante per fissaggio a muro con tasselli chimici o zanche per inghisaggio a muro completa di sistema a contrappesi per regolazione in campo / sezione 700mmx700mm oppure 700mmx800mm - a doppio battente	cad		8496,83
TOS26_PR.P42.001.029	Valvola a clapet in acciaio inox AISI 304 a sezione rettangolare o quadrata esecuzione compatta con tenuta su quattro lati; tenute in EPDM ; carico idraulico fino a 5 m H20 ; telaio con struttura autoportante per fissaggio a muro con tasselli chimici o zanche per inghisaggio a muro completa di sistema a contrappesi per regolazione in campo / sezione 800mmx800mm oppure 800mmx900mm - a doppio battente	cad		9219,97
TOS26_PR.P42.001.030	Valvola a clapet in acciaio inox AISI 304 a sezione rettangolare o quadrata esecuzione compatta con tenuta su quattro lati; tenute in EPDM ; carico idraulico fino a 5 m H20 ; telaio con struttura autoportante per fissaggio a muro con tasselli chimici o zanche per inghisaggio a muro completa di sistema a contrappesi per regolazione in campo / sezione 900mmx900mm oppure 900mmx1000mm - a doppio battente	cad		11570,16
TOS26_PR.P42.001.031	Valvola a clapet in acciaio inox AISI 304 a sezione rettangolare o quadrata esecuzione compatta con tenuta su quattro lati; tenute in EPDM ; carico idraulico fino a 5 m H20 ; telaio con struttura autoportante per fissaggio a muro con tasselli chimici o zanche per inghisaggio a muro completa di sistema a contrappesi per regolazione in campo / sezione 1000mmx1000mm oppure 1000mmx1100mm - a doppio battente	cad		12654,86
TOS26_PR.P42.001.032	Valvola a clapet in acciaio inox AISI 304 a sezione rettangolare o quadrata esecuzione compatta con tenuta su quattro lati; tenute in EPDM ; carico idraulico fino a 5 m H20 ; telaio con struttura autoportante per fissaggio a muro con tasselli chimici o zanche per inghisaggio a muro completa di sistema a contrappesi per regolazione in campo / sezione 1100mmx1100mm oppure 1100mmx1200mm - a doppio battente	cad		13920,34
TOS26_PR.P42.001.033	Valvola a clapet in acciaio inox AISI 304 a sezione rettangolare o quadrata esecuzione compatta con tenuta su quattro lati; tenute in EPDM ; carico idraulico fino a 5 m H20 ; telaio con struttura autoportante per fissaggio a muro con tasselli chimici o zanche per inghisaggio a muro completa di sistema a contrappesi per regolazione in campo / sezione 1200mmx1200mm oppure 1200mmx1300mm - a doppio battente	cad		15547,40
TOS26_PR.P42.001.034	Valvola a clapet in acciaio inox AISI 304 a sezione rettangolare o quadrata esecuzione compatta con tenuta su quattro lati; tenute in EPDM ; carico idraulico fino a 5 m H20 ; telaio con struttura autoportante per fissaggio a muro con tasselli chimici o zanche per inghisaggio a muro completa di sistema a contrappesi per regolazione in campo / sezione 1300mmx1300mm oppure 1300mmx1400mm - a doppio battente	cad		17174,45
TOS26_PR.P42.001.035	Valvola a clapet in acciaio inox AISI 304 a sezione rettangolare o quadrata esecuzione compatta con tenuta su quattro lati; tenute in EPDM ; carico idraulico fino a 5 m H20 ; telaio con struttura autoportante per fissaggio a muro con tasselli chimici o zanche per inghisaggio a muro completa di sistema a contrappesi per regolazione in campo / sezione 1400mmx1400mm oppure 1400mmx1500mm - a doppio battente	cad		20790,12
TOS26_PR.P42.001.036	Valvola a clapet in acciaio inox AISI 304 a sezione rettangolare o quadrata esecuzione compatta con tenuta su quattro lati; tenute in EPDM ; carico idraulico fino a 5 m H20 ; telaio con struttura autoportante per fissaggio a muro con tasselli chimici o zanche per inghisaggio a muro completa di sistema a contrappesi per regolazione in campo / sezione 1500mmx1500mm oppure 1500mmx1600mm - a doppio battente	cad		22055,61
TOS26_PR.P42.001.037	Valvola a clapet in acciaio inox AISI 304 a sezione rettangolare o quadrata esecuzione compatta con tenuta su quattro lati; tenute in EPDM ; carico idraulico fino a 5 m H20 ; telaio con struttura autoportante per fissaggio a muro con tasselli chimici o zanche per inghisaggio a muro completa di sistema a contrappesi per regolazione in campo / sezione 1600mmx1600mm oppure 1600mmx1700mm - a doppio battente	cad		25128,93
TOS26_PR.P42.001.039	Valvola a clapet in acciaio inox AISI 304 a sezione rettangolare o quadrata esecuzione compatta con tenuta su quattro lati; tenute in EPDM ; carico idraulico fino a 5 m H20 ; telaio con struttura autoportante per fissaggio a muro con tasselli chimici o zanche per inghisaggio a muro completa di sistema a contrappesi per regolazione in campo / sezione 1800mmx1800mm oppure 1800mmx1900mm - a doppio battente	cad		41580,25
TOS26_PR.P42.001.041	Valvola a clapet in acciaio inox AISI 304 a sezione rettangolare o quadrata esecuzione compatta con tenuta su quattro lati; tenute in EPDM ; carico idraulico fino a 5 m H20 ; telaio con struttura autoportante per fissaggio a muro con tasselli chimici o zanche per inghisaggio a muro completa di sistema a contrappesi per regolazione in campo / sezione 2000mmx2000mm oppure 2000mmx2100mm - a doppio battente	cad		49328,12
TOS26_PR.P42.002.001	Valvola a clapet in acciaio inox AISI 304 a sezione circolare tenuta su tutta la circonferenza in EPDM ; carico idraulico fino a 5 m H20 ; telaio con struttura autoportante per fissaggio / su tubo avente diametro 400 mm	cad		6714,82
TOS26_PR.P42.002.002	Valvola a clapet in acciaio inox AISI 304 a sezione circolare tenuta su tutta la circonferenza in EPDM ; carico idraulico fino a 5 m H20 ; telaio con struttura autoportante per fissaggio / su tubo avente diametro 500 mm	cad		7489,61
TOS26_PR.P42.002.003	Valvola a clapet in acciaio inox AISI 304 a sezione circolare tenuta su tutta la circonferenza in EPDM ; carico idraulico fino a 5 m H20 ; telaio con struttura autoportante per fissaggio / su tubo avente diametro 600 mm	cad		10072,23
TOS26_PR.P42.002.004	Valvola a clapet in acciaio inox AISI 304 a sezione circolare tenuta su tutta la circonferenza in EPDM ; carico idraulico fino a 5 m H20 ; telaio con struttura autoportante per fissaggio / su tubo avente diametro 700 mm	cad		12654,86
TOS26_PR.P42.002.005	Valvola a clapet in acciaio inox AISI 304 a sezione circolare tenuta su tutta la circonferenza in EPDM ; carico idraulico fino a 5 m H20 ; telaio con struttura autoportante per fissaggio / su tubo avente diametro 800 mm	cad		14462,69
TOS26_PR.P42.002.006	Valvola a clapet in acciaio inox AISI 304 a sezione circolare tenuta su tutta la circonferenza in EPDM ; carico idraulico fino a 5 m H20 ; telaio con struttura autoportante per fissaggio / su tubo avente diametro 900 mm	cad		16270,53
TOS26_PR.P42.002.007	Valvola a clapet in acciaio inox AISI 304 a sezione circolare tenuta su tutta la circonferenza in EPDM ; carico idraulico fino a 5 m H20 ; telaio con struttura autoportante per fissaggio / su tubo avente diametro 1000 mm	cad		17303,58
TOS26_PR.P42.002.008	Valvola a clapet in acciaio inox AISI 304 a sezione circolare tenuta su tutta la circonferenza in EPDM ; carico idraulico fino a 5 m H20 ; telaio con struttura autoportante per fissaggio / su tubo avente diametro 1100 mm	cad		19886,20
TOS26_PR.P42.002.009	Valvola a clapet in acciaio inox AISI 304 a sezione circolare tenuta su tutta la circonferenza in EPDM ; carico idraulico fino a 5 m H20 ; telaio con struttura autoportante per fissaggio / su tubo avente diametro 1200 mm	cad		21694,04
TOS26_PR.P42.002.010	Valvola a clapet in acciaio inox AISI 304 a sezione circolare tenuta su tutta la circonferenza in EPDM ; carico idraulico fino a 5 m H20 ; telaio con struttura autoportante per fissaggio / su tubo avente diametro 1300 mm	cad		24534,93
TOS26_PR.P42.002.011	Valvola a clapet in acciaio inox AISI 304 a sezione circolare tenuta su tutta la circonferenza in EPDM ; carico idraulico fino a 5 m H20 ; telaio con struttura autoportante per fissaggio / su tubo avente diametro 1400 mm	cad		27375,81
TOS26_PR.P42.002.012	Valvola a clapet in acciaio inox AISI 304 a sezione circolare tenuta su tutta la circonferenza in EPDM ; carico idraulico fino a 5 m H20 ; telaio con struttura autoportante per fissaggio / su tubo avente diametro 1500 mm	cad		29700,18
TOS26_PR.P42.002.013	Valvola a clapet in acciaio inox AISI 304 a sezione circolare tenuta su tutta la circonferenza in EPDM ; carico idraulico fino a 5 m H20 ; telaio con struttura autoportante per fissaggio / su tubo avente diametro 1600 mm	cad		33574,11
TOS26_PR.P42.002.015	Valvola a clapet in acciaio inox AISI 304 a sezione circolare tenuta su tutta la circonferenza in EPDM ; carico idraulico fino a 5 m H20 ; telaio con struttura autoportante per fissaggio / su tubo avente diametro 1800 mm	cad		38739,36
TOS26_PR.P42.002.017	Valvola a clapet in acciaio inox AISI 304 a sezione circolare tenuta su tutta la circonferenza in EPDM ; carico idraulico fino a 5 m H20 ; telaio con struttura autoportante per fissaggio / su tubo avente diametro 2000 mm	cad		43904,61
TOS26_PR.P42.002.018	Valvola a clapet in acciaio inox AISI 304 a sezione circolare tenuta su tutta la circonferenza in EPDM ; carico idraulico fino a 5 m H20 ; telaio con struttura autoportante per fissaggio / su muro per foro con diametro 80 mm	cad		1291,31
TOS26_PR.P42.002.019	Valvola a clapet in acciaio inox AISI 304 a sezione circolare tenuta su tutta la circonferenza in EPDM ; carico idraulico fino a 5 m H20 ; telaio con struttura autoportante per fissaggio / su muro per foro con diametro 100 mm	cad		1523,75
TOS26_PR.P42.002.020	Valvola a clapet in acciaio inox AISI 304 a sezione circolare tenuta su tutta la circonferenza in EPDM ; carico idraulico fino a 5 m H20 ; telaio con struttura autoportante per fissaggio / su muro per foro con diametro 125 mm	cad		1575,40
TOS26_PR.P42.002.021	Valvola a clapet in acciaio inox AISI 304 a sezione circolare tenuta su tutta la circonferenza in EPDM ; carico idraulico fino a 5 m H20 ; telaio con struttura autoportante per fissaggio / su muro per foro con diametro 150 mm	cad		1704,53
TOS26_PR.P42.002.022	Valvola a clapet in acciaio inox AISI 304 a sezione circolare tenuta su tutta la circonferenza in EPDM ; carico idraulico fino a 5 m H20 ; telaio con struttura autoportante per fissaggio / su muro per foro con diametro 200 mm	cad		2117,75
TOS26_PR.P42.002.023	Valvola a clapet in acciaio inox AISI 304 a sezione circolare tenuta su tutta la circonferenza in EPDM ; carico idraulico fino a 5 m H20 ; telaio con struttura autoportante per fissaggio / su muro per foro con diametro 300 mm	cad		3021,67
TOS26_PR.P42.002.024	Valvola a clapet in acciaio inox AISI 304 a sezione circolare tenuta su tutta la circonferenza in EPDM ; carico idraulico fino a 5 m H20 ; telaio con struttura autoportante per fissaggio / su muro per foro con diametro 400 mm	cad		4648,72
TOS26_PR.P42.002.025	Valvola a clapet in acciaio inox AISI 304 a sezione circolare tenuta su tutta la circonferenza in EPDM ; carico idraulico fino a 5 m H20 ; telaio con struttura autoportante per fissaggio / su muro per foro con diametro 500 mm	cad		5165,25
TOS26_PR.P42.002.026	Valvola a clapet in acciaio inox AISI 304 a sezione circolare tenuta su tutta la circonferenza in EPDM ; carico idraulico fino a 5 m H20 ; telaio con struttura autoportante per fissaggio / su muro per foro con diametro 600 mm	cad		8393,53
TOS26_PR.P42.002.027	Valvola a clapet in acciaio inox AISI 304 a sezione circolare tenuta su tutta la circonferenza in EPDM ; carico idraulico fino a 5 m H20 ; telaio con struttura autoportante per fissaggio / su muro per foro con diametro 700 mm	cad		10588,76
TOS26_PR.P42.002.028	Valvola a clapet in acciaio inox AISI 304 a sezione circolare tenuta su tutta la circonferenza in EPDM ; carico idraulico fino a 5 m H20 ; telaio con struttura autoportante per fissaggio / su muro per foro con diametro 800 mm	cad		11880,07
TOS26_PR.P42.002.029	Valvola a clapet in acciaio inox AISI 304 a sezione circolare tenuta su tutta la circonferenza in EPDM ; carico idraulico fino a 5 m H20 ; telaio con struttura autoportante per fissaggio / su muro per foro con diametro 900 mm	cad		14720,96
TOS26_PR.P42.002.030	Valvola a clapet in acciaio inox AISI 304 a sezione circolare tenuta su tutta la circonferenza in EPDM ; carico idraulico fino a 5 m H20 ; telaio con struttura autoportante per fissaggio / su muro per foro con diametro 1000 mm	cad		16012,27
TOS26_PR.P42.002.031	Valvola a clapet in acciaio inox AISI 304 a sezione circolare tenuta su tutta la circonferenza in EPDM ; carico idraulico fino a 5 m H20 ; telaio con struttura autoportante per fissaggio / su muro per foro con diametro 1100 mm	cad		19111,42
TOS26_PR.P42.002.032	Valvola a clapet in acciaio inox AISI 304 a sezione circolare tenuta su tutta la circonferenza in EPDM ; carico idraulico fino a 5 m H20 ; telaio con struttura autoportante per fissaggio / su muro per foro con diametro 1200 mm	cad		20402,73
TOS26_PR.P42.002.033	Valvola a clapet in acciaio inox AISI 304 a sezione circolare tenuta su tutta la circonferenza in EPDM ; carico idraulico fino a 5 m H20 ; telaio con struttura autoportante per fissaggio / su muro per foro con diametro 1300 mm	cad		23243,62
TOS26_PR.P42.002.034	Valvola a clapet in acciaio inox AISI 304 a sezione circolare tenuta su tutta la circonferenza in EPDM ; carico idraulico fino a 5 m H20 ; telaio con struttura autoportante per fissaggio / su muro per foro con diametro 1400 mm	cad		25309,72
TOS26_PR.P42.002.035	Valvola a clapet in acciaio inox AISI 304 a sezione circolare tenuta su tutta la circonferenza in EPDM ; carico idraulico fino a 5 m H20 ; telaio con struttura autoportante per fissaggio / su muro per foro con diametro 1500 mm	cad		27117,55
TOS26_PR.P42.002.036	Valvola a clapet in acciaio inox AISI 304 a sezione circolare tenuta su tutta la circonferenza in EPDM ; carico idraulico fino a 5 m H20 ; telaio con struttura autoportante per fissaggio / su muro per foro con diametro 1600 mm	cad		33315,85
TOS26_PR.P42.002.038	Valvola a clapet in acciaio inox AISI 304 a sezione circolare tenuta su tutta la circonferenza in EPDM ; carico idraulico fino a 5 m H20 ; telaio con struttura autoportante per fissaggio / su muro per foro con diametro 1800 mm	cad		39514,15
TOS26_PR.P42.002.040	Valvola a clapet in acciaio inox AISI 304 a sezione circolare tenuta su tutta la circonferenza in EPDM ; carico idraulico fino a 5 m H20 ; telaio con struttura autoportante per fissaggio / su muro per foro con diametro 2000 mm	cad		45195,92
TOS26_PR.P42.002.041	Valvola a clapet in acciaio inox AISI 304 a sezione circolare tenuta su tutta la circonferenza in EPDM ; carico idraulico fino a 5 m H20 ; telaio con struttura autoportante per fissaggio / su flangia con foratura PN 10 diametro 80 mm	cad		1549,57
TOS26_PR.P42.002.042	Valvola a clapet in acciaio inox AISI 304 a sezione circolare tenuta su tutta la circonferenza in EPDM ; carico idraulico fino a 5 m H20 ; telaio con struttura autoportante per fissaggio / su flangia con foratura PN 10 diametro 100 mm	cad		1704,53
TOS26_PR.P42.002.043	Valvola a clapet in acciaio inox AISI 304 a sezione circolare tenuta su tutta la circonferenza in EPDM ; carico idraulico fino a 5 m H20 ; telaio con struttura autoportante per fissaggio / su flangia con foratura PN 10 diametro 125 mm	cad		1782,01
TOS26_PR.P42.002.044	Valvola a clapet in acciaio inox AISI 304 a sezione circolare tenuta su tutta la circonferenza in EPDM ; carico idraulico fino a 5 m H20 ; telaio con struttura autoportante per fissaggio / su flangia con foratura PN 10 diametro 150 mm	cad		1911,14
TOS26_PR.P42.002.045	Valvola a clapet in acciaio inox AISI 304 a sezione circolare tenuta su tutta la circonferenza in EPDM ; carico idraulico fino a 5 m H20 ; telaio con struttura autoportante per fissaggio / su flangia con foratura PN 10 diametro 200 mm	cad		2350,19
TOS26_PR.P42.002.046	Valvola a clapet in acciaio inox AISI 304 a sezione circolare tenuta su tutta la circonferenza in EPDM ; carico idraulico fino a 5 m H20 ; telaio con struttura autoportante per fissaggio / su flangia con foratura PN 10 diametro 300 mm	cad		3357,41
TOS26_PR.P42.002.047	Valvola a clapet in acciaio inox AISI 304 a sezione circolare tenuta su tutta la circonferenza in EPDM ; carico idraulico fino a 5 m H20 ; telaio con struttura autoportante per fissaggio / su flangia con foratura PN 10 diametro 400 mm	cad		5036,12
TOS26_PR.P42.002.048	Valvola a clapet in acciaio inox AISI 304 a sezione circolare tenuta su tutta la circonferenza in EPDM ; carico idraulico fino a 5 m H20 ; telaio con struttura autoportante per fissaggio / su flangia con foratura PN 10 diametro 500 mm	cad		5552,64
TOS26_PR.P42.002.049	Valvola a clapet in acciaio inox AISI 304 a sezione circolare tenuta su tutta la circonferenza in EPDM ; carico idraulico fino a 5 m H20 ; telaio con struttura autoportante per fissaggio / su flangia con foratura PN 10 diametro 600 mm	cad		9297,45
TOS26_PR.P42.002.050	Valvola a clapet in acciaio inox AISI 304 a sezione circolare tenuta su tutta la circonferenza in EPDM ; carico idraulico fino a 5 m H20 ; telaio con struttura autoportante per fissaggio / su flangia con foratura PN 10 diametro 700 mm	cad		12138,33
TOS26_PR.P42.002.051	Valvola a clapet in acciaio inox AISI 304 a sezione circolare tenuta su tutta la circonferenza in EPDM ; carico idraulico fino a 5 m H20 ; telaio con struttura autoportante per fissaggio / su flangia con foratura PN 10 diametro 800 mm	cad		13429,64
TOS26_PR.P42.002.052	Valvola a clapet in acciaio inox AISI 304 a sezione circolare tenuta su tutta la circonferenza in EPDM ; carico idraulico fino a 5 m H20 ; telaio con struttura autoportante per fissaggio / su flangia con foratura PN 10 diametro 900 mm	cad		17045,32
TOS26_PR.P42.002.053	Valvola a clapet in acciaio inox AISI 304 a sezione circolare tenuta su tutta la circonferenza in EPDM ; carico idraulico fino a 5 m H20 ; telaio con struttura autoportante per fissaggio / su flangia con foratura PN 10 diametro 1000 mm	cad		18336,63
TOS26_PR.P42.002.054	Valvola a clapet in acciaio inox AISI 304 a sezione circolare tenuta su tutta la circonferenza in EPDM ; carico idraulico fino a 5 m H20 ; telaio con struttura autoportante per fissaggio / su flangia con foratura PN 10 diametro 1100 mm	cad		23760,14
TOS26_PR.P42.002.055	Valvola a clapet in acciaio inox AISI 304 a sezione circolare tenuta su tutta la circonferenza in EPDM ; carico idraulico fino a 5 m H20 ; telaio con struttura autoportante per fissaggio / su flangia con foratura PN 10 diametro 1200 mm	cad		24793,19
TOS26_PR.P42.002.056	Valvola a clapet in acciaio inox AISI 304 a sezione circolare tenuta su tutta la circonferenza in EPDM ; carico idraulico fino a 5 m H20 ; telaio con struttura autoportante per fissaggio / su flangia con foratura PN 10 diametro 1300 mm	cad		28925,39
TOS26_PR.P42.002.057	Valvola a clapet in acciaio inox AISI 304 a sezione circolare tenuta su tutta la circonferenza in EPDM ; carico idraulico fino a 5 m H20 ; telaio con struttura autoportante per fissaggio / su flangia con foratura PN 10 diametro 1400 mm	cad		30474,96
TOS26_PR.P42.002.058	Valvola a clapet in acciaio inox AISI 304 a sezione circolare tenuta su tutta la circonferenza in EPDM ; carico idraulico fino a 5 m H20 ; telaio con struttura autoportante per fissaggio / su flangia con foratura PN 10 diametro 1500 mm	cad		32541,06
TOS26_PR.P42.002.059	Valvola a clapet in acciaio inox AISI 304 a sezione circolare tenuta su tutta la circonferenza in EPDM ; carico idraulico fino a 5 m H20 ; telaio con struttura autoportante per fissaggio / su flangia con foratura PN 10 diametro 1600 mm	cad		41063,72
TOS26_PR.P42.002.061	Valvola a clapet in acciaio inox AISI 304 a sezione circolare tenuta su tutta la circonferenza in EPDM ; carico idraulico fino a 5 m H20 ; telaio con struttura autoportante per fissaggio / su flangia con foratura PN 10 diametro 1800 mm	cad		48036,81
TOS26_PR.P42.002.063	Valvola a clapet in acciaio inox AISI 304 a sezione circolare tenuta su tutta la circonferenza in EPDM ; carico idraulico fino a 5 m H20 ; telaio con struttura autoportante per fissaggio / su flangia con foratura PN 10 diametro 2000 mm	cad		55784,68
TOS26_PR.P42.003.002	valvola antiriflusso fine linea costruita in poliestere rinforzato e gel-cot isoftalico , metallerie in acciaio inox AISI 316 , flangiata per accoppiamento a parete verticale ; battente inclinato ; tenuta idraulica 1 bar ; guarnizione di tenuta in EPDM / su flangia con foratura PN 10 diametro 100 mm	cad		1226,75
TOS26_PR.P42.003.003	valvola antiriflusso fine linea costruita in poliestere rinforzato e gel-cot isoftalico , metallerie in acciaio inox AISI 316 , flangiata per accoppiamento a parete verticale ; battente inclinato ; tenuta idraulica 1 bar ; guarnizione di tenuta in EPDM / su flangia con foratura PN 10 diametro 125 mm	cad		1420,44
TOS26_PR.P42.003.004	valvola antiriflusso fine linea costruita in poliestere rinforzato e gel-cot isoftalico , metallerie in acciaio inox AISI 316 , flangiata per accoppiamento a parete verticale ; battente inclinato ; tenuta idraulica 1 bar ; guarnizione di tenuta in EPDM / su flangia con foratura PN 10 diametro 150 mm	cad		1523,75
TOS26_PR.P42.003.005	valvola antiriflusso fine linea costruita in poliestere rinforzato e gel-cot isoftalico , metallerie in acciaio inox AISI 316 , flangiata per accoppiamento a parete verticale ; battente inclinato ; tenuta idraulica 1 bar ; guarnizione di tenuta in EPDM / su flangia con foratura PN 10 diametro 200 mm	cad		1575,40
TOS26_PR.P42.003.006	valvola antiriflusso fine linea costruita in poliestere rinforzato e gel-cot isoftalico , metallerie in acciaio inox AISI 316 , flangiata per accoppiamento a parete verticale ; battente inclinato ; tenuta idraulica 1 bar ; guarnizione di tenuta in EPDM / su flangia con foratura PN 10 diametro 300 mm	cad		2324,36
TOS26_PR.P42.003.007	valvola antiriflusso fine linea costruita in poliestere rinforzato e gel-cot isoftalico , metallerie in acciaio inox AISI 316 , flangiata per accoppiamento a parete verticale ; battente inclinato ; tenuta idraulica 1 bar ; guarnizione di tenuta in EPDM / su flangia con foratura PN 10 diametro 400 mm	cad		2840,89
TOS26_PR.P42.003.008	valvola antiriflusso fine linea costruita in poliestere rinforzato e gel-cot isoftalico , metallerie in acciaio inox AISI 316 , flangiata per accoppiamento a parete verticale ; battente inclinato ; tenuta idraulica 1 bar ; guarnizione di tenuta in EPDM / su flangia con foratura PN 10 diametro 500 mm	cad		3228,28
TOS26_PR.P42.003.009	valvola antiriflusso fine linea costruita in poliestere rinforzato e gel-cot isoftalico , metallerie in acciaio inox AISI 316 , flangiata per accoppiamento a parete verticale ; battente inclinato ; tenuta idraulica 1 bar ; guarnizione di tenuta in EPDM / su flangia con foratura PN 10 diametro 600 mm	cad		7231,35
TOS26_PR.P42.003.010	valvola antiriflusso fine linea costruita in poliestere rinforzato e gel-cot isoftalico , metallerie in acciaio inox AISI 316 , flangiata per accoppiamento a parete verticale ; battente inclinato ; tenuta idraulica 1 bar ; guarnizione di tenuta in EPDM / su flangia con foratura PN 10 diametro 700 mm	cad		8522,66
TOS26_PR.P42.003.011	valvola antiriflusso fine linea costruita in poliestere rinforzato e gel-cot isoftalico , metallerie in acciaio inox AISI 316 , flangiata per accoppiamento a parete verticale ; battente inclinato ; tenuta idraulica 1 bar ; guarnizione di tenuta in EPDM / su flangia con foratura PN 10 diametro 800 mm	cad		9555,71
TOS26_PR.P42.003.012	valvola antiriflusso fine linea costruita in poliestere rinforzato e gel-cot isoftalico , metallerie in acciaio inox AISI 316 , flangiata per accoppiamento a parete verticale ; battente inclinato ; tenuta idraulica 1 bar ; guarnizione di tenuta in EPDM / su flangia con foratura PN 10 diametro 900 mm	cad		11880,07
TOS26_PR.P42.003.013	valvola antiriflusso fine linea costruita in poliestere rinforzato e gel-cot isoftalico , metallerie in acciaio inox AISI 316 , flangiata per accoppiamento a parete verticale ; battente inclinato ; tenuta idraulica 1 bar ; guarnizione di tenuta in EPDM / su flangia con foratura PN 10 diametro 1000 mm	cad		13946,17
TOS26_PR.P42.003.014	valvola antiriflusso fine linea costruita in poliestere rinforzato e gel-cot isoftalico , metallerie in acciaio inox AISI 316 , flangiata per accoppiamento a parete verticale ; battente inclinato ; tenuta idraulica 1 bar ; guarnizione di tenuta in EPDM / su flangia con foratura PN 10 diametro 1100 mm	cad		16528,79
TOS26_PR.P42.003.015	valvola antiriflusso fine linea costruita in poliestere rinforzato e gel-cot isoftalico , metallerie in acciaio inox AISI 316 , flangiata per accoppiamento a parete verticale ; battente inclinato ; tenuta idraulica 1 bar ; guarnizione di tenuta in EPDM / su flangia con foratura PN 10 diametro 1200 mm	cad		18853,16
TOS26_PR.P42.003.017	valvola antiriflusso fine linea costruita in poliestere rinforzato e gel-cot isoftalico , metallerie in acciaio inox AISI 316 , flangiata per accoppiamento a parete verticale ; battente inclinato ; tenuta idraulica 1 bar ; guarnizione di tenuta in EPDM / su flangia con foratura PN 10 diametro 1400 mm	cad		26084,50
TOS26_PR.P42.003.018	valvola antiriflusso fine linea costruita in poliestere rinforzato e gel-cot isoftalico , metallerie in acciaio inox AISI 316 , flangiata per accoppiamento a parete verticale ; battente inclinato ; tenuta idraulica 1 bar ; guarnizione di tenuta in EPDM / su flangia standard diametro 1500 mm	cad		32024,54
TOS26_PR.P42.003.019	valvola antiriflusso fine linea costruita in poliestere rinforzato e gel-cot isoftalico , metallerie in acciaio inox AISI 316 , flangiata per accoppiamento a parete verticale ; battente inclinato ; tenuta idraulica 1 bar ; guarnizione di tenuta in EPDM / su flangia standard 1600 mm	cad		37706,31
TOS26_PR.P42.006.001	valvole a galleggiante in acciaio inox AISI 304 a sezione circolare per applicazione a muro / diametro 80 mm	cad		1988,62
TOS26_PR.P42.006.003	valvole a galleggiante in acciaio inox AISI 304 a sezione circolare per applicazione a muro / diametro 100 mm	cad		2079,01
TOS26_PR.P42.006.004	valvole a galleggiante in acciaio inox AISI 304 a sezione circolare per applicazione a muro / diametro 125 mm	cad		2259,80
TOS26_PR.P42.006.005	valvole a galleggiante in acciaio inox AISI 304 a sezione circolare per applicazione a muro / diametro 150 mm	cad		2440,58
TOS26_PR.P42.006.006	valvole a galleggiante in acciaio inox AISI 304 a sezione circolare per applicazione a muro / diametro 200 mm	cad		2621,36
TOS26_PR.P42.006.007	valvole a galleggiante in acciaio inox AISI 304 a sezione circolare per applicazione a muro / diametro 250 mm	cad		2711,76
TOS26_PR.P42.006.008	valvole a galleggiante in acciaio inox AISI 304 a sezione circolare per applicazione a muro / diametro 300 mm	cad		3434,89
TOS26_PR.P42.006.009	valvole a galleggiante in acciaio inox AISI 304 a sezione circolare per applicazione a muro / diametro 400 mm	cad		4338,81
TOS26_PR.P42.006.010	valvole a galleggiante in acciaio inox AISI 304 a sezione circolare per applicazione a muro / diametro 500 mm	cad		4971,55
TOS26_PR.P42.006.011	valvole a galleggiante in acciaio inox AISI 304 a sezione circolare per applicazione a muro / diametro 600 mm	cad		6689,00
TOS26_PR.P42.006.012	valvole a galleggiante in acciaio inox AISI 304 a sezione circolare per applicazione a muro / diametro 800 mm	cad		11931,72
TOS26_PR.P42.006.013	valvole a galleggiante in acciaio inox AISI 304 a sezione circolare per applicazione a muro / diametro 1000 mm	cad		18891,89
TOS26_PR.P42.020.001	Paratoia a ghigliottina e a stramazzo in acciaio zincato a sezione rettangolare o quadrata esecuzione compatta con tenuta su 3 lati; tenute in EPDM ; azionamento mediante vite in acciaio AISI 420 con filetto trapezoidale completo di volantino di manovra ; telaio con struttura autoportante per fissaggio a parete verticale con tasselli chimici o da inghisare a muro / sezione 400mmx400mm oppure 400mmx500mm - volantino saliente	cad		5785,08
TOS26_PR.P42.020.002	Paratoia a ghigliottina e a stramazzo in acciaio zincato a sezione rettangolare o quadrata esecuzione compatta con tenuta su 3 lati; tenute in EPDM ; azionamento mediante vite in acciaio AISI 420 con filetto trapezoidale completo di volantino di manovra ; telaio con struttura autoportante per fissaggio a parete verticale con tasselli chimici o da inghisare a muro / sezione 500mmx500mm oppure 500mmx600mm - volantino saliente	cad		6689,00
TOS26_PR.P42.020.003	Paratoia a ghigliottina e a stramazzo in acciaio zincato a sezione rettangolare o quadrata esecuzione compatta con tenuta su 3 lati; tenute in EPDM ; azionamento mediante vite in acciaio AISI 420 con filetto trapezoidale completo di volantino di manovra ; telaio con struttura autoportante per fissaggio a parete verticale con tasselli chimici o da inghisare a muro / sezione 600mmx600mm oppure 600mmx700mm - volantino saliente	cad		8225,66
TOS26_PR.P42.020.004	Paratoia a ghigliottina e a stramazzo in acciaio zincato a sezione rettangolare o quadrata esecuzione compatta con tenuta su 3 lati; tenute in EPDM ; azionamento mediante vite in acciaio AISI 420 con filetto trapezoidale completo di volantino di manovra ; telaio con struttura autoportante per fissaggio a parete verticale con tasselli chimici o da inghisare a muro / sezione 700mmx700mm oppure 700mmx800mm - volantino saliente	cad		8858,40
TOS26_PR.P42.020.005	Paratoia a ghigliottina e a stramazzo in acciaio zincato a sezione rettangolare o quadrata esecuzione compatta con tenuta su 3 lati; tenute in EPDM ; azionamento mediante vite in acciaio AISI 420 con filetto trapezoidale completo di volantino di manovra ; telaio con struttura autoportante per fissaggio a parete verticale con tasselli chimici o da inghisare a muro / sezione 800mmx800mm oppure 800mmx900mm - volantino saliente	cad		9491,14
TOS26_PR.P42.020.006	Paratoia a ghigliottina e a stramazzo in acciaio zincato a sezione rettangolare o quadrata esecuzione compatta con tenuta su 3 lati; tenute in EPDM ; azionamento mediante vite in acciaio AISI 420 con filetto trapezoidale completo di volantino di manovra ; telaio con struttura autoportante per fissaggio a parete verticale con tasselli chimici o da inghisare a muro / sezione 900mmx900mm oppure 900mmx1000mm - volantino saliente	cad		10666,24
TOS26_PR.P42.020.007	Paratoia a ghigliottina e a stramazzo in acciaio zincato a sezione rettangolare o quadrata esecuzione compatta con tenuta su 3 lati; tenute in EPDM ; azionamento mediante vite in acciaio AISI 420 con filetto trapezoidale completo di volantino di manovra ; telaio con struttura autoportante per fissaggio a parete verticale con tasselli chimici o da inghisare a muro / sezione 1000mmx1000mm oppure 1000mmx1100mm - volantino saliente	cad		11389,37
TOS26_PR.P42.020.008	Paratoia a ghigliottina e a stramazzo in acciaio zincato a sezione rettangolare o quadrata esecuzione compatta con tenuta su 3 lati; tenute in EPDM ; azionamento mediante vite in acciaio AISI 420 con filetto trapezoidale completo di volantino di manovra ; telaio con struttura autoportante per fissaggio a parete verticale con tasselli chimici o da inghisare a muro / sezione 1100mmx1100mm oppure 1100mmx1200mm - volantino saliente	cad		12293,29
TOS26_PR.P42.020.009	Paratoia a ghigliottina e a stramazzo in acciaio zincato a sezione rettangolare o quadrata esecuzione compatta con tenuta su 3 lati; tenute in EPDM ; azionamento mediante vite in acciaio AISI 420 con filetto trapezoidale completo di volantino di manovra ; telaio con struttura autoportante per fissaggio a parete verticale con tasselli chimici o da inghisare a muro / sezione 1200mmx1200mm oppure 1200mmx1300mm - volantino saliente	cad		14101,13
TOS26_PR.P42.020.010	Paratoia a ghigliottina e a stramazzo in acciaio zincato a sezione rettangolare o quadrata esecuzione compatta con tenuta su 3 lati; tenute in EPDM ; azionamento mediante vite in acciaio AISI 420 con filetto trapezoidale completo di volantino di manovra ; telaio con struttura autoportante per fissaggio a parete verticale con tasselli chimici o da inghisare a muro / sezione 1300mmx1300mm oppure 1300mmx1400mm - volantino saliente	cad		16632,10
TOS26_PR.P42.020.011	Paratoia a ghigliottina e a stramazzo in acciaio zincato a sezione rettangolare o quadrata esecuzione compatta con tenuta su 3 lati; tenute in EPDM ; azionamento mediante vite in acciaio AISI 420 con filetto trapezoidale completo di volantino di manovra ; telaio con struttura autoportante per fissaggio a parete verticale con tasselli chimici o da inghisare a muro / sezione 1400mmx1400mm oppure 1400mmx1500mm - volantino saliente	cad		18259,15
TOS26_PR.P42.020.012	Paratoia a ghigliottina e a stramazzo in acciaio zincato a sezione rettangolare o quadrata esecuzione compatta con tenuta su 3 lati; tenute in EPDM ; azionamento mediante vite in acciaio AISI 420 con filetto trapezoidale completo di volantino di manovra ; telaio con struttura autoportante per fissaggio a parete verticale con tasselli chimici o da inghisare a muro / sezione 1500mmx1500mm oppure 1500mmx1600mm - volantino saliente	cad		20066,99
TOS26_PR.P42.020.013	Paratoia a ghigliottina e a stramazzo in acciaio zincato a sezione rettangolare o quadrata esecuzione compatta con tenuta su 3 lati; tenute in EPDM ; azionamento mediante vite in acciaio AISI 420 con filetto trapezoidale completo di volantino di manovra ; telaio con struttura autoportante per fissaggio a parete verticale con tasselli chimici o da inghisare a muro / sezione 1600mmx1600mm oppure 1600mmx1800mm - volantino saliente	cad		25580,89
TOS26_PR.P42.020.015	Paratoia a ghigliottina e a stramazzo in acciaio zincato a sezione rettangolare o quadrata esecuzione compatta con tenuta su 3 lati; tenute in EPDM ; azionamento mediante vite in acciaio AISI 420 con filetto trapezoidale completo di volantino di manovra ; telaio con struttura autoportante per fissaggio a parete verticale con tasselli chimici o da inghisare a muro / sezione 1800mmx1800mm oppure 1800mmx2000mm - volantino saliente	cad		28111,86
TOS26_PR.P42.020.016	Paratoia a ghigliottina e a stramazzo in acciaio zincato a sezione rettangolare o quadrata esecuzione compatta con tenuta su 3 lati; tenute in EPDM ; azionamento mediante vite in acciaio AISI 420 con filetto trapezoidale completo di volantino di manovra ; telaio con struttura autoportante per fissaggio a parete verticale con tasselli chimici o da inghisare a muro / sezione 2000mmx2000mm oppure 2000mmx2200mm - volantino saliente	cad		34529,68
TOS26_PR.P42.020.052	Paratoia a ghigliottina e a stramazzo in acciaio zincato a sezione rettangolare o quadrata esecuzione compatta con tenuta su 3 lati; tenute in EPDM ; azionamento mediante vite in acciaio AISI 420 con filetto trapezoidale completo di volantino di manovra ; telaio con struttura autoportante per fissaggio a parete verticale con tasselli chimici o da inghisare a muro / sezione 400mmx400mm oppure 400mmx500mm - volantino non saliente	cad		5785,08
TOS26_PR.P42.020.053	Paratoia a ghigliottina e a stramazzo in acciaio zincato a sezione rettangolare o quadrata esecuzione compatta con tenuta su 3 lati; tenute in EPDM ; azionamento mediante vite in acciaio AISI 420 con filetto trapezoidale completo di volantino di manovra ; telaio con struttura autoportante per fissaggio a parete verticale con tasselli chimici o da inghisare a muro / sezione 500mmx500mm oppure 500mmx600mm - volantino non saliente	cad		6689,00
TOS26_PR.P42.020.054	Paratoia a ghigliottina e a stramazzo in acciaio zincato a sezione rettangolare o quadrata esecuzione compatta con tenuta su 3 lati; tenute in EPDM ; azionamento mediante vite in acciaio AISI 420 con filetto trapezoidale completo di volantino di manovra ; telaio con struttura autoportante per fissaggio a parete verticale con tasselli chimici o da inghisare a muro / sezione 600mmx600mm oppure 600mmx700mm - volantino non saliente	cad		8225,66
TOS26_PR.P42.020.055	Paratoia a ghigliottina e a stramazzo in acciaio zincato a sezione rettangolare o quadrata esecuzione compatta con tenuta su 3 lati; tenute in EPDM ; azionamento mediante vite in acciaio AISI 420 con filetto trapezoidale completo di volantino di manovra ; telaio con struttura autoportante per fissaggio a parete verticale con tasselli chimici o da inghisare a muro / sezione 700mmx700mm oppure 700mmx800mm - volantino non saliente	cad		8858,40
TOS26_PR.P42.020.056	Paratoia a ghigliottina e a stramazzo in acciaio zincato a sezione rettangolare o quadrata esecuzione compatta con tenuta su 3 lati; tenute in EPDM ; azionamento mediante vite in acciaio AISI 420 con filetto trapezoidale completo di volantino di manovra ; telaio con struttura autoportante per fissaggio a parete verticale con tasselli chimici o da inghisare a muro / sezione 800mmx800mm oppure 800mmx900mm - volantino non saliente	cad		9491,14
TOS26_PR.P42.020.057	Paratoia a ghigliottina e a stramazzo in acciaio zincato a sezione rettangolare o quadrata esecuzione compatta con tenuta su 3 lati; tenute in EPDM ; azionamento mediante vite in acciaio AISI 420 con filetto trapezoidale completo di volantino di manovra ; telaio con struttura autoportante per fissaggio a parete verticale con tasselli chimici o da inghisare a muro / sezione 900mmx900mm oppure 900mmx1000mm - volantino non saliente	cad		10666,24
TOS26_PR.P42.020.058	Paratoia a ghigliottina e a stramazzo in acciaio zincato a sezione rettangolare o quadrata esecuzione compatta con tenuta su 3 lati; tenute in EPDM ; azionamento mediante vite in acciaio AISI 420 con filetto trapezoidale completo di volantino di manovra ; telaio con struttura autoportante per fissaggio a parete verticale con tasselli chimici o da inghisare a muro / sezione 1000mmx1000mm oppure 1000mmx1100mm - volantino non saliente	cad		11389,37
TOS26_PR.P42.020.059	Paratoia a ghigliottina e a stramazzo in acciaio zincato a sezione rettangolare o quadrata esecuzione compatta con tenuta su 3 lati; tenute in EPDM ; azionamento mediante vite in acciaio AISI 420 con filetto trapezoidale completo di volantino di manovra ; telaio con struttura autoportante per fissaggio a parete verticale con tasselli chimici o da inghisare a muro / sezione 1100mmx1100mm oppure 1100mmx1200mm - volantino non saliente	cad		12293,29
TOS26_PR.P42.020.060	Paratoia a ghigliottina e a stramazzo in acciaio zincato a sezione rettangolare o quadrata esecuzione compatta con tenuta su 3 lati; tenute in EPDM ; azionamento mediante vite in acciaio AISI 420 con filetto trapezoidale completo di volantino di manovra ; telaio con struttura autoportante per fissaggio a parete verticale con tasselli chimici o da inghisare a muro / sezione 1200mmx1200mm oppure 1200mmx1300mm - volantino non saliente	cad		14101,13
TOS26_PR.P42.020.061	Paratoia a ghigliottina e a stramazzo in acciaio zincato a sezione rettangolare o quadrata esecuzione compatta con tenuta su 3 lati; tenute in EPDM ; azionamento mediante vite in acciaio AISI 420 con filetto trapezoidale completo di volantino di manovra ; telaio con struttura autoportante per fissaggio a parete verticale con tasselli chimici o da inghisare a muro / sezione 1300mmx1300mm oppure 1300mmx1400mm - volantino non saliente	cad		16632,10
TOS26_PR.P42.020.062	Paratoia a ghigliottina e a stramazzo in acciaio zincato a sezione rettangolare o quadrata esecuzione compatta con tenuta su 3 lati; tenute in EPDM ; azionamento mediante vite in acciaio AISI 420 con filetto trapezoidale completo di volantino di manovra ; telaio con struttura autoportante per fissaggio a parete verticale con tasselli chimici o da inghisare a muro / sezione 1400mmx1400mm oppure 1400mmx1500mm - volantino non saliente	cad		18259,15
TOS26_PR.P42.020.063	Paratoia a ghigliottina e a stramazzo in acciaio zincato a sezione rettangolare o quadrata esecuzione compatta con tenuta su 3 lati; tenute in EPDM ; azionamento mediante vite in acciaio AISI 420 con filetto trapezoidale completo di volantino di manovra ; telaio con struttura autoportante per fissaggio a parete verticale con tasselli chimici o da inghisare a muro / sezione 1500mmx1500mm oppure 1500mmx1600mm - volantino non saliente	cad		20066,99
TOS26_PR.P42.020.064	Paratoia a ghigliottina e a stramazzo in acciaio zincato a sezione rettangolare o quadrata esecuzione compatta con tenuta su 3 lati; tenute in EPDM ; azionamento mediante vite in acciaio AISI 420 con filetto trapezoidale completo di volantino di manovra ; telaio con struttura autoportante per fissaggio a parete verticale con tasselli chimici o da inghisare a muro / sezione 1600mmx1600mm oppure 1600mmx1700mm - volantino non saliente	cad		25580,89
TOS26_PR.P42.020.066	Paratoia a ghigliottina e a stramazzo in acciaio zincato a sezione rettangolare o quadrata esecuzione compatta con tenuta su 3 lati; tenute in EPDM ; azionamento mediante vite in acciaio AISI 420 con filetto trapezoidale completo di volantino di manovra ; telaio con struttura autoportante per fissaggio a parete verticale con tasselli chimici o da inghisare a muro / sezione 1800mmx1800mm oppure 1800mmx1900mm - volantino non saliente	cad		28111,86
TOS26_PR.P42.020.068	Paratoia a ghigliottina e a stramazzo in acciaio zincato a sezione rettangolare o quadrata esecuzione compatta con tenuta su 3 lati; tenute in EPDM ; azionamento mediante vite in acciaio AISI 420 con filetto trapezoidale completo di volantino di manovra ; telaio con struttura autoportante per fissaggio a parete verticale con tasselli chimici o da inghisare a muro / sezione 2000mmx2000mm oppure 2000mmx2100mm - volantino non saliente	cad		34529,68
TOS26_PR.P42.021.010	Paratoia a ghigliottina e a stramazzo in acciaio Inox AISI304 a sezione rettangolare o quadrata esecuzione compatta con tenuta su 3 lati; tenute in EPDM ; azionamento mediante vite in acciaio AISI 420 con filetto trapezoidale completo di volantino di manovra ; telaio con struttura autoportante per fissaggio a parete verticale con tasselli chimici o da inghisare a muro / sezione 400mmx400mm oppure 400mmx500mm - volantino non saliente	cad		3706,07
TOS26_PR.P42.021.012	Paratoia a ghigliottina e a stramazzo in acciaio Inox AISI304 a sezione rettangolare o quadrata esecuzione compatta con tenuta su 3 lati; tenute in EPDM ; azionamento mediante vite in acciaio AISI 420 con filetto trapezoidale completo di volantino di manovra ; telaio con struttura autoportante per fissaggio a parete verticale con tasselli chimici o da inghisare a muro / sezione 500mmx500mm oppure 500mmx600mm - volantino non saliente	cad		4158,02
TOS26_PR.P42.021.013	Paratoia a ghigliottina e a stramazzo in acciaio Inox AISI304 a sezione rettangolare o quadrata esecuzione compatta con tenuta su 3 lati; tenute in EPDM ; azionamento mediante vite in acciaio AISI 420 con filetto trapezoidale completo di volantino di manovra ; telaio con struttura autoportante per fissaggio a parete verticale con tasselli chimici o da inghisare a muro / sezione 600mmx600mm oppure 600mmx700mm - volantino non saliente	cad		4609,98
TOS26_PR.P42.021.014	Paratoia a ghigliottina e a stramazzo in acciaio Inox AISI304 a sezione rettangolare o quadrata esecuzione compatta con tenuta su 3 lati; tenute in EPDM ; azionamento mediante vite in acciaio AISI 420 con filetto trapezoidale completo di volantino di manovra ; telaio con struttura autoportante per fissaggio a parete verticale con tasselli chimici o da inghisare a muro / sezione 700mmx700mm oppure 700mmx800mm - volantino non saliente	cad		6417,82
TOS26_PR.P42.021.015	Paratoia a ghigliottina e a stramazzo in acciaio Inox AISI304 a sezione rettangolare o quadrata esecuzione compatta con tenuta su 3 lati; tenute in EPDM ; azionamento mediante vite in acciaio AISI 420 con filetto trapezoidale completo di volantino di manovra ; telaio con struttura autoportante per fissaggio a parete verticale con tasselli chimici o da inghisare a muro / sezione 800mmx800mm oppure 800mmx900mm - volantino non saliente	cad		7050,56
TOS26_PR.P42.021.016	Paratoia a ghigliottina e a stramazzo in acciaio Inox AISI304 a sezione rettangolare o quadrata esecuzione compatta con tenuta su 3 lati; tenute in EPDM ; azionamento mediante vite in acciaio AISI 420 con filetto trapezoidale completo di volantino di manovra ; telaio con struttura autoportante per fissaggio a parete verticale con tasselli chimici o da inghisare a muro / sezione 900mmx900mm oppure 900mmx1000mm - volantino non saliente	cad		10123,89
TOS26_PR.P42.021.017	Paratoia a ghigliottina e a stramazzo in acciaio Inox AISI304 a sezione rettangolare o quadrata esecuzione compatta con tenuta su 3 lati; tenute in EPDM ; azionamento mediante vite in acciaio AISI 420 con filetto trapezoidale completo di volantino di manovra ; telaio con struttura autoportante per fissaggio a parete verticale con tasselli chimici o da inghisare a muro / sezione 1000mmx1000mm oppure 1000mmx1100mm - volantino non saliente	cad		10304,67
TOS26_PR.P42.021.019	Paratoia a ghigliottina e a stramazzo in acciaio Inox AISI304 a sezione rettangolare o quadrata esecuzione compatta con tenuta su 3 lati; tenute in EPDM ; azionamento mediante vite in acciaio AISI 420 con filetto trapezoidale completo di volantino di manovra ; telaio con struttura autoportante per fissaggio a parete verticale con tasselli chimici o da inghisare a muro / sezione 1200mmx1200mm oppure 1200mmx1300mm - volantino non saliente	cad		11931,72
TOS26_PR.P42.021.035	Paratoia a ghigliottina e a stramazzo in acciaio Inox AISI304 a sezione rettangolare o quadrata esecuzione compatta con tenuta su 3 lati; tenute in EPDM ; azionamento mediante vite in acciaio AISI 420 con filetto trapezoidale completo di volantino di manovra ; telaio con struttura autoportante per fissaggio a parete verticale con tasselli chimici o da inghisare a muro / sezione 400mmx400mm oppure 400mmx500mm - volantino saliente	cad		6689,00
TOS26_PR.P42.021.036	Paratoia a ghigliottina e a stramazzo in acciaio Inox AISI304 a sezione rettangolare o quadrata esecuzione compatta con tenuta su 3 lati; tenute in EPDM ; azionamento mediante vite in acciaio AISI 420 con filetto trapezoidale completo di volantino di manovra ; telaio con struttura autoportante per fissaggio a parete verticale con tasselli chimici o da inghisare a muro / sezione 500mmx500mm oppure 500mmx600mm - volantino saliente	cad		7773,70
TOS26_PR.P42.021.037	Paratoia a ghigliottina e a stramazzo in acciaio Inox AISI304 a sezione rettangolare o quadrata esecuzione compatta con tenuta su 3 lati; tenute in EPDM ; azionamento mediante vite in acciaio AISI 420 con filetto trapezoidale completo di volantino di manovra ; telaio con struttura autoportante per fissaggio a parete verticale con tasselli chimici o da inghisare a muro / sezione 600mmx600mm oppure 600mmx700mm - volantino saliente	cad		9581,54
TOS26_PR.P42.021.038	Paratoia a ghigliottina e a stramazzo in acciaio Inox AISI304 a sezione rettangolare o quadrata esecuzione compatta con tenuta su 3 lati; tenute in EPDM ; azionamento mediante vite in acciaio AISI 420 con filetto trapezoidale completo di volantino di manovra ; telaio con struttura autoportante per fissaggio a parete verticale con tasselli chimici o da inghisare a muro / sezione 700mmx700mm oppure 700mmx800mm - volantino saliente	cad		10304,67
TOS26_PR.P42.021.039	Paratoia a ghigliottina e a stramazzo in acciaio Inox AISI304 a sezione rettangolare o quadrata esecuzione compatta con tenuta su 3 lati; tenute in EPDM ; azionamento mediante vite in acciaio AISI 420 con filetto trapezoidale completo di volantino di manovra ; telaio con struttura autoportante per fissaggio a parete verticale con tasselli chimici o da inghisare a muro / sezione 800mmx800mm oppure 800mmx900mm - volantino saliente	cad		11027,80
TOS26_PR.P42.021.040	Paratoia a ghigliottina e a stramazzo in acciaio Inox AISI304 a sezione rettangolare o quadrata esecuzione compatta con tenuta su 3 lati; tenute in EPDM ; azionamento mediante vite in acciaio AISI 420 con filetto trapezoidale completo di volantino di manovra ; telaio con struttura autoportante per fissaggio a parete verticale con tasselli chimici o da inghisare a muro / sezione 900mmx900mm oppure 900mmx1000mm - volantino saliente	cad		12293,29
TOS26_PR.P42.021.041	Paratoia a ghigliottina e a stramazzo in acciaio Inox AISI304 a sezione rettangolare o quadrata esecuzione compatta con tenuta su 3 lati; tenute in EPDM ; azionamento mediante vite in acciaio AISI 420 con filetto trapezoidale completo di volantino di manovra ; telaio con struttura autoportante per fissaggio a parete verticale con tasselli chimici o da inghisare a muro / sezione 1000mmx1000mm oppure 1000mmx1100mm - volantino saliente	cad		13197,21
TOS26_PR.P42.021.042	Paratoia a ghigliottina e a stramazzo in acciaio Inox AISI304 a sezione rettangolare o quadrata esecuzione compatta con tenuta su 3 lati; tenute in EPDM ; azionamento mediante vite in acciaio AISI 420 con filetto trapezoidale completo di volantino di manovra ; telaio con struttura autoportante per fissaggio a parete verticale con tasselli chimici o da inghisare a muro / sezione 1100mmx1100mm oppure 1100mmx1200mm - volantino saliente	cad		14281,91
TOS26_PR.P42.021.043	Paratoia a ghigliottina e a stramazzo in acciaio Inox AISI304 a sezione rettangolare o quadrata esecuzione compatta con tenuta su 3 lati; tenute in EPDM ; azionamento mediante vite in acciaio AISI 420 con filetto trapezoidale completo di volantino di manovra ; telaio con struttura autoportante per fissaggio a parete verticale con tasselli chimici o da inghisare a muro / sezione 1200mmx1200mm oppure 1200mmx1300mm - volantino saliente	cad		16993,67
TOS26_PR.P42.021.044	Paratoia a ghigliottina e a stramazzo in acciaio Inox AISI304 a sezione rettangolare o quadrata esecuzione compatta con tenuta su 3 lati; tenute in EPDM ; azionamento mediante vite in acciaio AISI 420 con filetto trapezoidale completo di volantino di manovra ; telaio con struttura autoportante per fissaggio a parete verticale con tasselli chimici o da inghisare a muro / sezione 1300mmx1300mm oppure 1300mmx1400mm - volantino saliente	cad		19886,20
TOS26_PR.P42.021.045	Paratoia a ghigliottina e a stramazzo in acciaio Inox AISI304 a sezione rettangolare o quadrata esecuzione compatta con tenuta su 3 lati; tenute in EPDM ; azionamento mediante vite in acciaio AISI 420 con filetto trapezoidale completo di volantino di manovra ; telaio con struttura autoportante per fissaggio a parete verticale con tasselli chimici o da inghisare a muro / sezione 1400mmx1400mm oppure 1400mmx1500mm - volantino saliente	cad		22055,61
TOS26_PR.P42.021.046	Paratoia a ghigliottina e a stramazzo in acciaio Inox AISI304 a sezione rettangolare o quadrata esecuzione compatta con tenuta su 3 lati; tenute in EPDM ; azionamento mediante vite in acciaio AISI 420 con filetto trapezoidale completo di volantino di manovra ; telaio con struttura autoportante per fissaggio a parete verticale con tasselli chimici o da inghisare a muro / sezione 1500mmx1500mm oppure 1500mmx1600mm - volantino saliente	cad		24225,01
TOS26_PR.P42.021.047	Paratoia a ghigliottina e a stramazzo in acciaio Inox AISI304 a sezione rettangolare o quadrata esecuzione compatta con tenuta su 3 lati; tenute in EPDM ; azionamento mediante vite in acciaio AISI 420 con filetto trapezoidale completo di volantino di manovra ; telaio con struttura autoportante per fissaggio a parete verticale con tasselli chimici o da inghisare a muro / sezione 1600mmx1600mm oppure 1600mmx1700mm - volantino saliente	cad		30733,23
TOS26_PR.P42.021.049	Paratoia a ghigliottina e a stramazzo in acciaio Inox AISI304 a sezione rettangolare o quadrata esecuzione compatta con tenuta su 3 lati; tenute in EPDM ; azionamento mediante vite in acciaio AISI 420 con filetto trapezoidale completo di volantino di manovra ; telaio con struttura autoportante per fissaggio a parete verticale con tasselli chimici o da inghisare a muro / sezione 1800mmx1800mm oppure 1800mmx1900mm - volantino saliente	cad		33806,55
TOS26_PR.P42.021.051	Paratoia a ghigliottina e a stramazzo in acciaio Inox AISI304 a sezione rettangolare o quadrata esecuzione compatta con tenuta su 3 lati; tenute in EPDM ; azionamento mediante vite in acciaio AISI 420 con filetto trapezoidale completo di volantino di manovra ; telaio con struttura autoportante per fissaggio a parete verticale con tasselli chimici o da inghisare a muro / sezione 2000mmx2000mm oppure 2000mmx2100mm - volantino saliente	cad		41580,25
TOS26_PR.P42.022.001	Paratoia a ghigliottina e a stramazzo in acciaio inox AISI304 a sezione circolare, in esecuzione compatta con tenuta su tutto il perimetro e nei due sensi di flusso. Telaio in Acciaio AISI 304, tenute in EPDM ; azionamento mediante vite in acciaio AISI 420 non saliente con filetto trapezoidale completo di volantino di manovra ; telaio con struttura autoportante per fissaggio a parete verticale tenuta H20 m 7 / con tasselli chimici diametro 150 mm	cad		3416,81
TOS26_PR.P42.022.002	Paratoia a ghigliottina e a stramazzo in acciaio inox AISI304 a sezione circolare, in esecuzione compatta con tenuta su tutto il perimetro e nei due sensi di flusso. Telaio in Acciaio AISI 304, tenute in EPDM ; azionamento mediante vite in acciaio AISI 420 non saliente con filetto trapezoidale completo di volantino di manovra ; telaio con struttura autoportante per fissaggio a parete verticale tenuta H20 m 7 / con tasselli chimici diametro 200 mm	cad		3452,97
TOS26_PR.P42.022.003	Paratoia a ghigliottina e a stramazzo in acciaio inox AISI304 a sezione circolare, in esecuzione compatta con tenuta su tutto il perimetro e nei due sensi di flusso. Telaio in Acciaio AISI 304, tenute in EPDM ; azionamento mediante vite in acciaio AISI 420 non saliente con filetto trapezoidale completo di volantino di manovra ; telaio con struttura autoportante per fissaggio a parete verticale tenuta H20 m 7 / con tasselli chimici diametro 300 mm	cad		4103,79
TOS26_PR.P42.022.004	Paratoia a ghigliottina e a stramazzo in acciaio inox AISI304 a sezione circolare, in esecuzione compatta con tenuta su tutto il perimetro e nei due sensi di flusso. Telaio in Acciaio AISI 304, tenute in EPDM ; azionamento mediante vite in acciaio AISI 420 non saliente con filetto trapezoidale completo di volantino di manovra ; telaio con struttura autoportante per fissaggio a parete verticale tenuta H20 m 7 / con tasselli chimici diametro 400 mm	cad		5278,88
TOS26_PR.P42.022.005	Paratoia a ghigliottina e a stramazzo in acciaio inox AISI304 a sezione circolare, in esecuzione compatta con tenuta su tutto il perimetro e nei due sensi di flusso. Telaio in Acciaio AISI 304, tenute in EPDM ; azionamento mediante vite in acciaio AISI 420 non saliente con filetto trapezoidale completo di volantino di manovra ; telaio con struttura autoportante per fissaggio a parete verticale tenuta H20 m 7 / con tasselli chimici diametro 500 mm	cad		6345,51
TOS26_PR.P42.022.006	Paratoia a ghigliottina e a stramazzo in acciaio inox AISI304 a sezione circolare, in esecuzione compatta con tenuta su tutto il perimetro e nei due sensi di flusso. Telaio in Acciaio AISI 304, tenute in EPDM ; azionamento mediante vite in acciaio AISI 420 non saliente con filetto trapezoidale completo di volantino di manovra ; telaio con struttura autoportante per fissaggio a parete verticale tenuta H20 m 7 / con tasselli chimici diametro 600 mm	cad		6734,19
TOS26_PR.P42.022.007	Paratoia a ghigliottina e a stramazzo in acciaio inox AISI304 a sezione circolare, in esecuzione compatta con tenuta su tutto il perimetro e nei due sensi di flusso. Telaio in Acciaio AISI 304, tenute in EPDM ; azionamento mediante vite in acciaio AISI 420 non saliente con filetto trapezoidale completo di volantino di manovra ; telaio con struttura autoportante per fissaggio a parete verticale tenuta H20 m 7 / con tasselli chimici diametro 700 mm	cad		11280,90
TOS26_PR.P42.022.008	Paratoia a ghigliottina e a stramazzo in acciaio inox AISI304 a sezione circolare, in esecuzione compatta con tenuta su tutto il perimetro e nei due sensi di flusso. Telaio in Acciaio AISI 304, tenute in EPDM ; azionamento mediante vite in acciaio AISI 420 non saliente con filetto trapezoidale completo di volantino di manovra ; telaio con struttura autoportante per fissaggio a parete verticale tenuta H20 m 7 / con tasselli chimici diametro 800 mm	cad		12293,29
TOS26_PR.P42.022.009	Paratoia a ghigliottina e a stramazzo in acciaio inox AISI304 a sezione circolare, in esecuzione compatta con tenuta su tutto il perimetro e nei due sensi di flusso. Telaio in Acciaio AISI 304, tenute in EPDM ; azionamento mediante vite in acciaio AISI 420 non saliente con filetto trapezoidale completo di volantino di manovra ; telaio con struttura autoportante per fissaggio a parete verticale tenuta H20 m 7 / con tasselli chimici diametro 900 mm	cad		16270,53
TOS26_PR.P42.022.010	Paratoia a ghigliottina e a stramazzo in acciaio inox AISI304 a sezione circolare, in esecuzione compatta con tenuta su tutto il perimetro e nei due sensi di flusso. Telaio in Acciaio AISI 304, tenute in EPDM ; azionamento mediante vite in acciaio AISI 420 non saliente con filetto trapezoidale completo di volantino di manovra ; telaio con struttura autoportante per fissaggio a parete verticale tenuta H20 m 7 / con tasselli chimici diametro 1000 mm	cad		16993,67
TOS26_PR.P42.022.011	Paratoia a ghigliottina e a stramazzo in acciaio inox AISI304 a sezione circolare, in esecuzione compatta con tenuta su tutto il perimetro e nei due sensi di flusso. Telaio in Acciaio AISI 304, tenute in EPDM ; azionamento mediante vite in acciaio AISI 420 non saliente con filetto trapezoidale completo di volantino di manovra ; telaio con struttura autoportante per fissaggio a parete verticale tenuta H20 m 7 / con tasselli chimici diametro 1200 mm	cad		18620,72
TOS26_PR.P42.022.012	Paratoia a ghigliottina e a stramazzo in acciaio inox AISI304 a sezione circolare, in esecuzione compatta con tenuta su tutto il perimetro e nei due sensi di flusso. Telaio in Acciaio AISI 304, tenute in EPDM ; azionamento mediante vite in acciaio AISI 420 non saliente con filetto trapezoidale completo di volantino di manovra ; telaio con struttura autoportante per fissaggio a parete verticale tenuta H20 m 7 / da inghisare a muro diametro 200 mm	cad		4609,98
TOS26_PR.P42.022.013	Paratoia a ghigliottina e a stramazzo in acciaio inox AISI304 a sezione circolare, in esecuzione compatta con tenuta su tutto il perimetro e nei due sensi di flusso. Telaio in Acciaio AISI 304, tenute in EPDM ; azionamento mediante vite in acciaio AISI 420 non saliente con filetto trapezoidale completo di volantino di manovra ; telaio con struttura autoportante per fissaggio a parete verticale tenuta H20 m 7 / da inghisare a muro diametro 300 mm	cad		5513,90
TOS26_PR.P42.022.014	Paratoia a ghigliottina e a stramazzo in acciaio inox AISI304 a sezione circolare, in esecuzione compatta con tenuta su tutto il perimetro e nei due sensi di flusso. Telaio in Acciaio AISI 304, tenute in EPDM ; azionamento mediante vite in acciaio AISI 420 non saliente con filetto trapezoidale completo di volantino di manovra ; telaio con struttura autoportante per fissaggio a parete verticale tenuta H20 m 7 / da inghisare a muro diametro 400 mm	cad		7773,70
TOS26_PR.P42.022.015	Paratoia a ghigliottina e a stramazzo in acciaio inox AISI304 a sezione circolare, in esecuzione compatta con tenuta su tutto il perimetro e nei due sensi di flusso. Telaio in Acciaio AISI 304, tenute in EPDM ; azionamento mediante vite in acciaio AISI 420 non saliente con filetto trapezoidale completo di volantino di manovra ; telaio con struttura autoportante per fissaggio a parete verticale tenuta H20 m 7 / da inghisare a muro diametro 500 mm	cad		9400,75
TOS26_PR.P42.022.016	Paratoia a ghigliottina e a stramazzo in acciaio inox AISI304 a sezione circolare, in esecuzione compatta con tenuta su tutto il perimetro e nei due sensi di flusso. Telaio in Acciaio AISI 304, tenute in EPDM ; azionamento mediante vite in acciaio AISI 420 non saliente con filetto trapezoidale completo di volantino di manovra ; telaio con struttura autoportante per fissaggio a parete verticale tenuta H20 m 7 / da inghisare a muro diametro 600 mm	cad		10666,24
TOS26_PR.P42.022.017	Paratoia a ghigliottina e a stramazzo in acciaio inox AISI304 a sezione circolare, in esecuzione compatta con tenuta su tutto il perimetro e nei due sensi di flusso. Telaio in Acciaio AISI 304, tenute in EPDM ; azionamento mediante vite in acciaio AISI 420 non saliente con filetto trapezoidale completo di volantino di manovra ; telaio con struttura autoportante per fissaggio a parete verticale tenuta H20 m 7 / da inghisare a muro diametro 700 mm	cad		16812,88
TOS26_PR.P42.022.018	Paratoia a ghigliottina e a stramazzo in acciaio inox AISI304 a sezione circolare, in esecuzione compatta con tenuta su tutto il perimetro e nei due sensi di flusso. Telaio in Acciaio AISI 304, tenute in EPDM ; azionamento mediante vite in acciaio AISI 420 non saliente con filetto trapezoidale completo di volantino di manovra ; telaio con struttura autoportante per fissaggio a parete verticale tenuta H20 m 7 / da inghisare a muro diametro 800 mm	cad		17897,58
TOS26_PR.P42.022.019	Paratoia a ghigliottina e a stramazzo in acciaio inox AISI304 a sezione circolare, in esecuzione compatta con tenuta su tutto il perimetro e nei due sensi di flusso. Telaio in Acciaio AISI 304, tenute in EPDM ; azionamento mediante vite in acciaio AISI 420 non saliente con filetto trapezoidale completo di volantino di manovra ; telaio con struttura autoportante per fissaggio a parete verticale tenuta H20 m 7 / da inghisare a muro diametro 900 mm	cad		28021,47
TOS26_PR.P42.022.020	Paratoia a ghigliottina e a stramazzo in acciaio inox AISI304 a sezione circolare, in esecuzione compatta con tenuta su tutto il perimetro e nei due sensi di flusso. Telaio in Acciaio AISI 304, tenute in EPDM ; azionamento mediante vite in acciaio AISI 420 non saliente con filetto trapezoidale completo di volantino di manovra ; telaio con struttura autoportante per fissaggio a parete verticale tenuta H20 m 7 / da inghisare a muro diametro 1000 mm	cad		29106,17
TOS26_PR.P42.022.021	Paratoia a ghigliottina e a stramazzo in acciaio inox AISI304 a sezione circolare, in esecuzione compatta con tenuta su tutto il perimetro e nei due sensi di flusso. Telaio in Acciaio AISI 304, tenute in EPDM ; azionamento mediante vite in acciaio AISI 420 non saliente con filetto trapezoidale completo di volantino di manovra ; telaio con struttura autoportante per fissaggio a parete verticale tenuta H20 m 7 / da inghisare a muro diametro 1200 mm	cad		32360,28
TOS26_PR.P45	PRODOTTI PER VERDE ED ARREDO URBANO
TOS26_PR.P45.001.001	Terre, terricciati e ammendanti / Terriccio universale in sacchi da 80 l	l		0,11
TOS26_PR.P45.001.002	Terre, terricciati e ammendanti / Torba bionda tedesca pH4,5-6,5 pressata in sacchi da 250 litri.	m³		87,81
TOS26_PR.P45.001.010	Terre, terricciati e ammendanti / Concime chimico granulare N-P-K con microelementi	kg		0,84
TOS26_PR.P45.001.011	Terre, terricciati e ammendanti / Concime chimico granulare N-P-K a lenta cessione	kg		1,24
TOS26_PR.P45.001.012	Terre, terricciati e ammendanti / concime organico stallatico pellettato o in polvere, in sacchi.	kg		0,33
TOS26_PR.P45.002.001	Semi e tappeti erbosi / Miscela di sementi per prato rustico	kg		8,52
TOS26_PR.P45.002.002	Semi e tappeti erbosi / Miscela di sementi per prato ornamentale	kg		5,50
TOS26_PR.P45.002.003	Semi e tappeti erbosi / Tappeto erboso in zolla per inerbimento a pronto effetto.	m²		5,98
TOS26_PR.P45.002.004	Semi e tappeti erbosi / Semente specifica per prati fioriti (6 gr/mq)	kg		15,93
TOS26_PR.P45.003.001	PIANTE IN CONTENITORE: si intendono allevate a cespuglio quando ne è indicata l'altezza (h) in m e ad albero quando è indicata la circonferenza del fusto in cm, misurata ad 1 m dal colletto. Accanto al nome specifico è indicata la tipologia (A = albero, C = cespuglio, R = rampicante, F = frutto). Per il tipo di allevamento: C= contenitore Z= zolla RN= radice nuda. Nel caso non sia specificato il nome della specie il titolo si intende comprenda le varie specie più diffuse in ambito urbano appartenenti al genere indicato. / Abelia, C, specie grandiflora, Clt 2	cad		8,65
TOS26_PR.P45.003.002	PIANTE IN CONTENITORE: si intendono allevate a cespuglio quando ne è indicata l'altezza (h) in m e ad albero quando è indicata la circonferenza del fusto in cm, misurata ad 1 m dal colletto. Accanto al nome specifico è indicata la tipologia (A = albero, C = cespuglio, R = rampicante, F = frutto). Per il tipo di allevamento: C= contenitore Z= zolla RN= radice nuda. Nel caso non sia specificato il nome della specie il titolo si intende comprenda le varie specie più diffuse in ambito urbano appartenenti al genere indicato. / Abelia, C, specie grandiflora, Clt 3	cad		10,32
TOS26_PR.P45.003.003	PIANTE IN CONTENITORE: si intendono allevate a cespuglio quando ne è indicata l'altezza (h) in m e ad albero quando è indicata la circonferenza del fusto in cm, misurata ad 1 m dal colletto. Accanto al nome specifico è indicata la tipologia (A = albero, C = cespuglio, R = rampicante, F = frutto). Per il tipo di allevamento: C= contenitore Z= zolla RN= radice nuda. Nel caso non sia specificato il nome della specie il titolo si intende comprenda le varie specie più diffuse in ambito urbano appartenenti al genere indicato. / Abelia C, specie grandiflora, Clt 9-10	cad		26,73
TOS26_PR.P45.003.004	PIANTE IN CONTENITORE: si intendono allevate a cespuglio quando ne è indicata l'altezza (h) in m e ad albero quando è indicata la circonferenza del fusto in cm, misurata ad 1 m dal colletto. Accanto al nome specifico è indicata la tipologia (A = albero, C = cespuglio, R = rampicante, F = frutto). Per il tipo di allevamento: C= contenitore Z= zolla RN= radice nuda. Nel caso non sia specificato il nome della specie il titolo si intende comprenda le varie specie più diffuse in ambito urbano appartenenti al genere indicato. / Abelia, C, specie grandiflora, Clt 15-18	cad		57,06
TOS26_PR.P45.003.009	PIANTE IN CONTENITORE: si intendono allevate a cespuglio quando ne è indicata l'altezza (h) in m e ad albero quando è indicata la circonferenza del fusto in cm, misurata ad 1 m dal colletto. Accanto al nome specifico è indicata la tipologia (A = albero, C = cespuglio, R = rampicante, F = frutto). Per il tipo di allevamento: C= contenitore Z= zolla RN= radice nuda. Nel caso non sia specificato il nome della specie il titolo si intende comprenda le varie specie più diffuse in ambito urbano appartenenti al genere indicato. / Abies A , specie concolor, nobilis, pinsapò (nome comune abete), h. 80/100 cm	cad		150,70
TOS26_PR.P45.003.010	PIANTE IN CONTENITORE: si intendono allevate a cespuglio quando ne è indicata l'altezza (h) in m e ad albero quando è indicata la circonferenza del fusto in cm, misurata ad 1 m dal colletto. Accanto al nome specifico è indicata la tipologia (A = albero, C = cespuglio, R = rampicante, F = frutto). Per il tipo di allevamento: C= contenitore Z= zolla RN= radice nuda. Nel caso non sia specificato il nome della specie il titolo si intende comprenda le varie specie più diffuse in ambito urbano appartenenti al genere indicato. / Abies, A , specie concolor, nobilis, pinsapò (nome comune abete), h. 125/150 cm	cad		329,05
TOS26_PR.P45.003.011	PIANTE IN CONTENITORE: si intendono allevate a cespuglio quando ne è indicata l'altezza (h) in m e ad albero quando è indicata la circonferenza del fusto in cm, misurata ad 1 m dal colletto. Accanto al nome specifico è indicata la tipologia (A = albero, C = cespuglio, R = rampicante, F = frutto). Per il tipo di allevamento: C= contenitore Z= zolla RN= radice nuda. Nel caso non sia specificato il nome della specie il titolo si intende comprenda le varie specie più diffuse in ambito urbano appartenenti al genere indicato. / Abies, A , specie concolor, nobilis, pinsapò (nome comune abete), h. 150/175 cm	cad		448,37
TOS26_PR.P45.003.012	PIANTE IN CONTENITORE: si intendono allevate a cespuglio quando ne è indicata l'altezza (h) in m e ad albero quando è indicata la circonferenza del fusto in cm, misurata ad 1 m dal colletto. Accanto al nome specifico è indicata la tipologia (A = albero, C = cespuglio, R = rampicante, F = frutto). Per il tipo di allevamento: C= contenitore Z= zolla RN= radice nuda. Nel caso non sia specificato il nome della specie il titolo si intende comprenda le varie specie più diffuse in ambito urbano appartenenti al genere indicato. / Abies, A , specie concolor, nobilis, pinsapò (nome comune abete), h. 175/200 cm	cad		644,70
TOS26_PR.P45.003.013	PIANTE IN CONTENITORE: si intendono allevate a cespuglio quando ne è indicata l'altezza (h) in m e ad albero quando è indicata la circonferenza del fusto in cm, misurata ad 1 m dal colletto. Accanto al nome specifico è indicata la tipologia (A = albero, C = cespuglio, R = rampicante, F = frutto). Per il tipo di allevamento: C= contenitore Z= zolla RN= radice nuda. Nel caso non sia specificato il nome della specie il titolo si intende comprenda le varie specie più diffuse in ambito urbano appartenenti al genere indicato. / Abies, A , specie concolor, nobilis, pinsapò (nome comune abete), h. 200/250 cm	cad		580,51
TOS26_PR.P45.003.014	PIANTE IN CONTENITORE: si intendono allevate a cespuglio quando ne è indicata l'altezza (h) in m e ad albero quando è indicata la circonferenza del fusto in cm, misurata ad 1 m dal colletto. Accanto al nome specifico è indicata la tipologia (A = albero, C = cespuglio, R = rampicante, F = frutto). Per il tipo di allevamento: C= contenitore Z= zolla RN= radice nuda. Nel caso non sia specificato il nome della specie il titolo si intende comprenda le varie specie più diffuse in ambito urbano appartenenti al genere indicato. / Abies, A , specie concolor, nobilis, pinsapò (nome comune abete), h. 250/300 cm	cad		876,09
TOS26_PR.P45.003.015	PIANTE IN CONTENITORE: si intendono allevate a cespuglio quando ne è indicata l'altezza (h) in m e ad albero quando è indicata la circonferenza del fusto in cm, misurata ad 1 m dal colletto. Accanto al nome specifico è indicata la tipologia (A = albero, C = cespuglio, R = rampicante, F = frutto). Per il tipo di allevamento: C= contenitore Z= zolla RN= radice nuda. Nel caso non sia specificato il nome della specie il titolo si intende comprenda le varie specie più diffuse in ambito urbano appartenenti al genere indicato. / Abies, A , specie alba (nome comune abete), h. 80/100 cm	cad		53,69
TOS26_PR.P45.003.016	PIANTE IN CONTENITORE: si intendono allevate a cespuglio quando ne è indicata l'altezza (h) in m e ad albero quando è indicata la circonferenza del fusto in cm, misurata ad 1 m dal colletto. Accanto al nome specifico è indicata la tipologia (A = albero, C = cespuglio, R = rampicante, F = frutto). Per il tipo di allevamento: C= contenitore Z= zolla RN= radice nuda. Nel caso non sia specificato il nome della specie il titolo si intende comprenda le varie specie più diffuse in ambito urbano appartenenti al genere indicato. / Abies, A , specie alba (nome comune abete), h. 100/125 cm	cad		67,30
TOS26_PR.P45.003.017	PIANTE IN CONTENITORE: si intendono allevate a cespuglio quando ne è indicata l'altezza (h) in m e ad albero quando è indicata la circonferenza del fusto in cm, misurata ad 1 m dal colletto. Accanto al nome specifico è indicata la tipologia (A = albero, C = cespuglio, R = rampicante, F = frutto). Per il tipo di allevamento: C= contenitore Z= zolla RN= radice nuda. Nel caso non sia specificato il nome della specie il titolo si intende comprenda le varie specie più diffuse in ambito urbano appartenenti al genere indicato. / Abies, A , specie alba (nome comune abete), h. 125/150 cm	cad		89,97
TOS26_PR.P45.003.018	PIANTE IN CONTENITORE: si intendono allevate a cespuglio quando ne è indicata l'altezza (h) in m e ad albero quando è indicata la circonferenza del fusto in cm, misurata ad 1 m dal colletto. Accanto al nome specifico è indicata la tipologia (A = albero, C = cespuglio, R = rampicante, F = frutto). Per il tipo di allevamento: C= contenitore Z= zolla RN= radice nuda. Nel caso non sia specificato il nome della specie il titolo si intende comprenda le varie specie più diffuse in ambito urbano appartenenti al genere indicato. / Abies, A , specie alba (nome comune abete), h. 150/175 cm	cad		129,24
TOS26_PR.P45.003.019	PIANTE IN CONTENITORE: si intendono allevate a cespuglio quando ne è indicata l'altezza (h) in m e ad albero quando è indicata la circonferenza del fusto in cm, misurata ad 1 m dal colletto. Accanto al nome specifico è indicata la tipologia (A = albero, C = cespuglio, R = rampicante, F = frutto). Per il tipo di allevamento: C= contenitore Z= zolla RN= radice nuda. Nel caso non sia specificato il nome della specie il titolo si intende comprenda le varie specie più diffuse in ambito urbano appartenenti al genere indicato. / Abies, A , specie alba (nome comune abete), h. 175/200 cm	cad		171,03
TOS26_PR.P45.003.020	PIANTE IN CONTENITORE: si intendono allevate a cespuglio quando ne è indicata l'altezza (h) in m e ad albero quando è indicata la circonferenza del fusto in cm, misurata ad 1 m dal colletto. Accanto al nome specifico è indicata la tipologia (A = albero, C = cespuglio, R = rampicante, F = frutto). Per il tipo di allevamento: C= contenitore Z= zolla RN= radice nuda. Nel caso non sia specificato il nome della specie il titolo si intende comprenda le varie specie più diffuse in ambito urbano appartenenti al genere indicato. / Abies, A , specie alba (nome comune abete), h. 200/250 cm	cad		244,43
TOS26_PR.P45.003.021	PIANTE IN CONTENITORE: si intendono allevate a cespuglio quando ne è indicata l'altezza (h) in m e ad albero quando è indicata la circonferenza del fusto in cm, misurata ad 1 m dal colletto. Accanto al nome specifico è indicata la tipologia (A = albero, C = cespuglio, R = rampicante, F = frutto). Per il tipo di allevamento: C= contenitore Z= zolla RN= radice nuda. Nel caso non sia specificato il nome della specie il titolo si intende comprenda le varie specie più diffuse in ambito urbano appartenenti al genere indicato. / Abies, A , specie alba (nome comune abete), h. 250/300 cm	cad		418,23
TOS26_PR.P45.003.022	PIANTE IN CONTENITORE: si intendono allevate a cespuglio quando ne è indicata l'altezza (h) in m e ad albero quando è indicata la circonferenza del fusto in cm, misurata ad 1 m dal colletto. Accanto al nome specifico è indicata la tipologia (A = albero, C = cespuglio, R = rampicante, F = frutto). Per il tipo di allevamento: C= contenitore Z= zolla RN= radice nuda. Nel caso non sia specificato il nome della specie il titolo si intende comprenda le varie specie più diffuse in ambito urbano appartenenti al genere indicato. / Abies, A , specie nordmanniana (nome comune abete), h. 80/100 cm	cad		106,23
TOS26_PR.P45.003.023	PIANTE IN CONTENITORE: si intendono allevate a cespuglio quando ne è indicata l'altezza (h) in m e ad albero quando è indicata la circonferenza del fusto in cm, misurata ad 1 m dal colletto. Accanto al nome specifico è indicata la tipologia (A = albero, C = cespuglio, R = rampicante, F = frutto). Per il tipo di allevamento: C= contenitore Z= zolla RN= radice nuda. Nel caso non sia specificato il nome della specie il titolo si intende comprenda le varie specie più diffuse in ambito urbano appartenenti al genere indicato. / Abies, A , specie nordmanniana (nome comune abete), h. 100/125 cm	cad		140,04
TOS26_PR.P45.003.024	PIANTE IN CONTENITORE: si intendono allevate a cespuglio quando ne è indicata l'altezza (h) in m e ad albero quando è indicata la circonferenza del fusto in cm, misurata ad 1 m dal colletto. Accanto al nome specifico è indicata la tipologia (A = albero, C = cespuglio, R = rampicante, F = frutto). Per il tipo di allevamento: C= contenitore Z= zolla RN= radice nuda. Nel caso non sia specificato il nome della specie il titolo si intende comprenda le varie specie più diffuse in ambito urbano appartenenti al genere indicato. / Abies, A , specie nordmanniana (nome comune abete), h. 125/150 cm	cad		210,11
TOS26_PR.P45.003.025	PIANTE IN CONTENITORE: si intendono allevate a cespuglio quando ne è indicata l'altezza (h) in m e ad albero quando è indicata la circonferenza del fusto in cm, misurata ad 1 m dal colletto. Accanto al nome specifico è indicata la tipologia (A = albero, C = cespuglio, R = rampicante, F = frutto). Per il tipo di allevamento: C= contenitore Z= zolla RN= radice nuda. Nel caso non sia specificato il nome della specie il titolo si intende comprenda le varie specie più diffuse in ambito urbano appartenenti al genere indicato. / Abies, A , specie nordmanniana (nome comune abete), h. 150/175 cm	cad		289,40
TOS26_PR.P45.003.026	PIANTE IN CONTENITORE: si intendono allevate a cespuglio quando ne è indicata l'altezza (h) in m e ad albero quando è indicata la circonferenza del fusto in cm, misurata ad 1 m dal colletto. Accanto al nome specifico è indicata la tipologia (A = albero, C = cespuglio, R = rampicante, F = frutto). Per il tipo di allevamento: C= contenitore Z= zolla RN= radice nuda. Nel caso non sia specificato il nome della specie il titolo si intende comprenda le varie specie più diffuse in ambito urbano appartenenti al genere indicato. / Abies, A , specie nordmanniana (nome comune abete), h. 175/200 cm	cad		386,77
TOS26_PR.P45.003.027	PIANTE IN CONTENITORE: si intendono allevate a cespuglio quando ne è indicata l'altezza (h) in m e ad albero quando è indicata la circonferenza del fusto in cm, misurata ad 1 m dal colletto. Accanto al nome specifico è indicata la tipologia (A = albero, C = cespuglio, R = rampicante, F = frutto). Per il tipo di allevamento: C= contenitore Z= zolla RN= radice nuda. Nel caso non sia specificato il nome della specie il titolo si intende comprenda le varie specie più diffuse in ambito urbano appartenenti al genere indicato. / Abies, A , specie nordmanniana (nome comune abete), h. 200/225 cm	cad		522,38
TOS26_PR.P45.003.028	PIANTE IN CONTENITORE: si intendono allevate a cespuglio quando ne è indicata l'altezza (h) in m e ad albero quando è indicata la circonferenza del fusto in cm, misurata ad 1 m dal colletto. Accanto al nome specifico è indicata la tipologia (A = albero, C = cespuglio, R = rampicante, F = frutto). Per il tipo di allevamento: C= contenitore Z= zolla RN= radice nuda. Nel caso non sia specificato il nome della specie il titolo si intende comprenda le varie specie più diffuse in ambito urbano appartenenti al genere indicato. / Abies, A , specie nordmanniana (nome comune abete), h. 225/250 cm	cad		659,61
TOS26_PR.P45.003.029	PIANTE IN CONTENITORE: si intendono allevate a cespuglio quando ne è indicata l'altezza (h) in m e ad albero quando è indicata la circonferenza del fusto in cm, misurata ad 1 m dal colletto. Accanto al nome specifico è indicata la tipologia (A = albero, C = cespuglio, R = rampicante, F = frutto). Per il tipo di allevamento: C= contenitore Z= zolla RN= radice nuda. Nel caso non sia specificato il nome della specie il titolo si intende comprenda le varie specie più diffuse in ambito urbano appartenenti al genere indicato. / Abies, A , specie nordmanniana (nome comune abete), h. 250/300 cm	cad		856,83
TOS26_PR.P45.003.030	PIANTE IN CONTENITORE: si intendono allevate a cespuglio quando ne è indicata l'altezza (h) in m e ad albero quando è indicata la circonferenza del fusto in cm, misurata ad 1 m dal colletto. Accanto al nome specifico è indicata la tipologia (A = albero, C = cespuglio, R = rampicante, F = frutto). Per il tipo di allevamento: C= contenitore Z= zolla RN= radice nuda. Nel caso non sia specificato il nome della specie il titolo si intende comprenda le varie specie più diffuse in ambito urbano appartenenti al genere indicato. / Abies, A , specie nordmanniana (nome comune abete), h. 300/350 cm	cad		1107,32
TOS26_PR.P45.003.031	PIANTE IN CONTENITORE: si intendono allevate a cespuglio quando ne è indicata l'altezza (h) in m e ad albero quando è indicata la circonferenza del fusto in cm, misurata ad 1 m dal colletto. Accanto al nome specifico è indicata la tipologia (A = albero, C = cespuglio, R = rampicante, F = frutto). Per il tipo di allevamento: C= contenitore Z= zolla RN= radice nuda. Nel caso non sia specificato il nome della specie il titolo si intende comprenda le varie specie più diffuse in ambito urbano appartenenti al genere indicato. / Abies, A , specie nordmanniana (nome comune abete), h. 350/400 cm	cad		1406,87
TOS26_PR.P45.003.032	PIANTE IN CONTENITORE: si intendono allevate a cespuglio quando ne è indicata l'altezza (h) in m e ad albero quando è indicata la circonferenza del fusto in cm, misurata ad 1 m dal colletto. Accanto al nome specifico è indicata la tipologia (A = albero, C = cespuglio, R = rampicante, F = frutto). Per il tipo di allevamento: C= contenitore Z= zolla RN= radice nuda. Nel caso non sia specificato il nome della specie il titolo si intende comprenda le varie specie più diffuse in ambito urbano appartenenti al genere indicato. / Abutilon, C ,spp, Clt.3	cad		10,66
TOS26_PR.P45.003.033	PIANTE IN CONTENITORE: si intendono allevate a cespuglio quando ne è indicata l'altezza (h) in m e ad albero quando è indicata la circonferenza del fusto in cm, misurata ad 1 m dal colletto. Accanto al nome specifico è indicata la tipologia (A = albero, C = cespuglio, R = rampicante, F = frutto). Per il tipo di allevamento: C= contenitore Z= zolla RN= radice nuda. Nel caso non sia specificato il nome della specie il titolo si intende comprenda le varie specie più diffuse in ambito urbano appartenenti al genere indicato. / Acacia, A, da seme, specie dealbata, nome comune mimosa, h.125/150,clt 3	cad		25,88
TOS26_PR.P45.003.034	PIANTE IN CONTENITORE: si intendono allevate a cespuglio quando ne è indicata l'altezza (h) in m e ad albero quando è indicata la circonferenza del fusto in cm, misurata ad 1 m dal colletto. Accanto al nome specifico è indicata la tipologia (A = albero, C = cespuglio, R = rampicante, F = frutto). Per il tipo di allevamento: C= contenitore Z= zolla RN= radice nuda. Nel caso non sia specificato il nome della specie il titolo si intende comprenda le varie specie più diffuse in ambito urbano appartenenti al genere indicato. / Acacia, A, da seme, specie dealbata, nome comune mimosa, h.150/175,clt 5	cad		27,96
TOS26_PR.P45.003.035	PIANTE IN CONTENITORE: si intendono allevate a cespuglio quando ne è indicata l'altezza (h) in m e ad albero quando è indicata la circonferenza del fusto in cm, misurata ad 1 m dal colletto. Accanto al nome specifico è indicata la tipologia (A = albero, C = cespuglio, R = rampicante, F = frutto). Per il tipo di allevamento: C= contenitore Z= zolla RN= radice nuda. Nel caso non sia specificato il nome della specie il titolo si intende comprenda le varie specie più diffuse in ambito urbano appartenenti al genere indicato. / Acacia, A, da seme, specie dealbata, nome comune mimosa, h.175/200,clt 5	cad		39,65
TOS26_PR.P45.003.036	PIANTE IN CONTENITORE: si intendono allevate a cespuglio quando ne è indicata l'altezza (h) in m e ad albero quando è indicata la circonferenza del fusto in cm, misurata ad 1 m dal colletto. Accanto al nome specifico è indicata la tipologia (A = albero, C = cespuglio, R = rampicante, F = frutto). Per il tipo di allevamento: C= contenitore Z= zolla RN= radice nuda. Nel caso non sia specificato il nome della specie il titolo si intende comprenda le varie specie più diffuse in ambito urbano appartenenti al genere indicato. / Acacia, A, da seme, specie dealbata, nome comune mimosa, h.200/250,clt 25	cad		113,51
TOS26_PR.P45.003.037	PIANTE IN CONTENITORE: si intendono allevate a cespuglio quando ne è indicata l'altezza (h) in m e ad albero quando è indicata la circonferenza del fusto in cm, misurata ad 1 m dal colletto. Accanto al nome specifico è indicata la tipologia (A = albero, C = cespuglio, R = rampicante, F = frutto). Per il tipo di allevamento: C= contenitore Z= zolla RN= radice nuda. Nel caso non sia specificato il nome della specie il titolo si intende comprenda le varie specie più diffuse in ambito urbano appartenenti al genere indicato. / Acacia, A, da seme, specie dealbata, nome comune mimosa, h.250/300,clt 35	cad		129,31
TOS26_PR.P45.003.038	PIANTE IN CONTENITORE: si intendono allevate a cespuglio quando ne è indicata l'altezza (h) in m e ad albero quando è indicata la circonferenza del fusto in cm, misurata ad 1 m dal colletto. Accanto al nome specifico è indicata la tipologia (A = albero, C = cespuglio, R = rampicante, F = frutto). Per il tipo di allevamento: C= contenitore Z= zolla RN= radice nuda. Nel caso non sia specificato il nome della specie il titolo si intende comprenda le varie specie più diffuse in ambito urbano appartenenti al genere indicato. / Acacia, A, da seme, specie dealbata, nome comune mimosa, circonferenza 6/8	cad		132,69
TOS26_PR.P45.003.039	PIANTE IN CONTENITORE: si intendono allevate a cespuglio quando ne è indicata l'altezza (h) in m e ad albero quando è indicata la circonferenza del fusto in cm, misurata ad 1 m dal colletto. Accanto al nome specifico è indicata la tipologia (A = albero, C = cespuglio, R = rampicante, F = frutto). Per il tipo di allevamento: C= contenitore Z= zolla RN= radice nuda. Nel caso non sia specificato il nome della specie il titolo si intende comprenda le varie specie più diffuse in ambito urbano appartenenti al genere indicato. / Acacia, A, da seme, specie dealbata, nome comune mimosa, circonferenza 8/10	cad		156,93
TOS26_PR.P45.003.040	PIANTE IN CONTENITORE: si intendono allevate a cespuglio quando ne è indicata l'altezza (h) in m e ad albero quando è indicata la circonferenza del fusto in cm, misurata ad 1 m dal colletto. Accanto al nome specifico è indicata la tipologia (A = albero, C = cespuglio, R = rampicante, F = frutto). Per il tipo di allevamento: C= contenitore Z= zolla RN= radice nuda. Nel caso non sia specificato il nome della specie il titolo si intende comprenda le varie specie più diffuse in ambito urbano appartenenti al genere indicato. / Acacia, A, da seme, specie dealbata, nome comune mimosa, circonferenza 10/12	cad		200,92
TOS26_PR.P45.003.041	PIANTE IN CONTENITORE: si intendono allevate a cespuglio quando ne è indicata l'altezza (h) in m e ad albero quando è indicata la circonferenza del fusto in cm, misurata ad 1 m dal colletto. Accanto al nome specifico è indicata la tipologia (A = albero, C = cespuglio, R = rampicante, F = frutto). Per il tipo di allevamento: C= contenitore Z= zolla RN= radice nuda. Nel caso non sia specificato il nome della specie il titolo si intende comprenda le varie specie più diffuse in ambito urbano appartenenti al genere indicato. / Acacia, A, da seme, specie dealbata, nome comune mimosa, circonferenza 12/14	cad		277,40
TOS26_PR.P45.003.042	PIANTE IN CONTENITORE: si intendono allevate a cespuglio quando ne è indicata l'altezza (h) in m e ad albero quando è indicata la circonferenza del fusto in cm, misurata ad 1 m dal colletto. Accanto al nome specifico è indicata la tipologia (A = albero, C = cespuglio, R = rampicante, F = frutto). Per il tipo di allevamento: C= contenitore Z= zolla RN= radice nuda. Nel caso non sia specificato il nome della specie il titolo si intende comprenda le varie specie più diffuse in ambito urbano appartenenti al genere indicato. / Acacia, A, da seme, specie dealbata, nome comune mimosa, circonferenza 14/16	cad		365,24
TOS26_PR.P45.003.043	PIANTE IN CONTENITORE: si intendono allevate a cespuglio quando ne è indicata l'altezza (h) in m e ad albero quando è indicata la circonferenza del fusto in cm, misurata ad 1 m dal colletto. Accanto al nome specifico è indicata la tipologia (A = albero, C = cespuglio, R = rampicante, F = frutto). Per il tipo di allevamento: C= contenitore Z= zolla RN= radice nuda. Nel caso non sia specificato il nome della specie il titolo si intende comprenda le varie specie più diffuse in ambito urbano appartenenti al genere indicato. / Acacia, A, da seme, specie dealbata, nome comune mimosa, circonferenza 16/18	cad		457,71
TOS26_PR.P45.003.044	PIANTE IN CONTENITORE: si intendono allevate a cespuglio quando ne è indicata l'altezza (h) in m e ad albero quando è indicata la circonferenza del fusto in cm, misurata ad 1 m dal colletto. Accanto al nome specifico è indicata la tipologia (A = albero, C = cespuglio, R = rampicante, F = frutto). Per il tipo di allevamento: C= contenitore Z= zolla RN= radice nuda. Nel caso non sia specificato il nome della specie il titolo si intende comprenda le varie specie più diffuse in ambito urbano appartenenti al genere indicato. / Acacia, A, da seme, specie dealbata, nome comune mimosa, circonferenza 18/20	cad		577,14
TOS26_PR.P45.003.045	PIANTE IN CONTENITORE: si intendono allevate a cespuglio quando ne è indicata l'altezza (h) in m e ad albero quando è indicata la circonferenza del fusto in cm, misurata ad 1 m dal colletto. Accanto al nome specifico è indicata la tipologia (A = albero, C = cespuglio, R = rampicante, F = frutto). Per il tipo di allevamento: C= contenitore Z= zolla RN= radice nuda. Nel caso non sia specificato il nome della specie il titolo si intende comprenda le varie specie più diffuse in ambito urbano appartenenti al genere indicato. / Acer, A, specie campestre, negundo, platanoides, saccharinum, nome comune acero, circonferenza 8/10	cad		113,93
TOS26_PR.P45.003.046	PIANTE IN CONTENITORE: si intendono allevate a cespuglio quando ne è indicata l'altezza (h) in m e ad albero quando è indicata la circonferenza del fusto in cm, misurata ad 1 m dal colletto. Accanto al nome specifico è indicata la tipologia (A = albero, C = cespuglio, R = rampicante, F = frutto). Per il tipo di allevamento: C= contenitore Z= zolla RN= radice nuda. Nel caso non sia specificato il nome della specie il titolo si intende comprenda le varie specie più diffuse in ambito urbano appartenenti al genere indicato. / Acer, A, specie campestre, negundo, platanoides, saccharinum, nome comune acero, circonferenza 10/12	cad		157,01
TOS26_PR.P45.003.047	PIANTE IN CONTENITORE: si intendono allevate a cespuglio quando ne è indicata l'altezza (h) in m e ad albero quando è indicata la circonferenza del fusto in cm, misurata ad 1 m dal colletto. Accanto al nome specifico è indicata la tipologia (A = albero, C = cespuglio, R = rampicante, F = frutto). Per il tipo di allevamento: C= contenitore Z= zolla RN= radice nuda. Nel caso non sia specificato il nome della specie il titolo si intende comprenda le varie specie più diffuse in ambito urbano appartenenti al genere indicato. / Acer, A, specie campestre, negundo, platanoides, saccharinum, nome comune acero, circonferenza 12/14	cad		217,70
TOS26_PR.P45.003.048	PIANTE IN CONTENITORE: si intendono allevate a cespuglio quando ne è indicata l'altezza (h) in m e ad albero quando è indicata la circonferenza del fusto in cm, misurata ad 1 m dal colletto. Accanto al nome specifico è indicata la tipologia (A = albero, C = cespuglio, R = rampicante, F = frutto). Per il tipo di allevamento: C= contenitore Z= zolla RN= radice nuda. Nel caso non sia specificato il nome della specie il titolo si intende comprenda le varie specie più diffuse in ambito urbano appartenenti al genere indicato. / Acer, A, specie campestre, negundo, platanoides, saccharinum, nome comune acero, circonferenza 14/16	cad		312,22
TOS26_PR.P45.003.049	PIANTE IN CONTENITORE: si intendono allevate a cespuglio quando ne è indicata l'altezza (h) in m e ad albero quando è indicata la circonferenza del fusto in cm, misurata ad 1 m dal colletto. Accanto al nome specifico è indicata la tipologia (A = albero, C = cespuglio, R = rampicante, F = frutto). Per il tipo di allevamento: C= contenitore Z= zolla RN= radice nuda. Nel caso non sia specificato il nome della specie il titolo si intende comprenda le varie specie più diffuse in ambito urbano appartenenti al genere indicato. / Acer, A, specie campestre, negundo, platanoides, saccharinum, nome comune acero, circonferenza 16/18	cad		386,24
TOS26_PR.P45.003.050	PIANTE IN CONTENITORE: si intendono allevate a cespuglio quando ne è indicata l'altezza (h) in m e ad albero quando è indicata la circonferenza del fusto in cm, misurata ad 1 m dal colletto. Accanto al nome specifico è indicata la tipologia (A = albero, C = cespuglio, R = rampicante, F = frutto). Per il tipo di allevamento: C= contenitore Z= zolla RN= radice nuda. Nel caso non sia specificato il nome della specie il titolo si intende comprenda le varie specie più diffuse in ambito urbano appartenenti al genere indicato. / Acer, A, specie campestre, negundo, platanoides, saccharinum, nome comune acero, circonferenza 18/20	cad		461,89
TOS26_PR.P45.003.051	PIANTE IN CONTENITORE: si intendono allevate a cespuglio quando ne è indicata l'altezza (h) in m e ad albero quando è indicata la circonferenza del fusto in cm, misurata ad 1 m dal colletto. Accanto al nome specifico è indicata la tipologia (A = albero, C = cespuglio, R = rampicante, F = frutto). Per il tipo di allevamento: C= contenitore Z= zolla RN= radice nuda. Nel caso non sia specificato il nome della specie il titolo si intende comprenda le varie specie più diffuse in ambito urbano appartenenti al genere indicato. / Acer, A, specie campestre, negundo, platanoides, saccharinum, nome comune acero, h. 150/200	cad		80,82
TOS26_PR.P45.003.052	PIANTE IN CONTENITORE: si intendono allevate a cespuglio quando ne è indicata l'altezza (h) in m e ad albero quando è indicata la circonferenza del fusto in cm, misurata ad 1 m dal colletto. Accanto al nome specifico è indicata la tipologia (A = albero, C = cespuglio, R = rampicante, F = frutto). Per il tipo di allevamento: C= contenitore Z= zolla RN= radice nuda. Nel caso non sia specificato il nome della specie il titolo si intende comprenda le varie specie più diffuse in ambito urbano appartenenti al genere indicato. / Acer, A, specie campestre, negundo, platanoides, saccharinum, nome comune acero, h. 200/250	cad		153,22
TOS26_PR.P45.003.053	PIANTE IN CONTENITORE: si intendono allevate a cespuglio quando ne è indicata l'altezza (h) in m e ad albero quando è indicata la circonferenza del fusto in cm, misurata ad 1 m dal colletto. Accanto al nome specifico è indicata la tipologia (A = albero, C = cespuglio, R = rampicante, F = frutto). Per il tipo di allevamento: C= contenitore Z= zolla RN= radice nuda. Nel caso non sia specificato il nome della specie il titolo si intende comprenda le varie specie più diffuse in ambito urbano appartenenti al genere indicato. / Acer, A, specie campestre, negundo, platanoides, saccharinum, nome comune acero, h. 250/300	cad		205,10
TOS26_PR.P45.003.054	PIANTE IN CONTENITORE: si intendono allevate a cespuglio quando ne è indicata l'altezza (h) in m e ad albero quando è indicata la circonferenza del fusto in cm, misurata ad 1 m dal colletto. Accanto al nome specifico è indicata la tipologia (A = albero, C = cespuglio, R = rampicante, F = frutto). Per il tipo di allevamento: C= contenitore Z= zolla RN= radice nuda. Nel caso non sia specificato il nome della specie il titolo si intende comprenda le varie specie più diffuse in ambito urbano appartenenti al genere indicato. / Acer, A, specie campestre, negundo, platanoides, saccharinum, nome comune acero, h. 300/350	cad		302,59
TOS26_PR.P45.003.055	PIANTE IN CONTENITORE: si intendono allevate a cespuglio quando ne è indicata l'altezza (h) in m e ad albero quando è indicata la circonferenza del fusto in cm, misurata ad 1 m dal colletto. Accanto al nome specifico è indicata la tipologia (A = albero, C = cespuglio, R = rampicante, F = frutto). Per il tipo di allevamento: C= contenitore Z= zolla RN= radice nuda. Nel caso non sia specificato il nome della specie il titolo si intende comprenda le varie specie più diffuse in ambito urbano appartenenti al genere indicato. / Acer, A, specie campestre, negundo, platanoides, saccharinum, nome comune acero, h. 350/400	cad		367,95
TOS26_PR.P45.003.056	PIANTE IN CONTENITORE: si intendono allevate a cespuglio quando ne è indicata l'altezza (h) in m e ad albero quando è indicata la circonferenza del fusto in cm, misurata ad 1 m dal colletto. Accanto al nome specifico è indicata la tipologia (A = albero, C = cespuglio, R = rampicante, F = frutto). Per il tipo di allevamento: C= contenitore Z= zolla RN= radice nuda. Nel caso non sia specificato il nome della specie il titolo si intende comprenda le varie specie più diffuse in ambito urbano appartenenti al genere indicato. / Acer, A, specie campestre, negundo, platanoides, saccharinum, nome comune acero, h. 400/450	cad		593,02
TOS26_PR.P45.003.057	PIANTE IN CONTENITORE: si intendono allevate a cespuglio quando ne è indicata l'altezza (h) in m e ad albero quando è indicata la circonferenza del fusto in cm, misurata ad 1 m dal colletto. Accanto al nome specifico è indicata la tipologia (A = albero, C = cespuglio, R = rampicante, F = frutto). Per il tipo di allevamento: C= contenitore Z= zolla RN= radice nuda. Nel caso non sia specificato il nome della specie il titolo si intende comprenda le varie specie più diffuse in ambito urbano appartenenti al genere indicato. / Acer, A, specie pseudoplatanus, japonicum, nome comune acero, circonferenza 8/10	cad		126,85
TOS26_PR.P45.003.058	PIANTE IN CONTENITORE: si intendono allevate a cespuglio quando ne è indicata l'altezza (h) in m e ad albero quando è indicata la circonferenza del fusto in cm, misurata ad 1 m dal colletto. Accanto al nome specifico è indicata la tipologia (A = albero, C = cespuglio, R = rampicante, F = frutto). Per il tipo di allevamento: C= contenitore Z= zolla RN= radice nuda. Nel caso non sia specificato il nome della specie il titolo si intende comprenda le varie specie più diffuse in ambito urbano appartenenti al genere indicato. / Acer, A, specie pseudoplatanus, japonicum, nome comune acero, circonferenza 10/12	cad		162,12
TOS26_PR.P45.003.059	PIANTE IN CONTENITORE: si intendono allevate a cespuglio quando ne è indicata l'altezza (h) in m e ad albero quando è indicata la circonferenza del fusto in cm, misurata ad 1 m dal colletto. Accanto al nome specifico è indicata la tipologia (A = albero, C = cespuglio, R = rampicante, F = frutto). Per il tipo di allevamento: C= contenitore Z= zolla RN= radice nuda. Nel caso non sia specificato il nome della specie il titolo si intende comprenda le varie specie più diffuse in ambito urbano appartenenti al genere indicato. / Acer, A, specie pseudoplatanus, japonicum, nome comune acero, circonferenza 12/14	cad		240,64
TOS26_PR.P45.003.060	PIANTE IN CONTENITORE: si intendono allevate a cespuglio quando ne è indicata l'altezza (h) in m e ad albero quando è indicata la circonferenza del fusto in cm, misurata ad 1 m dal colletto. Accanto al nome specifico è indicata la tipologia (A = albero, C = cespuglio, R = rampicante, F = frutto). Per il tipo di allevamento: C= contenitore Z= zolla RN= radice nuda. Nel caso non sia specificato il nome della specie il titolo si intende comprenda le varie specie più diffuse in ambito urbano appartenenti al genere indicato. / Acer, A, specie pseudoplatanus, japonicum, nome comune acero, circonferenza 14/16	cad		341,46
TOS26_PR.P45.003.061	PIANTE IN CONTENITORE: si intendono allevate a cespuglio quando ne è indicata l'altezza (h) in m e ad albero quando è indicata la circonferenza del fusto in cm, misurata ad 1 m dal colletto. Accanto al nome specifico è indicata la tipologia (A = albero, C = cespuglio, R = rampicante, F = frutto). Per il tipo di allevamento: C= contenitore Z= zolla RN= radice nuda. Nel caso non sia specificato il nome della specie il titolo si intende comprenda le varie specie più diffuse in ambito urbano appartenenti al genere indicato. / Acer, A, specie pseudoplatanus, japonicum, nome comune acero, circonferenza 16/18	cad		381,12
TOS26_PR.P45.003.062	PIANTE IN CONTENITORE: si intendono allevate a cespuglio quando ne è indicata l'altezza (h) in m e ad albero quando è indicata la circonferenza del fusto in cm, misurata ad 1 m dal colletto. Accanto al nome specifico è indicata la tipologia (A = albero, C = cespuglio, R = rampicante, F = frutto). Per il tipo di allevamento: C= contenitore Z= zolla RN= radice nuda. Nel caso non sia specificato il nome della specie il titolo si intende comprenda le varie specie più diffuse in ambito urbano appartenenti al genere indicato. / Acer, A, specie pseudoplatanus, japonicum, nome comune acero, circonferenza 18/20	cad		501,29
TOS26_PR.P45.003.063	PIANTE IN CONTENITORE: si intendono allevate a cespuglio quando ne è indicata l'altezza (h) in m e ad albero quando è indicata la circonferenza del fusto in cm, misurata ad 1 m dal colletto. Accanto al nome specifico è indicata la tipologia (A = albero, C = cespuglio, R = rampicante, F = frutto). Per il tipo di allevamento: C= contenitore Z= zolla RN= radice nuda. Nel caso non sia specificato il nome della specie il titolo si intende comprenda le varie specie più diffuse in ambito urbano appartenenti al genere indicato. / Acer, A, specie pseudoplatanus, japonicum, nome comune acero, h. 250/300	cad		688,27
TOS26_PR.P45.003.064	PIANTE IN CONTENITORE: si intendono allevate a cespuglio quando ne è indicata l'altezza (h) in m e ad albero quando è indicata la circonferenza del fusto in cm, misurata ad 1 m dal colletto. Accanto al nome specifico è indicata la tipologia (A = albero, C = cespuglio, R = rampicante, F = frutto). Per il tipo di allevamento: C= contenitore Z= zolla RN= radice nuda. Nel caso non sia specificato il nome della specie il titolo si intende comprenda le varie specie più diffuse in ambito urbano appartenenti al genere indicato. / Acer, A, specie pseudoplatanus, japonicum, nome comune acero, h. 300/350	cad		382,23
TOS26_PR.P45.003.065	PIANTE IN CONTENITORE: si intendono allevate a cespuglio quando ne è indicata l'altezza (h) in m e ad albero quando è indicata la circonferenza del fusto in cm, misurata ad 1 m dal colletto. Accanto al nome specifico è indicata la tipologia (A = albero, C = cespuglio, R = rampicante, F = frutto). Per il tipo di allevamento: C= contenitore Z= zolla RN= radice nuda. Nel caso non sia specificato il nome della specie il titolo si intende comprenda le varie specie più diffuse in ambito urbano appartenenti al genere indicato. / Acer, A, specie pseudoplatanus, japonicum, nome comune acero, h. 350/400	cad		1226,75
TOS26_PR.P45.003.066	PIANTE IN CONTENITORE: si intendono allevate a cespuglio quando ne è indicata l'altezza (h) in m e ad albero quando è indicata la circonferenza del fusto in cm, misurata ad 1 m dal colletto. Accanto al nome specifico è indicata la tipologia (A = albero, C = cespuglio, R = rampicante, F = frutto). Per il tipo di allevamento: C= contenitore Z= zolla RN= radice nuda. Nel caso non sia specificato il nome della specie il titolo si intende comprenda le varie specie più diffuse in ambito urbano appartenenti al genere indicato. / Acer, A, specie pseudoplatanus, japonicum, nome comune acero, h. 400/450	cad		671,48
TOS26_PR.P45.003.067	PIANTE IN CONTENITORE: si intendono allevate a cespuglio quando ne è indicata l'altezza (h) in m e ad albero quando è indicata la circonferenza del fusto in cm, misurata ad 1 m dal colletto. Accanto al nome specifico è indicata la tipologia (A = albero, C = cespuglio, R = rampicante, F = frutto). Per il tipo di allevamento: C= contenitore Z= zolla RN= radice nuda. Nel caso non sia specificato il nome della specie il titolo si intende comprenda le varie specie più diffuse in ambito urbano appartenenti al genere indicato. / Actinidia, F, specie chinensis, nome comune kiwi, Clt 5-7	cad		26,23
TOS26_PR.P45.003.068	PIANTE IN CONTENITORE: si intendono allevate a cespuglio quando ne è indicata l'altezza (h) in m e ad albero quando è indicata la circonferenza del fusto in cm, misurata ad 1 m dal colletto. Accanto al nome specifico è indicata la tipologia (A = albero, C = cespuglio, R = rampicante, F = frutto). Per il tipo di allevamento: C= contenitore Z= zolla RN= radice nuda. Nel caso non sia specificato il nome della specie il titolo si intende comprenda le varie specie più diffuse in ambito urbano appartenenti al genere indicato. / Actinidia, F, specie chinensis, nome comune kiwi, Clt 10-12	cad		49,64
TOS26_PR.P45.003.070	PIANTE IN CONTENITORE: si intendono allevate a cespuglio quando ne è indicata l'altezza (h) in m e ad albero quando è indicata la circonferenza del fusto in cm, misurata ad 1 m dal colletto. Accanto al nome specifico è indicata la tipologia (A = albero, C = cespuglio, R = rampicante, F = frutto). Per il tipo di allevamento: C= contenitore Z= zolla RN= radice nuda. Nel caso non sia specificato il nome della specie il titolo si intende comprenda le varie specie più diffuse in ambito urbano appartenenti al genere indicato. / Aesculus, A, specie hippocastanum, carnea, nome comune ippocastano, circonferenza 8/10	cad		135,47
TOS26_PR.P45.003.071	PIANTE IN CONTENITORE: si intendono allevate a cespuglio quando ne è indicata l'altezza (h) in m e ad albero quando è indicata la circonferenza del fusto in cm, misurata ad 1 m dal colletto. Accanto al nome specifico è indicata la tipologia (A = albero, C = cespuglio, R = rampicante, F = frutto). Per il tipo di allevamento: C= contenitore Z= zolla RN= radice nuda. Nel caso non sia specificato il nome della specie il titolo si intende comprenda le varie specie più diffuse in ambito urbano appartenenti al genere indicato. / Aesculus, A, specie hippocastanum, carnea, nome comune ippocastano, circonferenza 10/12	cad		186,43
TOS26_PR.P45.003.072	PIANTE IN CONTENITORE: si intendono allevate a cespuglio quando ne è indicata l'altezza (h) in m e ad albero quando è indicata la circonferenza del fusto in cm, misurata ad 1 m dal colletto. Accanto al nome specifico è indicata la tipologia (A = albero, C = cespuglio, R = rampicante, F = frutto). Per il tipo di allevamento: C= contenitore Z= zolla RN= radice nuda. Nel caso non sia specificato il nome della specie il titolo si intende comprenda le varie specie più diffuse in ambito urbano appartenenti al genere indicato. / Aesculus, A, specie hippocastanum, carnea, nome comune ippocastano, circonferenza 12/14	cad		244,53
TOS26_PR.P45.003.073	PIANTE IN CONTENITORE: si intendono allevate a cespuglio quando ne è indicata l'altezza (h) in m e ad albero quando è indicata la circonferenza del fusto in cm, misurata ad 1 m dal colletto. Accanto al nome specifico è indicata la tipologia (A = albero, C = cespuglio, R = rampicante, F = frutto). Per il tipo di allevamento: C= contenitore Z= zolla RN= radice nuda. Nel caso non sia specificato il nome della specie il titolo si intende comprenda le varie specie più diffuse in ambito urbano appartenenti al genere indicato. / Aesculus, A, specie hippocastanum, carnea, nome comune ippocastano, circonferenza 14/16	cad		321,21
TOS26_PR.P45.003.074	PIANTE IN CONTENITORE: si intendono allevate a cespuglio quando ne è indicata l'altezza (h) in m e ad albero quando è indicata la circonferenza del fusto in cm, misurata ad 1 m dal colletto. Accanto al nome specifico è indicata la tipologia (A = albero, C = cespuglio, R = rampicante, F = frutto). Per il tipo di allevamento: C= contenitore Z= zolla RN= radice nuda. Nel caso non sia specificato il nome della specie il titolo si intende comprenda le varie specie più diffuse in ambito urbano appartenenti al genere indicato. / Aesculus, A, specie hippocastanum, carnea, nome comune ippocastano, circonferenza 16/18	cad		423,20
TOS26_PR.P45.003.075	PIANTE IN CONTENITORE: si intendono allevate a cespuglio quando ne è indicata l'altezza (h) in m e ad albero quando è indicata la circonferenza del fusto in cm, misurata ad 1 m dal colletto. Accanto al nome specifico è indicata la tipologia (A = albero, C = cespuglio, R = rampicante, F = frutto). Per il tipo di allevamento: C= contenitore Z= zolla RN= radice nuda. Nel caso non sia specificato il nome della specie il titolo si intende comprenda le varie specie più diffuse in ambito urbano appartenenti al genere indicato. / Aesculus, A, specie hippocastanum, carnea, nome comune ippocastano, circonferenza 18/20	cad		561,28
TOS26_PR.P45.003.076	PIANTE IN CONTENITORE: si intendono allevate a cespuglio quando ne è indicata l'altezza (h) in m e ad albero quando è indicata la circonferenza del fusto in cm, misurata ad 1 m dal colletto. Accanto al nome specifico è indicata la tipologia (A = albero, C = cespuglio, R = rampicante, F = frutto). Per il tipo di allevamento: C= contenitore Z= zolla RN= radice nuda. Nel caso non sia specificato il nome della specie il titolo si intende comprenda le varie specie più diffuse in ambito urbano appartenenti al genere indicato. / Aesculus, A, specie hippocastanum, carnea, nome comune ippocastano, circonferenza 20/25	cad		686,48
TOS26_PR.P45.003.077	PIANTE IN CONTENITORE: si intendono allevate a cespuglio quando ne è indicata l'altezza (h) in m e ad albero quando è indicata la circonferenza del fusto in cm, misurata ad 1 m dal colletto. Accanto al nome specifico è indicata la tipologia (A = albero, C = cespuglio, R = rampicante, F = frutto). Per il tipo di allevamento: C= contenitore Z= zolla RN= radice nuda. Nel caso non sia specificato il nome della specie il titolo si intende comprenda le varie specie più diffuse in ambito urbano appartenenti al genere indicato. / Aesculus, A, specie hippocastanum, carnea, nome comune ippocastano, circonferenza 25/30	cad		898,85
TOS26_PR.P45.003.078	PIANTE IN CONTENITORE: si intendono allevate a cespuglio quando ne è indicata l'altezza (h) in m e ad albero quando è indicata la circonferenza del fusto in cm, misurata ad 1 m dal colletto. Accanto al nome specifico è indicata la tipologia (A = albero, C = cespuglio, R = rampicante, F = frutto). Per il tipo di allevamento: C= contenitore Z= zolla RN= radice nuda. Nel caso non sia specificato il nome della specie il titolo si intende comprenda le varie specie più diffuse in ambito urbano appartenenti al genere indicato. / Agave, C, specie americana, Clt 2-3	cad		21,39
TOS26_PR.P45.003.079	PIANTE IN CONTENITORE: si intendono allevate a cespuglio quando ne è indicata l'altezza (h) in m e ad albero quando è indicata la circonferenza del fusto in cm, misurata ad 1 m dal colletto. Accanto al nome specifico è indicata la tipologia (A = albero, C = cespuglio, R = rampicante, F = frutto). Per il tipo di allevamento: C= contenitore Z= zolla RN= radice nuda. Nel caso non sia specificato il nome della specie il titolo si intende comprenda le varie specie più diffuse in ambito urbano appartenenti al genere indicato. / Agave, C, specie americana, Clt 7/10	cad		42,28
TOS26_PR.P45.003.080	PIANTE IN CONTENITORE: si intendono allevate a cespuglio quando ne è indicata l'altezza (h) in m e ad albero quando è indicata la circonferenza del fusto in cm, misurata ad 1 m dal colletto. Accanto al nome specifico è indicata la tipologia (A = albero, C = cespuglio, R = rampicante, F = frutto). Per il tipo di allevamento: C= contenitore Z= zolla RN= radice nuda. Nel caso non sia specificato il nome della specie il titolo si intende comprenda le varie specie più diffuse in ambito urbano appartenenti al genere indicato. / Agave, C, specie americana, Clt 15/18	cad		79,26
TOS26_PR.P45.003.081	PIANTE IN CONTENITORE: si intendono allevate a cespuglio quando ne è indicata l'altezza (h) in m e ad albero quando è indicata la circonferenza del fusto in cm, misurata ad 1 m dal colletto. Accanto al nome specifico è indicata la tipologia (A = albero, C = cespuglio, R = rampicante, F = frutto). Per il tipo di allevamento: C= contenitore Z= zolla RN= radice nuda. Nel caso non sia specificato il nome della specie il titolo si intende comprenda le varie specie più diffuse in ambito urbano appartenenti al genere indicato. / Akebia, R, specie quinata, h. 100/150, Clt 2	cad		21,42
TOS26_PR.P45.003.082	PIANTE IN CONTENITORE: si intendono allevate a cespuglio quando ne è indicata l'altezza (h) in m e ad albero quando è indicata la circonferenza del fusto in cm, misurata ad 1 m dal colletto. Accanto al nome specifico è indicata la tipologia (A = albero, C = cespuglio, R = rampicante, F = frutto). Per il tipo di allevamento: C= contenitore Z= zolla RN= radice nuda. Nel caso non sia specificato il nome della specie il titolo si intende comprenda le varie specie più diffuse in ambito urbano appartenenti al genere indicato. / Akebia, R, specie quinata, h. 150/200, Clt 2	cad		21,32
TOS26_PR.P45.003.083	PIANTE IN CONTENITORE: si intendono allevate a cespuglio quando ne è indicata l'altezza (h) in m e ad albero quando è indicata la circonferenza del fusto in cm, misurata ad 1 m dal colletto. Accanto al nome specifico è indicata la tipologia (A = albero, C = cespuglio, R = rampicante, F = frutto). Per il tipo di allevamento: C= contenitore Z= zolla RN= radice nuda. Nel caso non sia specificato il nome della specie il titolo si intende comprenda le varie specie più diffuse in ambito urbano appartenenti al genere indicato. / Akebia, R, specie quinata, h. 200/250, Clt 10	cad		46,47
TOS26_PR.P45.003.084	PIANTE IN CONTENITORE: si intendono allevate a cespuglio quando ne è indicata l'altezza (h) in m e ad albero quando è indicata la circonferenza del fusto in cm, misurata ad 1 m dal colletto. Accanto al nome specifico è indicata la tipologia (A = albero, C = cespuglio, R = rampicante, F = frutto). Per il tipo di allevamento: C= contenitore Z= zolla RN= radice nuda. Nel caso non sia specificato il nome della specie il titolo si intende comprenda le varie specie più diffuse in ambito urbano appartenenti al genere indicato. / Albizia, A, specie julibrissin, circonferenza 10/12	cad		167,34
TOS26_PR.P45.003.085	PIANTE IN CONTENITORE: si intendono allevate a cespuglio quando ne è indicata l'altezza (h) in m e ad albero quando è indicata la circonferenza del fusto in cm, misurata ad 1 m dal colletto. Accanto al nome specifico è indicata la tipologia (A = albero, C = cespuglio, R = rampicante, F = frutto). Per il tipo di allevamento: C= contenitore Z= zolla RN= radice nuda. Nel caso non sia specificato il nome della specie il titolo si intende comprenda le varie specie più diffuse in ambito urbano appartenenti al genere indicato. / Albizia, A, specie julibrissin, circonferenza 12/14	cad		225,96
TOS26_PR.P45.003.086	PIANTE IN CONTENITORE: si intendono allevate a cespuglio quando ne è indicata l'altezza (h) in m e ad albero quando è indicata la circonferenza del fusto in cm, misurata ad 1 m dal colletto. Accanto al nome specifico è indicata la tipologia (A = albero, C = cespuglio, R = rampicante, F = frutto). Per il tipo di allevamento: C= contenitore Z= zolla RN= radice nuda. Nel caso non sia specificato il nome della specie il titolo si intende comprenda le varie specie più diffuse in ambito urbano appartenenti al genere indicato. / Albizia, A, specie julibrissin, circonferenza 14/16	cad		325,88
TOS26_PR.P45.003.087	PIANTE IN CONTENITORE: si intendono allevate a cespuglio quando ne è indicata l'altezza (h) in m e ad albero quando è indicata la circonferenza del fusto in cm, misurata ad 1 m dal colletto. Accanto al nome specifico è indicata la tipologia (A = albero, C = cespuglio, R = rampicante, F = frutto). Per il tipo di allevamento: C= contenitore Z= zolla RN= radice nuda. Nel caso non sia specificato il nome della specie il titolo si intende comprenda le varie specie più diffuse in ambito urbano appartenenti al genere indicato. / Albizia, A, specie julibrissin, circonferenza 16/18	cad		406,61
TOS26_PR.P45.003.088	PIANTE IN CONTENITORE: si intendono allevate a cespuglio quando ne è indicata l'altezza (h) in m e ad albero quando è indicata la circonferenza del fusto in cm, misurata ad 1 m dal colletto. Accanto al nome specifico è indicata la tipologia (A = albero, C = cespuglio, R = rampicante, F = frutto). Per il tipo di allevamento: C= contenitore Z= zolla RN= radice nuda. Nel caso non sia specificato il nome della specie il titolo si intende comprenda le varie specie più diffuse in ambito urbano appartenenti al genere indicato. / Albizia, A, specie julibrissin, circonferenza 18/20	cad		522,49
TOS26_PR.P45.003.089	PIANTE IN CONTENITORE: si intendono allevate a cespuglio quando ne è indicata l'altezza (h) in m e ad albero quando è indicata la circonferenza del fusto in cm, misurata ad 1 m dal colletto. Accanto al nome specifico è indicata la tipologia (A = albero, C = cespuglio, R = rampicante, F = frutto). Per il tipo di allevamento: C= contenitore Z= zolla RN= radice nuda. Nel caso non sia specificato il nome della specie il titolo si intende comprenda le varie specie più diffuse in ambito urbano appartenenti al genere indicato. / Albizia, A, specie julibrissin, circonferenza 20/25	cad		672,38
TOS26_PR.P45.003.090	PIANTE IN CONTENITORE: si intendono allevate a cespuglio quando ne è indicata l'altezza (h) in m e ad albero quando è indicata la circonferenza del fusto in cm, misurata ad 1 m dal colletto. Accanto al nome specifico è indicata la tipologia (A = albero, C = cespuglio, R = rampicante, F = frutto). Per il tipo di allevamento: C= contenitore Z= zolla RN= radice nuda. Nel caso non sia specificato il nome della specie il titolo si intende comprenda le varie specie più diffuse in ambito urbano appartenenti al genere indicato. / Alnus, A, specie cordata, glutinosa, nome comune ontano, circonferenza 10/12	cad		149,41
TOS26_PR.P45.003.091	PIANTE IN CONTENITORE: si intendono allevate a cespuglio quando ne è indicata l'altezza (h) in m e ad albero quando è indicata la circonferenza del fusto in cm, misurata ad 1 m dal colletto. Accanto al nome specifico è indicata la tipologia (A = albero, C = cespuglio, R = rampicante, F = frutto). Per il tipo di allevamento: C= contenitore Z= zolla RN= radice nuda. Nel caso non sia specificato il nome della specie il titolo si intende comprenda le varie specie più diffuse in ambito urbano appartenenti al genere indicato. / Alnus, A, specie cordata, glutinosa, nome comune ontano, circonferenza 12/14	cad		200,95
TOS26_PR.P45.003.092	PIANTE IN CONTENITORE: si intendono allevate a cespuglio quando ne è indicata l'altezza (h) in m e ad albero quando è indicata la circonferenza del fusto in cm, misurata ad 1 m dal colletto. Accanto al nome specifico è indicata la tipologia (A = albero, C = cespuglio, R = rampicante, F = frutto). Per il tipo di allevamento: C= contenitore Z= zolla RN= radice nuda. Nel caso non sia specificato il nome della specie il titolo si intende comprenda le varie specie più diffuse in ambito urbano appartenenti al genere indicato. / Alnus, A, specie cordata, glutinosa, nome comune ontano, circonferenza 14/16	cad		305,19
TOS26_PR.P45.003.093	PIANTE IN CONTENITORE: si intendono allevate a cespuglio quando ne è indicata l'altezza (h) in m e ad albero quando è indicata la circonferenza del fusto in cm, misurata ad 1 m dal colletto. Accanto al nome specifico è indicata la tipologia (A = albero, C = cespuglio, R = rampicante, F = frutto). Per il tipo di allevamento: C= contenitore Z= zolla RN= radice nuda. Nel caso non sia specificato il nome della specie il titolo si intende comprenda le varie specie più diffuse in ambito urbano appartenenti al genere indicato. / Alnus, A, specie cordata, glutinosa, nome comune ontano, circonferenza 16/18	cad		332,79
TOS26_PR.P45.003.094	PIANTE IN CONTENITORE: si intendono allevate a cespuglio quando ne è indicata l'altezza (h) in m e ad albero quando è indicata la circonferenza del fusto in cm, misurata ad 1 m dal colletto. Accanto al nome specifico è indicata la tipologia (A = albero, C = cespuglio, R = rampicante, F = frutto). Per il tipo di allevamento: C= contenitore Z= zolla RN= radice nuda. Nel caso non sia specificato il nome della specie il titolo si intende comprenda le varie specie più diffuse in ambito urbano appartenenti al genere indicato. / Alnus, A, specie cordata, glutinosa, nome comune ontano, circonferenza 18/20	cad		461,29
TOS26_PR.P45.003.095	PIANTE IN CONTENITORE: si intendono allevate a cespuglio quando ne è indicata l'altezza (h) in m e ad albero quando è indicata la circonferenza del fusto in cm, misurata ad 1 m dal colletto. Accanto al nome specifico è indicata la tipologia (A = albero, C = cespuglio, R = rampicante, F = frutto). Per il tipo di allevamento: C= contenitore Z= zolla RN= radice nuda. Nel caso non sia specificato il nome della specie il titolo si intende comprenda le varie specie più diffuse in ambito urbano appartenenti al genere indicato. / Alnus, A, specie cordata, glutinosa, nome comune ontano, circonferenza 20/25	cad		589,41
TOS26_PR.P45.003.096	PIANTE IN CONTENITORE: si intendono allevate a cespuglio quando ne è indicata l'altezza (h) in m e ad albero quando è indicata la circonferenza del fusto in cm, misurata ad 1 m dal colletto. Accanto al nome specifico è indicata la tipologia (A = albero, C = cespuglio, R = rampicante, F = frutto). Per il tipo di allevamento: C= contenitore Z= zolla RN= radice nuda. Nel caso non sia specificato il nome della specie il titolo si intende comprenda le varie specie più diffuse in ambito urbano appartenenti al genere indicato. / Amelanchier, C, specie canadensis, h. 125/150	cad		89,59
TOS26_PR.P45.003.097	PIANTE IN CONTENITORE: si intendono allevate a cespuglio quando ne è indicata l'altezza (h) in m e ad albero quando è indicata la circonferenza del fusto in cm, misurata ad 1 m dal colletto. Accanto al nome specifico è indicata la tipologia (A = albero, C = cespuglio, R = rampicante, F = frutto). Per il tipo di allevamento: C= contenitore Z= zolla RN= radice nuda. Nel caso non sia specificato il nome della specie il titolo si intende comprenda le varie specie più diffuse in ambito urbano appartenenti al genere indicato. / Amelanchier, C, specie canadensis, h. 150/175	cad		127,42
TOS26_PR.P45.003.098	PIANTE IN CONTENITORE: si intendono allevate a cespuglio quando ne è indicata l'altezza (h) in m e ad albero quando è indicata la circonferenza del fusto in cm, misurata ad 1 m dal colletto. Accanto al nome specifico è indicata la tipologia (A = albero, C = cespuglio, R = rampicante, F = frutto). Per il tipo di allevamento: C= contenitore Z= zolla RN= radice nuda. Nel caso non sia specificato il nome della specie il titolo si intende comprenda le varie specie più diffuse in ambito urbano appartenenti al genere indicato. / Amelanchier, C, specie canadensis, h. 175/200	cad		210,11
TOS26_PR.P45.003.099	PIANTE IN CONTENITORE: si intendono allevate a cespuglio quando ne è indicata l'altezza (h) in m e ad albero quando è indicata la circonferenza del fusto in cm, misurata ad 1 m dal colletto. Accanto al nome specifico è indicata la tipologia (A = albero, C = cespuglio, R = rampicante, F = frutto). Per il tipo di allevamento: C= contenitore Z= zolla RN= radice nuda. Nel caso non sia specificato il nome della specie il titolo si intende comprenda le varie specie più diffuse in ambito urbano appartenenti al genere indicato. / Aralia, C, specie sieboldii, h. 50/60, Clt 7	cad		24,30
TOS26_PR.P45.003.100	PIANTE IN CONTENITORE: si intendono allevate a cespuglio quando ne è indicata l'altezza (h) in m e ad albero quando è indicata la circonferenza del fusto in cm, misurata ad 1 m dal colletto. Accanto al nome specifico è indicata la tipologia (A = albero, C = cespuglio, R = rampicante, F = frutto). Per il tipo di allevamento: C= contenitore Z= zolla RN= radice nuda. Nel caso non sia specificato il nome della specie il titolo si intende comprenda le varie specie più diffuse in ambito urbano appartenenti al genere indicato. / Aralia, C, specie sieboldii, h. 60/80, Clt 10	cad		35,46
TOS26_PR.P45.003.101	PIANTE IN CONTENITORE: si intendono allevate a cespuglio quando ne è indicata l'altezza (h) in m e ad albero quando è indicata la circonferenza del fusto in cm, misurata ad 1 m dal colletto. Accanto al nome specifico è indicata la tipologia (A = albero, C = cespuglio, R = rampicante, F = frutto). Per il tipo di allevamento: C= contenitore Z= zolla RN= radice nuda. Nel caso non sia specificato il nome della specie il titolo si intende comprenda le varie specie più diffuse in ambito urbano appartenenti al genere indicato. / Aralia, C, specie sieboldii, h. 80/100, Clt 18	cad		57,26
TOS26_PR.P45.003.102	PIANTE IN CONTENITORE: si intendono allevate a cespuglio quando ne è indicata l'altezza (h) in m e ad albero quando è indicata la circonferenza del fusto in cm, misurata ad 1 m dal colletto. Accanto al nome specifico è indicata la tipologia (A = albero, C = cespuglio, R = rampicante, F = frutto). Per il tipo di allevamento: C= contenitore Z= zolla RN= radice nuda. Nel caso non sia specificato il nome della specie il titolo si intende comprenda le varie specie più diffuse in ambito urbano appartenenti al genere indicato. / Aralia, C, specie sieboldii, h. 100/125, Clt. 25	cad		103,23
TOS26_PR.P45.003.103	PIANTE IN CONTENITORE: si intendono allevate a cespuglio quando ne è indicata l'altezza (h) in m e ad albero quando è indicata la circonferenza del fusto in cm, misurata ad 1 m dal colletto. Accanto al nome specifico è indicata la tipologia (A = albero, C = cespuglio, R = rampicante, F = frutto). Per il tipo di allevamento: C= contenitore Z= zolla RN= radice nuda. Nel caso non sia specificato il nome della specie il titolo si intende comprenda le varie specie più diffuse in ambito urbano appartenenti al genere indicato. / Aralia, C, specie sieboldii, h. 125/150, Clt 35	cad		147,29
TOS26_PR.P45.003.104	PIANTE IN CONTENITORE: si intendono allevate a cespuglio quando ne è indicata l'altezza (h) in m e ad albero quando è indicata la circonferenza del fusto in cm, misurata ad 1 m dal colletto. Accanto al nome specifico è indicata la tipologia (A = albero, C = cespuglio, R = rampicante, F = frutto). Per il tipo di allevamento: C= contenitore Z= zolla RN= radice nuda. Nel caso non sia specificato il nome della specie il titolo si intende comprenda le varie specie più diffuse in ambito urbano appartenenti al genere indicato. / Araucaria, A, specie araucana, h. 125/150	cad		604,78
TOS26_PR.P45.003.105	PIANTE IN CONTENITORE: si intendono allevate a cespuglio quando ne è indicata l'altezza (h) in m e ad albero quando è indicata la circonferenza del fusto in cm, misurata ad 1 m dal colletto. Accanto al nome specifico è indicata la tipologia (A = albero, C = cespuglio, R = rampicante, F = frutto). Per il tipo di allevamento: C= contenitore Z= zolla RN= radice nuda. Nel caso non sia specificato il nome della specie il titolo si intende comprenda le varie specie più diffuse in ambito urbano appartenenti al genere indicato. / Araucaria, A, specie araucana, h. 150/160	cad		790,13
TOS26_PR.P45.003.106	PIANTE IN CONTENITORE: si intendono allevate a cespuglio quando ne è indicata l'altezza (h) in m e ad albero quando è indicata la circonferenza del fusto in cm, misurata ad 1 m dal colletto. Accanto al nome specifico è indicata la tipologia (A = albero, C = cespuglio, R = rampicante, F = frutto). Per il tipo di allevamento: C= contenitore Z= zolla RN= radice nuda. Nel caso non sia specificato il nome della specie il titolo si intende comprenda le varie specie più diffuse in ambito urbano appartenenti al genere indicato. / Araucaria, A, specie araucana, h. 160/180	cad		956,68
TOS26_PR.P45.003.107	PIANTE IN CONTENITORE: si intendono allevate a cespuglio quando ne è indicata l'altezza (h) in m e ad albero quando è indicata la circonferenza del fusto in cm, misurata ad 1 m dal colletto. Accanto al nome specifico è indicata la tipologia (A = albero, C = cespuglio, R = rampicante, F = frutto). Per il tipo di allevamento: C= contenitore Z= zolla RN= radice nuda. Nel caso non sia specificato il nome della specie il titolo si intende comprenda le varie specie più diffuse in ambito urbano appartenenti al genere indicato. / Araucaria, A, specie araucana, h. 180/200	cad		1368,21
TOS26_PR.P45.003.108	PIANTE IN CONTENITORE: si intendono allevate a cespuglio quando ne è indicata l'altezza (h) in m e ad albero quando è indicata la circonferenza del fusto in cm, misurata ad 1 m dal colletto. Accanto al nome specifico è indicata la tipologia (A = albero, C = cespuglio, R = rampicante, F = frutto). Per il tipo di allevamento: C= contenitore Z= zolla RN= radice nuda. Nel caso non sia specificato il nome della specie il titolo si intende comprenda le varie specie più diffuse in ambito urbano appartenenti al genere indicato. / Araucaria, A, specie araucana, h. 200/220	cad		1665,04
TOS26_PR.P45.003.109	PIANTE IN CONTENITORE: si intendono allevate a cespuglio quando ne è indicata l'altezza (h) in m e ad albero quando è indicata la circonferenza del fusto in cm, misurata ad 1 m dal colletto. Accanto al nome specifico è indicata la tipologia (A = albero, C = cespuglio, R = rampicante, F = frutto). Per il tipo di allevamento: C= contenitore Z= zolla RN= radice nuda. Nel caso non sia specificato il nome della specie il titolo si intende comprenda le varie specie più diffuse in ambito urbano appartenenti al genere indicato. / Arbutus, A, specie unedo, nome comune corbezzolo, h. 40-60, Clt 3	cad		11,38
TOS26_PR.P45.003.110	PIANTE IN CONTENITORE: si intendono allevate a cespuglio quando ne è indicata l'altezza (h) in m e ad albero quando è indicata la circonferenza del fusto in cm, misurata ad 1 m dal colletto. Accanto al nome specifico è indicata la tipologia (A = albero, C = cespuglio, R = rampicante, F = frutto). Per il tipo di allevamento: C= contenitore Z= zolla RN= radice nuda. Nel caso non sia specificato il nome della specie il titolo si intende comprenda le varie specie più diffuse in ambito urbano appartenenti al genere indicato. / Arbutus, A, specie unedo, nome comune corbezzolo, h. 60/80, Clt 7	cad		22,44
TOS26_PR.P45.003.111	PIANTE IN CONTENITORE: si intendono allevate a cespuglio quando ne è indicata l'altezza (h) in m e ad albero quando è indicata la circonferenza del fusto in cm, misurata ad 1 m dal colletto. Accanto al nome specifico è indicata la tipologia (A = albero, C = cespuglio, R = rampicante, F = frutto). Per il tipo di allevamento: C= contenitore Z= zolla RN= radice nuda. Nel caso non sia specificato il nome della specie il titolo si intende comprenda le varie specie più diffuse in ambito urbano appartenenti al genere indicato. / Arbutus, A, specie unedo, nome comune corbezzolo, h. 80/100, Clt 9-10	cad		30,43
TOS26_PR.P45.003.112	PIANTE IN CONTENITORE: si intendono allevate a cespuglio quando ne è indicata l'altezza (h) in m e ad albero quando è indicata la circonferenza del fusto in cm, misurata ad 1 m dal colletto. Accanto al nome specifico è indicata la tipologia (A = albero, C = cespuglio, R = rampicante, F = frutto). Per il tipo di allevamento: C= contenitore Z= zolla RN= radice nuda. Nel caso non sia specificato il nome della specie il titolo si intende comprenda le varie specie più diffuse in ambito urbano appartenenti al genere indicato. / Arbutus, A, specie unedo, nome comune corbezzolo, h. 100/125, Clt. 25	cad		75,31
TOS26_PR.P45.003.113	PIANTE IN CONTENITORE: si intendono allevate a cespuglio quando ne è indicata l'altezza (h) in m e ad albero quando è indicata la circonferenza del fusto in cm, misurata ad 1 m dal colletto. Accanto al nome specifico è indicata la tipologia (A = albero, C = cespuglio, R = rampicante, F = frutto). Per il tipo di allevamento: C= contenitore Z= zolla RN= radice nuda. Nel caso non sia specificato il nome della specie il titolo si intende comprenda le varie specie più diffuse in ambito urbano appartenenti al genere indicato. / Arbutus, A, specie unedo, nome comune corbezzolo, h. 125/150, Clt. 35	cad		128,26
TOS26_PR.P45.003.114	PIANTE IN CONTENITORE: si intendono allevate a cespuglio quando ne è indicata l'altezza (h) in m e ad albero quando è indicata la circonferenza del fusto in cm, misurata ad 1 m dal colletto. Accanto al nome specifico è indicata la tipologia (A = albero, C = cespuglio, R = rampicante, F = frutto). Per il tipo di allevamento: C= contenitore Z= zolla RN= radice nuda. Nel caso non sia specificato il nome della specie il titolo si intende comprenda le varie specie più diffuse in ambito urbano appartenenti al genere indicato. / Arbutus, A, specie unedo, nome comune corbezzolo, h. 150/175, Clt. 70	cad		227,86
TOS26_PR.P45.003.115	PIANTE IN CONTENITORE: si intendono allevate a cespuglio quando ne è indicata l'altezza (h) in m e ad albero quando è indicata la circonferenza del fusto in cm, misurata ad 1 m dal colletto. Accanto al nome specifico è indicata la tipologia (A = albero, C = cespuglio, R = rampicante, F = frutto). Per il tipo di allevamento: C= contenitore Z= zolla RN= radice nuda. Nel caso non sia specificato il nome della specie il titolo si intende comprenda le varie specie più diffuse in ambito urbano appartenenti al genere indicato. / Arbutus, A, specie unedo, nome comune corbezzolo, h. 175/200, Clt. 110	cad		427,89
TOS26_PR.P45.003.116	PIANTE IN CONTENITORE: si intendono allevate a cespuglio quando ne è indicata l'altezza (h) in m e ad albero quando è indicata la circonferenza del fusto in cm, misurata ad 1 m dal colletto. Accanto al nome specifico è indicata la tipologia (A = albero, C = cespuglio, R = rampicante, F = frutto). Per il tipo di allevamento: C= contenitore Z= zolla RN= radice nuda. Nel caso non sia specificato il nome della specie il titolo si intende comprenda le varie specie più diffuse in ambito urbano appartenenti al genere indicato. / Aucuba, C, specie japonica, h. 30/40, Clt 3	cad		13,50
TOS26_PR.P45.003.117	PIANTE IN CONTENITORE: si intendono allevate a cespuglio quando ne è indicata l'altezza (h) in m e ad albero quando è indicata la circonferenza del fusto in cm, misurata ad 1 m dal colletto. Accanto al nome specifico è indicata la tipologia (A = albero, C = cespuglio, R = rampicante, F = frutto). Per il tipo di allevamento: C= contenitore Z= zolla RN= radice nuda. Nel caso non sia specificato il nome della specie il titolo si intende comprenda le varie specie più diffuse in ambito urbano appartenenti al genere indicato. / Aucuba, C, specie japonica, h. 40/50, Clt 5	cad		21,20
TOS26_PR.P45.003.118	PIANTE IN CONTENITORE: si intendono allevate a cespuglio quando ne è indicata l'altezza (h) in m e ad albero quando è indicata la circonferenza del fusto in cm, misurata ad 1 m dal colletto. Accanto al nome specifico è indicata la tipologia (A = albero, C = cespuglio, R = rampicante, F = frutto). Per il tipo di allevamento: C= contenitore Z= zolla RN= radice nuda. Nel caso non sia specificato il nome della specie il titolo si intende comprenda le varie specie più diffuse in ambito urbano appartenenti al genere indicato. / Aucuba, C, specie japonica, h. 60/80, Clt 10	cad		33,93
TOS26_PR.P45.003.119	PIANTE IN CONTENITORE: si intendono allevate a cespuglio quando ne è indicata l'altezza (h) in m e ad albero quando è indicata la circonferenza del fusto in cm, misurata ad 1 m dal colletto. Accanto al nome specifico è indicata la tipologia (A = albero, C = cespuglio, R = rampicante, F = frutto). Per il tipo di allevamento: C= contenitore Z= zolla RN= radice nuda. Nel caso non sia specificato il nome della specie il titolo si intende comprenda le varie specie più diffuse in ambito urbano appartenenti al genere indicato. / Aucuba, C, specie japonica, h. 80/100, Clt 18-25	cad		73,67
TOS26_PR.P45.003.120	PIANTE IN CONTENITORE: si intendono allevate a cespuglio quando ne è indicata l'altezza (h) in m e ad albero quando è indicata la circonferenza del fusto in cm, misurata ad 1 m dal colletto. Accanto al nome specifico è indicata la tipologia (A = albero, C = cespuglio, R = rampicante, F = frutto). Per il tipo di allevamento: C= contenitore Z= zolla RN= radice nuda. Nel caso non sia specificato il nome della specie il titolo si intende comprenda le varie specie più diffuse in ambito urbano appartenenti al genere indicato. / Aucuba, C, specie japonica, h. 100/125, Clt 30	cad		115,90
TOS26_PR.P45.003.121	PIANTE IN CONTENITORE: si intendono allevate a cespuglio quando ne è indicata l'altezza (h) in m e ad albero quando è indicata la circonferenza del fusto in cm, misurata ad 1 m dal colletto. Accanto al nome specifico è indicata la tipologia (A = albero, C = cespuglio, R = rampicante, F = frutto). Per il tipo di allevamento: C= contenitore Z= zolla RN= radice nuda. Nel caso non sia specificato il nome della specie il titolo si intende comprenda le varie specie più diffuse in ambito urbano appartenenti al genere indicato. / Aucuba, C, specie japonica, h. 125/150, Clt 50	cad		185,58
TOS26_PR.P45.003.122	PIANTE IN CONTENITORE: si intendono allevate a cespuglio quando ne è indicata l'altezza (h) in m e ad albero quando è indicata la circonferenza del fusto in cm, misurata ad 1 m dal colletto. Accanto al nome specifico è indicata la tipologia (A = albero, C = cespuglio, R = rampicante, F = frutto). Per il tipo di allevamento: C= contenitore Z= zolla RN= radice nuda. Nel caso non sia specificato il nome della specie il titolo si intende comprenda le varie specie più diffuse in ambito urbano appartenenti al genere indicato. / Azalea, C, spp., h. 30-40, Clt 3	cad		15,95
TOS26_PR.P45.003.123	PIANTE IN CONTENITORE: si intendono allevate a cespuglio quando ne è indicata l'altezza (h) in m e ad albero quando è indicata la circonferenza del fusto in cm, misurata ad 1 m dal colletto. Accanto al nome specifico è indicata la tipologia (A = albero, C = cespuglio, R = rampicante, F = frutto). Per il tipo di allevamento: C= contenitore Z= zolla RN= radice nuda. Nel caso non sia specificato il nome della specie il titolo si intende comprenda le varie specie più diffuse in ambito urbano appartenenti al genere indicato. / Azalea, C, spp., h. 40-50, Clt 7	cad		37,36
TOS26_PR.P45.003.124	PIANTE IN CONTENITORE: si intendono allevate a cespuglio quando ne è indicata l'altezza (h) in m e ad albero quando è indicata la circonferenza del fusto in cm, misurata ad 1 m dal colletto. Accanto al nome specifico è indicata la tipologia (A = albero, C = cespuglio, R = rampicante, F = frutto). Per il tipo di allevamento: C= contenitore Z= zolla RN= radice nuda. Nel caso non sia specificato il nome della specie il titolo si intende comprenda le varie specie più diffuse in ambito urbano appartenenti al genere indicato. / Azalea, C, spp., h. 50-60, Clt 12-15	cad		64,93
TOS26_PR.P45.003.125	PIANTE IN CONTENITORE: si intendono allevate a cespuglio quando ne è indicata l'altezza (h) in m e ad albero quando è indicata la circonferenza del fusto in cm, misurata ad 1 m dal colletto. Accanto al nome specifico è indicata la tipologia (A = albero, C = cespuglio, R = rampicante, F = frutto). Per il tipo di allevamento: C= contenitore Z= zolla RN= radice nuda. Nel caso non sia specificato il nome della specie il titolo si intende comprenda le varie specie più diffuse in ambito urbano appartenenti al genere indicato. / Azalea, C, spp., h. 60/80, Clt Clt 25-35	cad		111,18
TOS26_PR.P45.003.126	PIANTE IN CONTENITORE: si intendono allevate a cespuglio quando ne è indicata l'altezza (h) in m e ad albero quando è indicata la circonferenza del fusto in cm, misurata ad 1 m dal colletto. Accanto al nome specifico è indicata la tipologia (A = albero, C = cespuglio, R = rampicante, F = frutto). Per il tipo di allevamento: C= contenitore Z= zolla RN= radice nuda. Nel caso non sia specificato il nome della specie il titolo si intende comprenda le varie specie più diffuse in ambito urbano appartenenti al genere indicato. / Azalea, C, spp., h. 80-100, Clt 35-80	cad		240,01
TOS26_PR.P45.003.127	PIANTE IN CONTENITORE: si intendono allevate a cespuglio quando ne è indicata l'altezza (h) in m e ad albero quando è indicata la circonferenza del fusto in cm, misurata ad 1 m dal colletto. Accanto al nome specifico è indicata la tipologia (A = albero, C = cespuglio, R = rampicante, F = frutto). Per il tipo di allevamento: C= contenitore Z= zolla RN= radice nuda. Nel caso non sia specificato il nome della specie il titolo si intende comprenda le varie specie più diffuse in ambito urbano appartenenti al genere indicato. / Bambusa, specie aurea--mitis, nome comune bambù, h. 100/125, Clt 10-12	cad		35,74
TOS26_PR.P45.003.128	PIANTE IN CONTENITORE: si intendono allevate a cespuglio quando ne è indicata l'altezza (h) in m e ad albero quando è indicata la circonferenza del fusto in cm, misurata ad 1 m dal colletto. Accanto al nome specifico è indicata la tipologia (A = albero, C = cespuglio, R = rampicante, F = frutto). Per il tipo di allevamento: C= contenitore Z= zolla RN= radice nuda. Nel caso non sia specificato il nome della specie il titolo si intende comprenda le varie specie più diffuse in ambito urbano appartenenti al genere indicato. / Bambusa, specie aurea--mitis, nome comune bambù, h. 125/150, Clt 12-15	cad		45,92
TOS26_PR.P45.003.129	PIANTE IN CONTENITORE: si intendono allevate a cespuglio quando ne è indicata l'altezza (h) in m e ad albero quando è indicata la circonferenza del fusto in cm, misurata ad 1 m dal colletto. Accanto al nome specifico è indicata la tipologia (A = albero, C = cespuglio, R = rampicante, F = frutto). Per il tipo di allevamento: C= contenitore Z= zolla RN= radice nuda. Nel caso non sia specificato il nome della specie il titolo si intende comprenda le varie specie più diffuse in ambito urbano appartenenti al genere indicato. / Bambusa, specie aurea--mitis, nome comune bambù, h. 150/200, Clt 18-25	cad		54,45
TOS26_PR.P45.003.130	PIANTE IN CONTENITORE: si intendono allevate a cespuglio quando ne è indicata l'altezza (h) in m e ad albero quando è indicata la circonferenza del fusto in cm, misurata ad 1 m dal colletto. Accanto al nome specifico è indicata la tipologia (A = albero, C = cespuglio, R = rampicante, F = frutto). Per il tipo di allevamento: C= contenitore Z= zolla RN= radice nuda. Nel caso non sia specificato il nome della specie il titolo si intende comprenda le varie specie più diffuse in ambito urbano appartenenti al genere indicato. / Bambusa, specie aurea--mitis, nome comune bambù, h. 250/300, Clt 35	cad		102,41
TOS26_PR.P45.003.131	PIANTE IN CONTENITORE: si intendono allevate a cespuglio quando ne è indicata l'altezza (h) in m e ad albero quando è indicata la circonferenza del fusto in cm, misurata ad 1 m dal colletto. Accanto al nome specifico è indicata la tipologia (A = albero, C = cespuglio, R = rampicante, F = frutto). Per il tipo di allevamento: C= contenitore Z= zolla RN= radice nuda. Nel caso non sia specificato il nome della specie il titolo si intende comprenda le varie specie più diffuse in ambito urbano appartenenti al genere indicato. / Bambusa, specie aurea--mitis, nome comune bambù, h. 350/400, Clt 85	cad		232,79
TOS26_PR.P45.003.132	PIANTE IN CONTENITORE: si intendono allevate a cespuglio quando ne è indicata l'altezza (h) in m e ad albero quando è indicata la circonferenza del fusto in cm, misurata ad 1 m dal colletto. Accanto al nome specifico è indicata la tipologia (A = albero, C = cespuglio, R = rampicante, F = frutto). Per il tipo di allevamento: C= contenitore Z= zolla RN= radice nuda. Nel caso non sia specificato il nome della specie il titolo si intende comprenda le varie specie più diffuse in ambito urbano appartenenti al genere indicato. / Banksia, C, spp., Clt 3	cad		18,43
TOS26_PR.P45.003.133	PIANTE IN CONTENITORE: si intendono allevate a cespuglio quando ne è indicata l'altezza (h) in m e ad albero quando è indicata la circonferenza del fusto in cm, misurata ad 1 m dal colletto. Accanto al nome specifico è indicata la tipologia (A = albero, C = cespuglio, R = rampicante, F = frutto). Per il tipo di allevamento: C= contenitore Z= zolla RN= radice nuda. Nel caso non sia specificato il nome della specie il titolo si intende comprenda le varie specie più diffuse in ambito urbano appartenenti al genere indicato. / Banksia, C, spp., Clt 5	cad		30,35
TOS26_PR.P45.003.134	PIANTE IN CONTENITORE: si intendono allevate a cespuglio quando ne è indicata l'altezza (h) in m e ad albero quando è indicata la circonferenza del fusto in cm, misurata ad 1 m dal colletto. Accanto al nome specifico è indicata la tipologia (A = albero, C = cespuglio, R = rampicante, F = frutto). Per il tipo di allevamento: C= contenitore Z= zolla RN= radice nuda. Nel caso non sia specificato il nome della specie il titolo si intende comprenda le varie specie più diffuse in ambito urbano appartenenti al genere indicato. / Berberis, C, spp., Clt 2	cad		10,14
TOS26_PR.P45.003.135	PIANTE IN CONTENITORE: si intendono allevate a cespuglio quando ne è indicata l'altezza (h) in m e ad albero quando è indicata la circonferenza del fusto in cm, misurata ad 1 m dal colletto. Accanto al nome specifico è indicata la tipologia (A = albero, C = cespuglio, R = rampicante, F = frutto). Per il tipo di allevamento: C= contenitore Z= zolla RN= radice nuda. Nel caso non sia specificato il nome della specie il titolo si intende comprenda le varie specie più diffuse in ambito urbano appartenenti al genere indicato. / Berberis, C, spp., Clt 3	cad		11,79
TOS26_PR.P45.003.136	PIANTE IN CONTENITORE: si intendono allevate a cespuglio quando ne è indicata l'altezza (h) in m e ad albero quando è indicata la circonferenza del fusto in cm, misurata ad 1 m dal colletto. Accanto al nome specifico è indicata la tipologia (A = albero, C = cespuglio, R = rampicante, F = frutto). Per il tipo di allevamento: C= contenitore Z= zolla RN= radice nuda. Nel caso non sia specificato il nome della specie il titolo si intende comprenda le varie specie più diffuse in ambito urbano appartenenti al genere indicato. / Berberis, C, spp., Clt 10	cad		27,29
TOS26_PR.P45.003.137	PIANTE IN CONTENITORE: si intendono allevate a cespuglio quando ne è indicata l'altezza (h) in m e ad albero quando è indicata la circonferenza del fusto in cm, misurata ad 1 m dal colletto. Accanto al nome specifico è indicata la tipologia (A = albero, C = cespuglio, R = rampicante, F = frutto). Per il tipo di allevamento: C= contenitore Z= zolla RN= radice nuda. Nel caso non sia specificato il nome della specie il titolo si intende comprenda le varie specie più diffuse in ambito urbano appartenenti al genere indicato. / Betula, A, specie alba, nome comune betulla, h. 200/250	cad		85,53
TOS26_PR.P45.003.138	PIANTE IN CONTENITORE: si intendono allevate a cespuglio quando ne è indicata l'altezza (h) in m e ad albero quando è indicata la circonferenza del fusto in cm, misurata ad 1 m dal colletto. Accanto al nome specifico è indicata la tipologia (A = albero, C = cespuglio, R = rampicante, F = frutto). Per il tipo di allevamento: C= contenitore Z= zolla RN= radice nuda. Nel caso non sia specificato il nome della specie il titolo si intende comprenda le varie specie più diffuse in ambito urbano appartenenti al genere indicato. / Betula, A, specie alba, nome comune betulla, h. 250/300	cad		140,17
TOS26_PR.P45.003.139	PIANTE IN CONTENITORE: si intendono allevate a cespuglio quando ne è indicata l'altezza (h) in m e ad albero quando è indicata la circonferenza del fusto in cm, misurata ad 1 m dal colletto. Accanto al nome specifico è indicata la tipologia (A = albero, C = cespuglio, R = rampicante, F = frutto). Per il tipo di allevamento: C= contenitore Z= zolla RN= radice nuda. Nel caso non sia specificato il nome della specie il titolo si intende comprenda le varie specie più diffuse in ambito urbano appartenenti al genere indicato. / Betula, A, specie alba, nome comune betulla, h. 300/350	cad		202,97
TOS26_PR.P45.003.140	PIANTE IN CONTENITORE: si intendono allevate a cespuglio quando ne è indicata l'altezza (h) in m e ad albero quando è indicata la circonferenza del fusto in cm, misurata ad 1 m dal colletto. Accanto al nome specifico è indicata la tipologia (A = albero, C = cespuglio, R = rampicante, F = frutto). Per il tipo di allevamento: C= contenitore Z= zolla RN= radice nuda. Nel caso non sia specificato il nome della specie il titolo si intende comprenda le varie specie più diffuse in ambito urbano appartenenti al genere indicato. / Betula, A, specie alba, nome comune betulla, h. 350/400	cad		264,72
TOS26_PR.P45.003.141	PIANTE IN CONTENITORE: si intendono allevate a cespuglio quando ne è indicata l'altezza (h) in m e ad albero quando è indicata la circonferenza del fusto in cm, misurata ad 1 m dal colletto. Accanto al nome specifico è indicata la tipologia (A = albero, C = cespuglio, R = rampicante, F = frutto). Per il tipo di allevamento: C= contenitore Z= zolla RN= radice nuda. Nel caso non sia specificato il nome della specie il titolo si intende comprenda le varie specie più diffuse in ambito urbano appartenenti al genere indicato. / Betula, A, specie alba, nome comune betulla, circonferenza 8/10	cad		118,37
TOS26_PR.P45.003.142	PIANTE IN CONTENITORE: si intendono allevate a cespuglio quando ne è indicata l'altezza (h) in m e ad albero quando è indicata la circonferenza del fusto in cm, misurata ad 1 m dal colletto. Accanto al nome specifico è indicata la tipologia (A = albero, C = cespuglio, R = rampicante, F = frutto). Per il tipo di allevamento: C= contenitore Z= zolla RN= radice nuda. Nel caso non sia specificato il nome della specie il titolo si intende comprenda le varie specie più diffuse in ambito urbano appartenenti al genere indicato. / Betula, A, specie alba, nome comune betulla, circonferenza 10/12	cad		176,09
TOS26_PR.P45.003.143	PIANTE IN CONTENITORE: si intendono allevate a cespuglio quando ne è indicata l'altezza (h) in m e ad albero quando è indicata la circonferenza del fusto in cm, misurata ad 1 m dal colletto. Accanto al nome specifico è indicata la tipologia (A = albero, C = cespuglio, R = rampicante, F = frutto). Per il tipo di allevamento: C= contenitore Z= zolla RN= radice nuda. Nel caso non sia specificato il nome della specie il titolo si intende comprenda le varie specie più diffuse in ambito urbano appartenenti al genere indicato. / Betula, A, specie alba, nome comune betulla, circonferenza 12/14	cad		221,60
TOS26_PR.P45.003.144	PIANTE IN CONTENITORE: si intendono allevate a cespuglio quando ne è indicata l'altezza (h) in m e ad albero quando è indicata la circonferenza del fusto in cm, misurata ad 1 m dal colletto. Accanto al nome specifico è indicata la tipologia (A = albero, C = cespuglio, R = rampicante, F = frutto). Per il tipo di allevamento: C= contenitore Z= zolla RN= radice nuda. Nel caso non sia specificato il nome della specie il titolo si intende comprenda le varie specie più diffuse in ambito urbano appartenenti al genere indicato. / Betula, A, specie alba, nome comune betulla, circonferenza 14/16	cad		330,86
TOS26_PR.P45.003.145	PIANTE IN CONTENITORE: si intendono allevate a cespuglio quando ne è indicata l'altezza (h) in m e ad albero quando è indicata la circonferenza del fusto in cm, misurata ad 1 m dal colletto. Accanto al nome specifico è indicata la tipologia (A = albero, C = cespuglio, R = rampicante, F = frutto). Per il tipo di allevamento: C= contenitore Z= zolla RN= radice nuda. Nel caso non sia specificato il nome della specie il titolo si intende comprenda le varie specie più diffuse in ambito urbano appartenenti al genere indicato. / Betula, A, specie alba, nome comune betulla, circonferenza 16/18	cad		387,34
TOS26_PR.P45.003.146	PIANTE IN CONTENITORE: si intendono allevate a cespuglio quando ne è indicata l'altezza (h) in m e ad albero quando è indicata la circonferenza del fusto in cm, misurata ad 1 m dal colletto. Accanto al nome specifico è indicata la tipologia (A = albero, C = cespuglio, R = rampicante, F = frutto). Per il tipo di allevamento: C= contenitore Z= zolla RN= radice nuda. Nel caso non sia specificato il nome della specie il titolo si intende comprenda le varie specie più diffuse in ambito urbano appartenenti al genere indicato. / Betula, A, specie utilis, pendula, nome comune betulla, h. 200/250	cad		120,33
TOS26_PR.P45.003.147	PIANTE IN CONTENITORE: si intendono allevate a cespuglio quando ne è indicata l'altezza (h) in m e ad albero quando è indicata la circonferenza del fusto in cm, misurata ad 1 m dal colletto. Accanto al nome specifico è indicata la tipologia (A = albero, C = cespuglio, R = rampicante, F = frutto). Per il tipo di allevamento: C= contenitore Z= zolla RN= radice nuda. Nel caso non sia specificato il nome della specie il titolo si intende comprenda le varie specie più diffuse in ambito urbano appartenenti al genere indicato. / Betula, A, specie utilis, pendula, nome comune betulla, h. 250/300	cad		176,80
TOS26_PR.P45.003.148	PIANTE IN CONTENITORE: si intendono allevate a cespuglio quando ne è indicata l'altezza (h) in m e ad albero quando è indicata la circonferenza del fusto in cm, misurata ad 1 m dal colletto. Accanto al nome specifico è indicata la tipologia (A = albero, C = cespuglio, R = rampicante, F = frutto). Per il tipo di allevamento: C= contenitore Z= zolla RN= radice nuda. Nel caso non sia specificato il nome della specie il titolo si intende comprenda le varie specie più diffuse in ambito urbano appartenenti al genere indicato. / Betula, A, specie utilis, pendula, nome comune betulla, h. 300/350	cad		258,09
TOS26_PR.P45.003.149	PIANTE IN CONTENITORE: si intendono allevate a cespuglio quando ne è indicata l'altezza (h) in m e ad albero quando è indicata la circonferenza del fusto in cm, misurata ad 1 m dal colletto. Accanto al nome specifico è indicata la tipologia (A = albero, C = cespuglio, R = rampicante, F = frutto). Per il tipo di allevamento: C= contenitore Z= zolla RN= radice nuda. Nel caso non sia specificato il nome della specie il titolo si intende comprenda le varie specie più diffuse in ambito urbano appartenenti al genere indicato. / Betula, A, specie utilis, pendula, nome comune betulla, h. 350/400	cad		338,87
TOS26_PR.P45.003.150	PIANTE IN CONTENITORE: si intendono allevate a cespuglio quando ne è indicata l'altezza (h) in m e ad albero quando è indicata la circonferenza del fusto in cm, misurata ad 1 m dal colletto. Accanto al nome specifico è indicata la tipologia (A = albero, C = cespuglio, R = rampicante, F = frutto). Per il tipo di allevamento: C= contenitore Z= zolla RN= radice nuda. Nel caso non sia specificato il nome della specie il titolo si intende comprenda le varie specie più diffuse in ambito urbano appartenenti al genere indicato. / Betula, A, specie utilis, pendula, nome comune betulla, circonferenza 8/10	cad		135,45
TOS26_PR.P45.003.151	PIANTE IN CONTENITORE: si intendono allevate a cespuglio quando ne è indicata l'altezza (h) in m e ad albero quando è indicata la circonferenza del fusto in cm, misurata ad 1 m dal colletto. Accanto al nome specifico è indicata la tipologia (A = albero, C = cespuglio, R = rampicante, F = frutto). Per il tipo di allevamento: C= contenitore Z= zolla RN= radice nuda. Nel caso non sia specificato il nome della specie il titolo si intende comprenda le varie specie più diffuse in ambito urbano appartenenti al genere indicato. / Betula, A, specie utilis, pendula, nome comune betulla, circonferenza 10/12	cad		196,63
TOS26_PR.P45.003.152	PIANTE IN CONTENITORE: si intendono allevate a cespuglio quando ne è indicata l'altezza (h) in m e ad albero quando è indicata la circonferenza del fusto in cm, misurata ad 1 m dal colletto. Accanto al nome specifico è indicata la tipologia (A = albero, C = cespuglio, R = rampicante, F = frutto). Per il tipo di allevamento: C= contenitore Z= zolla RN= radice nuda. Nel caso non sia specificato il nome della specie il titolo si intende comprenda le varie specie più diffuse in ambito urbano appartenenti al genere indicato. / Betula, A, specie utilis, pendula, nome comune betulla, circonferenza 12/14	cad		259,20
TOS26_PR.P45.003.153	PIANTE IN CONTENITORE: si intendono allevate a cespuglio quando ne è indicata l'altezza (h) in m e ad albero quando è indicata la circonferenza del fusto in cm, misurata ad 1 m dal colletto. Accanto al nome specifico è indicata la tipologia (A = albero, C = cespuglio, R = rampicante, F = frutto). Per il tipo di allevamento: C= contenitore Z= zolla RN= radice nuda. Nel caso non sia specificato il nome della specie il titolo si intende comprenda le varie specie più diffuse in ambito urbano appartenenti al genere indicato. / Betula, A, specie utilis, pendula, nome comune betulla, circonferenza 14/16	cad		380,73
TOS26_PR.P45.003.154	PIANTE IN CONTENITORE: si intendono allevate a cespuglio quando ne è indicata l'altezza (h) in m e ad albero quando è indicata la circonferenza del fusto in cm, misurata ad 1 m dal colletto. Accanto al nome specifico è indicata la tipologia (A = albero, C = cespuglio, R = rampicante, F = frutto). Per il tipo di allevamento: C= contenitore Z= zolla RN= radice nuda. Nel caso non sia specificato il nome della specie il titolo si intende comprenda le varie specie più diffuse in ambito urbano appartenenti al genere indicato. / Betula, A, specie utilis, pendula, nome comune betulla, circonferenza 16/18	cad		489,44
TOS26_PR.P45.003.155	PIANTE IN CONTENITORE: si intendono allevate a cespuglio quando ne è indicata l'altezza (h) in m e ad albero quando è indicata la circonferenza del fusto in cm, misurata ad 1 m dal colletto. Accanto al nome specifico è indicata la tipologia (A = albero, C = cespuglio, R = rampicante, F = frutto). Per il tipo di allevamento: C= contenitore Z= zolla RN= radice nuda. Nel caso non sia specificato il nome della specie il titolo si intende comprenda le varie specie più diffuse in ambito urbano appartenenti al genere indicato. / Bignonia, R, spp., h. 60/80, Clt 2	cad		11,25
TOS26_PR.P45.003.156	PIANTE IN CONTENITORE: si intendono allevate a cespuglio quando ne è indicata l'altezza (h) in m e ad albero quando è indicata la circonferenza del fusto in cm, misurata ad 1 m dal colletto. Accanto al nome specifico è indicata la tipologia (A = albero, C = cespuglio, R = rampicante, F = frutto). Per il tipo di allevamento: C= contenitore Z= zolla RN= radice nuda. Nel caso non sia specificato il nome della specie il titolo si intende comprenda le varie specie più diffuse in ambito urbano appartenenti al genere indicato. / Bignonia, R, spp., h.80/100, Clt 3	cad		15,64
TOS26_PR.P45.003.157	PIANTE IN CONTENITORE: si intendono allevate a cespuglio quando ne è indicata l'altezza (h) in m e ad albero quando è indicata la circonferenza del fusto in cm, misurata ad 1 m dal colletto. Accanto al nome specifico è indicata la tipologia (A = albero, C = cespuglio, R = rampicante, F = frutto). Per il tipo di allevamento: C= contenitore Z= zolla RN= radice nuda. Nel caso non sia specificato il nome della specie il titolo si intende comprenda le varie specie più diffuse in ambito urbano appartenenti al genere indicato. / Bignonia, R, spp., h100/125, Clt 3-5	cad		21,56
TOS26_PR.P45.003.158	PIANTE IN CONTENITORE: si intendono allevate a cespuglio quando ne è indicata l'altezza (h) in m e ad albero quando è indicata la circonferenza del fusto in cm, misurata ad 1 m dal colletto. Accanto al nome specifico è indicata la tipologia (A = albero, C = cespuglio, R = rampicante, F = frutto). Per il tipo di allevamento: C= contenitore Z= zolla RN= radice nuda. Nel caso non sia specificato il nome della specie il titolo si intende comprenda le varie specie più diffuse in ambito urbano appartenenti al genere indicato. / Bignonia, R, spp., h 150/200, Clt 10-12	cad		42,37
TOS26_PR.P45.003.159	PIANTE IN CONTENITORE: si intendono allevate a cespuglio quando ne è indicata l'altezza (h) in m e ad albero quando è indicata la circonferenza del fusto in cm, misurata ad 1 m dal colletto. Accanto al nome specifico è indicata la tipologia (A = albero, C = cespuglio, R = rampicante, F = frutto). Per il tipo di allevamento: C= contenitore Z= zolla RN= radice nuda. Nel caso non sia specificato il nome della specie il titolo si intende comprenda le varie specie più diffuse in ambito urbano appartenenti al genere indicato. / Bignonia, R, spp., h 200/250, Clt 15-18	cad		80,56
TOS26_PR.P45.003.160	PIANTE IN CONTENITORE: si intendono allevate a cespuglio quando ne è indicata l'altezza (h) in m e ad albero quando è indicata la circonferenza del fusto in cm, misurata ad 1 m dal colletto. Accanto al nome specifico è indicata la tipologia (A = albero, C = cespuglio, R = rampicante, F = frutto). Per il tipo di allevamento: C= contenitore Z= zolla RN= radice nuda. Nel caso non sia specificato il nome della specie il titolo si intende comprenda le varie specie più diffuse in ambito urbano appartenenti al genere indicato. / Bougainvillea, R, spp., h. 60/80, Clt 2	cad		15,66
TOS26_PR.P45.003.161	PIANTE IN CONTENITORE: si intendono allevate a cespuglio quando ne è indicata l'altezza (h) in m e ad albero quando è indicata la circonferenza del fusto in cm, misurata ad 1 m dal colletto. Accanto al nome specifico è indicata la tipologia (A = albero, C = cespuglio, R = rampicante, F = frutto). Per il tipo di allevamento: C= contenitore Z= zolla RN= radice nuda. Nel caso non sia specificato il nome della specie il titolo si intende comprenda le varie specie più diffuse in ambito urbano appartenenti al genere indicato. / Bougainvillea, R, spp., h. 80/100, Clt 2	cad		19,39
TOS26_PR.P45.003.162	PIANTE IN CONTENITORE: si intendono allevate a cespuglio quando ne è indicata l'altezza (h) in m e ad albero quando è indicata la circonferenza del fusto in cm, misurata ad 1 m dal colletto. Accanto al nome specifico è indicata la tipologia (A = albero, C = cespuglio, R = rampicante, F = frutto). Per il tipo di allevamento: C= contenitore Z= zolla RN= radice nuda. Nel caso non sia specificato il nome della specie il titolo si intende comprenda le varie specie più diffuse in ambito urbano appartenenti al genere indicato. / Bougainvillea, R, spp., h. 100/125, Clt 3	cad		22,00
TOS26_PR.P45.003.163	PIANTE IN CONTENITORE: si intendono allevate a cespuglio quando ne è indicata l'altezza (h) in m e ad albero quando è indicata la circonferenza del fusto in cm, misurata ad 1 m dal colletto. Accanto al nome specifico è indicata la tipologia (A = albero, C = cespuglio, R = rampicante, F = frutto). Per il tipo di allevamento: C= contenitore Z= zolla RN= radice nuda. Nel caso non sia specificato il nome della specie il titolo si intende comprenda le varie specie più diffuse in ambito urbano appartenenti al genere indicato. / Bougainvillea, R, spp., h. 150/200, Clt 7	cad		43,89
TOS26_PR.P45.003.164	PIANTE IN CONTENITORE: si intendono allevate a cespuglio quando ne è indicata l'altezza (h) in m e ad albero quando è indicata la circonferenza del fusto in cm, misurata ad 1 m dal colletto. Accanto al nome specifico è indicata la tipologia (A = albero, C = cespuglio, R = rampicante, F = frutto). Per il tipo di allevamento: C= contenitore Z= zolla RN= radice nuda. Nel caso non sia specificato il nome della specie il titolo si intende comprenda le varie specie più diffuse in ambito urbano appartenenti al genere indicato. / Buddleia, C, spp., Clt 3	cad		10,71
TOS26_PR.P45.003.165	PIANTE IN CONTENITORE: si intendono allevate a cespuglio quando ne è indicata l'altezza (h) in m e ad albero quando è indicata la circonferenza del fusto in cm, misurata ad 1 m dal colletto. Accanto al nome specifico è indicata la tipologia (A = albero, C = cespuglio, R = rampicante, F = frutto). Per il tipo di allevamento: C= contenitore Z= zolla RN= radice nuda. Nel caso non sia specificato il nome della specie il titolo si intende comprenda le varie specie più diffuse in ambito urbano appartenenti al genere indicato. / Buddleia, C, spp., Clt 9-10	cad		28,32
TOS26_PR.P45.003.166	PIANTE IN CONTENITORE: si intendono allevate a cespuglio quando ne è indicata l'altezza (h) in m e ad albero quando è indicata la circonferenza del fusto in cm, misurata ad 1 m dal colletto. Accanto al nome specifico è indicata la tipologia (A = albero, C = cespuglio, R = rampicante, F = frutto). Per il tipo di allevamento: C= contenitore Z= zolla RN= radice nuda. Nel caso non sia specificato il nome della specie il titolo si intende comprenda le varie specie più diffuse in ambito urbano appartenenti al genere indicato. / Buxus, C, specie sempervirens, macrophylla, microphylla, nome comune bosso, h. 25/30	cad		10,11
TOS26_PR.P45.003.167	PIANTE IN CONTENITORE: si intendono allevate a cespuglio quando ne è indicata l'altezza (h) in m e ad albero quando è indicata la circonferenza del fusto in cm, misurata ad 1 m dal colletto. Accanto al nome specifico è indicata la tipologia (A = albero, C = cespuglio, R = rampicante, F = frutto). Per il tipo di allevamento: C= contenitore Z= zolla RN= radice nuda. Nel caso non sia specificato il nome della specie il titolo si intende comprenda le varie specie più diffuse in ambito urbano appartenenti al genere indicato. / Buxus, C, specie sempervirens, macrophylla, microphylla, nome comune bosso, h. 30/35	cad		12,20
TOS26_PR.P45.003.168	PIANTE IN CONTENITORE: si intendono allevate a cespuglio quando ne è indicata l'altezza (h) in m e ad albero quando è indicata la circonferenza del fusto in cm, misurata ad 1 m dal colletto. Accanto al nome specifico è indicata la tipologia (A = albero, C = cespuglio, R = rampicante, F = frutto). Per il tipo di allevamento: C= contenitore Z= zolla RN= radice nuda. Nel caso non sia specificato il nome della specie il titolo si intende comprenda le varie specie più diffuse in ambito urbano appartenenti al genere indicato. / Buxus, C, specie sempervirens, macrophylla, microphylla, nome comune bosso, h. 35/40	cad		14,28
TOS26_PR.P45.003.169	PIANTE IN CONTENITORE: si intendono allevate a cespuglio quando ne è indicata l'altezza (h) in m e ad albero quando è indicata la circonferenza del fusto in cm, misurata ad 1 m dal colletto. Accanto al nome specifico è indicata la tipologia (A = albero, C = cespuglio, R = rampicante, F = frutto). Per il tipo di allevamento: C= contenitore Z= zolla RN= radice nuda. Nel caso non sia specificato il nome della specie il titolo si intende comprenda le varie specie più diffuse in ambito urbano appartenenti al genere indicato. / Buxus, C, specie sempervirens, macrophylla, microphylla, nome comune bosso, h. 40/50	cad		20,78
TOS26_PR.P45.003.170	PIANTE IN CONTENITORE: si intendono allevate a cespuglio quando ne è indicata l'altezza (h) in m e ad albero quando è indicata la circonferenza del fusto in cm, misurata ad 1 m dal colletto. Accanto al nome specifico è indicata la tipologia (A = albero, C = cespuglio, R = rampicante, F = frutto). Per il tipo di allevamento: C= contenitore Z= zolla RN= radice nuda. Nel caso non sia specificato il nome della specie il titolo si intende comprenda le varie specie più diffuse in ambito urbano appartenenti al genere indicato. / Buxus, C, specie sempervirens, macrophylla, microphylla, nome comune bosso, h. 50/60	cad		26,98
TOS26_PR.P45.003.171	PIANTE IN CONTENITORE: si intendono allevate a cespuglio quando ne è indicata l'altezza (h) in m e ad albero quando è indicata la circonferenza del fusto in cm, misurata ad 1 m dal colletto. Accanto al nome specifico è indicata la tipologia (A = albero, C = cespuglio, R = rampicante, F = frutto). Per il tipo di allevamento: C= contenitore Z= zolla RN= radice nuda. Nel caso non sia specificato il nome della specie il titolo si intende comprenda le varie specie più diffuse in ambito urbano appartenenti al genere indicato. / Buxus, C, specie sempervirens, macrophylla, microphylla, nome comune bosso, h. 60/70	cad		36,61
TOS26_PR.P45.003.172	PIANTE IN CONTENITORE: si intendono allevate a cespuglio quando ne è indicata l'altezza (h) in m e ad albero quando è indicata la circonferenza del fusto in cm, misurata ad 1 m dal colletto. Accanto al nome specifico è indicata la tipologia (A = albero, C = cespuglio, R = rampicante, F = frutto). Per il tipo di allevamento: C= contenitore Z= zolla RN= radice nuda. Nel caso non sia specificato il nome della specie il titolo si intende comprenda le varie specie più diffuse in ambito urbano appartenenti al genere indicato. / Buxus, C, specie sempervirens, macrophylla, microphylla, nome comune bosso, h. 70/80	cad		38,10
TOS26_PR.P45.003.173	PIANTE IN CONTENITORE: si intendono allevate a cespuglio quando ne è indicata l'altezza (h) in m e ad albero quando è indicata la circonferenza del fusto in cm, misurata ad 1 m dal colletto. Accanto al nome specifico è indicata la tipologia (A = albero, C = cespuglio, R = rampicante, F = frutto). Per il tipo di allevamento: C= contenitore Z= zolla RN= radice nuda. Nel caso non sia specificato il nome della specie il titolo si intende comprenda le varie specie più diffuse in ambito urbano appartenenti al genere indicato. / Buxus, C, specie sempervirens, macrophylla, microphylla, nome comune bosso, h. 80/100	cad		63,31
TOS26_PR.P45.003.174	PIANTE IN CONTENITORE: si intendono allevate a cespuglio quando ne è indicata l'altezza (h) in m e ad albero quando è indicata la circonferenza del fusto in cm, misurata ad 1 m dal colletto. Accanto al nome specifico è indicata la tipologia (A = albero, C = cespuglio, R = rampicante, F = frutto). Per il tipo di allevamento: C= contenitore Z= zolla RN= radice nuda. Nel caso non sia specificato il nome della specie il titolo si intende comprenda le varie specie più diffuse in ambito urbano appartenenti al genere indicato. / Buxus, C, specie sempervirens, macrophylla, microphylla, nome comune bosso, h. 100/125	cad		110,78
TOS26_PR.P45.003.175	PIANTE IN CONTENITORE: si intendono allevate a cespuglio quando ne è indicata l'altezza (h) in m e ad albero quando è indicata la circonferenza del fusto in cm, misurata ad 1 m dal colletto. Accanto al nome specifico è indicata la tipologia (A = albero, C = cespuglio, R = rampicante, F = frutto). Per il tipo di allevamento: C= contenitore Z= zolla RN= radice nuda. Nel caso non sia specificato il nome della specie il titolo si intende comprenda le varie specie più diffuse in ambito urbano appartenenti al genere indicato. / Callistemon, C, specie citrinus, laevis, h. 40/60, Clt 3	cad		10,90
TOS26_PR.P45.003.176	PIANTE IN CONTENITORE: si intendono allevate a cespuglio quando ne è indicata l'altezza (h) in m e ad albero quando è indicata la circonferenza del fusto in cm, misurata ad 1 m dal colletto. Accanto al nome specifico è indicata la tipologia (A = albero, C = cespuglio, R = rampicante, F = frutto). Per il tipo di allevamento: C= contenitore Z= zolla RN= radice nuda. Nel caso non sia specificato il nome della specie il titolo si intende comprenda le varie specie più diffuse in ambito urbano appartenenti al genere indicato. / Callistemon, C, specie citrinus, laevis, h. 60/80, Clt 7-9	cad		30,33
TOS26_PR.P45.003.177	PIANTE IN CONTENITORE: si intendono allevate a cespuglio quando ne è indicata l'altezza (h) in m e ad albero quando è indicata la circonferenza del fusto in cm, misurata ad 1 m dal colletto. Accanto al nome specifico è indicata la tipologia (A = albero, C = cespuglio, R = rampicante, F = frutto). Per il tipo di allevamento: C= contenitore Z= zolla RN= radice nuda. Nel caso non sia specificato il nome della specie il titolo si intende comprenda le varie specie più diffuse in ambito urbano appartenenti al genere indicato. / Callistemon, C, specie citrinus, laevis, h. 80/100, Clt 15	cad		58,12
TOS26_PR.P45.003.178	PIANTE IN CONTENITORE: si intendono allevate a cespuglio quando ne è indicata l'altezza (h) in m e ad albero quando è indicata la circonferenza del fusto in cm, misurata ad 1 m dal colletto. Accanto al nome specifico è indicata la tipologia (A = albero, C = cespuglio, R = rampicante, F = frutto). Per il tipo di allevamento: C= contenitore Z= zolla RN= radice nuda. Nel caso non sia specificato il nome della specie il titolo si intende comprenda le varie specie più diffuse in ambito urbano appartenenti al genere indicato. / Calycanthus, C, spp., nome comune calicanto, Clt 3	cad		10,63
TOS26_PR.P45.003.179	PIANTE IN CONTENITORE: si intendono allevate a cespuglio quando ne è indicata l'altezza (h) in m e ad albero quando è indicata la circonferenza del fusto in cm, misurata ad 1 m dal colletto. Accanto al nome specifico è indicata la tipologia (A = albero, C = cespuglio, R = rampicante, F = frutto). Per il tipo di allevamento: C= contenitore Z= zolla RN= radice nuda. Nel caso non sia specificato il nome della specie il titolo si intende comprenda le varie specie più diffuse in ambito urbano appartenenti al genere indicato. / Calycanthus, C, spp., nome comune calicanto, Clt 9/10	cad		27,86
TOS26_PR.P45.003.180	PIANTE IN CONTENITORE: si intendono allevate a cespuglio quando ne è indicata l'altezza (h) in m e ad albero quando è indicata la circonferenza del fusto in cm, misurata ad 1 m dal colletto. Accanto al nome specifico è indicata la tipologia (A = albero, C = cespuglio, R = rampicante, F = frutto). Per il tipo di allevamento: C= contenitore Z= zolla RN= radice nuda. Nel caso non sia specificato il nome della specie il titolo si intende comprenda le varie specie più diffuse in ambito urbano appartenenti al genere indicato. / Calycanthus, C, spp., nome comune calicanto, h. 100/125	cad		52,67
TOS26_PR.P45.003.181	PIANTE IN CONTENITORE: si intendono allevate a cespuglio quando ne è indicata l'altezza (h) in m e ad albero quando è indicata la circonferenza del fusto in cm, misurata ad 1 m dal colletto. Accanto al nome specifico è indicata la tipologia (A = albero, C = cespuglio, R = rampicante, F = frutto). Per il tipo di allevamento: C= contenitore Z= zolla RN= radice nuda. Nel caso non sia specificato il nome della specie il titolo si intende comprenda le varie specie più diffuse in ambito urbano appartenenti al genere indicato. / Calycanthus, C, spp., nome comune calicanto, h. 125/150	cad		86,25
TOS26_PR.P45.003.182	PIANTE IN CONTENITORE: si intendono allevate a cespuglio quando ne è indicata l'altezza (h) in m e ad albero quando è indicata la circonferenza del fusto in cm, misurata ad 1 m dal colletto. Accanto al nome specifico è indicata la tipologia (A = albero, C = cespuglio, R = rampicante, F = frutto). Per il tipo di allevamento: C= contenitore Z= zolla RN= radice nuda. Nel caso non sia specificato il nome della specie il titolo si intende comprenda le varie specie più diffuse in ambito urbano appartenenti al genere indicato. / Camellia, C, specie japonica, sasanqua, nome comune camelia, Clt 3	cad		21,50
TOS26_PR.P45.003.183	PIANTE IN CONTENITORE: si intendono allevate a cespuglio quando ne è indicata l'altezza (h) in m e ad albero quando è indicata la circonferenza del fusto in cm, misurata ad 1 m dal colletto. Accanto al nome specifico è indicata la tipologia (A = albero, C = cespuglio, R = rampicante, F = frutto). Per il tipo di allevamento: C= contenitore Z= zolla RN= radice nuda. Nel caso non sia specificato il nome della specie il titolo si intende comprenda le varie specie più diffuse in ambito urbano appartenenti al genere indicato. / Camellia, C, specie japonica, sasanqua, nome comune camelia, Clt 5-7	cad		36,44
TOS26_PR.P45.003.184	PIANTE IN CONTENITORE: si intendono allevate a cespuglio quando ne è indicata l'altezza (h) in m e ad albero quando è indicata la circonferenza del fusto in cm, misurata ad 1 m dal colletto. Accanto al nome specifico è indicata la tipologia (A = albero, C = cespuglio, R = rampicante, F = frutto). Per il tipo di allevamento: C= contenitore Z= zolla RN= radice nuda. Nel caso non sia specificato il nome della specie il titolo si intende comprenda le varie specie più diffuse in ambito urbano appartenenti al genere indicato. / Camellia, C, specie japonica, sasanqua, nome comune camelia, Clt 10-12	cad		54,00
TOS26_PR.P45.003.185	PIANTE IN CONTENITORE: si intendono allevate a cespuglio quando ne è indicata l'altezza (h) in m e ad albero quando è indicata la circonferenza del fusto in cm, misurata ad 1 m dal colletto. Accanto al nome specifico è indicata la tipologia (A = albero, C = cespuglio, R = rampicante, F = frutto). Per il tipo di allevamento: C= contenitore Z= zolla RN= radice nuda. Nel caso non sia specificato il nome della specie il titolo si intende comprenda le varie specie più diffuse in ambito urbano appartenenti al genere indicato. / Camellia, C, specie japonica, sasanqua, nome comune camelia, h. 60/80	cad		65,38
TOS26_PR.P45.003.186	PIANTE IN CONTENITORE: si intendono allevate a cespuglio quando ne è indicata l'altezza (h) in m e ad albero quando è indicata la circonferenza del fusto in cm, misurata ad 1 m dal colletto. Accanto al nome specifico è indicata la tipologia (A = albero, C = cespuglio, R = rampicante, F = frutto). Per il tipo di allevamento: C= contenitore Z= zolla RN= radice nuda. Nel caso non sia specificato il nome della specie il titolo si intende comprenda le varie specie più diffuse in ambito urbano appartenenti al genere indicato. / Camellia, C, specie japonica, sasanqua, nome comune camelia, h. 80/100	cad		100,40
TOS26_PR.P45.003.187	PIANTE IN CONTENITORE: si intendono allevate a cespuglio quando ne è indicata l'altezza (h) in m e ad albero quando è indicata la circonferenza del fusto in cm, misurata ad 1 m dal colletto. Accanto al nome specifico è indicata la tipologia (A = albero, C = cespuglio, R = rampicante, F = frutto). Per il tipo di allevamento: C= contenitore Z= zolla RN= radice nuda. Nel caso non sia specificato il nome della specie il titolo si intende comprenda le varie specie più diffuse in ambito urbano appartenenti al genere indicato. / Camellia, C, specie japonica, sasanqua, nome comune camelia, h. 100/125	cad		135,19
TOS26_PR.P45.003.188	PIANTE IN CONTENITORE: si intendono allevate a cespuglio quando ne è indicata l'altezza (h) in m e ad albero quando è indicata la circonferenza del fusto in cm, misurata ad 1 m dal colletto. Accanto al nome specifico è indicata la tipologia (A = albero, C = cespuglio, R = rampicante, F = frutto). Per il tipo di allevamento: C= contenitore Z= zolla RN= radice nuda. Nel caso non sia specificato il nome della specie il titolo si intende comprenda le varie specie più diffuse in ambito urbano appartenenti al genere indicato. / Camellia, C, specie japonica, sasanqua, nome comune camelia, h. 125/150	cad		220,02
TOS26_PR.P45.003.189	PIANTE IN CONTENITORE: si intendono allevate a cespuglio quando ne è indicata l'altezza (h) in m e ad albero quando è indicata la circonferenza del fusto in cm, misurata ad 1 m dal colletto. Accanto al nome specifico è indicata la tipologia (A = albero, C = cespuglio, R = rampicante, F = frutto). Per il tipo di allevamento: C= contenitore Z= zolla RN= radice nuda. Nel caso non sia specificato il nome della specie il titolo si intende comprenda le varie specie più diffuse in ambito urbano appartenenti al genere indicato. / Carpinus, A, specie betulus, nome comune carpino bianco, h. 100/150	cad		29,94
TOS26_PR.P45.003.190	PIANTE IN CONTENITORE: si intendono allevate a cespuglio quando ne è indicata l'altezza (h) in m e ad albero quando è indicata la circonferenza del fusto in cm, misurata ad 1 m dal colletto. Accanto al nome specifico è indicata la tipologia (A = albero, C = cespuglio, R = rampicante, F = frutto). Per il tipo di allevamento: C= contenitore Z= zolla RN= radice nuda. Nel caso non sia specificato il nome della specie il titolo si intende comprenda le varie specie più diffuse in ambito urbano appartenenti al genere indicato. / Carpinus, A, specie betulus, nome comune carpino bianco, h. 150/200	cad		52,99
TOS26_PR.P45.003.191	PIANTE IN CONTENITORE: si intendono allevate a cespuglio quando ne è indicata l'altezza (h) in m e ad albero quando è indicata la circonferenza del fusto in cm, misurata ad 1 m dal colletto. Accanto al nome specifico è indicata la tipologia (A = albero, C = cespuglio, R = rampicante, F = frutto). Per il tipo di allevamento: C= contenitore Z= zolla RN= radice nuda. Nel caso non sia specificato il nome della specie il titolo si intende comprenda le varie specie più diffuse in ambito urbano appartenenti al genere indicato. / Carpinus, A, specie betulus, nome comune carpino bianco, h. 200/250	cad		84,60
TOS26_PR.P45.003.192	PIANTE IN CONTENITORE: si intendono allevate a cespuglio quando ne è indicata l'altezza (h) in m e ad albero quando è indicata la circonferenza del fusto in cm, misurata ad 1 m dal colletto. Accanto al nome specifico è indicata la tipologia (A = albero, C = cespuglio, R = rampicante, F = frutto). Per il tipo di allevamento: C= contenitore Z= zolla RN= radice nuda. Nel caso non sia specificato il nome della specie il titolo si intende comprenda le varie specie più diffuse in ambito urbano appartenenti al genere indicato. / Carpinus, A, specie betulus, nome comune carpino bianco, h. 250/300	cad		172,34
TOS26_PR.P45.003.193	PIANTE IN CONTENITORE: si intendono allevate a cespuglio quando ne è indicata l'altezza (h) in m e ad albero quando è indicata la circonferenza del fusto in cm, misurata ad 1 m dal colletto. Accanto al nome specifico è indicata la tipologia (A = albero, C = cespuglio, R = rampicante, F = frutto). Per il tipo di allevamento: C= contenitore Z= zolla RN= radice nuda. Nel caso non sia specificato il nome della specie il titolo si intende comprenda le varie specie più diffuse in ambito urbano appartenenti al genere indicato. / Carpinus, A, specie betulus, nome comune carpino bianco, h. 300/350	cad		287,70
TOS26_PR.P45.003.194	PIANTE IN CONTENITORE: si intendono allevate a cespuglio quando ne è indicata l'altezza (h) in m e ad albero quando è indicata la circonferenza del fusto in cm, misurata ad 1 m dal colletto. Accanto al nome specifico è indicata la tipologia (A = albero, C = cespuglio, R = rampicante, F = frutto). Per il tipo di allevamento: C= contenitore Z= zolla RN= radice nuda. Nel caso non sia specificato il nome della specie il titolo si intende comprenda le varie specie più diffuse in ambito urbano appartenenti al genere indicato. / Carpinus, A, specie betulus, nome comune carpino bianco, h. 350/400	cad		342,90
TOS26_PR.P45.003.195	PIANTE IN CONTENITORE: si intendono allevate a cespuglio quando ne è indicata l'altezza (h) in m e ad albero quando è indicata la circonferenza del fusto in cm, misurata ad 1 m dal colletto. Accanto al nome specifico è indicata la tipologia (A = albero, C = cespuglio, R = rampicante, F = frutto). Per il tipo di allevamento: C= contenitore Z= zolla RN= radice nuda. Nel caso non sia specificato il nome della specie il titolo si intende comprenda le varie specie più diffuse in ambito urbano appartenenti al genere indicato. / Carpinus, A, specie betulus, nome comune carpino bianco, circonferenza 8/10	cad		125,41
TOS26_PR.P45.003.196	PIANTE IN CONTENITORE: si intendono allevate a cespuglio quando ne è indicata l'altezza (h) in m e ad albero quando è indicata la circonferenza del fusto in cm, misurata ad 1 m dal colletto. Accanto al nome specifico è indicata la tipologia (A = albero, C = cespuglio, R = rampicante, F = frutto). Per il tipo di allevamento: C= contenitore Z= zolla RN= radice nuda. Nel caso non sia specificato il nome della specie il titolo si intende comprenda le varie specie più diffuse in ambito urbano appartenenti al genere indicato. / Carpinus, A, specie betulus, nome comune carpino bianco, circonferenza 10/12	cad		190,59
TOS26_PR.P45.003.197	PIANTE IN CONTENITORE: si intendono allevate a cespuglio quando ne è indicata l'altezza (h) in m e ad albero quando è indicata la circonferenza del fusto in cm, misurata ad 1 m dal colletto. Accanto al nome specifico è indicata la tipologia (A = albero, C = cespuglio, R = rampicante, F = frutto). Per il tipo di allevamento: C= contenitore Z= zolla RN= radice nuda. Nel caso non sia specificato il nome della specie il titolo si intende comprenda le varie specie più diffuse in ambito urbano appartenenti al genere indicato. / Carpinus, A, specie betulus, nome comune carpino bianco, circonferenza 12/14	cad		253,41
TOS26_PR.P45.003.198	PIANTE IN CONTENITORE: si intendono allevate a cespuglio quando ne è indicata l'altezza (h) in m e ad albero quando è indicata la circonferenza del fusto in cm, misurata ad 1 m dal colletto. Accanto al nome specifico è indicata la tipologia (A = albero, C = cespuglio, R = rampicante, F = frutto). Per il tipo di allevamento: C= contenitore Z= zolla RN= radice nuda. Nel caso non sia specificato il nome della specie il titolo si intende comprenda le varie specie più diffuse in ambito urbano appartenenti al genere indicato. / Carpinus, A, specie betulus, nome comune carpino bianco, circonferenza 14/16	cad		357,31
TOS26_PR.P45.003.200	PIANTE IN CONTENITORE: si intendono allevate a cespuglio quando ne è indicata l'altezza (h) in m e ad albero quando è indicata la circonferenza del fusto in cm, misurata ad 1 m dal colletto. Accanto al nome specifico è indicata la tipologia (A = albero, C = cespuglio, R = rampicante, F = frutto). Per il tipo di allevamento: C= contenitore Z= zolla RN= radice nuda. Nel caso non sia specificato il nome della specie il titolo si intende comprenda le varie specie più diffuse in ambito urbano appartenenti al genere indicato. / Carpinus, A, specie betulus, nome comune carpino bianco, circonferenza 16/18	cad		408,61
TOS26_PR.P45.003.201	PIANTE IN CONTENITORE: si intendono allevate a cespuglio quando ne è indicata l'altezza (h) in m e ad albero quando è indicata la circonferenza del fusto in cm, misurata ad 1 m dal colletto. Accanto al nome specifico è indicata la tipologia (A = albero, C = cespuglio, R = rampicante, F = frutto). Per il tipo di allevamento: C= contenitore Z= zolla RN= radice nuda. Nel caso non sia specificato il nome della specie il titolo si intende comprenda le varie specie più diffuse in ambito urbano appartenenti al genere indicato. / Carpinus, A, specie betulus, nome comune carpino bianco, circonferenza 18/20	cad		523,62
TOS26_PR.P45.003.202	PIANTE IN CONTENITORE: si intendono allevate a cespuglio quando ne è indicata l'altezza (h) in m e ad albero quando è indicata la circonferenza del fusto in cm, misurata ad 1 m dal colletto. Accanto al nome specifico è indicata la tipologia (A = albero, C = cespuglio, R = rampicante, F = frutto). Per il tipo di allevamento: C= contenitore Z= zolla RN= radice nuda. Nel caso non sia specificato il nome della specie il titolo si intende comprenda le varie specie più diffuse in ambito urbano appartenenti al genere indicato. / Carpinus, A, specie betulus, nome comune carpino bianco, circonferenza 20/25	cad		641,48
TOS26_PR.P45.003.213	PIANTE IN CONTENITORE: si intendono allevate a cespuglio quando ne è indicata l'altezza (h) in m e ad albero quando è indicata la circonferenza del fusto in cm, misurata ad 1 m dal colletto. Accanto al nome specifico è indicata la tipologia (A = albero, C = cespuglio, R = rampicante, F = frutto). Per il tipo di allevamento: C= contenitore Z= zolla RN= radice nuda. Nel caso non sia specificato il nome della specie il titolo si intende comprenda le varie specie più diffuse in ambito urbano appartenenti al genere indicato. / Caryopteris, C, spp., Clt 3	cad		10,68
TOS26_PR.P45.003.214	PIANTE IN CONTENITORE: si intendono allevate a cespuglio quando ne è indicata l'altezza (h) in m e ad albero quando è indicata la circonferenza del fusto in cm, misurata ad 1 m dal colletto. Accanto al nome specifico è indicata la tipologia (A = albero, C = cespuglio, R = rampicante, F = frutto). Per il tipo di allevamento: C= contenitore Z= zolla RN= radice nuda. Nel caso non sia specificato il nome della specie il titolo si intende comprenda le varie specie più diffuse in ambito urbano appartenenti al genere indicato. / Caryopteris, C, spp., Clt 9-10	cad		27,37
TOS26_PR.P45.003.218	PIANTE IN CONTENITORE: si intendono allevate a cespuglio quando ne è indicata l'altezza (h) in m e ad albero quando è indicata la circonferenza del fusto in cm, misurata ad 1 m dal colletto. Accanto al nome specifico è indicata la tipologia (A = albero, C = cespuglio, R = rampicante, F = frutto). Per il tipo di allevamento: C= contenitore Z= zolla RN= radice nuda. Nel caso non sia specificato il nome della specie il titolo si intende comprenda le varie specie più diffuse in ambito urbano appartenenti al genere indicato. / Cassia, C, spp. h. 60/80, Clt 3	cad		12,32
TOS26_PR.P45.003.219	PIANTE IN CONTENITORE: si intendono allevate a cespuglio quando ne è indicata l'altezza (h) in m e ad albero quando è indicata la circonferenza del fusto in cm, misurata ad 1 m dal colletto. Accanto al nome specifico è indicata la tipologia (A = albero, C = cespuglio, R = rampicante, F = frutto). Per il tipo di allevamento: C= contenitore Z= zolla RN= radice nuda. Nel caso non sia specificato il nome della specie il titolo si intende comprenda le varie specie più diffuse in ambito urbano appartenenti al genere indicato. / Cassia, C, spp. h. 80/100, Clt 10	cad		28,75
TOS26_PR.P45.003.220	PIANTE IN CONTENITORE: si intendono allevate a cespuglio quando ne è indicata l'altezza (h) in m e ad albero quando è indicata la circonferenza del fusto in cm, misurata ad 1 m dal colletto. Accanto al nome specifico è indicata la tipologia (A = albero, C = cespuglio, R = rampicante, F = frutto). Per il tipo di allevamento: C= contenitore Z= zolla RN= radice nuda. Nel caso non sia specificato il nome della specie il titolo si intende comprenda le varie specie più diffuse in ambito urbano appartenenti al genere indicato. / Castanea, A, specie sativa, nome comune castagno, 12/14	cad		240,18
TOS26_PR.P45.003.221	PIANTE IN CONTENITORE: si intendono allevate a cespuglio quando ne è indicata l'altezza (h) in m e ad albero quando è indicata la circonferenza del fusto in cm, misurata ad 1 m dal colletto. Accanto al nome specifico è indicata la tipologia (A = albero, C = cespuglio, R = rampicante, F = frutto). Per il tipo di allevamento: C= contenitore Z= zolla RN= radice nuda. Nel caso non sia specificato il nome della specie il titolo si intende comprenda le varie specie più diffuse in ambito urbano appartenenti al genere indicato. / Castanea, A, specie sativa, nome comune castagno, h. 14/16	cad		352,53
TOS26_PR.P45.003.222	PIANTE IN CONTENITORE: si intendono allevate a cespuglio quando ne è indicata l'altezza (h) in m e ad albero quando è indicata la circonferenza del fusto in cm, misurata ad 1 m dal colletto. Accanto al nome specifico è indicata la tipologia (A = albero, C = cespuglio, R = rampicante, F = frutto). Per il tipo di allevamento: C= contenitore Z= zolla RN= radice nuda. Nel caso non sia specificato il nome della specie il titolo si intende comprenda le varie specie più diffuse in ambito urbano appartenenti al genere indicato. / Castanea, A, specie sativa, nome comune castagno, h. 16/18	cad		516,52
TOS26_PR.P45.003.223	PIANTE IN CONTENITORE: si intendono allevate a cespuglio quando ne è indicata l'altezza (h) in m e ad albero quando è indicata la circonferenza del fusto in cm, misurata ad 1 m dal colletto. Accanto al nome specifico è indicata la tipologia (A = albero, C = cespuglio, R = rampicante, F = frutto). Per il tipo di allevamento: C= contenitore Z= zolla RN= radice nuda. Nel caso non sia specificato il nome della specie il titolo si intende comprenda le varie specie più diffuse in ambito urbano appartenenti al genere indicato. / Castanea, A, specie sativa, nome comune castagno, h. 18/20	cad		619,83
TOS26_PR.P45.003.224	PIANTE IN CONTENITORE: si intendono allevate a cespuglio quando ne è indicata l'altezza (h) in m e ad albero quando è indicata la circonferenza del fusto in cm, misurata ad 1 m dal colletto. Accanto al nome specifico è indicata la tipologia (A = albero, C = cespuglio, R = rampicante, F = frutto). Per il tipo di allevamento: C= contenitore Z= zolla RN= radice nuda. Nel caso non sia specificato il nome della specie il titolo si intende comprenda le varie specie più diffuse in ambito urbano appartenenti al genere indicato. / Castanea, A, specie sativa, nome comune castagno, h. 20/25	cad		723,13
TOS26_PR.P45.003.228	PIANTE IN CONTENITORE: si intendono allevate a cespuglio quando ne è indicata l'altezza (h) in m e ad albero quando è indicata la circonferenza del fusto in cm, misurata ad 1 m dal colletto. Accanto al nome specifico è indicata la tipologia (A = albero, C = cespuglio, R = rampicante, F = frutto). Per il tipo di allevamento: C= contenitore Z= zolla RN= radice nuda. Nel caso non sia specificato il nome della specie il titolo si intende comprenda le varie specie più diffuse in ambito urbano appartenenti al genere indicato. / Catalpa, A, specie bignonioides, h. 10/12	cad		111,49
TOS26_PR.P45.003.229	PIANTE IN CONTENITORE: si intendono allevate a cespuglio quando ne è indicata l'altezza (h) in m e ad albero quando è indicata la circonferenza del fusto in cm, misurata ad 1 m dal colletto. Accanto al nome specifico è indicata la tipologia (A = albero, C = cespuglio, R = rampicante, F = frutto). Per il tipo di allevamento: C= contenitore Z= zolla RN= radice nuda. Nel caso non sia specificato il nome della specie il titolo si intende comprenda le varie specie più diffuse in ambito urbano appartenenti al genere indicato. / Catalpa, A, specie bignonioides, h. 12/14	cad		152,22
TOS26_PR.P45.003.235	PIANTE IN CONTENITORE: si intendono allevate a cespuglio quando ne è indicata l'altezza (h) in m e ad albero quando è indicata la circonferenza del fusto in cm, misurata ad 1 m dal colletto. Accanto al nome specifico è indicata la tipologia (A = albero, C = cespuglio, R = rampicante, F = frutto). Per il tipo di allevamento: C= contenitore Z= zolla RN= radice nuda. Nel caso non sia specificato il nome della specie il titolo si intende comprenda le varie specie più diffuse in ambito urbano appartenenti al genere indicato. / Ceanothus, C, spp., Clt 3	cad		10,71
TOS26_PR.P45.003.236	PIANTE IN CONTENITORE: si intendono allevate a cespuglio quando ne è indicata l'altezza (h) in m e ad albero quando è indicata la circonferenza del fusto in cm, misurata ad 1 m dal colletto. Accanto al nome specifico è indicata la tipologia (A = albero, C = cespuglio, R = rampicante, F = frutto). Per il tipo di allevamento: C= contenitore Z= zolla RN= radice nuda. Nel caso non sia specificato il nome della specie il titolo si intende comprenda le varie specie più diffuse in ambito urbano appartenenti al genere indicato. / Ceanothus, C, spp., Clt 9-10	cad		27,72
TOS26_PR.P45.003.242	PIANTE IN CONTENITORE: si intendono allevate a cespuglio quando ne è indicata l'altezza (h) in m e ad albero quando è indicata la circonferenza del fusto in cm, misurata ad 1 m dal colletto. Accanto al nome specifico è indicata la tipologia (A = albero, C = cespuglio, R = rampicante, F = frutto). Per il tipo di allevamento: C= contenitore Z= zolla RN= radice nuda. Nel caso non sia specificato il nome della specie il titolo si intende comprenda le varie specie più diffuse in ambito urbano appartenenti al genere indicato. / Cedrus, A, specie atlantica, libani, nome comune cedro, h. 125/150	cad		87,11
TOS26_PR.P45.003.243	PIANTE IN CONTENITORE: si intendono allevate a cespuglio quando ne è indicata l'altezza (h) in m e ad albero quando è indicata la circonferenza del fusto in cm, misurata ad 1 m dal colletto. Accanto al nome specifico è indicata la tipologia (A = albero, C = cespuglio, R = rampicante, F = frutto). Per il tipo di allevamento: C= contenitore Z= zolla RN= radice nuda. Nel caso non sia specificato il nome della specie il titolo si intende comprenda le varie specie più diffuse in ambito urbano appartenenti al genere indicato. / Cedrus, A, specie atlantica, libani, nome comune cedro, h. 175/200	cad		140,39
TOS26_PR.P45.003.244	PIANTE IN CONTENITORE: si intendono allevate a cespuglio quando ne è indicata l'altezza (h) in m e ad albero quando è indicata la circonferenza del fusto in cm, misurata ad 1 m dal colletto. Accanto al nome specifico è indicata la tipologia (A = albero, C = cespuglio, R = rampicante, F = frutto). Per il tipo di allevamento: C= contenitore Z= zolla RN= radice nuda. Nel caso non sia specificato il nome della specie il titolo si intende comprenda le varie specie più diffuse in ambito urbano appartenenti al genere indicato. / Cedrus, A, specie atlantica, libani, nome comune cedro, h. 250/300	cad		332,15
TOS26_PR.P45.003.245	PIANTE IN CONTENITORE: si intendono allevate a cespuglio quando ne è indicata l'altezza (h) in m e ad albero quando è indicata la circonferenza del fusto in cm, misurata ad 1 m dal colletto. Accanto al nome specifico è indicata la tipologia (A = albero, C = cespuglio, R = rampicante, F = frutto). Per il tipo di allevamento: C= contenitore Z= zolla RN= radice nuda. Nel caso non sia specificato il nome della specie il titolo si intende comprenda le varie specie più diffuse in ambito urbano appartenenti al genere indicato. / Cedrus, A, specie atlantica, libani, nome comune cedro, h. 300/350	cad		492,29
TOS26_PR.P45.003.246	PIANTE IN CONTENITORE: si intendono allevate a cespuglio quando ne è indicata l'altezza (h) in m e ad albero quando è indicata la circonferenza del fusto in cm, misurata ad 1 m dal colletto. Accanto al nome specifico è indicata la tipologia (A = albero, C = cespuglio, R = rampicante, F = frutto). Per il tipo di allevamento: C= contenitore Z= zolla RN= radice nuda. Nel caso non sia specificato il nome della specie il titolo si intende comprenda le varie specie più diffuse in ambito urbano appartenenti al genere indicato. / Cedrus, A, specie atlantica, libani, nome comune cedro, h. 350/400	cad		700,77
TOS26_PR.P45.003.247	PIANTE IN CONTENITORE: si intendono allevate a cespuglio quando ne è indicata l'altezza (h) in m e ad albero quando è indicata la circonferenza del fusto in cm, misurata ad 1 m dal colletto. Accanto al nome specifico è indicata la tipologia (A = albero, C = cespuglio, R = rampicante, F = frutto). Per il tipo di allevamento: C= contenitore Z= zolla RN= radice nuda. Nel caso non sia specificato il nome della specie il titolo si intende comprenda le varie specie più diffuse in ambito urbano appartenenti al genere indicato. / Cedrus, A, specie atlantica, libani, nome comune cedro, h. 450/500	cad		1275,33
TOS26_PR.P45.003.253	PIANTE IN CONTENITORE: si intendono allevate a cespuglio quando ne è indicata l'altezza (h) in m e ad albero quando è indicata la circonferenza del fusto in cm, misurata ad 1 m dal colletto. Accanto al nome specifico è indicata la tipologia (A = albero, C = cespuglio, R = rampicante, F = frutto). Per il tipo di allevamento: C= contenitore Z= zolla RN= radice nuda. Nel caso non sia specificato il nome della specie il titolo si intende comprenda le varie specie più diffuse in ambito urbano appartenenti al genere indicato. / Celtis, A, specie australis, nome comune begolaro, circonferenza 8/10	cad		122,84
TOS26_PR.P45.003.254	PIANTE IN CONTENITORE: si intendono allevate a cespuglio quando ne è indicata l'altezza (h) in m e ad albero quando è indicata la circonferenza del fusto in cm, misurata ad 1 m dal colletto. Accanto al nome specifico è indicata la tipologia (A = albero, C = cespuglio, R = rampicante, F = frutto). Per il tipo di allevamento: C= contenitore Z= zolla RN= radice nuda. Nel caso non sia specificato il nome della specie il titolo si intende comprenda le varie specie più diffuse in ambito urbano appartenenti al genere indicato. / Celtis, A, specie australis, nome comune bagolaro, circonferenza 10/12	cad		154,42
TOS26_PR.P45.003.255	PIANTE IN CONTENITORE: si intendono allevate a cespuglio quando ne è indicata l'altezza (h) in m e ad albero quando è indicata la circonferenza del fusto in cm, misurata ad 1 m dal colletto. Accanto al nome specifico è indicata la tipologia (A = albero, C = cespuglio, R = rampicante, F = frutto). Per il tipo di allevamento: C= contenitore Z= zolla RN= radice nuda. Nel caso non sia specificato il nome della specie il titolo si intende comprenda le varie specie più diffuse in ambito urbano appartenenti al genere indicato. / Celtis, A, specie australis, nome comune bagolaro, circonferenza 12/14	cad		243,66
TOS26_PR.P45.003.256	PIANTE IN CONTENITORE: si intendono allevate a cespuglio quando ne è indicata l'altezza (h) in m e ad albero quando è indicata la circonferenza del fusto in cm, misurata ad 1 m dal colletto. Accanto al nome specifico è indicata la tipologia (A = albero, C = cespuglio, R = rampicante, F = frutto). Per il tipo di allevamento: C= contenitore Z= zolla RN= radice nuda. Nel caso non sia specificato il nome della specie il titolo si intende comprenda le varie specie più diffuse in ambito urbano appartenenti al genere indicato. / Celtis, A, specie australis, nome comune bagolaro, circonferenza 14/16	cad		305,76
TOS26_PR.P45.003.257	PIANTE IN CONTENITORE: si intendono allevate a cespuglio quando ne è indicata l'altezza (h) in m e ad albero quando è indicata la circonferenza del fusto in cm, misurata ad 1 m dal colletto. Accanto al nome specifico è indicata la tipologia (A = albero, C = cespuglio, R = rampicante, F = frutto). Per il tipo di allevamento: C= contenitore Z= zolla RN= radice nuda. Nel caso non sia specificato il nome della specie il titolo si intende comprenda le varie specie più diffuse in ambito urbano appartenenti al genere indicato. / Celtis, A, specie australis, nome comune bagolaro, circonferenza 16/18	cad		389,84
TOS26_PR.P45.003.258	PIANTE IN CONTENITORE: si intendono allevate a cespuglio quando ne è indicata l'altezza (h) in m e ad albero quando è indicata la circonferenza del fusto in cm, misurata ad 1 m dal colletto. Accanto al nome specifico è indicata la tipologia (A = albero, C = cespuglio, R = rampicante, F = frutto). Per il tipo di allevamento: C= contenitore Z= zolla RN= radice nuda. Nel caso non sia specificato il nome della specie il titolo si intende comprenda le varie specie più diffuse in ambito urbano appartenenti al genere indicato. / Celtis, A, specie australis, nome comune bagolaro, circonferenza 18/20	cad		539,99
TOS26_PR.P45.003.259	PIANTE IN CONTENITORE: si intendono allevate a cespuglio quando ne è indicata l'altezza (h) in m e ad albero quando è indicata la circonferenza del fusto in cm, misurata ad 1 m dal colletto. Accanto al nome specifico è indicata la tipologia (A = albero, C = cespuglio, R = rampicante, F = frutto). Per il tipo di allevamento: C= contenitore Z= zolla RN= radice nuda. Nel caso non sia specificato il nome della specie il titolo si intende comprenda le varie specie più diffuse in ambito urbano appartenenti al genere indicato. / Celtis, A, specie australis, nome comune bagolaro, circonferenza 20/25	cad		643,21
TOS26_PR.P45.003.260	PIANTE IN CONTENITORE: si intendono allevate a cespuglio quando ne è indicata l'altezza (h) in m e ad albero quando è indicata la circonferenza del fusto in cm, misurata ad 1 m dal colletto. Accanto al nome specifico è indicata la tipologia (A = albero, C = cespuglio, R = rampicante, F = frutto). Per il tipo di allevamento: C= contenitore Z= zolla RN= radice nuda. Nel caso non sia specificato il nome della specie il titolo si intende comprenda le varie specie più diffuse in ambito urbano appartenenti al genere indicato. / Celtis, A, specie australis, nome comune bagolaro, circonferenza 25/30	cad		827,88
TOS26_PR.P45.003.265	PIANTE IN CONTENITORE: si intendono allevate a cespuglio quando ne è indicata l'altezza (h) in m e ad albero quando è indicata la circonferenza del fusto in cm, misurata ad 1 m dal colletto. Accanto al nome specifico è indicata la tipologia (A = albero, C = cespuglio, R = rampicante, F = frutto). Per il tipo di allevamento: C= contenitore Z= zolla RN= radice nuda. Nel caso non sia specificato il nome della specie il titolo si intende comprenda le varie specie più diffuse in ambito urbano appartenenti al genere indicato. / Ceratonia, A, specie siliqua, nome comune carrubo, circonferenza 12/14, Clt 50	cad		247,93
TOS26_PR.P45.003.266	PIANTE IN CONTENITORE: si intendono allevate a cespuglio quando ne è indicata l'altezza (h) in m e ad albero quando è indicata la circonferenza del fusto in cm, misurata ad 1 m dal colletto. Accanto al nome specifico è indicata la tipologia (A = albero, C = cespuglio, R = rampicante, F = frutto). Per il tipo di allevamento: C= contenitore Z= zolla RN= radice nuda. Nel caso non sia specificato il nome della specie il titolo si intende comprenda le varie specie più diffuse in ambito urbano appartenenti al genere indicato. / Ceratonia, A, specie siliqua, nome comune carrubo, circonferenza 18/20, Clt 130	cad		562,50
TOS26_PR.P45.003.270	PIANTE IN CONTENITORE: si intendono allevate a cespuglio quando ne è indicata l'altezza (h) in m e ad albero quando è indicata la circonferenza del fusto in cm, misurata ad 1 m dal colletto. Accanto al nome specifico è indicata la tipologia (A = albero, C = cespuglio, R = rampicante, F = frutto). Per il tipo di allevamento: C= contenitore Z= zolla RN= radice nuda. Nel caso non sia specificato il nome della specie il titolo si intende comprenda le varie specie più diffuse in ambito urbano appartenenti al genere indicato. / Ceratostigma, C, spp., Clt.3	cad		10,80
TOS26_PR.P45.003.275	PIANTE IN CONTENITORE: si intendono allevate a cespuglio quando ne è indicata l'altezza (h) in m e ad albero quando è indicata la circonferenza del fusto in cm, misurata ad 1 m dal colletto. Accanto al nome specifico è indicata la tipologia (A = albero, C = cespuglio, R = rampicante, F = frutto). Per il tipo di allevamento: C= contenitore Z= zolla RN= radice nuda. Nel caso non sia specificato il nome della specie il titolo si intende comprenda le varie specie più diffuse in ambito urbano appartenenti al genere indicato. / Cercidiphillum, A, specie japonicum, Clt 3	cad		18,72
TOS26_PR.P45.003.280	PIANTE IN CONTENITORE: si intendono allevate a cespuglio quando ne è indicata l'altezza (h) in m e ad albero quando è indicata la circonferenza del fusto in cm, misurata ad 1 m dal colletto. Accanto al nome specifico è indicata la tipologia (A = albero, C = cespuglio, R = rampicante, F = frutto). Per il tipo di allevamento: C= contenitore Z= zolla RN= radice nuda. Nel caso non sia specificato il nome della specie il titolo si intende comprenda le varie specie più diffuse in ambito urbano appartenenti al genere indicato. / Cercis, A, specie siliquastrum, circonferenza 6/8	cad		99,53
TOS26_PR.P45.003.281	PIANTE IN CONTENITORE: si intendono allevate a cespuglio quando ne è indicata l'altezza (h) in m e ad albero quando è indicata la circonferenza del fusto in cm, misurata ad 1 m dal colletto. Accanto al nome specifico è indicata la tipologia (A = albero, C = cespuglio, R = rampicante, F = frutto). Per il tipo di allevamento: C= contenitore Z= zolla RN= radice nuda. Nel caso non sia specificato il nome della specie il titolo si intende comprenda le varie specie più diffuse in ambito urbano appartenenti al genere indicato. / Cercis, A, specie siliquastrum, circonferenza 8/10	cad		134,25
TOS26_PR.P45.003.282	PIANTE IN CONTENITORE: si intendono allevate a cespuglio quando ne è indicata l'altezza (h) in m e ad albero quando è indicata la circonferenza del fusto in cm, misurata ad 1 m dal colletto. Accanto al nome specifico è indicata la tipologia (A = albero, C = cespuglio, R = rampicante, F = frutto). Per il tipo di allevamento: C= contenitore Z= zolla RN= radice nuda. Nel caso non sia specificato il nome della specie il titolo si intende comprenda le varie specie più diffuse in ambito urbano appartenenti al genere indicato. / Cercis, A, specie siliquastrum, circonferenza 10/12	cad		188,32
TOS26_PR.P45.003.283	PIANTE IN CONTENITORE: si intendono allevate a cespuglio quando ne è indicata l'altezza (h) in m e ad albero quando è indicata la circonferenza del fusto in cm, misurata ad 1 m dal colletto. Accanto al nome specifico è indicata la tipologia (A = albero, C = cespuglio, R = rampicante, F = frutto). Per il tipo di allevamento: C= contenitore Z= zolla RN= radice nuda. Nel caso non sia specificato il nome della specie il titolo si intende comprenda le varie specie più diffuse in ambito urbano appartenenti al genere indicato. / Cercis, A, specie siliquastrum, circonferenza 12/14	cad		256,96
TOS26_PR.P45.003.284	PIANTE IN CONTENITORE: si intendono allevate a cespuglio quando ne è indicata l'altezza (h) in m e ad albero quando è indicata la circonferenza del fusto in cm, misurata ad 1 m dal colletto. Accanto al nome specifico è indicata la tipologia (A = albero, C = cespuglio, R = rampicante, F = frutto). Per il tipo di allevamento: C= contenitore Z= zolla RN= radice nuda. Nel caso non sia specificato il nome della specie il titolo si intende comprenda le varie specie più diffuse in ambito urbano appartenenti al genere indicato. / Cercis, A, specie siliquastrum, circonferenza 14/16	cad		371,71
TOS26_PR.P45.003.285	PIANTE IN CONTENITORE: si intendono allevate a cespuglio quando ne è indicata l'altezza (h) in m e ad albero quando è indicata la circonferenza del fusto in cm, misurata ad 1 m dal colletto. Accanto al nome specifico è indicata la tipologia (A = albero, C = cespuglio, R = rampicante, F = frutto). Per il tipo di allevamento: C= contenitore Z= zolla RN= radice nuda. Nel caso non sia specificato il nome della specie il titolo si intende comprenda le varie specie più diffuse in ambito urbano appartenenti al genere indicato. / Cercis, A, specie siliquastrum, circonferenza 16/18	cad		488,71
TOS26_PR.P45.003.286	PIANTE IN CONTENITORE: si intendono allevate a cespuglio quando ne è indicata l'altezza (h) in m e ad albero quando è indicata la circonferenza del fusto in cm, misurata ad 1 m dal colletto. Accanto al nome specifico è indicata la tipologia (A = albero, C = cespuglio, R = rampicante, F = frutto). Per il tipo di allevamento: C= contenitore Z= zolla RN= radice nuda. Nel caso non sia specificato il nome della specie il titolo si intende comprenda le varie specie più diffuse in ambito urbano appartenenti al genere indicato. / Cercis, A, specie siliquastrum, circonferenza 18/20	cad		661,46
TOS26_PR.P45.003.287	PIANTE IN CONTENITORE: si intendono allevate a cespuglio quando ne è indicata l'altezza (h) in m e ad albero quando è indicata la circonferenza del fusto in cm, misurata ad 1 m dal colletto. Accanto al nome specifico è indicata la tipologia (A = albero, C = cespuglio, R = rampicante, F = frutto). Per il tipo di allevamento: C= contenitore Z= zolla RN= radice nuda. Nel caso non sia specificato il nome della specie il titolo si intende comprenda le varie specie più diffuse in ambito urbano appartenenti al genere indicato. / Cercis, A, specie siliquastrum, h. 80/100	cad		46,92
TOS26_PR.P45.003.288	PIANTE IN CONTENITORE: si intendono allevate a cespuglio quando ne è indicata l'altezza (h) in m e ad albero quando è indicata la circonferenza del fusto in cm, misurata ad 1 m dal colletto. Accanto al nome specifico è indicata la tipologia (A = albero, C = cespuglio, R = rampicante, F = frutto). Per il tipo di allevamento: C= contenitore Z= zolla RN= radice nuda. Nel caso non sia specificato il nome della specie il titolo si intende comprenda le varie specie più diffuse in ambito urbano appartenenti al genere indicato. / Cercis, A, specie siliquastrum, h. 100/125	cad		65,20
TOS26_PR.P45.003.289	PIANTE IN CONTENITORE: si intendono allevate a cespuglio quando ne è indicata l'altezza (h) in m e ad albero quando è indicata la circonferenza del fusto in cm, misurata ad 1 m dal colletto. Accanto al nome specifico è indicata la tipologia (A = albero, C = cespuglio, R = rampicante, F = frutto). Per il tipo di allevamento: C= contenitore Z= zolla RN= radice nuda. Nel caso non sia specificato il nome della specie il titolo si intende comprenda le varie specie più diffuse in ambito urbano appartenenti al genere indicato. / Cercis, A, specie siliquastrum, h. 125/150	cad		85,85
TOS26_PR.P45.003.290	PIANTE IN CONTENITORE: si intendono allevate a cespuglio quando ne è indicata l'altezza (h) in m e ad albero quando è indicata la circonferenza del fusto in cm, misurata ad 1 m dal colletto. Accanto al nome specifico è indicata la tipologia (A = albero, C = cespuglio, R = rampicante, F = frutto). Per il tipo di allevamento: C= contenitore Z= zolla RN= radice nuda. Nel caso non sia specificato il nome della specie il titolo si intende comprenda le varie specie più diffuse in ambito urbano appartenenti al genere indicato. / Cercis, A, specie siliquastrum, h. 150/175	cad		120,32
TOS26_PR.P45.003.291	PIANTE IN CONTENITORE: si intendono allevate a cespuglio quando ne è indicata l'altezza (h) in m e ad albero quando è indicata la circonferenza del fusto in cm, misurata ad 1 m dal colletto. Accanto al nome specifico è indicata la tipologia (A = albero, C = cespuglio, R = rampicante, F = frutto). Per il tipo di allevamento: C= contenitore Z= zolla RN= radice nuda. Nel caso non sia specificato il nome della specie il titolo si intende comprenda le varie specie più diffuse in ambito urbano appartenenti al genere indicato. / Cercis, A, specie siliquastrum, h. 175/200	cad		192,71
TOS26_PR.P45.003.297	PIANTE IN CONTENITORE: si intendono allevate a cespuglio quando ne è indicata l'altezza (h) in m e ad albero quando è indicata la circonferenza del fusto in cm, misurata ad 1 m dal colletto. Accanto al nome specifico è indicata la tipologia (A = albero, C = cespuglio, R = rampicante, F = frutto). Per il tipo di allevamento: C= contenitore Z= zolla RN= radice nuda. Nel caso non sia specificato il nome della specie il titolo si intende comprenda le varie specie più diffuse in ambito urbano appartenenti al genere indicato. / Chaenomeles, C, specie japonica, nome comune cydonia, Clt 3	cad		10,68
TOS26_PR.P45.003.298	PIANTE IN CONTENITORE: si intendono allevate a cespuglio quando ne è indicata l'altezza (h) in m e ad albero quando è indicata la circonferenza del fusto in cm, misurata ad 1 m dal colletto. Accanto al nome specifico è indicata la tipologia (A = albero, C = cespuglio, R = rampicante, F = frutto). Per il tipo di allevamento: C= contenitore Z= zolla RN= radice nuda. Nel caso non sia specificato il nome della specie il titolo si intende comprenda le varie specie più diffuse in ambito urbano appartenenti al genere indicato. / Chaenomeles, C, specie japonica, nome comune cydonia, Clt 9-10	cad		28,24
TOS26_PR.P45.003.299	PIANTE IN CONTENITORE: si intendono allevate a cespuglio quando ne è indicata l'altezza (h) in m e ad albero quando è indicata la circonferenza del fusto in cm, misurata ad 1 m dal colletto. Accanto al nome specifico è indicata la tipologia (A = albero, C = cespuglio, R = rampicante, F = frutto). Per il tipo di allevamento: C= contenitore Z= zolla RN= radice nuda. Nel caso non sia specificato il nome della specie il titolo si intende comprenda le varie specie più diffuse in ambito urbano appartenenti al genere indicato. / Chaenomeles, C, specie japonica, nome comune cydonia, Clt 15-18	cad		51,09
TOS26_PR.P45.003.305	PIANTE IN CONTENITORE: si intendono allevate a cespuglio quando ne è indicata l'altezza (h) in m e ad albero quando è indicata la circonferenza del fusto in cm, misurata ad 1 m dal colletto. Accanto al nome specifico è indicata la tipologia (A = albero, C = cespuglio, R = rampicante, F = frutto). Per il tipo di allevamento: C= contenitore Z= zolla RN= radice nuda. Nel caso non sia specificato il nome della specie il titolo si intende comprenda le varie specie più diffuse in ambito urbano appartenenti al genere indicato. / Chamaerops, C, specie humilis, Clt 3	cad		15,00
TOS26_PR.P45.003.306	PIANTE IN CONTENITORE: si intendono allevate a cespuglio quando ne è indicata l'altezza (h) in m e ad albero quando è indicata la circonferenza del fusto in cm, misurata ad 1 m dal colletto. Accanto al nome specifico è indicata la tipologia (A = albero, C = cespuglio, R = rampicante, F = frutto). Per il tipo di allevamento: C= contenitore Z= zolla RN= radice nuda. Nel caso non sia specificato il nome della specie il titolo si intende comprenda le varie specie più diffuse in ambito urbano appartenenti al genere indicato. / Chamaerops, C, specie humilis, Clt 7	cad		32,96
TOS26_PR.P45.003.307	PIANTE IN CONTENITORE: si intendono allevate a cespuglio quando ne è indicata l'altezza (h) in m e ad albero quando è indicata la circonferenza del fusto in cm, misurata ad 1 m dal colletto. Accanto al nome specifico è indicata la tipologia (A = albero, C = cespuglio, R = rampicante, F = frutto). Per il tipo di allevamento: C= contenitore Z= zolla RN= radice nuda. Nel caso non sia specificato il nome della specie il titolo si intende comprenda le varie specie più diffuse in ambito urbano appartenenti al genere indicato. / Chamaerops, C, specie humilis, Clt 10	cad		45,54
TOS26_PR.P45.003.308	PIANTE IN CONTENITORE: si intendono allevate a cespuglio quando ne è indicata l'altezza (h) in m e ad albero quando è indicata la circonferenza del fusto in cm, misurata ad 1 m dal colletto. Accanto al nome specifico è indicata la tipologia (A = albero, C = cespuglio, R = rampicante, F = frutto). Per il tipo di allevamento: C= contenitore Z= zolla RN= radice nuda. Nel caso non sia specificato il nome della specie il titolo si intende comprenda le varie specie più diffuse in ambito urbano appartenenti al genere indicato. / Chamaerops, C, specie humilis, h. 50/60	cad		67,26
TOS26_PR.P45.003.309	PIANTE IN CONTENITORE: si intendono allevate a cespuglio quando ne è indicata l'altezza (h) in m e ad albero quando è indicata la circonferenza del fusto in cm, misurata ad 1 m dal colletto. Accanto al nome specifico è indicata la tipologia (A = albero, C = cespuglio, R = rampicante, F = frutto). Per il tipo di allevamento: C= contenitore Z= zolla RN= radice nuda. Nel caso non sia specificato il nome della specie il titolo si intende comprenda le varie specie più diffuse in ambito urbano appartenenti al genere indicato. / Chamaerops, C, specie humilis, h. 60/80	cad		89,23
TOS26_PR.P45.003.310	PIANTE IN CONTENITORE: si intendono allevate a cespuglio quando ne è indicata l'altezza (h) in m e ad albero quando è indicata la circonferenza del fusto in cm, misurata ad 1 m dal colletto. Accanto al nome specifico è indicata la tipologia (A = albero, C = cespuglio, R = rampicante, F = frutto). Per il tipo di allevamento: C= contenitore Z= zolla RN= radice nuda. Nel caso non sia specificato il nome della specie il titolo si intende comprenda le varie specie più diffuse in ambito urbano appartenenti al genere indicato. / Chamaerops, C, specie humilis, h. 80/100	cad		146,68
TOS26_PR.P45.003.311	PIANTE IN CONTENITORE: si intendono allevate a cespuglio quando ne è indicata l'altezza (h) in m e ad albero quando è indicata la circonferenza del fusto in cm, misurata ad 1 m dal colletto. Accanto al nome specifico è indicata la tipologia (A = albero, C = cespuglio, R = rampicante, F = frutto). Per il tipo di allevamento: C= contenitore Z= zolla RN= radice nuda. Nel caso non sia specificato il nome della specie il titolo si intende comprenda le varie specie più diffuse in ambito urbano appartenenti al genere indicato. / Chamaerops, C, specie humilis, h. 100/125	cad		232,27
TOS26_PR.P45.003.312	PIANTE IN CONTENITORE: si intendono allevate a cespuglio quando ne è indicata l'altezza (h) in m e ad albero quando è indicata la circonferenza del fusto in cm, misurata ad 1 m dal colletto. Accanto al nome specifico è indicata la tipologia (A = albero, C = cespuglio, R = rampicante, F = frutto). Per il tipo di allevamento: C= contenitore Z= zolla RN= radice nuda. Nel caso non sia specificato il nome della specie il titolo si intende comprenda le varie specie più diffuse in ambito urbano appartenenti al genere indicato. / Chamaerops, C, specie humilis, h. 125/150	cad		320,73
TOS26_PR.P45.003.313	PIANTE IN CONTENITORE: si intendono allevate a cespuglio quando ne è indicata l'altezza (h) in m e ad albero quando è indicata la circonferenza del fusto in cm, misurata ad 1 m dal colletto. Accanto al nome specifico è indicata la tipologia (A = albero, C = cespuglio, R = rampicante, F = frutto). Per il tipo di allevamento: C= contenitore Z= zolla RN= radice nuda. Nel caso non sia specificato il nome della specie il titolo si intende comprenda le varie specie più diffuse in ambito urbano appartenenti al genere indicato. / Choisya, C, specie ternata, h. 30/40, Clt 3	cad		16,16
TOS26_PR.P45.003.314	PIANTE IN CONTENITORE: si intendono allevate a cespuglio quando ne è indicata l'altezza (h) in m e ad albero quando è indicata la circonferenza del fusto in cm, misurata ad 1 m dal colletto. Accanto al nome specifico è indicata la tipologia (A = albero, C = cespuglio, R = rampicante, F = frutto). Per il tipo di allevamento: C= contenitore Z= zolla RN= radice nuda. Nel caso non sia specificato il nome della specie il titolo si intende comprenda le varie specie più diffuse in ambito urbano appartenenti al genere indicato. / Choisya, C, specie ternata, h. 40/60, Clt 7-10	cad		40,11
TOS26_PR.P45.003.315	PIANTE IN CONTENITORE: si intendono allevate a cespuglio quando ne è indicata l'altezza (h) in m e ad albero quando è indicata la circonferenza del fusto in cm, misurata ad 1 m dal colletto. Accanto al nome specifico è indicata la tipologia (A = albero, C = cespuglio, R = rampicante, F = frutto). Per il tipo di allevamento: C= contenitore Z= zolla RN= radice nuda. Nel caso non sia specificato il nome della specie il titolo si intende comprenda le varie specie più diffuse in ambito urbano appartenenti al genere indicato. / Cinnamomium, C, specie camphora, h. 200/250, Clt 35	cad		201,31
TOS26_PR.P45.003.321	PIANTE IN CONTENITORE: si intendono allevate a cespuglio quando ne è indicata l'altezza (h) in m e ad albero quando è indicata la circonferenza del fusto in cm, misurata ad 1 m dal colletto. Accanto al nome specifico è indicata la tipologia (A = albero, C = cespuglio, R = rampicante, F = frutto). Per il tipo di allevamento: C= contenitore Z= zolla RN= radice nuda. Nel caso non sia specificato il nome della specie il titolo si intende comprenda le varie specie più diffuse in ambito urbano appartenenti al genere indicato. / Cinnamomium, C, specie camphora, h. 250/300, Clt 110	cad		334,72
TOS26_PR.P45.003.325	PIANTE IN CONTENITORE: si intendono allevate a cespuglio quando ne è indicata l'altezza (h) in m e ad albero quando è indicata la circonferenza del fusto in cm, misurata ad 1 m dal colletto. Accanto al nome specifico è indicata la tipologia (A = albero, C = cespuglio, R = rampicante, F = frutto). Per il tipo di allevamento: C= contenitore Z= zolla RN= radice nuda. Nel caso non sia specificato il nome della specie il titolo si intende comprenda le varie specie più diffuse in ambito urbano appartenenti al genere indicato. / Clematis, R, Clt 3	cad		25,87
TOS26_PR.P45.003.330	PIANTE IN CONTENITORE: si intendono allevate a cespuglio quando ne è indicata l'altezza (h) in m e ad albero quando è indicata la circonferenza del fusto in cm, misurata ad 1 m dal colletto. Accanto al nome specifico è indicata la tipologia (A = albero, C = cespuglio, R = rampicante, F = frutto). Per il tipo di allevamento: C= contenitore Z= zolla RN= radice nuda. Nel caso non sia specificato il nome della specie il titolo si intende comprenda le varie specie più diffuse in ambito urbano appartenenti al genere indicato. / Clerodendrom, C, specie trichotomum, h. 125/150	cad		75,75
TOS26_PR.P45.003.331	PIANTE IN CONTENITORE: si intendono allevate a cespuglio quando ne è indicata l'altezza (h) in m e ad albero quando è indicata la circonferenza del fusto in cm, misurata ad 1 m dal colletto. Accanto al nome specifico è indicata la tipologia (A = albero, C = cespuglio, R = rampicante, F = frutto). Per il tipo di allevamento: C= contenitore Z= zolla RN= radice nuda. Nel caso non sia specificato il nome della specie il titolo si intende comprenda le varie specie più diffuse in ambito urbano appartenenti al genere indicato. / Clerodendrom, C, specie trichotomum, h. 150/175	cad		118,45
TOS26_PR.P45.003.332	PIANTE IN CONTENITORE: si intendono allevate a cespuglio quando ne è indicata l'altezza (h) in m e ad albero quando è indicata la circonferenza del fusto in cm, misurata ad 1 m dal colletto. Accanto al nome specifico è indicata la tipologia (A = albero, C = cespuglio, R = rampicante, F = frutto). Per il tipo di allevamento: C= contenitore Z= zolla RN= radice nuda. Nel caso non sia specificato il nome della specie il titolo si intende comprenda le varie specie più diffuse in ambito urbano appartenenti al genere indicato. / Clerodendrom, C, specie trichotomum, circonferenza 8/10	cad		156,41
TOS26_PR.P45.003.333	PIANTE IN CONTENITORE: si intendono allevate a cespuglio quando ne è indicata l'altezza (h) in m e ad albero quando è indicata la circonferenza del fusto in cm, misurata ad 1 m dal colletto. Accanto al nome specifico è indicata la tipologia (A = albero, C = cespuglio, R = rampicante, F = frutto). Per il tipo di allevamento: C= contenitore Z= zolla RN= radice nuda. Nel caso non sia specificato il nome della specie il titolo si intende comprenda le varie specie più diffuse in ambito urbano appartenenti al genere indicato. / Clerodendrom, C, specie trichotomum, circonferenza 10/12	cad		201,82
TOS26_PR.P45.003.339	PIANTE IN CONTENITORE: si intendono allevate a cespuglio quando ne è indicata l'altezza (h) in m e ad albero quando è indicata la circonferenza del fusto in cm, misurata ad 1 m dal colletto. Accanto al nome specifico è indicata la tipologia (A = albero, C = cespuglio, R = rampicante, F = frutto). Per il tipo di allevamento: C= contenitore Z= zolla RN= radice nuda. Nel caso non sia specificato il nome della specie il titolo si intende comprenda le varie specie più diffuse in ambito urbano appartenenti al genere indicato. / Cornus, C, specie alba, florida, mas, sanguinea, Clt 3	cad		10,87
TOS26_PR.P45.003.340	PIANTE IN CONTENITORE: si intendono allevate a cespuglio quando ne è indicata l'altezza (h) in m e ad albero quando è indicata la circonferenza del fusto in cm, misurata ad 1 m dal colletto. Accanto al nome specifico è indicata la tipologia (A = albero, C = cespuglio, R = rampicante, F = frutto). Per il tipo di allevamento: C= contenitore Z= zolla RN= radice nuda. Nel caso non sia specificato il nome della specie il titolo si intende comprenda le varie specie più diffuse in ambito urbano appartenenti al genere indicato. / Cornus, C, specie alba, florida, mas, sanguinea, Clt 7-10	cad		31,41
TOS26_PR.P45.003.341	PIANTE IN CONTENITORE: si intendono allevate a cespuglio quando ne è indicata l'altezza (h) in m e ad albero quando è indicata la circonferenza del fusto in cm, misurata ad 1 m dal colletto. Accanto al nome specifico è indicata la tipologia (A = albero, C = cespuglio, R = rampicante, F = frutto). Per il tipo di allevamento: C= contenitore Z= zolla RN= radice nuda. Nel caso non sia specificato il nome della specie il titolo si intende comprenda le varie specie più diffuse in ambito urbano appartenenti al genere indicato. / Cornus, C, specie alba, florida, mas, sanguinea, h. 80/100	cad		69,23
TOS26_PR.P45.003.342	PIANTE IN CONTENITORE: si intendono allevate a cespuglio quando ne è indicata l'altezza (h) in m e ad albero quando è indicata la circonferenza del fusto in cm, misurata ad 1 m dal colletto. Accanto al nome specifico è indicata la tipologia (A = albero, C = cespuglio, R = rampicante, F = frutto). Per il tipo di allevamento: C= contenitore Z= zolla RN= radice nuda. Nel caso non sia specificato il nome della specie il titolo si intende comprenda le varie specie più diffuse in ambito urbano appartenenti al genere indicato. / Cornus, C, specie alba, florida, mas, sanguinea, h. 100/125	cad		93,08
TOS26_PR.P45.003.343	PIANTE IN CONTENITORE: si intendono allevate a cespuglio quando ne è indicata l'altezza (h) in m e ad albero quando è indicata la circonferenza del fusto in cm, misurata ad 1 m dal colletto. Accanto al nome specifico è indicata la tipologia (A = albero, C = cespuglio, R = rampicante, F = frutto). Per il tipo di allevamento: C= contenitore Z= zolla RN= radice nuda. Nel caso non sia specificato il nome della specie il titolo si intende comprenda le varie specie più diffuse in ambito urbano appartenenti al genere indicato. / Cornus, C, specie alba, florida, mas, sanguinea, h. 125/150	cad		162,96
TOS26_PR.P45.003.344	PIANTE IN CONTENITORE: si intendono allevate a cespuglio quando ne è indicata l'altezza (h) in m e ad albero quando è indicata la circonferenza del fusto in cm, misurata ad 1 m dal colletto. Accanto al nome specifico è indicata la tipologia (A = albero, C = cespuglio, R = rampicante, F = frutto). Per il tipo di allevamento: C= contenitore Z= zolla RN= radice nuda. Nel caso non sia specificato il nome della specie il titolo si intende comprenda le varie specie più diffuse in ambito urbano appartenenti al genere indicato. / Cornus, C, specie alba, florida, mas, sanguinea, h. 150/175	cad		240,57
TOS26_PR.P45.003.350	PIANTE IN CONTENITORE: si intendono allevate a cespuglio quando ne è indicata l'altezza (h) in m e ad albero quando è indicata la circonferenza del fusto in cm, misurata ad 1 m dal colletto. Accanto al nome specifico è indicata la tipologia (A = albero, C = cespuglio, R = rampicante, F = frutto). Per il tipo di allevamento: C= contenitore Z= zolla RN= radice nuda. Nel caso non sia specificato il nome della specie il titolo si intende comprenda le varie specie più diffuse in ambito urbano appartenenti al genere indicato. / Corylus, A-F, specie avellana, nome comune nocciolo, h. 80/100	cad		45,36
TOS26_PR.P45.003.351	PIANTE IN CONTENITORE: si intendono allevate a cespuglio quando ne è indicata l'altezza (h) in m e ad albero quando è indicata la circonferenza del fusto in cm, misurata ad 1 m dal colletto. Accanto al nome specifico è indicata la tipologia (A = albero, C = cespuglio, R = rampicante, F = frutto). Per il tipo di allevamento: C= contenitore Z= zolla RN= radice nuda. Nel caso non sia specificato il nome della specie il titolo si intende comprenda le varie specie più diffuse in ambito urbano appartenenti al genere indicato. / Corylus, A-F, specie avellana, nome comune nocciolo, h.100/125	cad		74,56
TOS26_PR.P45.003.352	PIANTE IN CONTENITORE: si intendono allevate a cespuglio quando ne è indicata l'altezza (h) in m e ad albero quando è indicata la circonferenza del fusto in cm, misurata ad 1 m dal colletto. Accanto al nome specifico è indicata la tipologia (A = albero, C = cespuglio, R = rampicante, F = frutto). Per il tipo di allevamento: C= contenitore Z= zolla RN= radice nuda. Nel caso non sia specificato il nome della specie il titolo si intende comprenda le varie specie più diffuse in ambito urbano appartenenti al genere indicato. / Corylus, A-F, specie avellana, nome comune nocciolo, h. 125/150	cad		99,63
TOS26_PR.P45.003.353	PIANTE IN CONTENITORE: si intendono allevate a cespuglio quando ne è indicata l'altezza (h) in m e ad albero quando è indicata la circonferenza del fusto in cm, misurata ad 1 m dal colletto. Accanto al nome specifico è indicata la tipologia (A = albero, C = cespuglio, R = rampicante, F = frutto). Per il tipo di allevamento: C= contenitore Z= zolla RN= radice nuda. Nel caso non sia specificato il nome della specie il titolo si intende comprenda le varie specie più diffuse in ambito urbano appartenenti al genere indicato. / Corylus, A-F, specie avellana, nome comune nocciolo, h. 150/175	cad		157,48
TOS26_PR.P45.003.354	PIANTE IN CONTENITORE: si intendono allevate a cespuglio quando ne è indicata l'altezza (h) in m e ad albero quando è indicata la circonferenza del fusto in cm, misurata ad 1 m dal colletto. Accanto al nome specifico è indicata la tipologia (A = albero, C = cespuglio, R = rampicante, F = frutto). Per il tipo di allevamento: C= contenitore Z= zolla RN= radice nuda. Nel caso non sia specificato il nome della specie il titolo si intende comprenda le varie specie più diffuse in ambito urbano appartenenti al genere indicato. / Corylus, A-F, specie avellana, nome comune nocciolo, h. 175/200	cad		189,14
TOS26_PR.P45.003.360	PIANTE IN CONTENITORE: si intendono allevate a cespuglio quando ne è indicata l'altezza (h) in m e ad albero quando è indicata la circonferenza del fusto in cm, misurata ad 1 m dal colletto. Accanto al nome specifico è indicata la tipologia (A = albero, C = cespuglio, R = rampicante, F = frutto). Per il tipo di allevamento: C= contenitore Z= zolla RN= radice nuda. Nel caso non sia specificato il nome della specie il titolo si intende comprenda le varie specie più diffuse in ambito urbano appartenenti al genere indicato. / Corylus, A-F, specie colurna, nome comune nocciolo, circonferenza 14/16	cad		316,47
TOS26_PR.P45.003.361	PIANTE IN CONTENITORE: si intendono allevate a cespuglio quando ne è indicata l'altezza (h) in m e ad albero quando è indicata la circonferenza del fusto in cm, misurata ad 1 m dal colletto. Accanto al nome specifico è indicata la tipologia (A = albero, C = cespuglio, R = rampicante, F = frutto). Per il tipo di allevamento: C= contenitore Z= zolla RN= radice nuda. Nel caso non sia specificato il nome della specie il titolo si intende comprenda le varie specie più diffuse in ambito urbano appartenenti al genere indicato. / Corylus, A-F, specie colurna, nome comune nocciolo, circonferenza 16/18	cad		359,80
TOS26_PR.P45.003.362	PIANTE IN CONTENITORE: si intendono allevate a cespuglio quando ne è indicata l'altezza (h) in m e ad albero quando è indicata la circonferenza del fusto in cm, misurata ad 1 m dal colletto. Accanto al nome specifico è indicata la tipologia (A = albero, C = cespuglio, R = rampicante, F = frutto). Per il tipo di allevamento: C= contenitore Z= zolla RN= radice nuda. Nel caso non sia specificato il nome della specie il titolo si intende comprenda le varie specie più diffuse in ambito urbano appartenenti al genere indicato. / Corylus, A-F, specie colurna, nome comune nocciolo, circonferenza 18/20	cad		475,15
TOS26_PR.P45.003.363	PIANTE IN CONTENITORE: si intendono allevate a cespuglio quando ne è indicata l'altezza (h) in m e ad albero quando è indicata la circonferenza del fusto in cm, misurata ad 1 m dal colletto. Accanto al nome specifico è indicata la tipologia (A = albero, C = cespuglio, R = rampicante, F = frutto). Per il tipo di allevamento: C= contenitore Z= zolla RN= radice nuda. Nel caso non sia specificato il nome della specie il titolo si intende comprenda le varie specie più diffuse in ambito urbano appartenenti al genere indicato. / Corylus, A-F, specie colurna, nome comune nocciolo, circonferenza 20/25	cad		592,29
TOS26_PR.P45.003.369	PIANTE IN CONTENITORE: si intendono allevate a cespuglio quando ne è indicata l'altezza (h) in m e ad albero quando è indicata la circonferenza del fusto in cm, misurata ad 1 m dal colletto. Accanto al nome specifico è indicata la tipologia (A = albero, C = cespuglio, R = rampicante, F = frutto). Per il tipo di allevamento: C= contenitore Z= zolla RN= radice nuda. Nel caso non sia specificato il nome della specie il titolo si intende comprenda le varie specie più diffuse in ambito urbano appartenenti al genere indicato. / Cotoneaster C, specie spp., h. 30/40, Clt 2	cad		8,95
TOS26_PR.P45.003.370	PIANTE IN CONTENITORE: si intendono allevate a cespuglio quando ne è indicata l'altezza (h) in m e ad albero quando è indicata la circonferenza del fusto in cm, misurata ad 1 m dal colletto. Accanto al nome specifico è indicata la tipologia (A = albero, C = cespuglio, R = rampicante, F = frutto). Per il tipo di allevamento: C= contenitore Z= zolla RN= radice nuda. Nel caso non sia specificato il nome della specie il titolo si intende comprenda le varie specie più diffuse in ambito urbano appartenenti al genere indicato. / Cotoneaster C, specie spp., h. 40/60, Clt 3	cad		10,71
TOS26_PR.P45.003.371	PIANTE IN CONTENITORE: si intendono allevate a cespuglio quando ne è indicata l'altezza (h) in m e ad albero quando è indicata la circonferenza del fusto in cm, misurata ad 1 m dal colletto. Accanto al nome specifico è indicata la tipologia (A = albero, C = cespuglio, R = rampicante, F = frutto). Per il tipo di allevamento: C= contenitore Z= zolla RN= radice nuda. Nel caso non sia specificato il nome della specie il titolo si intende comprenda le varie specie più diffuse in ambito urbano appartenenti al genere indicato. / Cotoneaster C, specie spp., h. 80/100, Clt 9-10	cad		27,55
TOS26_PR.P45.003.377	PIANTE IN CONTENITORE: si intendono allevate a cespuglio quando ne è indicata l'altezza (h) in m e ad albero quando è indicata la circonferenza del fusto in cm, misurata ad 1 m dal colletto. Accanto al nome specifico è indicata la tipologia (A = albero, C = cespuglio, R = rampicante, F = frutto). Per il tipo di allevamento: C= contenitore Z= zolla RN= radice nuda. Nel caso non sia specificato il nome della specie il titolo si intende comprenda le varie specie più diffuse in ambito urbano appartenenti al genere indicato. / Crataegus C, specie spp., circonferenza 12/14	cad		247,40
TOS26_PR.P45.003.378	PIANTE IN CONTENITORE: si intendono allevate a cespuglio quando ne è indicata l'altezza (h) in m e ad albero quando è indicata la circonferenza del fusto in cm, misurata ad 1 m dal colletto. Accanto al nome specifico è indicata la tipologia (A = albero, C = cespuglio, R = rampicante, F = frutto). Per il tipo di allevamento: C= contenitore Z= zolla RN= radice nuda. Nel caso non sia specificato il nome della specie il titolo si intende comprenda le varie specie più diffuse in ambito urbano appartenenti al genere indicato. / Crataegus C, specie spp., circonferenza 14/16	cad		358,19
TOS26_PR.P45.003.379	PIANTE IN CONTENITORE: si intendono allevate a cespuglio quando ne è indicata l'altezza (h) in m e ad albero quando è indicata la circonferenza del fusto in cm, misurata ad 1 m dal colletto. Accanto al nome specifico è indicata la tipologia (A = albero, C = cespuglio, R = rampicante, F = frutto). Per il tipo di allevamento: C= contenitore Z= zolla RN= radice nuda. Nel caso non sia specificato il nome della specie il titolo si intende comprenda le varie specie più diffuse in ambito urbano appartenenti al genere indicato. / Crataegus C, specie spp., circonferenza 16/18	cad		427,00
TOS26_PR.P45.003.380	PIANTE IN CONTENITORE: si intendono allevate a cespuglio quando ne è indicata l'altezza (h) in m e ad albero quando è indicata la circonferenza del fusto in cm, misurata ad 1 m dal colletto. Accanto al nome specifico è indicata la tipologia (A = albero, C = cespuglio, R = rampicante, F = frutto). Per il tipo di allevamento: C= contenitore Z= zolla RN= radice nuda. Nel caso non sia specificato il nome della specie il titolo si intende comprenda le varie specie più diffuse in ambito urbano appartenenti al genere indicato. / Crataegus C, specie spp., circonferenza 18/20	cad		656,41
TOS26_PR.P45.003.381	PIANTE IN CONTENITORE: si intendono allevate a cespuglio quando ne è indicata l'altezza (h) in m e ad albero quando è indicata la circonferenza del fusto in cm, misurata ad 1 m dal colletto. Accanto al nome specifico è indicata la tipologia (A = albero, C = cespuglio, R = rampicante, F = frutto). Per il tipo di allevamento: C= contenitore Z= zolla RN= radice nuda. Nel caso non sia specificato il nome della specie il titolo si intende comprenda le varie specie più diffuse in ambito urbano appartenenti al genere indicato. / Crataegus C, specie spp., circonferenza 20/25	cad		849,20
TOS26_PR.P45.003.387	PIANTE IN CONTENITORE: si intendono allevate a cespuglio quando ne è indicata l'altezza (h) in m e ad albero quando è indicata la circonferenza del fusto in cm, misurata ad 1 m dal colletto. Accanto al nome specifico è indicata la tipologia (A = albero, C = cespuglio, R = rampicante, F = frutto). Per il tipo di allevamento: C= contenitore Z= zolla RN= radice nuda. Nel caso non sia specificato il nome della specie il titolo si intende comprenda le varie specie più diffuse in ambito urbano appartenenti al genere indicato. / Cryptomeria A, specie japonica, nome comune nana, h. 40/50	cad		41,98
TOS26_PR.P45.003.388	PIANTE IN CONTENITORE: si intendono allevate a cespuglio quando ne è indicata l'altezza (h) in m e ad albero quando è indicata la circonferenza del fusto in cm, misurata ad 1 m dal colletto. Accanto al nome specifico è indicata la tipologia (A = albero, C = cespuglio, R = rampicante, F = frutto). Per il tipo di allevamento: C= contenitore Z= zolla RN= radice nuda. Nel caso non sia specificato il nome della specie il titolo si intende comprenda le varie specie più diffuse in ambito urbano appartenenti al genere indicato. / Cryptomeria A, specie japonica, nome comune nana, h. 60/70	cad		76,46
TOS26_PR.P45.003.389	PIANTE IN CONTENITORE: si intendono allevate a cespuglio quando ne è indicata l'altezza (h) in m e ad albero quando è indicata la circonferenza del fusto in cm, misurata ad 1 m dal colletto. Accanto al nome specifico è indicata la tipologia (A = albero, C = cespuglio, R = rampicante, F = frutto). Per il tipo di allevamento: C= contenitore Z= zolla RN= radice nuda. Nel caso non sia specificato il nome della specie il titolo si intende comprenda le varie specie più diffuse in ambito urbano appartenenti al genere indicato. / Cryptomeria A, specie japonica, nome comune nana, h. 80/100	cad		134,08
TOS26_PR.P45.003.390	PIANTE IN CONTENITORE: si intendono allevate a cespuglio quando ne è indicata l'altezza (h) in m e ad albero quando è indicata la circonferenza del fusto in cm, misurata ad 1 m dal colletto. Accanto al nome specifico è indicata la tipologia (A = albero, C = cespuglio, R = rampicante, F = frutto). Per il tipo di allevamento: C= contenitore Z= zolla RN= radice nuda. Nel caso non sia specificato il nome della specie il titolo si intende comprenda le varie specie più diffuse in ambito urbano appartenenti al genere indicato. / Cryptomeria A, specie japonica, nome comune nana, h. 100/125	cad		117,35
TOS26_PR.P45.003.391	PIANTE IN CONTENITORE: si intendono allevate a cespuglio quando ne è indicata l'altezza (h) in m e ad albero quando è indicata la circonferenza del fusto in cm, misurata ad 1 m dal colletto. Accanto al nome specifico è indicata la tipologia (A = albero, C = cespuglio, R = rampicante, F = frutto). Per il tipo di allevamento: C= contenitore Z= zolla RN= radice nuda. Nel caso non sia specificato il nome della specie il titolo si intende comprenda le varie specie più diffuse in ambito urbano appartenenti al genere indicato. / Cryptomeria A, specie japonica, nome comune nana, h. 125/150	cad		156,02
TOS26_PR.P45.003.392	PIANTE IN CONTENITORE: si intendono allevate a cespuglio quando ne è indicata l'altezza (h) in m e ad albero quando è indicata la circonferenza del fusto in cm, misurata ad 1 m dal colletto. Accanto al nome specifico è indicata la tipologia (A = albero, C = cespuglio, R = rampicante, F = frutto). Per il tipo di allevamento: C= contenitore Z= zolla RN= radice nuda. Nel caso non sia specificato il nome della specie il titolo si intende comprenda le varie specie più diffuse in ambito urbano appartenenti al genere indicato. / Cryptomeria A, specie japonica, nome comune nana, h. 150/175	cad		127,66
TOS26_PR.P45.003.398	PIANTE IN CONTENITORE: si intendono allevate a cespuglio quando ne è indicata l'altezza (h) in m e ad albero quando è indicata la circonferenza del fusto in cm, misurata ad 1 m dal colletto. Accanto al nome specifico è indicata la tipologia (A = albero, C = cespuglio, R = rampicante, F = frutto). Per il tipo di allevamento: C= contenitore Z= zolla RN= radice nuda. Nel caso non sia specificato il nome della specie il titolo si intende comprenda le varie specie più diffuse in ambito urbano appartenenti al genere indicato. / Cupressuciparis A, specie leylandii, h. 125/150	cad		25,34
TOS26_PR.P45.003.399	PIANTE IN CONTENITORE: si intendono allevate a cespuglio quando ne è indicata l'altezza (h) in m e ad albero quando è indicata la circonferenza del fusto in cm, misurata ad 1 m dal colletto. Accanto al nome specifico è indicata la tipologia (A = albero, C = cespuglio, R = rampicante, F = frutto). Per il tipo di allevamento: C= contenitore Z= zolla RN= radice nuda. Nel caso non sia specificato il nome della specie il titolo si intende comprenda le varie specie più diffuse in ambito urbano appartenenti al genere indicato. / Cupressuciparis A, specie leylandii, h. 175/200	cad		55,38
TOS26_PR.P45.003.400	PIANTE IN CONTENITORE: si intendono allevate a cespuglio quando ne è indicata l'altezza (h) in m e ad albero quando è indicata la circonferenza del fusto in cm, misurata ad 1 m dal colletto. Accanto al nome specifico è indicata la tipologia (A = albero, C = cespuglio, R = rampicante, F = frutto). Per il tipo di allevamento: C= contenitore Z= zolla RN= radice nuda. Nel caso non sia specificato il nome della specie il titolo si intende comprenda le varie specie più diffuse in ambito urbano appartenenti al genere indicato. / Cupressuciparis A, specie leylandii, h. 250/300	cad		108,40
TOS26_PR.P45.003.408	PIANTE IN CONTENITORE: si intendono allevate a cespuglio quando ne è indicata l'altezza (h) in m e ad albero quando è indicata la circonferenza del fusto in cm, misurata ad 1 m dal colletto. Accanto al nome specifico è indicata la tipologia (A = albero, C = cespuglio, R = rampicante, F = frutto). Per il tipo di allevamento: C= contenitore Z= zolla RN= radice nuda. Nel caso non sia specificato il nome della specie il titolo si intende comprenda le varie specie più diffuse in ambito urbano appartenenti al genere indicato. / Cupressus A, specie arizonica, macrocarpa, sempervirens, nome comune cipresso comune, h. 125/150	cad		49,90
TOS26_PR.P45.003.409	PIANTE IN CONTENITORE: si intendono allevate a cespuglio quando ne è indicata l'altezza (h) in m e ad albero quando è indicata la circonferenza del fusto in cm, misurata ad 1 m dal colletto. Accanto al nome specifico è indicata la tipologia (A = albero, C = cespuglio, R = rampicante, F = frutto). Per il tipo di allevamento: C= contenitore Z= zolla RN= radice nuda. Nel caso non sia specificato il nome della specie il titolo si intende comprenda le varie specie più diffuse in ambito urbano appartenenti al genere indicato. / Cupressus A, specie arizonica, macrocarpa, sempervirens, nome comune cipresso comune, h. 175/200	cad		93,00
TOS26_PR.P45.003.410	PIANTE IN CONTENITORE: si intendono allevate a cespuglio quando ne è indicata l'altezza (h) in m e ad albero quando è indicata la circonferenza del fusto in cm, misurata ad 1 m dal colletto. Accanto al nome specifico è indicata la tipologia (A = albero, C = cespuglio, R = rampicante, F = frutto). Per il tipo di allevamento: C= contenitore Z= zolla RN= radice nuda. Nel caso non sia specificato il nome della specie il titolo si intende comprenda le varie specie più diffuse in ambito urbano appartenenti al genere indicato. / Cupressus A, specie arizonica, macrocarpa, sempervirens, nome comune cipresso comune, h. 250/300	cad		173,83
TOS26_PR.P45.003.411	PIANTE IN CONTENITORE: si intendono allevate a cespuglio quando ne è indicata l'altezza (h) in m e ad albero quando è indicata la circonferenza del fusto in cm, misurata ad 1 m dal colletto. Accanto al nome specifico è indicata la tipologia (A = albero, C = cespuglio, R = rampicante, F = frutto). Per il tipo di allevamento: C= contenitore Z= zolla RN= radice nuda. Nel caso non sia specificato il nome della specie il titolo si intende comprenda le varie specie più diffuse in ambito urbano appartenenti al genere indicato. / Cupressus A, specie arizonica, macrocarpa, sempervirens, nome comune cipresso comune, h. 350/400	cad		410,59
TOS26_PR.P45.003.412	PIANTE IN CONTENITORE: si intendono allevate a cespuglio quando ne è indicata l'altezza (h) in m e ad albero quando è indicata la circonferenza del fusto in cm, misurata ad 1 m dal colletto. Accanto al nome specifico è indicata la tipologia (A = albero, C = cespuglio, R = rampicante, F = frutto). Per il tipo di allevamento: C= contenitore Z= zolla RN= radice nuda. Nel caso non sia specificato il nome della specie il titolo si intende comprenda le varie specie più diffuse in ambito urbano appartenenti al genere indicato. / Cupressus A, specie arizonica, macrocarpa, sempervirens, nome comune cipresso comune, h. 150/175	cad		69,60
TOS26_PR.P45.003.413	PIANTE IN CONTENITORE: si intendono allevate a cespuglio quando ne è indicata l'altezza (h) in m e ad albero quando è indicata la circonferenza del fusto in cm, misurata ad 1 m dal colletto. Accanto al nome specifico è indicata la tipologia (A = albero, C = cespuglio, R = rampicante, F = frutto). Per il tipo di allevamento: C= contenitore Z= zolla RN= radice nuda. Nel caso non sia specificato il nome della specie il titolo si intende comprenda le varie specie più diffuse in ambito urbano appartenenti al genere indicato. / Cupressus A, specie arizonica, macrocarpa, sempervirens, nome comune cipresso comune, h. 200/250	cad		122,09
TOS26_PR.P45.003.414	PIANTE IN CONTENITORE: si intendono allevate a cespuglio quando ne è indicata l'altezza (h) in m e ad albero quando è indicata la circonferenza del fusto in cm, misurata ad 1 m dal colletto. Accanto al nome specifico è indicata la tipologia (A = albero, C = cespuglio, R = rampicante, F = frutto). Per il tipo di allevamento: C= contenitore Z= zolla RN= radice nuda. Nel caso non sia specificato il nome della specie il titolo si intende comprenda le varie specie più diffuse in ambito urbano appartenenti al genere indicato. / Cupressus A, specie arizonica, macrocarpa, sempervirens, nome comune cipresso comune, h. 300/350	cad		281,97
TOS26_PR.P45.003.415	PIANTE IN CONTENITORE: si intendono allevate a cespuglio quando ne è indicata l'altezza (h) in m e ad albero quando è indicata la circonferenza del fusto in cm, misurata ad 1 m dal colletto. Accanto al nome specifico è indicata la tipologia (A = albero, C = cespuglio, R = rampicante, F = frutto). Per il tipo di allevamento: C= contenitore Z= zolla RN= radice nuda. Nel caso non sia specificato il nome della specie il titolo si intende comprenda le varie specie più diffuse in ambito urbano appartenenti al genere indicato. / Cupressus A, specie arizonica, macrocarpa, sempervirens, nome comune cipresso comune, h. 400/450	cad		570,19
TOS26_PR.P45.003.421	PIANTE IN CONTENITORE: si intendono allevate a cespuglio quando ne è indicata l'altezza (h) in m e ad albero quando è indicata la circonferenza del fusto in cm, misurata ad 1 m dal colletto. Accanto al nome specifico è indicata la tipologia (A = albero, C = cespuglio, R = rampicante, F = frutto). Per il tipo di allevamento: C= contenitore Z= zolla RN= radice nuda. Nel caso non sia specificato il nome della specie il titolo si intende comprenda le varie specie più diffuse in ambito urbano appartenenti al genere indicato. / Cydonia F, specie oblonga, nome comune cotogno, circonferenza 5/6, Clt 12	cad		45,20
TOS26_PR.P45.003.422	PIANTE IN CONTENITORE: si intendono allevate a cespuglio quando ne è indicata l'altezza (h) in m e ad albero quando è indicata la circonferenza del fusto in cm, misurata ad 1 m dal colletto. Accanto al nome specifico è indicata la tipologia (A = albero, C = cespuglio, R = rampicante, F = frutto). Per il tipo di allevamento: C= contenitore Z= zolla RN= radice nuda. Nel caso non sia specificato il nome della specie il titolo si intende comprenda le varie specie più diffuse in ambito urbano appartenenti al genere indicato. / Cydonia F, specie oblonga, nome comune cotogno, circonferenza 6/8, Clt 12	cad		44,55
TOS26_PR.P45.003.428	PIANTE IN CONTENITORE: si intendono allevate a cespuglio quando ne è indicata l'altezza (h) in m e ad albero quando è indicata la circonferenza del fusto in cm, misurata ad 1 m dal colletto. Accanto al nome specifico è indicata la tipologia (A = albero, C = cespuglio, R = rampicante, F = frutto). Per il tipo di allevamento: C= contenitore Z= zolla RN= radice nuda. Nel caso non sia specificato il nome della specie il titolo si intende comprenda le varie specie più diffuse in ambito urbano appartenenti al genere indicato. / Cytisus C, specie spp., Clt 2	cad		8,80
TOS26_PR.P45.003.429	PIANTE IN CONTENITORE: si intendono allevate a cespuglio quando ne è indicata l'altezza (h) in m e ad albero quando è indicata la circonferenza del fusto in cm, misurata ad 1 m dal colletto. Accanto al nome specifico è indicata la tipologia (A = albero, C = cespuglio, R = rampicante, F = frutto). Per il tipo di allevamento: C= contenitore Z= zolla RN= radice nuda. Nel caso non sia specificato il nome della specie il titolo si intende comprenda le varie specie più diffuse in ambito urbano appartenenti al genere indicato. / Cytisus C, specie spp., Clt 3	cad		10,68
TOS26_PR.P45.003.430	PIANTE IN CONTENITORE: si intendono allevate a cespuglio quando ne è indicata l'altezza (h) in m e ad albero quando è indicata la circonferenza del fusto in cm, misurata ad 1 m dal colletto. Accanto al nome specifico è indicata la tipologia (A = albero, C = cespuglio, R = rampicante, F = frutto). Per il tipo di allevamento: C= contenitore Z= zolla RN= radice nuda. Nel caso non sia specificato il nome della specie il titolo si intende comprenda le varie specie più diffuse in ambito urbano appartenenti al genere indicato. / Cytisus C, specie spp., Clt 9-10	cad		27,52
TOS26_PR.P45.003.436	PIANTE IN CONTENITORE: si intendono allevate a cespuglio quando ne è indicata l'altezza (h) in m e ad albero quando è indicata la circonferenza del fusto in cm, misurata ad 1 m dal colletto. Accanto al nome specifico è indicata la tipologia (A = albero, C = cespuglio, R = rampicante, F = frutto). Per il tipo di allevamento: C= contenitore Z= zolla RN= radice nuda. Nel caso non sia specificato il nome della specie il titolo si intende comprenda le varie specie più diffuse in ambito urbano appartenenti al genere indicato. / Datura C, specie arborea, Clt 3	cad		13,43
TOS26_PR.P45.003.442	PIANTE IN CONTENITORE: si intendono allevate a cespuglio quando ne è indicata l'altezza (h) in m e ad albero quando è indicata la circonferenza del fusto in cm, misurata ad 1 m dal colletto. Accanto al nome specifico è indicata la tipologia (A = albero, C = cespuglio, R = rampicante, F = frutto). Per il tipo di allevamento: C= contenitore Z= zolla RN= radice nuda. Nel caso non sia specificato il nome della specie il titolo si intende comprenda le varie specie più diffuse in ambito urbano appartenenti al genere indicato. / Davidia A, specie involucrata, h. 100/125	cad		92,97
TOS26_PR.P45.003.443	PIANTE IN CONTENITORE: si intendono allevate a cespuglio quando ne è indicata l'altezza (h) in m e ad albero quando è indicata la circonferenza del fusto in cm, misurata ad 1 m dal colletto. Accanto al nome specifico è indicata la tipologia (A = albero, C = cespuglio, R = rampicante, F = frutto). Per il tipo di allevamento: C= contenitore Z= zolla RN= radice nuda. Nel caso non sia specificato il nome della specie il titolo si intende comprenda le varie specie più diffuse in ambito urbano appartenenti al genere indicato. / Davidia A, specie involucrata, h. 125/150	cad		114,93
TOS26_PR.P45.003.444	PIANTE IN CONTENITORE: si intendono allevate a cespuglio quando ne è indicata l'altezza (h) in m e ad albero quando è indicata la circonferenza del fusto in cm, misurata ad 1 m dal colletto. Accanto al nome specifico è indicata la tipologia (A = albero, C = cespuglio, R = rampicante, F = frutto). Per il tipo di allevamento: C= contenitore Z= zolla RN= radice nuda. Nel caso non sia specificato il nome della specie il titolo si intende comprenda le varie specie più diffuse in ambito urbano appartenenti al genere indicato. / Davidia A, specie involucrata, h. 150/175	cad		161,41
TOS26_PR.P45.003.450	PIANTE IN CONTENITORE: si intendono allevate a cespuglio quando ne è indicata l'altezza (h) in m e ad albero quando è indicata la circonferenza del fusto in cm, misurata ad 1 m dal colletto. Accanto al nome specifico è indicata la tipologia (A = albero, C = cespuglio, R = rampicante, F = frutto). Per il tipo di allevamento: C= contenitore Z= zolla RN= radice nuda. Nel caso non sia specificato il nome della specie il titolo si intende comprenda le varie specie più diffuse in ambito urbano appartenenti al genere indicato. / Deutzia C, specie spp., Clt 3	cad		10,53
TOS26_PR.P45.003.451	PIANTE IN CONTENITORE: si intendono allevate a cespuglio quando ne è indicata l'altezza (h) in m e ad albero quando è indicata la circonferenza del fusto in cm, misurata ad 1 m dal colletto. Accanto al nome specifico è indicata la tipologia (A = albero, C = cespuglio, R = rampicante, F = frutto). Per il tipo di allevamento: C= contenitore Z= zolla RN= radice nuda. Nel caso non sia specificato il nome della specie il titolo si intende comprenda le varie specie più diffuse in ambito urbano appartenenti al genere indicato. / Deutzia C, specie spp., Clt 9-10	cad		26,81
TOS26_PR.P45.003.457	PIANTE IN CONTENITORE: si intendono allevate a cespuglio quando ne è indicata l'altezza (h) in m e ad albero quando è indicata la circonferenza del fusto in cm, misurata ad 1 m dal colletto. Accanto al nome specifico è indicata la tipologia (A = albero, C = cespuglio, R = rampicante, F = frutto). Per il tipo di allevamento: C= contenitore Z= zolla RN= radice nuda. Nel caso non sia specificato il nome della specie il titolo si intende comprenda le varie specie più diffuse in ambito urbano appartenenti al genere indicato. / Diospyros F, specie kaki, nome comune Kaki, circonferenza 5/6, Clt 12	cad		48,42
TOS26_PR.P45.003.458	PIANTE IN CONTENITORE: si intendono allevate a cespuglio quando ne è indicata l'altezza (h) in m e ad albero quando è indicata la circonferenza del fusto in cm, misurata ad 1 m dal colletto. Accanto al nome specifico è indicata la tipologia (A = albero, C = cespuglio, R = rampicante, F = frutto). Per il tipo di allevamento: C= contenitore Z= zolla RN= radice nuda. Nel caso non sia specificato il nome della specie il titolo si intende comprenda le varie specie più diffuse in ambito urbano appartenenti al genere indicato. / Diospyros F, specie kaki, nome comune Kaki, circonferenza 6/8, Clt 12	cad		44,57
TOS26_PR.P45.003.459	PIANTE IN CONTENITORE: si intendono allevate a cespuglio quando ne è indicata l'altezza (h) in m e ad albero quando è indicata la circonferenza del fusto in cm, misurata ad 1 m dal colletto. Accanto al nome specifico è indicata la tipologia (A = albero, C = cespuglio, R = rampicante, F = frutto). Per il tipo di allevamento: C= contenitore Z= zolla RN= radice nuda. Nel caso non sia specificato il nome della specie il titolo si intende comprenda le varie specie più diffuse in ambito urbano appartenenti al genere indicato. / Diospyros F, specie kaki, nome comune Kaki, circonferenza 8/10	cad		55,57
TOS26_PR.P45.003.460	PIANTE IN CONTENITORE: si intendono allevate a cespuglio quando ne è indicata l'altezza (h) in m e ad albero quando è indicata la circonferenza del fusto in cm, misurata ad 1 m dal colletto. Accanto al nome specifico è indicata la tipologia (A = albero, C = cespuglio, R = rampicante, F = frutto). Per il tipo di allevamento: C= contenitore Z= zolla RN= radice nuda. Nel caso non sia specificato il nome della specie il titolo si intende comprenda le varie specie più diffuse in ambito urbano appartenenti al genere indicato. / Diospyros F, specie kaki, nome comune Kaki, circonferenza 10/12	cad		103,90
TOS26_PR.P45.003.467	PIANTE IN CONTENITORE: si intendono allevate a cespuglio quando ne è indicata l'altezza (h) in m e ad albero quando è indicata la circonferenza del fusto in cm, misurata ad 1 m dal colletto. Accanto al nome specifico è indicata la tipologia (A = albero, C = cespuglio, R = rampicante, F = frutto). Per il tipo di allevamento: C= contenitore Z= zolla RN= radice nuda. Nel caso non sia specificato il nome della specie il titolo si intende comprenda le varie specie più diffuse in ambito urbano appartenenti al genere indicato. / Eleagnus A - C, specie angustifolia, pungens, circonferenza 6/8	cad		79,95
TOS26_PR.P45.003.468	PIANTE IN CONTENITORE: si intendono allevate a cespuglio quando ne è indicata l'altezza (h) in m e ad albero quando è indicata la circonferenza del fusto in cm, misurata ad 1 m dal colletto. Accanto al nome specifico è indicata la tipologia (A = albero, C = cespuglio, R = rampicante, F = frutto). Per il tipo di allevamento: C= contenitore Z= zolla RN= radice nuda. Nel caso non sia specificato il nome della specie il titolo si intende comprenda le varie specie più diffuse in ambito urbano appartenenti al genere indicato. / Eleagnus A - C, specie angustifolia, pungens, circonferenza 8/10	cad		121,65
TOS26_PR.P45.003.469	PIANTE IN CONTENITORE: si intendono allevate a cespuglio quando ne è indicata l'altezza (h) in m e ad albero quando è indicata la circonferenza del fusto in cm, misurata ad 1 m dal colletto. Accanto al nome specifico è indicata la tipologia (A = albero, C = cespuglio, R = rampicante, F = frutto). Per il tipo di allevamento: C= contenitore Z= zolla RN= radice nuda. Nel caso non sia specificato il nome della specie il titolo si intende comprenda le varie specie più diffuse in ambito urbano appartenenti al genere indicato. / Eleagnus A - C, specie angustifolia, pungens, circonferenza 10/12	cad		170,44
TOS26_PR.P45.003.470	PIANTE IN CONTENITORE: si intendono allevate a cespuglio quando ne è indicata l'altezza (h) in m e ad albero quando è indicata la circonferenza del fusto in cm, misurata ad 1 m dal colletto. Accanto al nome specifico è indicata la tipologia (A = albero, C = cespuglio, R = rampicante, F = frutto). Per il tipo di allevamento: C= contenitore Z= zolla RN= radice nuda. Nel caso non sia specificato il nome della specie il titolo si intende comprenda le varie specie più diffuse in ambito urbano appartenenti al genere indicato. / Eleagnus A - C, specie angustifolia, pungens, h. 40/60, Clt 7	cad		21,33
TOS26_PR.P45.003.471	PIANTE IN CONTENITORE: si intendono allevate a cespuglio quando ne è indicata l'altezza (h) in m e ad albero quando è indicata la circonferenza del fusto in cm, misurata ad 1 m dal colletto. Accanto al nome specifico è indicata la tipologia (A = albero, C = cespuglio, R = rampicante, F = frutto). Per il tipo di allevamento: C= contenitore Z= zolla RN= radice nuda. Nel caso non sia specificato il nome della specie il titolo si intende comprenda le varie specie più diffuse in ambito urbano appartenenti al genere indicato. / Eleagnus A - C, specie angustifolia, pungens, h. 60/80, Clt 10	cad		32,62
TOS26_PR.P45.003.472	PIANTE IN CONTENITORE: si intendono allevate a cespuglio quando ne è indicata l'altezza (h) in m e ad albero quando è indicata la circonferenza del fusto in cm, misurata ad 1 m dal colletto. Accanto al nome specifico è indicata la tipologia (A = albero, C = cespuglio, R = rampicante, F = frutto). Per il tipo di allevamento: C= contenitore Z= zolla RN= radice nuda. Nel caso non sia specificato il nome della specie il titolo si intende comprenda le varie specie più diffuse in ambito urbano appartenenti al genere indicato. / Eleagnus A - C, specie angustifolia, pungens, h. 80/100, Clt 12	cad		48,80
TOS26_PR.P45.003.473	PIANTE IN CONTENITORE: si intendono allevate a cespuglio quando ne è indicata l'altezza (h) in m e ad albero quando è indicata la circonferenza del fusto in cm, misurata ad 1 m dal colletto. Accanto al nome specifico è indicata la tipologia (A = albero, C = cespuglio, R = rampicante, F = frutto). Per il tipo di allevamento: C= contenitore Z= zolla RN= radice nuda. Nel caso non sia specificato il nome della specie il titolo si intende comprenda le varie specie più diffuse in ambito urbano appartenenti al genere indicato. / Eleagnus A - C, specie angustifolia, pungens, h. 100/125, Clt 18	cad		64,96
TOS26_PR.P45.003.474	PIANTE IN CONTENITORE: si intendono allevate a cespuglio quando ne è indicata l'altezza (h) in m e ad albero quando è indicata la circonferenza del fusto in cm, misurata ad 1 m dal colletto. Accanto al nome specifico è indicata la tipologia (A = albero, C = cespuglio, R = rampicante, F = frutto). Per il tipo di allevamento: C= contenitore Z= zolla RN= radice nuda. Nel caso non sia specificato il nome della specie il titolo si intende comprenda le varie specie più diffuse in ambito urbano appartenenti al genere indicato. / Eleagnus A - C, specie angustifolia, pungens, circonferenza 30/40, Clt 18	cad		75,24
TOS26_PR.P45.003.480	PIANTE IN CONTENITORE: si intendono allevate a cespuglio quando ne è indicata l'altezza (h) in m e ad albero quando è indicata la circonferenza del fusto in cm, misurata ad 1 m dal colletto. Accanto al nome specifico è indicata la tipologia (A = albero, C = cespuglio, R = rampicante, F = frutto). Per il tipo di allevamento: C= contenitore Z= zolla RN= radice nuda. Nel caso non sia specificato il nome della specie il titolo si intende comprenda le varie specie più diffuse in ambito urbano appartenenti al genere indicato. / Erica, C, spp., Clt 1,5-2	cad		7,36
TOS26_PR.P45.003.481	PIANTE IN CONTENITORE: si intendono allevate a cespuglio quando ne è indicata l'altezza (h) in m e ad albero quando è indicata la circonferenza del fusto in cm, misurata ad 1 m dal colletto. Accanto al nome specifico è indicata la tipologia (A = albero, C = cespuglio, R = rampicante, F = frutto). Per il tipo di allevamento: C= contenitore Z= zolla RN= radice nuda. Nel caso non sia specificato il nome della specie il titolo si intende comprenda le varie specie più diffuse in ambito urbano appartenenti al genere indicato. / Erica, C, spp., Clt 3	cad		14,53
TOS26_PR.P45.003.488	PIANTE IN CONTENITORE: si intendono allevate a cespuglio quando ne è indicata l'altezza (h) in m e ad albero quando è indicata la circonferenza del fusto in cm, misurata ad 1 m dal colletto. Accanto al nome specifico è indicata la tipologia (A = albero, C = cespuglio, R = rampicante, F = frutto). Per il tipo di allevamento: C= contenitore Z= zolla RN= radice nuda. Nel caso non sia specificato il nome della specie il titolo si intende comprenda le varie specie più diffuse in ambito urbano appartenenti al genere indicato. / Eriobotrya, C, specie japonica, nome comune nespolo, h. 80/100	cad		44,48
TOS26_PR.P45.003.489	PIANTE IN CONTENITORE: si intendono allevate a cespuglio quando ne è indicata l'altezza (h) in m e ad albero quando è indicata la circonferenza del fusto in cm, misurata ad 1 m dal colletto. Accanto al nome specifico è indicata la tipologia (A = albero, C = cespuglio, R = rampicante, F = frutto). Per il tipo di allevamento: C= contenitore Z= zolla RN= radice nuda. Nel caso non sia specificato il nome della specie il titolo si intende comprenda le varie specie più diffuse in ambito urbano appartenenti al genere indicato. / Eriobotrya, C, specie japonica, nome comune nespolo, h. 100/125	cad		58,12
TOS26_PR.P45.003.490	PIANTE IN CONTENITORE: si intendono allevate a cespuglio quando ne è indicata l'altezza (h) in m e ad albero quando è indicata la circonferenza del fusto in cm, misurata ad 1 m dal colletto. Accanto al nome specifico è indicata la tipologia (A = albero, C = cespuglio, R = rampicante, F = frutto). Per il tipo di allevamento: C= contenitore Z= zolla RN= radice nuda. Nel caso non sia specificato il nome della specie il titolo si intende comprenda le varie specie più diffuse in ambito urbano appartenenti al genere indicato. / Eriobotrya, C, specie japonica, nome comune nespolo, h. 125/150	cad		89,85
TOS26_PR.P45.003.491	PIANTE IN CONTENITORE: si intendono allevate a cespuglio quando ne è indicata l'altezza (h) in m e ad albero quando è indicata la circonferenza del fusto in cm, misurata ad 1 m dal colletto. Accanto al nome specifico è indicata la tipologia (A = albero, C = cespuglio, R = rampicante, F = frutto). Per il tipo di allevamento: C= contenitore Z= zolla RN= radice nuda. Nel caso non sia specificato il nome della specie il titolo si intende comprenda le varie specie più diffuse in ambito urbano appartenenti al genere indicato. / Eriobotrya, C, specie japonica, nome comune nespolo, h. 150/175	cad		133,75
TOS26_PR.P45.003.492	PIANTE IN CONTENITORE: si intendono allevate a cespuglio quando ne è indicata l'altezza (h) in m e ad albero quando è indicata la circonferenza del fusto in cm, misurata ad 1 m dal colletto. Accanto al nome specifico è indicata la tipologia (A = albero, C = cespuglio, R = rampicante, F = frutto). Per il tipo di allevamento: C= contenitore Z= zolla RN= radice nuda. Nel caso non sia specificato il nome della specie il titolo si intende comprenda le varie specie più diffuse in ambito urbano appartenenti al genere indicato. / Eriobotrya, C, specie japonica, nome comune nespolo, circonferenza 6/8	cad		60,98
TOS26_PR.P45.003.493	PIANTE IN CONTENITORE: si intendono allevate a cespuglio quando ne è indicata l'altezza (h) in m e ad albero quando è indicata la circonferenza del fusto in cm, misurata ad 1 m dal colletto. Accanto al nome specifico è indicata la tipologia (A = albero, C = cespuglio, R = rampicante, F = frutto). Per il tipo di allevamento: C= contenitore Z= zolla RN= radice nuda. Nel caso non sia specificato il nome della specie il titolo si intende comprenda le varie specie più diffuse in ambito urbano appartenenti al genere indicato. / Eriobotrya, C, specie japonica, nome comune nespolo, circonferenza 8/10	cad		83,63
TOS26_PR.P45.003.494	PIANTE IN CONTENITORE: si intendono allevate a cespuglio quando ne è indicata l'altezza (h) in m e ad albero quando è indicata la circonferenza del fusto in cm, misurata ad 1 m dal colletto. Accanto al nome specifico è indicata la tipologia (A = albero, C = cespuglio, R = rampicante, F = frutto). Per il tipo di allevamento: C= contenitore Z= zolla RN= radice nuda. Nel caso non sia specificato il nome della specie il titolo si intende comprenda le varie specie più diffuse in ambito urbano appartenenti al genere indicato. / Erythrina, C, specie crista galli, Clt 3	cad		16,66
TOS26_PR.P45.003.495	PIANTE IN CONTENITORE: si intendono allevate a cespuglio quando ne è indicata l'altezza (h) in m e ad albero quando è indicata la circonferenza del fusto in cm, misurata ad 1 m dal colletto. Accanto al nome specifico è indicata la tipologia (A = albero, C = cespuglio, R = rampicante, F = frutto). Per il tipo di allevamento: C= contenitore Z= zolla RN= radice nuda. Nel caso non sia specificato il nome della specie il titolo si intende comprenda le varie specie più diffuse in ambito urbano appartenenti al genere indicato. / Erythrina, C, specie crista galli, Clt 9-10	cad		34,87
TOS26_PR.P45.003.501	PIANTE IN CONTENITORE: si intendono allevate a cespuglio quando ne è indicata l'altezza (h) in m e ad albero quando è indicata la circonferenza del fusto in cm, misurata ad 1 m dal colletto. Accanto al nome specifico è indicata la tipologia (A = albero, C = cespuglio, R = rampicante, F = frutto). Per il tipo di allevamento: C= contenitore Z= zolla RN= radice nuda. Nel caso non sia specificato il nome della specie il titolo si intende comprenda le varie specie più diffuse in ambito urbano appartenenti al genere indicato. / Escallonia, C, spp., h. 40/60, Clt 3	cad		10,85
TOS26_PR.P45.003.502	PIANTE IN CONTENITORE: si intendono allevate a cespuglio quando ne è indicata l'altezza (h) in m e ad albero quando è indicata la circonferenza del fusto in cm, misurata ad 1 m dal colletto. Accanto al nome specifico è indicata la tipologia (A = albero, C = cespuglio, R = rampicante, F = frutto). Per il tipo di allevamento: C= contenitore Z= zolla RN= radice nuda. Nel caso non sia specificato il nome della specie il titolo si intende comprenda le varie specie più diffuse in ambito urbano appartenenti al genere indicato. / Escallonia, C, spp., h. 60/80, Clt 9-10	cad		27,21
TOS26_PR.P45.003.508	PIANTE IN CONTENITORE: si intendono allevate a cespuglio quando ne è indicata l'altezza (h) in m e ad albero quando è indicata la circonferenza del fusto in cm, misurata ad 1 m dal colletto. Accanto al nome specifico è indicata la tipologia (A = albero, C = cespuglio, R = rampicante, F = frutto). Per il tipo di allevamento: C= contenitore Z= zolla RN= radice nuda. Nel caso non sia specificato il nome della specie il titolo si intende comprenda le varie specie più diffuse in ambito urbano appartenenti al genere indicato. / Eucaliptus, A, spp., nome comune eucalipto, h. 80/100	cad		19,06
TOS26_PR.P45.003.509	PIANTE IN CONTENITORE: si intendono allevate a cespuglio quando ne è indicata l'altezza (h) in m e ad albero quando è indicata la circonferenza del fusto in cm, misurata ad 1 m dal colletto. Accanto al nome specifico è indicata la tipologia (A = albero, C = cespuglio, R = rampicante, F = frutto). Per il tipo di allevamento: C= contenitore Z= zolla RN= radice nuda. Nel caso non sia specificato il nome della specie il titolo si intende comprenda le varie specie più diffuse in ambito urbano appartenenti al genere indicato. / Eucaliptus, A, spp., nome comune eucalipto, h. 100/125	cad		16,08
TOS26_PR.P45.003.510	PIANTE IN CONTENITORE: si intendono allevate a cespuglio quando ne è indicata l'altezza (h) in m e ad albero quando è indicata la circonferenza del fusto in cm, misurata ad 1 m dal colletto. Accanto al nome specifico è indicata la tipologia (A = albero, C = cespuglio, R = rampicante, F = frutto). Per il tipo di allevamento: C= contenitore Z= zolla RN= radice nuda. Nel caso non sia specificato il nome della specie il titolo si intende comprenda le varie specie più diffuse in ambito urbano appartenenti al genere indicato. / Eucaliptus, A, spp., nome comune eucalipto, h. 125/150	cad		25,24
TOS26_PR.P45.003.511	PIANTE IN CONTENITORE: si intendono allevate a cespuglio quando ne è indicata l'altezza (h) in m e ad albero quando è indicata la circonferenza del fusto in cm, misurata ad 1 m dal colletto. Accanto al nome specifico è indicata la tipologia (A = albero, C = cespuglio, R = rampicante, F = frutto). Per il tipo di allevamento: C= contenitore Z= zolla RN= radice nuda. Nel caso non sia specificato il nome della specie il titolo si intende comprenda le varie specie più diffuse in ambito urbano appartenenti al genere indicato. / Eucaliptus, A, spp., nome comune eucalipto, h. 150/200	cad		44,78
TOS26_PR.P45.003.512	PIANTE IN CONTENITORE: si intendono allevate a cespuglio quando ne è indicata l'altezza (h) in m e ad albero quando è indicata la circonferenza del fusto in cm, misurata ad 1 m dal colletto. Accanto al nome specifico è indicata la tipologia (A = albero, C = cespuglio, R = rampicante, F = frutto). Per il tipo di allevamento: C= contenitore Z= zolla RN= radice nuda. Nel caso non sia specificato il nome della specie il titolo si intende comprenda le varie specie più diffuse in ambito urbano appartenenti al genere indicato. / Eucaliptus, A, spp., nome comune eucalipto, h. 200/250	cad		64,06
TOS26_PR.P45.003.513	PIANTE IN CONTENITORE: si intendono allevate a cespuglio quando ne è indicata l'altezza (h) in m e ad albero quando è indicata la circonferenza del fusto in cm, misurata ad 1 m dal colletto. Accanto al nome specifico è indicata la tipologia (A = albero, C = cespuglio, R = rampicante, F = frutto). Per il tipo di allevamento: C= contenitore Z= zolla RN= radice nuda. Nel caso non sia specificato il nome della specie il titolo si intende comprenda le varie specie più diffuse in ambito urbano appartenenti al genere indicato. / Eucaliptus, A, spp., nome comune eucalipto, h. 250/300	cad		163,42
TOS26_PR.P45.003.519	PIANTE IN CONTENITORE: si intendono allevate a cespuglio quando ne è indicata l'altezza (h) in m e ad albero quando è indicata la circonferenza del fusto in cm, misurata ad 1 m dal colletto. Accanto al nome specifico è indicata la tipologia (A = albero, C = cespuglio, R = rampicante, F = frutto). Per il tipo di allevamento: C= contenitore Z= zolla RN= radice nuda. Nel caso non sia specificato il nome della specie il titolo si intende comprenda le varie specie più diffuse in ambito urbano appartenenti al genere indicato. / Euonymus, C, specie japonicus, nome comune evonimo, h. 30/40, Clt 2-3	cad		10,68
TOS26_PR.P45.003.520	PIANTE IN CONTENITORE: si intendono allevate a cespuglio quando ne è indicata l'altezza (h) in m e ad albero quando è indicata la circonferenza del fusto in cm, misurata ad 1 m dal colletto. Accanto al nome specifico è indicata la tipologia (A = albero, C = cespuglio, R = rampicante, F = frutto). Per il tipo di allevamento: C= contenitore Z= zolla RN= radice nuda. Nel caso non sia specificato il nome della specie il titolo si intende comprenda le varie specie più diffuse in ambito urbano appartenenti al genere indicato. / Euonymus, C, specie japonicus, nome comune evonimo, h. 40/50, Clt 5-7	cad		19,23
TOS26_PR.P45.003.521	PIANTE IN CONTENITORE: si intendono allevate a cespuglio quando ne è indicata l'altezza (h) in m e ad albero quando è indicata la circonferenza del fusto in cm, misurata ad 1 m dal colletto. Accanto al nome specifico è indicata la tipologia (A = albero, C = cespuglio, R = rampicante, F = frutto). Per il tipo di allevamento: C= contenitore Z= zolla RN= radice nuda. Nel caso non sia specificato il nome della specie il titolo si intende comprenda le varie specie più diffuse in ambito urbano appartenenti al genere indicato. / Euonymus, C, specie japonicus, nome comune evonimo, h. 50/60, Clt 7-9	cad		26,89
TOS26_PR.P45.003.522	PIANTE IN CONTENITORE: si intendono allevate a cespuglio quando ne è indicata l'altezza (h) in m e ad albero quando è indicata la circonferenza del fusto in cm, misurata ad 1 m dal colletto. Accanto al nome specifico è indicata la tipologia (A = albero, C = cespuglio, R = rampicante, F = frutto). Per il tipo di allevamento: C= contenitore Z= zolla RN= radice nuda. Nel caso non sia specificato il nome della specie il titolo si intende comprenda le varie specie più diffuse in ambito urbano appartenenti al genere indicato. / Euonymus, C, specie japonicus, nome comune evonimo, h. 60/80, Clt 9-12	cad		25,84
TOS26_PR.P45.003.523	PIANTE IN CONTENITORE: si intendono allevate a cespuglio quando ne è indicata l'altezza (h) in m e ad albero quando è indicata la circonferenza del fusto in cm, misurata ad 1 m dal colletto. Accanto al nome specifico è indicata la tipologia (A = albero, C = cespuglio, R = rampicante, F = frutto). Per il tipo di allevamento: C= contenitore Z= zolla RN= radice nuda. Nel caso non sia specificato il nome della specie il titolo si intende comprenda le varie specie più diffuse in ambito urbano appartenenti al genere indicato. / Euonymus, C, specie japonicus, nome comune evonimo, h. 80/100, Clt 15	cad		42,46
TOS26_PR.P45.003.524	PIANTE IN CONTENITORE: si intendono allevate a cespuglio quando ne è indicata l'altezza (h) in m e ad albero quando è indicata la circonferenza del fusto in cm, misurata ad 1 m dal colletto. Accanto al nome specifico è indicata la tipologia (A = albero, C = cespuglio, R = rampicante, F = frutto). Per il tipo di allevamento: C= contenitore Z= zolla RN= radice nuda. Nel caso non sia specificato il nome della specie il titolo si intende comprenda le varie specie più diffuse in ambito urbano appartenenti al genere indicato. / Euonymus, C, specie japonicus, nome comune evonimo, h. 100/125, Clt 18	cad		60,66
TOS26_PR.P45.003.530	PIANTE IN CONTENITORE: si intendono allevate a cespuglio quando ne è indicata l'altezza (h) in m e ad albero quando è indicata la circonferenza del fusto in cm, misurata ad 1 m dal colletto. Accanto al nome specifico è indicata la tipologia (A = albero, C = cespuglio, R = rampicante, F = frutto). Per il tipo di allevamento: C= contenitore Z= zolla RN= radice nuda. Nel caso non sia specificato il nome della specie il titolo si intende comprenda le varie specie più diffuse in ambito urbano appartenenti al genere indicato. / Fagus, A, specie sylvatica, nome comune faggio, h. 175/200	cad		91,76
TOS26_PR.P45.003.531	PIANTE IN CONTENITORE: si intendono allevate a cespuglio quando ne è indicata l'altezza (h) in m e ad albero quando è indicata la circonferenza del fusto in cm, misurata ad 1 m dal colletto. Accanto al nome specifico è indicata la tipologia (A = albero, C = cespuglio, R = rampicante, F = frutto). Per il tipo di allevamento: C= contenitore Z= zolla RN= radice nuda. Nel caso non sia specificato il nome della specie il titolo si intende comprenda le varie specie più diffuse in ambito urbano appartenenti al genere indicato. / Fagus, A, specie sylvatica, nome comune faggio, h. 250/300	cad		275,99
TOS26_PR.P45.003.532	PIANTE IN CONTENITORE: si intendono allevate a cespuglio quando ne è indicata l'altezza (h) in m e ad albero quando è indicata la circonferenza del fusto in cm, misurata ad 1 m dal colletto. Accanto al nome specifico è indicata la tipologia (A = albero, C = cespuglio, R = rampicante, F = frutto). Per il tipo di allevamento: C= contenitore Z= zolla RN= radice nuda. Nel caso non sia specificato il nome della specie il titolo si intende comprenda le varie specie più diffuse in ambito urbano appartenenti al genere indicato. / Fagus, A, specie sylvatica, nome comune faggio, h. 300/350	cad		390,37
TOS26_PR.P45.003.533	PIANTE IN CONTENITORE: si intendono allevate a cespuglio quando ne è indicata l'altezza (h) in m e ad albero quando è indicata la circonferenza del fusto in cm, misurata ad 1 m dal colletto. Accanto al nome specifico è indicata la tipologia (A = albero, C = cespuglio, R = rampicante, F = frutto). Per il tipo di allevamento: C= contenitore Z= zolla RN= radice nuda. Nel caso non sia specificato il nome della specie il titolo si intende comprenda le varie specie più diffuse in ambito urbano appartenenti al genere indicato. / Fagus, A, specie sylvatica, nome comune faggio, h. 350/400	cad		593,16
TOS26_PR.P45.003.534	PIANTE IN CONTENITORE: si intendono allevate a cespuglio quando ne è indicata l'altezza (h) in m e ad albero quando è indicata la circonferenza del fusto in cm, misurata ad 1 m dal colletto. Accanto al nome specifico è indicata la tipologia (A = albero, C = cespuglio, R = rampicante, F = frutto). Per il tipo di allevamento: C= contenitore Z= zolla RN= radice nuda. Nel caso non sia specificato il nome della specie il titolo si intende comprenda le varie specie più diffuse in ambito urbano appartenenti al genere indicato. / Fagus, A, specie sylvatica, nome comune faggio, circonferenza 10/12	cad		226,93
TOS26_PR.P45.003.535	PIANTE IN CONTENITORE: si intendono allevate a cespuglio quando ne è indicata l'altezza (h) in m e ad albero quando è indicata la circonferenza del fusto in cm, misurata ad 1 m dal colletto. Accanto al nome specifico è indicata la tipologia (A = albero, C = cespuglio, R = rampicante, F = frutto). Per il tipo di allevamento: C= contenitore Z= zolla RN= radice nuda. Nel caso non sia specificato il nome della specie il titolo si intende comprenda le varie specie più diffuse in ambito urbano appartenenti al genere indicato. / Fagus, A, specie sylvatica, nome comune faggio, circonferenza 12/14	cad		311,56
TOS26_PR.P45.003.536	PIANTE IN CONTENITORE: si intendono allevate a cespuglio quando ne è indicata l'altezza (h) in m e ad albero quando è indicata la circonferenza del fusto in cm, misurata ad 1 m dal colletto. Accanto al nome specifico è indicata la tipologia (A = albero, C = cespuglio, R = rampicante, F = frutto). Per il tipo di allevamento: C= contenitore Z= zolla RN= radice nuda. Nel caso non sia specificato il nome della specie il titolo si intende comprenda le varie specie più diffuse in ambito urbano appartenenti al genere indicato. / Fagus, A, specie sylvatica, nome comune faggio, circonferenza 14/16	cad		471,07
TOS26_PR.P45.003.537	PIANTE IN CONTENITORE: si intendono allevate a cespuglio quando ne è indicata l'altezza (h) in m e ad albero quando è indicata la circonferenza del fusto in cm, misurata ad 1 m dal colletto. Accanto al nome specifico è indicata la tipologia (A = albero, C = cespuglio, R = rampicante, F = frutto). Per il tipo di allevamento: C= contenitore Z= zolla RN= radice nuda. Nel caso non sia specificato il nome della specie il titolo si intende comprenda le varie specie più diffuse in ambito urbano appartenenti al genere indicato. / Fagus, A, specie sylvatica, nome comune faggio, circonferenza 16/18	cad		496,35
TOS26_PR.P45.003.543	PIANTE IN CONTENITORE: si intendono allevate a cespuglio quando ne è indicata l'altezza (h) in m e ad albero quando è indicata la circonferenza del fusto in cm, misurata ad 1 m dal colletto. Accanto al nome specifico è indicata la tipologia (A = albero, C = cespuglio, R = rampicante, F = frutto). Per il tipo di allevamento: C= contenitore Z= zolla RN= radice nuda. Nel caso non sia specificato il nome della specie il titolo si intende comprenda le varie specie più diffuse in ambito urbano appartenenti al genere indicato. / Feijoa, A-F, specie sellowiana, h. 30/40, Clt 2-3	cad		9,04
TOS26_PR.P45.003.544	PIANTE IN CONTENITORE: si intendono allevate a cespuglio quando ne è indicata l'altezza (h) in m e ad albero quando è indicata la circonferenza del fusto in cm, misurata ad 1 m dal colletto. Accanto al nome specifico è indicata la tipologia (A = albero, C = cespuglio, R = rampicante, F = frutto). Per il tipo di allevamento: C= contenitore Z= zolla RN= radice nuda. Nel caso non sia specificato il nome della specie il titolo si intende comprenda le varie specie più diffuse in ambito urbano appartenenti al genere indicato. / Feijoa, A-F, specie sellowiana, h. 40/60, Clt 3	cad		10,22
TOS26_PR.P45.003.545	PIANTE IN CONTENITORE: si intendono allevate a cespuglio quando ne è indicata l'altezza (h) in m e ad albero quando è indicata la circonferenza del fusto in cm, misurata ad 1 m dal colletto. Accanto al nome specifico è indicata la tipologia (A = albero, C = cespuglio, R = rampicante, F = frutto). Per il tipo di allevamento: C= contenitore Z= zolla RN= radice nuda. Nel caso non sia specificato il nome della specie il titolo si intende comprenda le varie specie più diffuse in ambito urbano appartenenti al genere indicato. / Feijoa, A-F, specie sellowiana, h. 60/80, Clt 7-9	cad		25,07
TOS26_PR.P45.003.546	PIANTE IN CONTENITORE: si intendono allevate a cespuglio quando ne è indicata l'altezza (h) in m e ad albero quando è indicata la circonferenza del fusto in cm, misurata ad 1 m dal colletto. Accanto al nome specifico è indicata la tipologia (A = albero, C = cespuglio, R = rampicante, F = frutto). Per il tipo di allevamento: C= contenitore Z= zolla RN= radice nuda. Nel caso non sia specificato il nome della specie il titolo si intende comprenda le varie specie più diffuse in ambito urbano appartenenti al genere indicato. / Feijoa, A-F, specie sellowiana, h. 80/100, Clt 10-12	cad		40,68
TOS26_PR.P45.003.553	PIANTE IN CONTENITORE: si intendono allevate a cespuglio quando ne è indicata l'altezza (h) in m e ad albero quando è indicata la circonferenza del fusto in cm, misurata ad 1 m dal colletto. Accanto al nome specifico è indicata la tipologia (A = albero, C = cespuglio, R = rampicante, F = frutto). Per il tipo di allevamento: C= contenitore Z= zolla RN= radice nuda. Nel caso non sia specificato il nome della specie il titolo si intende comprenda le varie specie più diffuse in ambito urbano appartenenti al genere indicato. / Ficus, R, specie repens, h. 20/40, Clt 2-3	cad		16,51
TOS26_PR.P45.003.554	PIANTE IN CONTENITORE: si intendono allevate a cespuglio quando ne è indicata l'altezza (h) in m e ad albero quando è indicata la circonferenza del fusto in cm, misurata ad 1 m dal colletto. Accanto al nome specifico è indicata la tipologia (A = albero, C = cespuglio, R = rampicante, F = frutto). Per il tipo di allevamento: C= contenitore Z= zolla RN= radice nuda. Nel caso non sia specificato il nome della specie il titolo si intende comprenda le varie specie più diffuse in ambito urbano appartenenti al genere indicato. / Ficus, R, specie repens, h. 60/80, Clt 2-3	cad		16,05
TOS26_PR.P45.003.560	PIANTE IN CONTENITORE: si intendono allevate a cespuglio quando ne è indicata l'altezza (h) in m e ad albero quando è indicata la circonferenza del fusto in cm, misurata ad 1 m dal colletto. Accanto al nome specifico è indicata la tipologia (A = albero, C = cespuglio, R = rampicante, F = frutto). Per il tipo di allevamento: C= contenitore Z= zolla RN= radice nuda. Nel caso non sia specificato il nome della specie il titolo si intende comprenda le varie specie più diffuse in ambito urbano appartenenti al genere indicato. / Ficus, A-F, specie carica, nome comune fico comune, circonferenza 8/10	cad		61,12
TOS26_PR.P45.003.561	PIANTE IN CONTENITORE: si intendono allevate a cespuglio quando ne è indicata l'altezza (h) in m e ad albero quando è indicata la circonferenza del fusto in cm, misurata ad 1 m dal colletto. Accanto al nome specifico è indicata la tipologia (A = albero, C = cespuglio, R = rampicante, F = frutto). Per il tipo di allevamento: C= contenitore Z= zolla RN= radice nuda. Nel caso non sia specificato il nome della specie il titolo si intende comprenda le varie specie più diffuse in ambito urbano appartenenti al genere indicato. / Ficus, A-F, specie carica, nome comune fico comune, circonferenza 12/14	cad		249,22
TOS26_PR.P45.003.567	PIANTE IN CONTENITORE: si intendono allevate a cespuglio quando ne è indicata l'altezza (h) in m e ad albero quando è indicata la circonferenza del fusto in cm, misurata ad 1 m dal colletto. Accanto al nome specifico è indicata la tipologia (A = albero, C = cespuglio, R = rampicante, F = frutto). Per il tipo di allevamento: C= contenitore Z= zolla RN= radice nuda. Nel caso non sia specificato il nome della specie il titolo si intende comprenda le varie specie più diffuse in ambito urbano appartenenti al genere indicato. / Forsythia, C, spp., Clt 3	cad		10,81
TOS26_PR.P45.003.568	PIANTE IN CONTENITORE: si intendono allevate a cespuglio quando ne è indicata l'altezza (h) in m e ad albero quando è indicata la circonferenza del fusto in cm, misurata ad 1 m dal colletto. Accanto al nome specifico è indicata la tipologia (A = albero, C = cespuglio, R = rampicante, F = frutto). Per il tipo di allevamento: C= contenitore Z= zolla RN= radice nuda. Nel caso non sia specificato il nome della specie il titolo si intende comprenda le varie specie più diffuse in ambito urbano appartenenti al genere indicato. / Forsythia, C, spp., Clt 9-10	cad		27,05
TOS26_PR.P45.003.574	PIANTE IN CONTENITORE: si intendono allevate a cespuglio quando ne è indicata l'altezza (h) in m e ad albero quando è indicata la circonferenza del fusto in cm, misurata ad 1 m dal colletto. Accanto al nome specifico è indicata la tipologia (A = albero, C = cespuglio, R = rampicante, F = frutto). Per il tipo di allevamento: C= contenitore Z= zolla RN= radice nuda. Nel caso non sia specificato il nome della specie il titolo si intende comprenda le varie specie più diffuse in ambito urbano appartenenti al genere indicato. / Fraxinus, A, specie excelsior, ornus, circonferenza 12/14	cad		202,59
TOS26_PR.P45.003.575	PIANTE IN CONTENITORE: si intendono allevate a cespuglio quando ne è indicata l'altezza (h) in m e ad albero quando è indicata la circonferenza del fusto in cm, misurata ad 1 m dal colletto. Accanto al nome specifico è indicata la tipologia (A = albero, C = cespuglio, R = rampicante, F = frutto). Per il tipo di allevamento: C= contenitore Z= zolla RN= radice nuda. Nel caso non sia specificato il nome della specie il titolo si intende comprenda le varie specie più diffuse in ambito urbano appartenenti al genere indicato. / Fraxinus, A, specie excelsior, ornus, circonferenza 14/16	cad		306,51
TOS26_PR.P45.003.576	PIANTE IN CONTENITORE: si intendono allevate a cespuglio quando ne è indicata l'altezza (h) in m e ad albero quando è indicata la circonferenza del fusto in cm, misurata ad 1 m dal colletto. Accanto al nome specifico è indicata la tipologia (A = albero, C = cespuglio, R = rampicante, F = frutto). Per il tipo di allevamento: C= contenitore Z= zolla RN= radice nuda. Nel caso non sia specificato il nome della specie il titolo si intende comprenda le varie specie più diffuse in ambito urbano appartenenti al genere indicato. / Fraxinus, A, specie excelsior, ornus, circonferenza 16/18	cad		377,45
TOS26_PR.P45.003.577	PIANTE IN CONTENITORE: si intendono allevate a cespuglio quando ne è indicata l'altezza (h) in m e ad albero quando è indicata la circonferenza del fusto in cm, misurata ad 1 m dal colletto. Accanto al nome specifico è indicata la tipologia (A = albero, C = cespuglio, R = rampicante, F = frutto). Per il tipo di allevamento: C= contenitore Z= zolla RN= radice nuda. Nel caso non sia specificato il nome della specie il titolo si intende comprenda le varie specie più diffuse in ambito urbano appartenenti al genere indicato. / Fraxinus, A, specie excelsior, ornus, circonferenza 18/20	cad		474,68
TOS26_PR.P45.003.578	PIANTE IN CONTENITORE: si intendono allevate a cespuglio quando ne è indicata l'altezza (h) in m e ad albero quando è indicata la circonferenza del fusto in cm, misurata ad 1 m dal colletto. Accanto al nome specifico è indicata la tipologia (A = albero, C = cespuglio, R = rampicante, F = frutto). Per il tipo di allevamento: C= contenitore Z= zolla RN= radice nuda. Nel caso non sia specificato il nome della specie il titolo si intende comprenda le varie specie più diffuse in ambito urbano appartenenti al genere indicato. / Fraxinus, A, specie excelsior, ornus, circonferenza 20/25	cad		600,52
TOS26_PR.P45.003.584	PIANTE IN CONTENITORE: si intendono allevate a cespuglio quando ne è indicata l'altezza (h) in m e ad albero quando è indicata la circonferenza del fusto in cm, misurata ad 1 m dal colletto. Accanto al nome specifico è indicata la tipologia (A = albero, C = cespuglio, R = rampicante, F = frutto). Per il tipo di allevamento: C= contenitore Z= zolla RN= radice nuda. Nel caso non sia specificato il nome della specie il titolo si intende comprenda le varie specie più diffuse in ambito urbano appartenenti al genere indicato. / Genista, C, specie hispanica, lydia, tinctoria, Clt. 3	cad		11,20
TOS26_PR.P45.003.590	PIANTE IN CONTENITORE: si intendono allevate a cespuglio quando ne è indicata l'altezza (h) in m e ad albero quando è indicata la circonferenza del fusto in cm, misurata ad 1 m dal colletto. Accanto al nome specifico è indicata la tipologia (A = albero, C = cespuglio, R = rampicante, F = frutto). Per il tipo di allevamento: C= contenitore Z= zolla RN= radice nuda. Nel caso non sia specificato il nome della specie il titolo si intende comprenda le varie specie più diffuse in ambito urbano appartenenti al genere indicato. / Ginkgo, A, specie biloba, nome comune ginco, circonferenza 6/8	cad		37,22
TOS26_PR.P45.003.591	PIANTE IN CONTENITORE: si intendono allevate a cespuglio quando ne è indicata l'altezza (h) in m e ad albero quando è indicata la circonferenza del fusto in cm, misurata ad 1 m dal colletto. Accanto al nome specifico è indicata la tipologia (A = albero, C = cespuglio, R = rampicante, F = frutto). Per il tipo di allevamento: C= contenitore Z= zolla RN= radice nuda. Nel caso non sia specificato il nome della specie il titolo si intende comprenda le varie specie più diffuse in ambito urbano appartenenti al genere indicato. / Ginkgo, A, specie biloba, nome comune ginco, circonferenza 8/10	cad		136,09
TOS26_PR.P45.003.592	PIANTE IN CONTENITORE: si intendono allevate a cespuglio quando ne è indicata l'altezza (h) in m e ad albero quando è indicata la circonferenza del fusto in cm, misurata ad 1 m dal colletto. Accanto al nome specifico è indicata la tipologia (A = albero, C = cespuglio, R = rampicante, F = frutto). Per il tipo di allevamento: C= contenitore Z= zolla RN= radice nuda. Nel caso non sia specificato il nome della specie il titolo si intende comprenda le varie specie più diffuse in ambito urbano appartenenti al genere indicato. / Ginkgo, A, specie biloba, nome comune ginco, circonferenza 10/12	cad		179,75
TOS26_PR.P45.003.593	PIANTE IN CONTENITORE: si intendono allevate a cespuglio quando ne è indicata l'altezza (h) in m e ad albero quando è indicata la circonferenza del fusto in cm, misurata ad 1 m dal colletto. Accanto al nome specifico è indicata la tipologia (A = albero, C = cespuglio, R = rampicante, F = frutto). Per il tipo di allevamento: C= contenitore Z= zolla RN= radice nuda. Nel caso non sia specificato il nome della specie il titolo si intende comprenda le varie specie più diffuse in ambito urbano appartenenti al genere indicato. / Ginkgo, A, specie biloba, nome comune ginco, circonferenza 12/14	cad		239,18
TOS26_PR.P45.003.594	PIANTE IN CONTENITORE: si intendono allevate a cespuglio quando ne è indicata l'altezza (h) in m e ad albero quando è indicata la circonferenza del fusto in cm, misurata ad 1 m dal colletto. Accanto al nome specifico è indicata la tipologia (A = albero, C = cespuglio, R = rampicante, F = frutto). Per il tipo di allevamento: C= contenitore Z= zolla RN= radice nuda. Nel caso non sia specificato il nome della specie il titolo si intende comprenda le varie specie più diffuse in ambito urbano appartenenti al genere indicato. / Ginkgo, A, specie biloba, nome comune ginco, circonferenza 14/16	cad		338,07
TOS26_PR.P45.003.595	PIANTE IN CONTENITORE: si intendono allevate a cespuglio quando ne è indicata l'altezza (h) in m e ad albero quando è indicata la circonferenza del fusto in cm, misurata ad 1 m dal colletto. Accanto al nome specifico è indicata la tipologia (A = albero, C = cespuglio, R = rampicante, F = frutto). Per il tipo di allevamento: C= contenitore Z= zolla RN= radice nuda. Nel caso non sia specificato il nome della specie il titolo si intende comprenda le varie specie più diffuse in ambito urbano appartenenti al genere indicato. / Ginkgo, A, specie biloba, nome comune ginco, circonferenza 16/18	cad		423,64
TOS26_PR.P45.003.596	PIANTE IN CONTENITORE: si intendono allevate a cespuglio quando ne è indicata l'altezza (h) in m e ad albero quando è indicata la circonferenza del fusto in cm, misurata ad 1 m dal colletto. Accanto al nome specifico è indicata la tipologia (A = albero, C = cespuglio, R = rampicante, F = frutto). Per il tipo di allevamento: C= contenitore Z= zolla RN= radice nuda. Nel caso non sia specificato il nome della specie il titolo si intende comprenda le varie specie più diffuse in ambito urbano appartenenti al genere indicato. / Ginkgo, A, specie biloba, nome comune ginco, circonferenza 18/20	cad		541,59
TOS26_PR.P45.003.602	PIANTE IN CONTENITORE: si intendono allevate a cespuglio quando ne è indicata l'altezza (h) in m e ad albero quando è indicata la circonferenza del fusto in cm, misurata ad 1 m dal colletto. Accanto al nome specifico è indicata la tipologia (A = albero, C = cespuglio, R = rampicante, F = frutto). Per il tipo di allevamento: C= contenitore Z= zolla RN= radice nuda. Nel caso non sia specificato il nome della specie il titolo si intende comprenda le varie specie più diffuse in ambito urbano appartenenti al genere indicato. / Gleditsia, A, specie triacanthos, circonferenza 8/10	cad		105,70
TOS26_PR.P45.003.603	PIANTE IN CONTENITORE: si intendono allevate a cespuglio quando ne è indicata l'altezza (h) in m e ad albero quando è indicata la circonferenza del fusto in cm, misurata ad 1 m dal colletto. Accanto al nome specifico è indicata la tipologia (A = albero, C = cespuglio, R = rampicante, F = frutto). Per il tipo di allevamento: C= contenitore Z= zolla RN= radice nuda. Nel caso non sia specificato il nome della specie il titolo si intende comprenda le varie specie più diffuse in ambito urbano appartenenti al genere indicato. / Gleditsia, A, specie triacanthos, circonferenza 10/12	cad		171,06
TOS26_PR.P45.003.604	PIANTE IN CONTENITORE: si intendono allevate a cespuglio quando ne è indicata l'altezza (h) in m e ad albero quando è indicata la circonferenza del fusto in cm, misurata ad 1 m dal colletto. Accanto al nome specifico è indicata la tipologia (A = albero, C = cespuglio, R = rampicante, F = frutto). Per il tipo di allevamento: C= contenitore Z= zolla RN= radice nuda. Nel caso non sia specificato il nome della specie il titolo si intende comprenda le varie specie più diffuse in ambito urbano appartenenti al genere indicato. / Gleditsia, A, specie triacanthos, circonferenza 12/14	cad		230,06
TOS26_PR.P45.003.605	PIANTE IN CONTENITORE: si intendono allevate a cespuglio quando ne è indicata l'altezza (h) in m e ad albero quando è indicata la circonferenza del fusto in cm, misurata ad 1 m dal colletto. Accanto al nome specifico è indicata la tipologia (A = albero, C = cespuglio, R = rampicante, F = frutto). Per il tipo di allevamento: C= contenitore Z= zolla RN= radice nuda. Nel caso non sia specificato il nome della specie il titolo si intende comprenda le varie specie più diffuse in ambito urbano appartenenti al genere indicato. / Gleditsia, A, specie triacanthos, circonferenza 14/16	cad		326,48
TOS26_PR.P45.003.606	PIANTE IN CONTENITORE: si intendono allevate a cespuglio quando ne è indicata l'altezza (h) in m e ad albero quando è indicata la circonferenza del fusto in cm, misurata ad 1 m dal colletto. Accanto al nome specifico è indicata la tipologia (A = albero, C = cespuglio, R = rampicante, F = frutto). Per il tipo di allevamento: C= contenitore Z= zolla RN= radice nuda. Nel caso non sia specificato il nome della specie il titolo si intende comprenda le varie specie più diffuse in ambito urbano appartenenti al genere indicato. / Gleditsia, A, specie triacanthos, circonferenza 16/18	cad		384,84
TOS26_PR.P45.003.607	PIANTE IN CONTENITORE: si intendono allevate a cespuglio quando ne è indicata l'altezza (h) in m e ad albero quando è indicata la circonferenza del fusto in cm, misurata ad 1 m dal colletto. Accanto al nome specifico è indicata la tipologia (A = albero, C = cespuglio, R = rampicante, F = frutto). Per il tipo di allevamento: C= contenitore Z= zolla RN= radice nuda. Nel caso non sia specificato il nome della specie il titolo si intende comprenda le varie specie più diffuse in ambito urbano appartenenti al genere indicato. / Gleditsia, A, specie triacanthos, circonferenza 18/20	cad		502,04
TOS26_PR.P45.003.608	PIANTE IN CONTENITORE: si intendono allevate a cespuglio quando ne è indicata l'altezza (h) in m e ad albero quando è indicata la circonferenza del fusto in cm, misurata ad 1 m dal colletto. Accanto al nome specifico è indicata la tipologia (A = albero, C = cespuglio, R = rampicante, F = frutto). Per il tipo di allevamento: C= contenitore Z= zolla RN= radice nuda. Nel caso non sia specificato il nome della specie il titolo si intende comprenda le varie specie più diffuse in ambito urbano appartenenti al genere indicato. / Gleditsia, A, specie triacanthos, circonferenza 20/25	cad		683,99
TOS26_PR.P45.003.614	PIANTE IN CONTENITORE: si intendono allevate a cespuglio quando ne è indicata l'altezza (h) in m e ad albero quando è indicata la circonferenza del fusto in cm, misurata ad 1 m dal colletto. Accanto al nome specifico è indicata la tipologia (A = albero, C = cespuglio, R = rampicante, F = frutto). Per il tipo di allevamento: C= contenitore Z= zolla RN= radice nuda. Nel caso non sia specificato il nome della specie il titolo si intende comprenda le varie specie più diffuse in ambito urbano appartenenti al genere indicato. / Grevillea, C, spp., Clt 3	cad		13,71
TOS26_PR.P45.003.615	PIANTE IN CONTENITORE: si intendono allevate a cespuglio quando ne è indicata l'altezza (h) in m e ad albero quando è indicata la circonferenza del fusto in cm, misurata ad 1 m dal colletto. Accanto al nome specifico è indicata la tipologia (A = albero, C = cespuglio, R = rampicante, F = frutto). Per il tipo di allevamento: C= contenitore Z= zolla RN= radice nuda. Nel caso non sia specificato il nome della specie il titolo si intende comprenda le varie specie più diffuse in ambito urbano appartenenti al genere indicato. / Grevillea, C, spp., Clt 7-10	cad		31,07
TOS26_PR.P45.003.621	PIANTE IN CONTENITORE: si intendono allevate a cespuglio quando ne è indicata l'altezza (h) in m e ad albero quando è indicata la circonferenza del fusto in cm, misurata ad 1 m dal colletto. Accanto al nome specifico è indicata la tipologia (A = albero, C = cespuglio, R = rampicante, F = frutto). Per il tipo di allevamento: C= contenitore Z= zolla RN= radice nuda. Nel caso non sia specificato il nome della specie il titolo si intende comprenda le varie specie più diffuse in ambito urbano appartenenti al genere indicato. / Hamamelis, C, spp., h. 80/100, Clt 15	cad		59,95
TOS26_PR.P45.003.622	PIANTE IN CONTENITORE: si intendono allevate a cespuglio quando ne è indicata l'altezza (h) in m e ad albero quando è indicata la circonferenza del fusto in cm, misurata ad 1 m dal colletto. Accanto al nome specifico è indicata la tipologia (A = albero, C = cespuglio, R = rampicante, F = frutto). Per il tipo di allevamento: C= contenitore Z= zolla RN= radice nuda. Nel caso non sia specificato il nome della specie il titolo si intende comprenda le varie specie più diffuse in ambito urbano appartenenti al genere indicato. / Hamamelis, C, spp., h. 100/125, Clt 18	cad		91,59
TOS26_PR.P45.003.623	PIANTE IN CONTENITORE: si intendono allevate a cespuglio quando ne è indicata l'altezza (h) in m e ad albero quando è indicata la circonferenza del fusto in cm, misurata ad 1 m dal colletto. Accanto al nome specifico è indicata la tipologia (A = albero, C = cespuglio, R = rampicante, F = frutto). Per il tipo di allevamento: C= contenitore Z= zolla RN= radice nuda. Nel caso non sia specificato il nome della specie il titolo si intende comprenda le varie specie più diffuse in ambito urbano appartenenti al genere indicato. / Hamamelis, C, spp., h. 125/150, Clt 30	cad		133,82
TOS26_PR.P45.003.629	PIANTE IN CONTENITORE: si intendono allevate a cespuglio quando ne è indicata l'altezza (h) in m e ad albero quando è indicata la circonferenza del fusto in cm, misurata ad 1 m dal colletto. Accanto al nome specifico è indicata la tipologia (A = albero, C = cespuglio, R = rampicante, F = frutto). Per il tipo di allevamento: C= contenitore Z= zolla RN= radice nuda. Nel caso non sia specificato il nome della specie il titolo si intende comprenda le varie specie più diffuse in ambito urbano appartenenti al genere indicato. / Hedera, R, spp., nome comune edera, h. 60/80, Clt 2	cad		11,93
TOS26_PR.P45.003.630	PIANTE IN CONTENITORE: si intendono allevate a cespuglio quando ne è indicata l'altezza (h) in m e ad albero quando è indicata la circonferenza del fusto in cm, misurata ad 1 m dal colletto. Accanto al nome specifico è indicata la tipologia (A = albero, C = cespuglio, R = rampicante, F = frutto). Per il tipo di allevamento: C= contenitore Z= zolla RN= radice nuda. Nel caso non sia specificato il nome della specie il titolo si intende comprenda le varie specie più diffuse in ambito urbano appartenenti al genere indicato. / Hedera, R, spp., nome comune edera, h. 80/100, Clt 3	cad		14,44
TOS26_PR.P45.003.631	PIANTE IN CONTENITORE: si intendono allevate a cespuglio quando ne è indicata l'altezza (h) in m e ad albero quando è indicata la circonferenza del fusto in cm, misurata ad 1 m dal colletto. Accanto al nome specifico è indicata la tipologia (A = albero, C = cespuglio, R = rampicante, F = frutto). Per il tipo di allevamento: C= contenitore Z= zolla RN= radice nuda. Nel caso non sia specificato il nome della specie il titolo si intende comprenda le varie specie più diffuse in ambito urbano appartenenti al genere indicato. / Hedera, R, spp., nome comune edera, h. 100/125, Clt 3	cad		19,03
TOS26_PR.P45.003.632	PIANTE IN CONTENITORE: si intendono allevate a cespuglio quando ne è indicata l'altezza (h) in m e ad albero quando è indicata la circonferenza del fusto in cm, misurata ad 1 m dal colletto. Accanto al nome specifico è indicata la tipologia (A = albero, C = cespuglio, R = rampicante, F = frutto). Per il tipo di allevamento: C= contenitore Z= zolla RN= radice nuda. Nel caso non sia specificato il nome della specie il titolo si intende comprenda le varie specie più diffuse in ambito urbano appartenenti al genere indicato. / Hedera, R, spp., nome comune edera, h. 125/150, Clt 7	cad		40,86
TOS26_PR.P45.003.638	PIANTE IN CONTENITORE: si intendono allevate a cespuglio quando ne è indicata l'altezza (h) in m e ad albero quando è indicata la circonferenza del fusto in cm, misurata ad 1 m dal colletto. Accanto al nome specifico è indicata la tipologia (A = albero, C = cespuglio, R = rampicante, F = frutto). Per il tipo di allevamento: C= contenitore Z= zolla RN= radice nuda. Nel caso non sia specificato il nome della specie il titolo si intende comprenda le varie specie più diffuse in ambito urbano appartenenti al genere indicato. / Hibiscus, A-C, specie syriacus, nome comune ibisco, h. 60/80	cad		29,27
TOS26_PR.P45.003.639	PIANTE IN CONTENITORE: si intendono allevate a cespuglio quando ne è indicata l'altezza (h) in m e ad albero quando è indicata la circonferenza del fusto in cm, misurata ad 1 m dal colletto. Accanto al nome specifico è indicata la tipologia (A = albero, C = cespuglio, R = rampicante, F = frutto). Per il tipo di allevamento: C= contenitore Z= zolla RN= radice nuda. Nel caso non sia specificato il nome della specie il titolo si intende comprenda le varie specie più diffuse in ambito urbano appartenenti al genere indicato. / Hibiscus, A-C, specie syriacus, nome comune ibisco, h. 80/100	cad		46,47
TOS26_PR.P45.003.640	PIANTE IN CONTENITORE: si intendono allevate a cespuglio quando ne è indicata l'altezza (h) in m e ad albero quando è indicata la circonferenza del fusto in cm, misurata ad 1 m dal colletto. Accanto al nome specifico è indicata la tipologia (A = albero, C = cespuglio, R = rampicante, F = frutto). Per il tipo di allevamento: C= contenitore Z= zolla RN= radice nuda. Nel caso non sia specificato il nome della specie il titolo si intende comprenda le varie specie più diffuse in ambito urbano appartenenti al genere indicato. / Hibiscus, A-C, specie syriacus, nome comune ibisco, h. 125/150	cad		91,28
TOS26_PR.P45.003.642	PIANTE IN CONTENITORE: si intendono allevate a cespuglio quando ne è indicata l'altezza (h) in m e ad albero quando è indicata la circonferenza del fusto in cm, misurata ad 1 m dal colletto. Accanto al nome specifico è indicata la tipologia (A = albero, C = cespuglio, R = rampicante, F = frutto). Per il tipo di allevamento: C= contenitore Z= zolla RN= radice nuda. Nel caso non sia specificato il nome della specie il titolo si intende comprenda le varie specie più diffuse in ambito urbano appartenenti al genere indicato. / Hibiscus, A-C, specie syriacus, nome comune ibisco, circonferenza 6/8	cad		90,54
TOS26_PR.P45.003.643	PIANTE IN CONTENITORE: si intendono allevate a cespuglio quando ne è indicata l'altezza (h) in m e ad albero quando è indicata la circonferenza del fusto in cm, misurata ad 1 m dal colletto. Accanto al nome specifico è indicata la tipologia (A = albero, C = cespuglio, R = rampicante, F = frutto). Per il tipo di allevamento: C= contenitore Z= zolla RN= radice nuda. Nel caso non sia specificato il nome della specie il titolo si intende comprenda le varie specie più diffuse in ambito urbano appartenenti al genere indicato. / Hibiscus, A-C, specie syriacus, nome comune ibisco, circonferenza 8/10	cad		133,08
TOS26_PR.P45.003.644	PIANTE IN CONTENITORE: si intendono allevate a cespuglio quando ne è indicata l'altezza (h) in m e ad albero quando è indicata la circonferenza del fusto in cm, misurata ad 1 m dal colletto. Accanto al nome specifico è indicata la tipologia (A = albero, C = cespuglio, R = rampicante, F = frutto). Per il tipo di allevamento: C= contenitore Z= zolla RN= radice nuda. Nel caso non sia specificato il nome della specie il titolo si intende comprenda le varie specie più diffuse in ambito urbano appartenenti al genere indicato. / Hibiscus, A-C, specie syriacus, nome comune ibisco, circonferenza 10/12	cad		182,73
TOS26_PR.P45.003.645	PIANTE IN CONTENITORE: si intendono allevate a cespuglio quando ne è indicata l'altezza (h) in m e ad albero quando è indicata la circonferenza del fusto in cm, misurata ad 1 m dal colletto. Accanto al nome specifico è indicata la tipologia (A = albero, C = cespuglio, R = rampicante, F = frutto). Per il tipo di allevamento: C= contenitore Z= zolla RN= radice nuda. Nel caso non sia specificato il nome della specie il titolo si intende comprenda le varie specie più diffuse in ambito urbano appartenenti al genere indicato. / Hibiscus, A-C, specie syriacus, nome comune ibisco, circonferenza 12/14	cad		244,93
TOS26_PR.P45.003.651	PIANTE IN CONTENITORE: si intendono allevate a cespuglio quando ne è indicata l'altezza (h) in m e ad albero quando è indicata la circonferenza del fusto in cm, misurata ad 1 m dal colletto. Accanto al nome specifico è indicata la tipologia (A = albero, C = cespuglio, R = rampicante, F = frutto). Per il tipo di allevamento: C= contenitore Z= zolla RN= radice nuda. Nel caso non sia specificato il nome della specie il titolo si intende comprenda le varie specie più diffuse in ambito urbano appartenenti al genere indicato. / Hydrangea, C, specie ARBORESCEN, ASPERA, / QUERCIFOLIA, PANICULATA, PETIOLARIS, nome comune ortensia, Clt 3	cad		12,69
TOS26_PR.P45.003.652	PIANTE IN CONTENITORE: si intendono allevate a cespuglio quando ne è indicata l'altezza (h) in m e ad albero quando è indicata la circonferenza del fusto in cm, misurata ad 1 m dal colletto. Accanto al nome specifico è indicata la tipologia (A = albero, C = cespuglio, R = rampicante, F = frutto). Per il tipo di allevamento: C= contenitore Z= zolla RN= radice nuda. Nel caso non sia specificato il nome della specie il titolo si intende comprenda le varie specie più diffuse in ambito urbano appartenenti al genere indicato. / Hydrangea, C, specie ARBORESCEN, ASPERA, / QUERCIFOLIA, PANICULATA, PETIOLARIS, nome comune ortensia, Clt 9-10	cad		30,11
TOS26_PR.P45.003.658	PIANTE IN CONTENITORE: si intendono allevate a cespuglio quando ne è indicata l'altezza (h) in m e ad albero quando è indicata la circonferenza del fusto in cm, misurata ad 1 m dal colletto. Accanto al nome specifico è indicata la tipologia (A = albero, C = cespuglio, R = rampicante, F = frutto). Per il tipo di allevamento: C= contenitore Z= zolla RN= radice nuda. Nel caso non sia specificato il nome della specie il titolo si intende comprenda le varie specie più diffuse in ambito urbano appartenenti al genere indicato. / Hydrangea, C, specie macriphilla, nome comune ortensia, Clt 3	cad		12,53
TOS26_PR.P45.003.659	PIANTE IN CONTENITORE: si intendono allevate a cespuglio quando ne è indicata l'altezza (h) in m e ad albero quando è indicata la circonferenza del fusto in cm, misurata ad 1 m dal colletto. Accanto al nome specifico è indicata la tipologia (A = albero, C = cespuglio, R = rampicante, F = frutto). Per il tipo di allevamento: C= contenitore Z= zolla RN= radice nuda. Nel caso non sia specificato il nome della specie il titolo si intende comprenda le varie specie più diffuse in ambito urbano appartenenti al genere indicato. / Hydrangea, C, specie macriphilla, nome comune ortensia, Clt 9-10	cad		28,50
TOS26_PR.P45.003.665	PIANTE IN CONTENITORE: si intendono allevate a cespuglio quando ne è indicata l'altezza (h) in m e ad albero quando è indicata la circonferenza del fusto in cm, misurata ad 1 m dal colletto. Accanto al nome specifico è indicata la tipologia (A = albero, C = cespuglio, R = rampicante, F = frutto). Per il tipo di allevamento: C= contenitore Z= zolla RN= radice nuda. Nel caso non sia specificato il nome della specie il titolo si intende comprenda le varie specie più diffuse in ambito urbano appartenenti al genere indicato. / Hypericum, C, spp., nome comune iperico, Clt 3	cad		10,53
TOS26_PR.P45.003.666	PIANTE IN CONTENITORE: si intendono allevate a cespuglio quando ne è indicata l'altezza (h) in m e ad albero quando è indicata la circonferenza del fusto in cm, misurata ad 1 m dal colletto. Accanto al nome specifico è indicata la tipologia (A = albero, C = cespuglio, R = rampicante, F = frutto). Per il tipo di allevamento: C= contenitore Z= zolla RN= radice nuda. Nel caso non sia specificato il nome della specie il titolo si intende comprenda le varie specie più diffuse in ambito urbano appartenenti al genere indicato. / Hypericum, C, spp., nome comune iperico, Clt 10	cad		26,89
TOS26_PR.P45.003.672	PIANTE IN CONTENITORE: si intendono allevate a cespuglio quando ne è indicata l'altezza (h) in m e ad albero quando è indicata la circonferenza del fusto in cm, misurata ad 1 m dal colletto. Accanto al nome specifico è indicata la tipologia (A = albero, C = cespuglio, R = rampicante, F = frutto). Per il tipo di allevamento: C= contenitore Z= zolla RN= radice nuda. Nel caso non sia specificato il nome della specie il titolo si intende comprenda le varie specie più diffuse in ambito urbano appartenenti al genere indicato. / Ilex, C, specie aquifolium, nome comune agrifoglio, h. 60/80	cad		53,03
TOS26_PR.P45.003.673	PIANTE IN CONTENITORE: si intendono allevate a cespuglio quando ne è indicata l'altezza (h) in m e ad albero quando è indicata la circonferenza del fusto in cm, misurata ad 1 m dal colletto. Accanto al nome specifico è indicata la tipologia (A = albero, C = cespuglio, R = rampicante, F = frutto). Per il tipo di allevamento: C= contenitore Z= zolla RN= radice nuda. Nel caso non sia specificato il nome della specie il titolo si intende comprenda le varie specie più diffuse in ambito urbano appartenenti al genere indicato. / Ilex, C, specie aquifolium, nome comune agrifoglio, h. 80/100	cad		65,65
TOS26_PR.P45.003.675	PIANTE IN CONTENITORE: si intendono allevate a cespuglio quando ne è indicata l'altezza (h) in m e ad albero quando è indicata la circonferenza del fusto in cm, misurata ad 1 m dal colletto. Accanto al nome specifico è indicata la tipologia (A = albero, C = cespuglio, R = rampicante, F = frutto). Per il tipo di allevamento: C= contenitore Z= zolla RN= radice nuda. Nel caso non sia specificato il nome della specie il titolo si intende comprenda le varie specie più diffuse in ambito urbano appartenenti al genere indicato. / Ilex, C, specie aquifolium, nome comune agrifoglio, h. 125/150	cad		134,93
TOS26_PR.P45.003.676	PIANTE IN CONTENITORE: si intendono allevate a cespuglio quando ne è indicata l'altezza (h) in m e ad albero quando è indicata la circonferenza del fusto in cm, misurata ad 1 m dal colletto. Accanto al nome specifico è indicata la tipologia (A = albero, C = cespuglio, R = rampicante, F = frutto). Per il tipo di allevamento: C= contenitore Z= zolla RN= radice nuda. Nel caso non sia specificato il nome della specie il titolo si intende comprenda le varie specie più diffuse in ambito urbano appartenenti al genere indicato. / Ilex, C, specie aquifolium, nome comune agrifoglio, h. 150/175	cad		199,83
TOS26_PR.P45.003.677	PIANTE IN CONTENITORE: si intendono allevate a cespuglio quando ne è indicata l'altezza (h) in m e ad albero quando è indicata la circonferenza del fusto in cm, misurata ad 1 m dal colletto. Accanto al nome specifico è indicata la tipologia (A = albero, C = cespuglio, R = rampicante, F = frutto). Per il tipo di allevamento: C= contenitore Z= zolla RN= radice nuda. Nel caso non sia specificato il nome della specie il titolo si intende comprenda le varie specie più diffuse in ambito urbano appartenenti al genere indicato. / Ilex, C, specie aquifolium, nome comune agrifoglio, h. 175/200	cad		318,60
TOS26_PR.P45.003.683	PIANTE IN CONTENITORE: si intendono allevate a cespuglio quando ne è indicata l'altezza (h) in m e ad albero quando è indicata la circonferenza del fusto in cm, misurata ad 1 m dal colletto. Accanto al nome specifico è indicata la tipologia (A = albero, C = cespuglio, R = rampicante, F = frutto). Per il tipo di allevamento: C= contenitore Z= zolla RN= radice nuda. Nel caso non sia specificato il nome della specie il titolo si intende comprenda le varie specie più diffuse in ambito urbano appartenenti al genere indicato. / Jacaranda, A, specie mimosifolia (=J. ovalifolia), circonferenza 6/8, Clt 30	cad		46,47
TOS26_PR.P45.003.684	PIANTE IN CONTENITORE: si intendono allevate a cespuglio quando ne è indicata l'altezza (h) in m e ad albero quando è indicata la circonferenza del fusto in cm, misurata ad 1 m dal colletto. Accanto al nome specifico è indicata la tipologia (A = albero, C = cespuglio, R = rampicante, F = frutto). Per il tipo di allevamento: C= contenitore Z= zolla RN= radice nuda. Nel caso non sia specificato il nome della specie il titolo si intende comprenda le varie specie più diffuse in ambito urbano appartenenti al genere indicato. / Jacaranda, A, specie mimosifolia (=J. ovalifolia), circonferenza 8/10, Clt 30	cad		150,76
TOS26_PR.P45.003.690	PIANTE IN CONTENITORE: si intendono allevate a cespuglio quando ne è indicata l'altezza (h) in m e ad albero quando è indicata la circonferenza del fusto in cm, misurata ad 1 m dal colletto. Accanto al nome specifico è indicata la tipologia (A = albero, C = cespuglio, R = rampicante, F = frutto). Per il tipo di allevamento: C= contenitore Z= zolla RN= radice nuda. Nel caso non sia specificato il nome della specie il titolo si intende comprenda le varie specie più diffuse in ambito urbano appartenenti al genere indicato. / Jasminum, R, spp., h. 60/80, Clt 3	cad		14,93
TOS26_PR.P45.003.692	PIANTE IN CONTENITORE: si intendono allevate a cespuglio quando ne è indicata l'altezza (h) in m e ad albero quando è indicata la circonferenza del fusto in cm, misurata ad 1 m dal colletto. Accanto al nome specifico è indicata la tipologia (A = albero, C = cespuglio, R = rampicante, F = frutto). Per il tipo di allevamento: C= contenitore Z= zolla RN= radice nuda. Nel caso non sia specificato il nome della specie il titolo si intende comprenda le varie specie più diffuse in ambito urbano appartenenti al genere indicato. / Jasminum, R, spp., h. 100/125, Clt 3	cad		19,43
TOS26_PR.P45.003.694	PIANTE IN CONTENITORE: si intendono allevate a cespuglio quando ne è indicata l'altezza (h) in m e ad albero quando è indicata la circonferenza del fusto in cm, misurata ad 1 m dal colletto. Accanto al nome specifico è indicata la tipologia (A = albero, C = cespuglio, R = rampicante, F = frutto). Per il tipo di allevamento: C= contenitore Z= zolla RN= radice nuda. Nel caso non sia specificato il nome della specie il titolo si intende comprenda le varie specie più diffuse in ambito urbano appartenenti al genere indicato. / Jasminum, R, spp., h. 150/175, Clt 7	cad		44,80
TOS26_PR.P45.003.700	PIANTE IN CONTENITORE: si intendono allevate a cespuglio quando ne è indicata l'altezza (h) in m e ad albero quando è indicata la circonferenza del fusto in cm, misurata ad 1 m dal colletto. Accanto al nome specifico è indicata la tipologia (A = albero, C = cespuglio, R = rampicante, F = frutto). Per il tipo di allevamento: C= contenitore Z= zolla RN= radice nuda. Nel caso non sia specificato il nome della specie il titolo si intende comprenda le varie specie più diffuse in ambito urbano appartenenti al genere indicato. / Juglans, C, specie nigra, regia, nome comune noce, circonferenza 8/10	cad		82,40
TOS26_PR.P45.003.701	PIANTE IN CONTENITORE: si intendono allevate a cespuglio quando ne è indicata l'altezza (h) in m e ad albero quando è indicata la circonferenza del fusto in cm, misurata ad 1 m dal colletto. Accanto al nome specifico è indicata la tipologia (A = albero, C = cespuglio, R = rampicante, F = frutto). Per il tipo di allevamento: C= contenitore Z= zolla RN= radice nuda. Nel caso non sia specificato il nome della specie il titolo si intende comprenda le varie specie più diffuse in ambito urbano appartenenti al genere indicato. / Juglans, C, specie nigra, regia, nome comune noce, circonferenza 10/12	cad		146,48
TOS26_PR.P45.003.702	PIANTE IN CONTENITORE: si intendono allevate a cespuglio quando ne è indicata l'altezza (h) in m e ad albero quando è indicata la circonferenza del fusto in cm, misurata ad 1 m dal colletto. Accanto al nome specifico è indicata la tipologia (A = albero, C = cespuglio, R = rampicante, F = frutto). Per il tipo di allevamento: C= contenitore Z= zolla RN= radice nuda. Nel caso non sia specificato il nome della specie il titolo si intende comprenda le varie specie più diffuse in ambito urbano appartenenti al genere indicato. / Juglans, C, specie nigra, regia, nome comune noce, circonferenza 12/14	cad		205,87
TOS26_PR.P45.003.703	PIANTE IN CONTENITORE: si intendono allevate a cespuglio quando ne è indicata l'altezza (h) in m e ad albero quando è indicata la circonferenza del fusto in cm, misurata ad 1 m dal colletto. Accanto al nome specifico è indicata la tipologia (A = albero, C = cespuglio, R = rampicante, F = frutto). Per il tipo di allevamento: C= contenitore Z= zolla RN= radice nuda. Nel caso non sia specificato il nome della specie il titolo si intende comprenda le varie specie più diffuse in ambito urbano appartenenti al genere indicato. / Juglans, C, specie nigra, regia, nome comune noce, circonferenza 14/16	cad		312,65
TOS26_PR.P45.003.704	PIANTE IN CONTENITORE: si intendono allevate a cespuglio quando ne è indicata l'altezza (h) in m e ad albero quando è indicata la circonferenza del fusto in cm, misurata ad 1 m dal colletto. Accanto al nome specifico è indicata la tipologia (A = albero, C = cespuglio, R = rampicante, F = frutto). Per il tipo di allevamento: C= contenitore Z= zolla RN= radice nuda. Nel caso non sia specificato il nome della specie il titolo si intende comprenda le varie specie più diffuse in ambito urbano appartenenti al genere indicato. / Juglans, C, specie nigra, regia, nome comune noce, circonferenza 16/18	cad		384,37
TOS26_PR.P45.003.705	PIANTE IN CONTENITORE: si intendono allevate a cespuglio quando ne è indicata l'altezza (h) in m e ad albero quando è indicata la circonferenza del fusto in cm, misurata ad 1 m dal colletto. Accanto al nome specifico è indicata la tipologia (A = albero, C = cespuglio, R = rampicante, F = frutto). Per il tipo di allevamento: C= contenitore Z= zolla RN= radice nuda. Nel caso non sia specificato il nome della specie il titolo si intende comprenda le varie specie più diffuse in ambito urbano appartenenti al genere indicato. / Juglans, C, specie nigra, regia, nome comune noce, circonferenza 18/20	cad		556,01
TOS26_PR.P45.003.711	PIANTE IN CONTENITORE: si intendono allevate a cespuglio quando ne è indicata l'altezza (h) in m e ad albero quando è indicata la circonferenza del fusto in cm, misurata ad 1 m dal colletto. Accanto al nome specifico è indicata la tipologia (A = albero, C = cespuglio, R = rampicante, F = frutto). Per il tipo di allevamento: C= contenitore Z= zolla RN= radice nuda. Nel caso non sia specificato il nome della specie il titolo si intende comprenda le varie specie più diffuse in ambito urbano appartenenti al genere indicato. / Juniperus, C, spp., Clt 3	cad		11,38
TOS26_PR.P45.003.712	PIANTE IN CONTENITORE: si intendono allevate a cespuglio quando ne è indicata l'altezza (h) in m e ad albero quando è indicata la circonferenza del fusto in cm, misurata ad 1 m dal colletto. Accanto al nome specifico è indicata la tipologia (A = albero, C = cespuglio, R = rampicante, F = frutto). Per il tipo di allevamento: C= contenitore Z= zolla RN= radice nuda. Nel caso non sia specificato il nome della specie il titolo si intende comprenda le varie specie più diffuse in ambito urbano appartenenti al genere indicato. / Juniperus, C, spp., Clt 9-10	cad		28,23
TOS26_PR.P45.003.713	PIANTE IN CONTENITORE: si intendono allevate a cespuglio quando ne è indicata l'altezza (h) in m e ad albero quando è indicata la circonferenza del fusto in cm, misurata ad 1 m dal colletto. Accanto al nome specifico è indicata la tipologia (A = albero, C = cespuglio, R = rampicante, F = frutto). Per il tipo di allevamento: C= contenitore Z= zolla RN= radice nuda. Nel caso non sia specificato il nome della specie il titolo si intende comprenda le varie specie più diffuse in ambito urbano appartenenti al genere indicato. / Juniperus, C, spp., Clt 18	cad		59,04
TOS26_PR.P45.003.719	PIANTE IN CONTENITORE: si intendono allevate a cespuglio quando ne è indicata l'altezza (h) in m e ad albero quando è indicata la circonferenza del fusto in cm, misurata ad 1 m dal colletto. Accanto al nome specifico è indicata la tipologia (A = albero, C = cespuglio, R = rampicante, F = frutto). Per il tipo di allevamento: C= contenitore Z= zolla RN= radice nuda. Nel caso non sia specificato il nome della specie il titolo si intende comprenda le varie specie più diffuse in ambito urbano appartenenti al genere indicato. / Kerria, C, specie japonica, Clt 3	cad		9,94
TOS26_PR.P45.003.720	PIANTE IN CONTENITORE: si intendono allevate a cespuglio quando ne è indicata l'altezza (h) in m e ad albero quando è indicata la circonferenza del fusto in cm, misurata ad 1 m dal colletto. Accanto al nome specifico è indicata la tipologia (A = albero, C = cespuglio, R = rampicante, F = frutto). Per il tipo di allevamento: C= contenitore Z= zolla RN= radice nuda. Nel caso non sia specificato il nome della specie il titolo si intende comprenda le varie specie più diffuse in ambito urbano appartenenti al genere indicato. / Kerria, C, specie japonica, Clt 10	cad		29,70
TOS26_PR.P45.003.721	PIANTE IN CONTENITORE: si intendono allevate a cespuglio quando ne è indicata l'altezza (h) in m e ad albero quando è indicata la circonferenza del fusto in cm, misurata ad 1 m dal colletto. Accanto al nome specifico è indicata la tipologia (A = albero, C = cespuglio, R = rampicante, F = frutto). Per il tipo di allevamento: C= contenitore Z= zolla RN= radice nuda. Nel caso non sia specificato il nome della specie il titolo si intende comprenda le varie specie più diffuse in ambito urbano appartenenti al genere indicato. / Koelreuteria, A, specie paniculata, circonferenza 8/10	cad		113,25
TOS26_PR.P45.003.727	PIANTE IN CONTENITORE: si intendono allevate a cespuglio quando ne è indicata l'altezza (h) in m e ad albero quando è indicata la circonferenza del fusto in cm, misurata ad 1 m dal colletto. Accanto al nome specifico è indicata la tipologia (A = albero, C = cespuglio, R = rampicante, F = frutto). Per il tipo di allevamento: C= contenitore Z= zolla RN= radice nuda. Nel caso non sia specificato il nome della specie il titolo si intende comprenda le varie specie più diffuse in ambito urbano appartenenti al genere indicato. / Koelreuteria, A, specie paniculata, circonferenza 10/12	cad		167,45
TOS26_PR.P45.003.728	PIANTE IN CONTENITORE: si intendono allevate a cespuglio quando ne è indicata l'altezza (h) in m e ad albero quando è indicata la circonferenza del fusto in cm, misurata ad 1 m dal colletto. Accanto al nome specifico è indicata la tipologia (A = albero, C = cespuglio, R = rampicante, F = frutto). Per il tipo di allevamento: C= contenitore Z= zolla RN= radice nuda. Nel caso non sia specificato il nome della specie il titolo si intende comprenda le varie specie più diffuse in ambito urbano appartenenti al genere indicato. / Koelreuteria, A, specie paniculata, circonferenza 12/14	cad		227,09
TOS26_PR.P45.003.729	PIANTE IN CONTENITORE: si intendono allevate a cespuglio quando ne è indicata l'altezza (h) in m e ad albero quando è indicata la circonferenza del fusto in cm, misurata ad 1 m dal colletto. Accanto al nome specifico è indicata la tipologia (A = albero, C = cespuglio, R = rampicante, F = frutto). Per il tipo di allevamento: C= contenitore Z= zolla RN= radice nuda. Nel caso non sia specificato il nome della specie il titolo si intende comprenda le varie specie più diffuse in ambito urbano appartenenti al genere indicato. / Koelreuteria, A, specie paniculata, circonferenza 14/16	cad		354,72
TOS26_PR.P45.003.735	PIANTE IN CONTENITORE: si intendono allevate a cespuglio quando ne è indicata l'altezza (h) in m e ad albero quando è indicata la circonferenza del fusto in cm, misurata ad 1 m dal colletto. Accanto al nome specifico è indicata la tipologia (A = albero, C = cespuglio, R = rampicante, F = frutto). Per il tipo di allevamento: C= contenitore Z= zolla RN= radice nuda. Nel caso non sia specificato il nome della specie il titolo si intende comprenda le varie specie più diffuse in ambito urbano appartenenti al genere indicato. / Kolkwitzia, C, specie amabilis, Clt 3	cad		11,04
TOS26_PR.P45.003.736	PIANTE IN CONTENITORE: si intendono allevate a cespuglio quando ne è indicata l'altezza (h) in m e ad albero quando è indicata la circonferenza del fusto in cm, misurata ad 1 m dal colletto. Accanto al nome specifico è indicata la tipologia (A = albero, C = cespuglio, R = rampicante, F = frutto). Per il tipo di allevamento: C= contenitore Z= zolla RN= radice nuda. Nel caso non sia specificato il nome della specie il titolo si intende comprenda le varie specie più diffuse in ambito urbano appartenenti al genere indicato. / Kolkwitzia, C, specie amabilis, Clt 7	cad		27,12
TOS26_PR.P45.003.742	PIANTE IN CONTENITORE: si intendono allevate a cespuglio quando ne è indicata l'altezza (h) in m e ad albero quando è indicata la circonferenza del fusto in cm, misurata ad 1 m dal colletto. Accanto al nome specifico è indicata la tipologia (A = albero, C = cespuglio, R = rampicante, F = frutto). Per il tipo di allevamento: C= contenitore Z= zolla RN= radice nuda. Nel caso non sia specificato il nome della specie il titolo si intende comprenda le varie specie più diffuse in ambito urbano appartenenti al genere indicato. / Lagestroemia, C, spp., circonferenza 6/8	cad		105,64
TOS26_PR.P45.003.743	PIANTE IN CONTENITORE: si intendono allevate a cespuglio quando ne è indicata l'altezza (h) in m e ad albero quando è indicata la circonferenza del fusto in cm, misurata ad 1 m dal colletto. Accanto al nome specifico è indicata la tipologia (A = albero, C = cespuglio, R = rampicante, F = frutto). Per il tipo di allevamento: C= contenitore Z= zolla RN= radice nuda. Nel caso non sia specificato il nome della specie il titolo si intende comprenda le varie specie più diffuse in ambito urbano appartenenti al genere indicato. / Lagestroemia, C, spp., circonferenza 8/10	cad		146,55
TOS26_PR.P45.003.744	PIANTE IN CONTENITORE: si intendono allevate a cespuglio quando ne è indicata l'altezza (h) in m e ad albero quando è indicata la circonferenza del fusto in cm, misurata ad 1 m dal colletto. Accanto al nome specifico è indicata la tipologia (A = albero, C = cespuglio, R = rampicante, F = frutto). Per il tipo di allevamento: C= contenitore Z= zolla RN= radice nuda. Nel caso non sia specificato il nome della specie il titolo si intende comprenda le varie specie più diffuse in ambito urbano appartenenti al genere indicato. / Lagestroemia, C, spp., circonferenza 10/12	cad		236,31
TOS26_PR.P45.003.745	PIANTE IN CONTENITORE: si intendono allevate a cespuglio quando ne è indicata l'altezza (h) in m e ad albero quando è indicata la circonferenza del fusto in cm, misurata ad 1 m dal colletto. Accanto al nome specifico è indicata la tipologia (A = albero, C = cespuglio, R = rampicante, F = frutto). Per il tipo di allevamento: C= contenitore Z= zolla RN= radice nuda. Nel caso non sia specificato il nome della specie il titolo si intende comprenda le varie specie più diffuse in ambito urbano appartenenti al genere indicato. / Lagestroemia, C, spp., circonferenza 12/14	cad		358,48
TOS26_PR.P45.003.746	PIANTE IN CONTENITORE: si intendono allevate a cespuglio quando ne è indicata l'altezza (h) in m e ad albero quando è indicata la circonferenza del fusto in cm, misurata ad 1 m dal colletto. Accanto al nome specifico è indicata la tipologia (A = albero, C = cespuglio, R = rampicante, F = frutto). Per il tipo di allevamento: C= contenitore Z= zolla RN= radice nuda. Nel caso non sia specificato il nome della specie il titolo si intende comprenda le varie specie più diffuse in ambito urbano appartenenti al genere indicato. / Lagestroemia, C, spp., h. 60/80	cad		20,92
TOS26_PR.P45.003.747	PIANTE IN CONTENITORE: si intendono allevate a cespuglio quando ne è indicata l'altezza (h) in m e ad albero quando è indicata la circonferenza del fusto in cm, misurata ad 1 m dal colletto. Accanto al nome specifico è indicata la tipologia (A = albero, C = cespuglio, R = rampicante, F = frutto). Per il tipo di allevamento: C= contenitore Z= zolla RN= radice nuda. Nel caso non sia specificato il nome della specie il titolo si intende comprenda le varie specie più diffuse in ambito urbano appartenenti al genere indicato. / Lagestroemia, C, spp., h. 80/100	cad		34,00
TOS26_PR.P45.003.748	PIANTE IN CONTENITORE: si intendono allevate a cespuglio quando ne è indicata l'altezza (h) in m e ad albero quando è indicata la circonferenza del fusto in cm, misurata ad 1 m dal colletto. Accanto al nome specifico è indicata la tipologia (A = albero, C = cespuglio, R = rampicante, F = frutto). Per il tipo di allevamento: C= contenitore Z= zolla RN= radice nuda. Nel caso non sia specificato il nome della specie il titolo si intende comprenda le varie specie più diffuse in ambito urbano appartenenti al genere indicato. / Lagestroemia, C, spp., h. 100/125	cad		38,95
TOS26_PR.P45.003.749	PIANTE IN CONTENITORE: si intendono allevate a cespuglio quando ne è indicata l'altezza (h) in m e ad albero quando è indicata la circonferenza del fusto in cm, misurata ad 1 m dal colletto. Accanto al nome specifico è indicata la tipologia (A = albero, C = cespuglio, R = rampicante, F = frutto). Per il tipo di allevamento: C= contenitore Z= zolla RN= radice nuda. Nel caso non sia specificato il nome della specie il titolo si intende comprenda le varie specie più diffuse in ambito urbano appartenenti al genere indicato. / Lagestroemia, C, spp., h. 125/150	cad		65,67
TOS26_PR.P45.003.755	PIANTE IN CONTENITORE: si intendono allevate a cespuglio quando ne è indicata l'altezza (h) in m e ad albero quando è indicata la circonferenza del fusto in cm, misurata ad 1 m dal colletto. Accanto al nome specifico è indicata la tipologia (A = albero, C = cespuglio, R = rampicante, F = frutto). Per il tipo di allevamento: C= contenitore Z= zolla RN= radice nuda. Nel caso non sia specificato il nome della specie il titolo si intende comprenda le varie specie più diffuse in ambito urbano appartenenti al genere indicato. / Lantana, C, specie sellowiana camara, Clt 2-3	cad		11,27
TOS26_PR.P45.003.761	PIANTE IN CONTENITORE: si intendono allevate a cespuglio quando ne è indicata l'altezza (h) in m e ad albero quando è indicata la circonferenza del fusto in cm, misurata ad 1 m dal colletto. Accanto al nome specifico è indicata la tipologia (A = albero, C = cespuglio, R = rampicante, F = frutto). Per il tipo di allevamento: C= contenitore Z= zolla RN= radice nuda. Nel caso non sia specificato il nome della specie il titolo si intende comprenda le varie specie più diffuse in ambito urbano appartenenti al genere indicato. / Laurus, C, specie nobilis, nome comune alloro, h. 40/60, Clt 3	cad		10,06
TOS26_PR.P45.003.763	PIANTE IN CONTENITORE: si intendono allevate a cespuglio quando ne è indicata l'altezza (h) in m e ad albero quando è indicata la circonferenza del fusto in cm, misurata ad 1 m dal colletto. Accanto al nome specifico è indicata la tipologia (A = albero, C = cespuglio, R = rampicante, F = frutto). Per il tipo di allevamento: C= contenitore Z= zolla RN= radice nuda. Nel caso non sia specificato il nome della specie il titolo si intende comprenda le varie specie più diffuse in ambito urbano appartenenti al genere indicato. / Laurus, C, specie nobilis, nome comune alloro, h. 80/100, Clt 3	cad		15,68
TOS26_PR.P45.003.764	PIANTE IN CONTENITORE: si intendono allevate a cespuglio quando ne è indicata l'altezza (h) in m e ad albero quando è indicata la circonferenza del fusto in cm, misurata ad 1 m dal colletto. Accanto al nome specifico è indicata la tipologia (A = albero, C = cespuglio, R = rampicante, F = frutto). Per il tipo di allevamento: C= contenitore Z= zolla RN= radice nuda. Nel caso non sia specificato il nome della specie il titolo si intende comprenda le varie specie più diffuse in ambito urbano appartenenti al genere indicato. / Laurus, C, specie nobilis, nome comune alloro, h. 100/125, Clt 3	cad		23,23
TOS26_PR.P45.003.766	PIANTE IN CONTENITORE: si intendono allevate a cespuglio quando ne è indicata l'altezza (h) in m e ad albero quando è indicata la circonferenza del fusto in cm, misurata ad 1 m dal colletto. Accanto al nome specifico è indicata la tipologia (A = albero, C = cespuglio, R = rampicante, F = frutto). Per il tipo di allevamento: C= contenitore Z= zolla RN= radice nuda. Nel caso non sia specificato il nome della specie il titolo si intende comprenda le varie specie più diffuse in ambito urbano appartenenti al genere indicato. / Laurus, C, specie nobilis, nome comune alloro, h. 150/175	cad		49,16
TOS26_PR.P45.003.772	PIANTE IN CONTENITORE: si intendono allevate a cespuglio quando ne è indicata l'altezza (h) in m e ad albero quando è indicata la circonferenza del fusto in cm, misurata ad 1 m dal colletto. Accanto al nome specifico è indicata la tipologia (A = albero, C = cespuglio, R = rampicante, F = frutto). Per il tipo di allevamento: C= contenitore Z= zolla RN= radice nuda. Nel caso non sia specificato il nome della specie il titolo si intende comprenda le varie specie più diffuse in ambito urbano appartenenti al genere indicato. / Lavandula, C, specie angustifolia (=L. spica, L. officinalis), nome comune lavanda, Clt 1-2	cad		4,36
TOS26_PR.P45.003.773	PIANTE IN CONTENITORE: si intendono allevate a cespuglio quando ne è indicata l'altezza (h) in m e ad albero quando è indicata la circonferenza del fusto in cm, misurata ad 1 m dal colletto. Accanto al nome specifico è indicata la tipologia (A = albero, C = cespuglio, R = rampicante, F = frutto). Per il tipo di allevamento: C= contenitore Z= zolla RN= radice nuda. Nel caso non sia specificato il nome della specie il titolo si intende comprenda le varie specie più diffuse in ambito urbano appartenenti al genere indicato. / Lavandula, C, specie angustifolia (=L. spica, L. officinalis), nome comune lavanda, Clt 2	cad		6,46
TOS26_PR.P45.003.774	PIANTE IN CONTENITORE: si intendono allevate a cespuglio quando ne è indicata l'altezza (h) in m e ad albero quando è indicata la circonferenza del fusto in cm, misurata ad 1 m dal colletto. Accanto al nome specifico è indicata la tipologia (A = albero, C = cespuglio, R = rampicante, F = frutto). Per il tipo di allevamento: C= contenitore Z= zolla RN= radice nuda. Nel caso non sia specificato il nome della specie il titolo si intende comprenda le varie specie più diffuse in ambito urbano appartenenti al genere indicato. / Lavandula, C, specie angustifolia (=L. spica, L. officinalis), nome comune lavanda, Clt 3	cad		12,20
TOS26_PR.P45.003.780	PIANTE IN CONTENITORE: si intendono allevate a cespuglio quando ne è indicata l'altezza (h) in m e ad albero quando è indicata la circonferenza del fusto in cm, misurata ad 1 m dal colletto. Accanto al nome specifico è indicata la tipologia (A = albero, C = cespuglio, R = rampicante, F = frutto). Per il tipo di allevamento: C= contenitore Z= zolla RN= radice nuda. Nel caso non sia specificato il nome della specie il titolo si intende comprenda le varie specie più diffuse in ambito urbano appartenenti al genere indicato. / Leonotis, C, specie leonorus, Clt 3	cad		12,46
TOS26_PR.P45.003.786	PIANTE IN CONTENITORE: si intendono allevate a cespuglio quando ne è indicata l'altezza (h) in m e ad albero quando è indicata la circonferenza del fusto in cm, misurata ad 1 m dal colletto. Accanto al nome specifico è indicata la tipologia (A = albero, C = cespuglio, R = rampicante, F = frutto). Per il tipo di allevamento: C= contenitore Z= zolla RN= radice nuda. Nel caso non sia specificato il nome della specie il titolo si intende comprenda le varie specie più diffuse in ambito urbano appartenenti al genere indicato. / Leptospermum, C, specie scoparium, Clt 3	cad		12,91
TOS26_PR.P45.003.792	PIANTE IN CONTENITORE: si intendono allevate a cespuglio quando ne è indicata l'altezza (h) in m e ad albero quando è indicata la circonferenza del fusto in cm, misurata ad 1 m dal colletto. Accanto al nome specifico è indicata la tipologia (A = albero, C = cespuglio, R = rampicante, F = frutto). Per il tipo di allevamento: C= contenitore Z= zolla RN= radice nuda. Nel caso non sia specificato il nome della specie il titolo si intende comprenda le varie specie più diffuse in ambito urbano appartenenti al genere indicato. / Leucothoe, C, spp., Clt 3	cad		11,98
TOS26_PR.P45.003.793	PIANTE IN CONTENITORE: si intendono allevate a cespuglio quando ne è indicata l'altezza (h) in m e ad albero quando è indicata la circonferenza del fusto in cm, misurata ad 1 m dal colletto. Accanto al nome specifico è indicata la tipologia (A = albero, C = cespuglio, R = rampicante, F = frutto). Per il tipo di allevamento: C= contenitore Z= zolla RN= radice nuda. Nel caso non sia specificato il nome della specie il titolo si intende comprenda le varie specie più diffuse in ambito urbano appartenenti al genere indicato. / Leucothoe, C, spp., Clt 7-10	cad		35,51
TOS26_PR.P45.003.799	PIANTE IN CONTENITORE: si intendono allevate a cespuglio quando ne è indicata l'altezza (h) in m e ad albero quando è indicata la circonferenza del fusto in cm, misurata ad 1 m dal colletto. Accanto al nome specifico è indicata la tipologia (A = albero, C = cespuglio, R = rampicante, F = frutto). Per il tipo di allevamento: C= contenitore Z= zolla RN= radice nuda. Nel caso non sia specificato il nome della specie il titolo si intende comprenda le varie specie più diffuse in ambito urbano appartenenti al genere indicato. / Libocedrus, A, specie decurrens, h. 150/175, Clt 18	cad		115,60
TOS26_PR.P45.003.800	PIANTE IN CONTENITORE: si intendono allevate a cespuglio quando ne è indicata l'altezza (h) in m e ad albero quando è indicata la circonferenza del fusto in cm, misurata ad 1 m dal colletto. Accanto al nome specifico è indicata la tipologia (A = albero, C = cespuglio, R = rampicante, F = frutto). Per il tipo di allevamento: C= contenitore Z= zolla RN= radice nuda. Nel caso non sia specificato il nome della specie il titolo si intende comprenda le varie specie più diffuse in ambito urbano appartenenti al genere indicato. / Libocedrus, A, specie decurrens, h. 175/200, Clt 35	cad		156,86
TOS26_PR.P45.003.801	PIANTE IN CONTENITORE: si intendono allevate a cespuglio quando ne è indicata l'altezza (h) in m e ad albero quando è indicata la circonferenza del fusto in cm, misurata ad 1 m dal colletto. Accanto al nome specifico è indicata la tipologia (A = albero, C = cespuglio, R = rampicante, F = frutto). Per il tipo di allevamento: C= contenitore Z= zolla RN= radice nuda. Nel caso non sia specificato il nome della specie il titolo si intende comprenda le varie specie più diffuse in ambito urbano appartenenti al genere indicato. / Libocedrus, A, specie decurrens, h. 200/250, Clt 50	cad		205,97
TOS26_PR.P45.003.802	PIANTE IN CONTENITORE: si intendono allevate a cespuglio quando ne è indicata l'altezza (h) in m e ad albero quando è indicata la circonferenza del fusto in cm, misurata ad 1 m dal colletto. Accanto al nome specifico è indicata la tipologia (A = albero, C = cespuglio, R = rampicante, F = frutto). Per il tipo di allevamento: C= contenitore Z= zolla RN= radice nuda. Nel caso non sia specificato il nome della specie il titolo si intende comprenda le varie specie più diffuse in ambito urbano appartenenti al genere indicato. / Libocedrus, A, specie decurrens, h. 250/300, Clt 90	cad		289,30
TOS26_PR.P45.003.808	PIANTE IN CONTENITORE: si intendono allevate a cespuglio quando ne è indicata l'altezza (h) in m e ad albero quando è indicata la circonferenza del fusto in cm, misurata ad 1 m dal colletto. Accanto al nome specifico è indicata la tipologia (A = albero, C = cespuglio, R = rampicante, F = frutto). Per il tipo di allevamento: C= contenitore Z= zolla RN= radice nuda. Nel caso non sia specificato il nome della specie il titolo si intende comprenda le varie specie più diffuse in ambito urbano appartenenti al genere indicato. / Ligustrum, C, specie japonicum, nome comune ligustro, h. 60/80	cad		9,78
TOS26_PR.P45.003.809	PIANTE IN CONTENITORE: si intendono allevate a cespuglio quando ne è indicata l'altezza (h) in m e ad albero quando è indicata la circonferenza del fusto in cm, misurata ad 1 m dal colletto. Accanto al nome specifico è indicata la tipologia (A = albero, C = cespuglio, R = rampicante, F = frutto). Per il tipo di allevamento: C= contenitore Z= zolla RN= radice nuda. Nel caso non sia specificato il nome della specie il titolo si intende comprenda le varie specie più diffuse in ambito urbano appartenenti al genere indicato. / Ligustrum, C, specie japonicum, nome comune ligustro, h. 80/100	cad		18,92
TOS26_PR.P45.003.810	PIANTE IN CONTENITORE: si intendono allevate a cespuglio quando ne è indicata l'altezza (h) in m e ad albero quando è indicata la circonferenza del fusto in cm, misurata ad 1 m dal colletto. Accanto al nome specifico è indicata la tipologia (A = albero, C = cespuglio, R = rampicante, F = frutto). Per il tipo di allevamento: C= contenitore Z= zolla RN= radice nuda. Nel caso non sia specificato il nome della specie il titolo si intende comprenda le varie specie più diffuse in ambito urbano appartenenti al genere indicato. / Ligustrum, C, specie japonicum, nome comune ligustro, h. 100/125	cad		36,51
TOS26_PR.P45.003.811	PIANTE IN CONTENITORE: si intendono allevate a cespuglio quando ne è indicata l'altezza (h) in m e ad albero quando è indicata la circonferenza del fusto in cm, misurata ad 1 m dal colletto. Accanto al nome specifico è indicata la tipologia (A = albero, C = cespuglio, R = rampicante, F = frutto). Per il tipo di allevamento: C= contenitore Z= zolla RN= radice nuda. Nel caso non sia specificato il nome della specie il titolo si intende comprenda le varie specie più diffuse in ambito urbano appartenenti al genere indicato. / Ligustrum, C, specie japonicum, nome comune ligustro, circonferenza 8/10	cad		113,26
TOS26_PR.P45.003.812	PIANTE IN CONTENITORE: si intendono allevate a cespuglio quando ne è indicata l'altezza (h) in m e ad albero quando è indicata la circonferenza del fusto in cm, misurata ad 1 m dal colletto. Accanto al nome specifico è indicata la tipologia (A = albero, C = cespuglio, R = rampicante, F = frutto). Per il tipo di allevamento: C= contenitore Z= zolla RN= radice nuda. Nel caso non sia specificato il nome della specie il titolo si intende comprenda le varie specie più diffuse in ambito urbano appartenenti al genere indicato. / Ligustrum, C, specie japonicum, nome comune ligustro, circonferenza 10/12	cad		146,22
TOS26_PR.P45.003.813	PIANTE IN CONTENITORE: si intendono allevate a cespuglio quando ne è indicata l'altezza (h) in m e ad albero quando è indicata la circonferenza del fusto in cm, misurata ad 1 m dal colletto. Accanto al nome specifico è indicata la tipologia (A = albero, C = cespuglio, R = rampicante, F = frutto). Per il tipo di allevamento: C= contenitore Z= zolla RN= radice nuda. Nel caso non sia specificato il nome della specie il titolo si intende comprenda le varie specie più diffuse in ambito urbano appartenenti al genere indicato. / Ligustrum, C, specie japonicum, nome comune ligustro, circonferenza 12/14	cad		190,49
TOS26_PR.P45.003.819	PIANTE IN CONTENITORE: si intendono allevate a cespuglio quando ne è indicata l'altezza (h) in m e ad albero quando è indicata la circonferenza del fusto in cm, misurata ad 1 m dal colletto. Accanto al nome specifico è indicata la tipologia (A = albero, C = cespuglio, R = rampicante, F = frutto). Per il tipo di allevamento: C= contenitore Z= zolla RN= radice nuda. Nel caso non sia specificato il nome della specie il titolo si intende comprenda le varie specie più diffuse in ambito urbano appartenenti al genere indicato. / Liquidambar, A, specie styraciflua, circonferenza 6/8	cad		81,08
TOS26_PR.P45.003.820	PIANTE IN CONTENITORE: si intendono allevate a cespuglio quando ne è indicata l'altezza (h) in m e ad albero quando è indicata la circonferenza del fusto in cm, misurata ad 1 m dal colletto. Accanto al nome specifico è indicata la tipologia (A = albero, C = cespuglio, R = rampicante, F = frutto). Per il tipo di allevamento: C= contenitore Z= zolla RN= radice nuda. Nel caso non sia specificato il nome della specie il titolo si intende comprenda le varie specie più diffuse in ambito urbano appartenenti al genere indicato. / Liquidambar, A, specie styraciflua, circonferenza 8/10	cad		99,66
TOS26_PR.P45.003.821	PIANTE IN CONTENITORE: si intendono allevate a cespuglio quando ne è indicata l'altezza (h) in m e ad albero quando è indicata la circonferenza del fusto in cm, misurata ad 1 m dal colletto. Accanto al nome specifico è indicata la tipologia (A = albero, C = cespuglio, R = rampicante, F = frutto). Per il tipo di allevamento: C= contenitore Z= zolla RN= radice nuda. Nel caso non sia specificato il nome della specie il titolo si intende comprenda le varie specie più diffuse in ambito urbano appartenenti al genere indicato. / Liquidambar, A, specie styraciflua, circonferenza 10/12	cad		166,10
TOS26_PR.P45.003.822	PIANTE IN CONTENITORE: si intendono allevate a cespuglio quando ne è indicata l'altezza (h) in m e ad albero quando è indicata la circonferenza del fusto in cm, misurata ad 1 m dal colletto. Accanto al nome specifico è indicata la tipologia (A = albero, C = cespuglio, R = rampicante, F = frutto). Per il tipo di allevamento: C= contenitore Z= zolla RN= radice nuda. Nel caso non sia specificato il nome della specie il titolo si intende comprenda le varie specie più diffuse in ambito urbano appartenenti al genere indicato. / Liquidambar, A, specie styraciflua, circonferenza 12/14	cad		231,00
TOS26_PR.P45.003.823	PIANTE IN CONTENITORE: si intendono allevate a cespuglio quando ne è indicata l'altezza (h) in m e ad albero quando è indicata la circonferenza del fusto in cm, misurata ad 1 m dal colletto. Accanto al nome specifico è indicata la tipologia (A = albero, C = cespuglio, R = rampicante, F = frutto). Per il tipo di allevamento: C= contenitore Z= zolla RN= radice nuda. Nel caso non sia specificato il nome della specie il titolo si intende comprenda le varie specie più diffuse in ambito urbano appartenenti al genere indicato. / Liquidambar, A, specie styraciflua, circonferenza 14/16	cad		324,01
TOS26_PR.P45.003.824	PIANTE IN CONTENITORE: si intendono allevate a cespuglio quando ne è indicata l'altezza (h) in m e ad albero quando è indicata la circonferenza del fusto in cm, misurata ad 1 m dal colletto. Accanto al nome specifico è indicata la tipologia (A = albero, C = cespuglio, R = rampicante, F = frutto). Per il tipo di allevamento: C= contenitore Z= zolla RN= radice nuda. Nel caso non sia specificato il nome della specie il titolo si intende comprenda le varie specie più diffuse in ambito urbano appartenenti al genere indicato. / Liquidambar, A, specie styraciflua, h. 150/200, Clt. 20-25	cad		499,43
TOS26_PR.P45.003.825	PIANTE IN CONTENITORE: si intendono allevate a cespuglio quando ne è indicata l'altezza (h) in m e ad albero quando è indicata la circonferenza del fusto in cm, misurata ad 1 m dal colletto. Accanto al nome specifico è indicata la tipologia (A = albero, C = cespuglio, R = rampicante, F = frutto). Per il tipo di allevamento: C= contenitore Z= zolla RN= radice nuda. Nel caso non sia specificato il nome della specie il titolo si intende comprenda le varie specie più diffuse in ambito urbano appartenenti al genere indicato. / Liquidambar, A, specie styraciflua, h. 200/250, Clt 25-30	cad		641,95
TOS26_PR.P45.003.826	PIANTE IN CONTENITORE: si intendono allevate a cespuglio quando ne è indicata l'altezza (h) in m e ad albero quando è indicata la circonferenza del fusto in cm, misurata ad 1 m dal colletto. Accanto al nome specifico è indicata la tipologia (A = albero, C = cespuglio, R = rampicante, F = frutto). Per il tipo di allevamento: C= contenitore Z= zolla RN= radice nuda. Nel caso non sia specificato il nome della specie il titolo si intende comprenda le varie specie più diffuse in ambito urbano appartenenti al genere indicato. / Liquidambar, A, specie styraciflua, h. 250/300, Clt 30-35	cad		391,72
TOS26_PR.P45.003.827	PIANTE IN CONTENITORE: si intendono allevate a cespuglio quando ne è indicata l'altezza (h) in m e ad albero quando è indicata la circonferenza del fusto in cm, misurata ad 1 m dal colletto. Accanto al nome specifico è indicata la tipologia (A = albero, C = cespuglio, R = rampicante, F = frutto). Per il tipo di allevamento: C= contenitore Z= zolla RN= radice nuda. Nel caso non sia specificato il nome della specie il titolo si intende comprenda le varie specie più diffuse in ambito urbano appartenenti al genere indicato. / Liquidambar, A, specie styraciflua, h. 300/350	cad		265,13
TOS26_PR.P45.003.828	PIANTE IN CONTENITORE: si intendono allevate a cespuglio quando ne è indicata l'altezza (h) in m e ad albero quando è indicata la circonferenza del fusto in cm, misurata ad 1 m dal colletto. Accanto al nome specifico è indicata la tipologia (A = albero, C = cespuglio, R = rampicante, F = frutto). Per il tipo di allevamento: C= contenitore Z= zolla RN= radice nuda. Nel caso non sia specificato il nome della specie il titolo si intende comprenda le varie specie più diffuse in ambito urbano appartenenti al genere indicato. / Liquidambar, A, specie styraciflua, h. 350/400	cad		413,01
TOS26_PR.P45.003.834	PIANTE IN CONTENITORE: si intendono allevate a cespuglio quando ne è indicata l'altezza (h) in m e ad albero quando è indicata la circonferenza del fusto in cm, misurata ad 1 m dal colletto. Accanto al nome specifico è indicata la tipologia (A = albero, C = cespuglio, R = rampicante, F = frutto). Per il tipo di allevamento: C= contenitore Z= zolla RN= radice nuda. Nel caso non sia specificato il nome della specie il titolo si intende comprenda le varie specie più diffuse in ambito urbano appartenenti al genere indicato. / Liriodendron, A, specie tulipifera, circonferenza 6/8	cad		80,75
TOS26_PR.P45.003.835	PIANTE IN CONTENITORE: si intendono allevate a cespuglio quando ne è indicata l'altezza (h) in m e ad albero quando è indicata la circonferenza del fusto in cm, misurata ad 1 m dal colletto. Accanto al nome specifico è indicata la tipologia (A = albero, C = cespuglio, R = rampicante, F = frutto). Per il tipo di allevamento: C= contenitore Z= zolla RN= radice nuda. Nel caso non sia specificato il nome della specie il titolo si intende comprenda le varie specie più diffuse in ambito urbano appartenenti al genere indicato. / Liriodendron, A, specie tulipifera, circonferenza 8/10	cad		99,33
TOS26_PR.P45.003.836	PIANTE IN CONTENITORE: si intendono allevate a cespuglio quando ne è indicata l'altezza (h) in m e ad albero quando è indicata la circonferenza del fusto in cm, misurata ad 1 m dal colletto. Accanto al nome specifico è indicata la tipologia (A = albero, C = cespuglio, R = rampicante, F = frutto). Per il tipo di allevamento: C= contenitore Z= zolla RN= radice nuda. Nel caso non sia specificato il nome della specie il titolo si intende comprenda le varie specie più diffuse in ambito urbano appartenenti al genere indicato. / Liriodendron, A, specie tulipifera, circonferenza 10/12	cad		143,91
TOS26_PR.P45.003.837	PIANTE IN CONTENITORE: si intendono allevate a cespuglio quando ne è indicata l'altezza (h) in m e ad albero quando è indicata la circonferenza del fusto in cm, misurata ad 1 m dal colletto. Accanto al nome specifico è indicata la tipologia (A = albero, C = cespuglio, R = rampicante, F = frutto). Per il tipo di allevamento: C= contenitore Z= zolla RN= radice nuda. Nel caso non sia specificato il nome della specie il titolo si intende comprenda le varie specie più diffuse in ambito urbano appartenenti al genere indicato. / Liriodendron, A, specie tulipifera, circonferenza 12/14	cad		220,67
TOS26_PR.P45.003.838	PIANTE IN CONTENITORE: si intendono allevate a cespuglio quando ne è indicata l'altezza (h) in m e ad albero quando è indicata la circonferenza del fusto in cm, misurata ad 1 m dal colletto. Accanto al nome specifico è indicata la tipologia (A = albero, C = cespuglio, R = rampicante, F = frutto). Per il tipo di allevamento: C= contenitore Z= zolla RN= radice nuda. Nel caso non sia specificato il nome della specie il titolo si intende comprenda le varie specie più diffuse in ambito urbano appartenenti al genere indicato. / Liriodendron, A, specie tulipifera, circonferenza 14/16	cad		311,35
TOS26_PR.P45.003.839	PIANTE IN CONTENITORE: si intendono allevate a cespuglio quando ne è indicata l'altezza (h) in m e ad albero quando è indicata la circonferenza del fusto in cm, misurata ad 1 m dal colletto. Accanto al nome specifico è indicata la tipologia (A = albero, C = cespuglio, R = rampicante, F = frutto). Per il tipo di allevamento: C= contenitore Z= zolla RN= radice nuda. Nel caso non sia specificato il nome della specie il titolo si intende comprenda le varie specie più diffuse in ambito urbano appartenenti al genere indicato. / Liriodendron, A, specie tulipifera, circonferenza 16/18	cad		386,74
TOS26_PR.P45.003.840	PIANTE IN CONTENITORE: si intendono allevate a cespuglio quando ne è indicata l'altezza (h) in m e ad albero quando è indicata la circonferenza del fusto in cm, misurata ad 1 m dal colletto. Accanto al nome specifico è indicata la tipologia (A = albero, C = cespuglio, R = rampicante, F = frutto). Per il tipo di allevamento: C= contenitore Z= zolla RN= radice nuda. Nel caso non sia specificato il nome della specie il titolo si intende comprenda le varie specie più diffuse in ambito urbano appartenenti al genere indicato. / Liriodendron, A, specie tulipifera, circonferenza 18/20	cad		494,76
TOS26_PR.P45.003.846	PIANTE IN CONTENITORE: si intendono allevate a cespuglio quando ne è indicata l'altezza (h) in m e ad albero quando è indicata la circonferenza del fusto in cm, misurata ad 1 m dal colletto. Accanto al nome specifico è indicata la tipologia (A = albero, C = cespuglio, R = rampicante, F = frutto). Per il tipo di allevamento: C= contenitore Z= zolla RN= radice nuda. Nel caso non sia specificato il nome della specie il titolo si intende comprenda le varie specie più diffuse in ambito urbano appartenenti al genere indicato. / Lonicera, C, specie caprifolium, nitida, pileata, h. 100/150, Clt 3	cad		17,87
TOS26_PR.P45.003.847	PIANTE IN CONTENITORE: si intendono allevate a cespuglio quando ne è indicata l'altezza (h) in m e ad albero quando è indicata la circonferenza del fusto in cm, misurata ad 1 m dal colletto. Accanto al nome specifico è indicata la tipologia (A = albero, C = cespuglio, R = rampicante, F = frutto). Per il tipo di allevamento: C= contenitore Z= zolla RN= radice nuda. Nel caso non sia specificato il nome della specie il titolo si intende comprenda le varie specie più diffuse in ambito urbano appartenenti al genere indicato. / Lonicera, C, specie caprifolium, nitida, pileata, h. 150/200, Clt 3	cad		20,81
TOS26_PR.P45.003.848	PIANTE IN CONTENITORE: si intendono allevate a cespuglio quando ne è indicata l'altezza (h) in m e ad albero quando è indicata la circonferenza del fusto in cm, misurata ad 1 m dal colletto. Accanto al nome specifico è indicata la tipologia (A = albero, C = cespuglio, R = rampicante, F = frutto). Per il tipo di allevamento: C= contenitore Z= zolla RN= radice nuda. Nel caso non sia specificato il nome della specie il titolo si intende comprenda le varie specie più diffuse in ambito urbano appartenenti al genere indicato. / Lonicera, C, specie caprifolium, nitida, pileata, h. 200/250, Clt 10	cad		46,47
TOS26_PR.P45.003.854	PIANTE IN CONTENITORE: si intendono allevate a cespuglio quando ne è indicata l'altezza (h) in m e ad albero quando è indicata la circonferenza del fusto in cm, misurata ad 1 m dal colletto. Accanto al nome specifico è indicata la tipologia (A = albero, C = cespuglio, R = rampicante, F = frutto). Per il tipo di allevamento: C= contenitore Z= zolla RN= radice nuda. Nel caso non sia specificato il nome della specie il titolo si intende comprenda le varie specie più diffuse in ambito urbano appartenenti al genere indicato. / Magnolia, A, specie grandiflora, h. 100/125	cad		97,52
TOS26_PR.P45.003.855	PIANTE IN CONTENITORE: si intendono allevate a cespuglio quando ne è indicata l'altezza (h) in m e ad albero quando è indicata la circonferenza del fusto in cm, misurata ad 1 m dal colletto. Accanto al nome specifico è indicata la tipologia (A = albero, C = cespuglio, R = rampicante, F = frutto). Per il tipo di allevamento: C= contenitore Z= zolla RN= radice nuda. Nel caso non sia specificato il nome della specie il titolo si intende comprenda le varie specie più diffuse in ambito urbano appartenenti al genere indicato. / Magnolia, A, specie grandiflora, h. 125/150	cad		142,66
TOS26_PR.P45.003.856	PIANTE IN CONTENITORE: si intendono allevate a cespuglio quando ne è indicata l'altezza (h) in m e ad albero quando è indicata la circonferenza del fusto in cm, misurata ad 1 m dal colletto. Accanto al nome specifico è indicata la tipologia (A = albero, C = cespuglio, R = rampicante, F = frutto). Per il tipo di allevamento: C= contenitore Z= zolla RN= radice nuda. Nel caso non sia specificato il nome della specie il titolo si intende comprenda le varie specie più diffuse in ambito urbano appartenenti al genere indicato. / Magnolia A, specie grandiflora, h. 150/175	cad		214,36
TOS26_PR.P45.003.857	PIANTE IN CONTENITORE: si intendono allevate a cespuglio quando ne è indicata l'altezza (h) in m e ad albero quando è indicata la circonferenza del fusto in cm, misurata ad 1 m dal colletto. Accanto al nome specifico è indicata la tipologia (A = albero, C = cespuglio, R = rampicante, F = frutto). Per il tipo di allevamento: C= contenitore Z= zolla RN= radice nuda. Nel caso non sia specificato il nome della specie il titolo si intende comprenda le varie specie più diffuse in ambito urbano appartenenti al genere indicato. / Magnolia A, specie grandiflora, h. 175/200	cad		271,70
TOS26_PR.P45.003.858	PIANTE IN CONTENITORE: si intendono allevate a cespuglio quando ne è indicata l'altezza (h) in m e ad albero quando è indicata la circonferenza del fusto in cm, misurata ad 1 m dal colletto. Accanto al nome specifico è indicata la tipologia (A = albero, C = cespuglio, R = rampicante, F = frutto). Per il tipo di allevamento: C= contenitore Z= zolla RN= radice nuda. Nel caso non sia specificato il nome della specie il titolo si intende comprenda le varie specie più diffuse in ambito urbano appartenenti al genere indicato. / Magnolia A, specie grandiflora, h. 200/250	cad		355,40
TOS26_PR.P45.003.859	PIANTE IN CONTENITORE: si intendono allevate a cespuglio quando ne è indicata l'altezza (h) in m e ad albero quando è indicata la circonferenza del fusto in cm, misurata ad 1 m dal colletto. Accanto al nome specifico è indicata la tipologia (A = albero, C = cespuglio, R = rampicante, F = frutto). Per il tipo di allevamento: C= contenitore Z= zolla RN= radice nuda. Nel caso non sia specificato il nome della specie il titolo si intende comprenda le varie specie più diffuse in ambito urbano appartenenti al genere indicato. / Magnolia A, specie grandiflora, h. 250/300	cad		490,89
TOS26_PR.P45.003.860	PIANTE IN CONTENITORE: si intendono allevate a cespuglio quando ne è indicata l'altezza (h) in m e ad albero quando è indicata la circonferenza del fusto in cm, misurata ad 1 m dal colletto. Accanto al nome specifico è indicata la tipologia (A = albero, C = cespuglio, R = rampicante, F = frutto). Per il tipo di allevamento: C= contenitore Z= zolla RN= radice nuda. Nel caso non sia specificato il nome della specie il titolo si intende comprenda le varie specie più diffuse in ambito urbano appartenenti al genere indicato. / Magnolia A, specie grandiflora, h. 300/350	cad		716,46
TOS26_PR.P45.003.861	PIANTE IN CONTENITORE: si intendono allevate a cespuglio quando ne è indicata l'altezza (h) in m e ad albero quando è indicata la circonferenza del fusto in cm, misurata ad 1 m dal colletto. Accanto al nome specifico è indicata la tipologia (A = albero, C = cespuglio, R = rampicante, F = frutto). Per il tipo di allevamento: C= contenitore Z= zolla RN= radice nuda. Nel caso non sia specificato il nome della specie il titolo si intende comprenda le varie specie più diffuse in ambito urbano appartenenti al genere indicato. / Magnolia A, specie grandiflora, h. 350/400	cad		1068,08
TOS26_PR.P45.003.867	PIANTE IN CONTENITORE: si intendono allevate a cespuglio quando ne è indicata l'altezza (h) in m e ad albero quando è indicata la circonferenza del fusto in cm, misurata ad 1 m dal colletto. Accanto al nome specifico è indicata la tipologia (A = albero, C = cespuglio, R = rampicante, F = frutto). Per il tipo di allevamento: C= contenitore Z= zolla RN= radice nuda. Nel caso non sia specificato il nome della specie il titolo si intende comprenda le varie specie più diffuse in ambito urbano appartenenti al genere indicato. / Magnolia A, specie X soulangeana in varieta, h. 80/100	cad		37,21
TOS26_PR.P45.003.868	PIANTE IN CONTENITORE: si intendono allevate a cespuglio quando ne è indicata l'altezza (h) in m e ad albero quando è indicata la circonferenza del fusto in cm, misurata ad 1 m dal colletto. Accanto al nome specifico è indicata la tipologia (A = albero, C = cespuglio, R = rampicante, F = frutto). Per il tipo di allevamento: C= contenitore Z= zolla RN= radice nuda. Nel caso non sia specificato il nome della specie il titolo si intende comprenda le varie specie più diffuse in ambito urbano appartenenti al genere indicato. / Magnolia A, specie X soulangeana in varieta, h. 100/125	cad		55,49
TOS26_PR.P45.003.869	PIANTE IN CONTENITORE: si intendono allevate a cespuglio quando ne è indicata l'altezza (h) in m e ad albero quando è indicata la circonferenza del fusto in cm, misurata ad 1 m dal colletto. Accanto al nome specifico è indicata la tipologia (A = albero, C = cespuglio, R = rampicante, F = frutto). Per il tipo di allevamento: C= contenitore Z= zolla RN= radice nuda. Nel caso non sia specificato il nome della specie il titolo si intende comprenda le varie specie più diffuse in ambito urbano appartenenti al genere indicato. / Magnolia A, specie X soulangeana in varieta, h. 125/150	cad		78,86
TOS26_PR.P45.003.870	PIANTE IN CONTENITORE: si intendono allevate a cespuglio quando ne è indicata l'altezza (h) in m e ad albero quando è indicata la circonferenza del fusto in cm, misurata ad 1 m dal colletto. Accanto al nome specifico è indicata la tipologia (A = albero, C = cespuglio, R = rampicante, F = frutto). Per il tipo di allevamento: C= contenitore Z= zolla RN= radice nuda. Nel caso non sia specificato il nome della specie il titolo si intende comprenda le varie specie più diffuse in ambito urbano appartenenti al genere indicato. / Magnolia A, specie X soulangeana in varieta, h. 150/175	cad		112,35
TOS26_PR.P45.003.871	PIANTE IN CONTENITORE: si intendono allevate a cespuglio quando ne è indicata l'altezza (h) in m e ad albero quando è indicata la circonferenza del fusto in cm, misurata ad 1 m dal colletto. Accanto al nome specifico è indicata la tipologia (A = albero, C = cespuglio, R = rampicante, F = frutto). Per il tipo di allevamento: C= contenitore Z= zolla RN= radice nuda. Nel caso non sia specificato il nome della specie il titolo si intende comprenda le varie specie più diffuse in ambito urbano appartenenti al genere indicato. / Magnolia A, specie X soulangeana in varieta, h. 175/200	cad		175,30
TOS26_PR.P45.003.872	PIANTE IN CONTENITORE: si intendono allevate a cespuglio quando ne è indicata l'altezza (h) in m e ad albero quando è indicata la circonferenza del fusto in cm, misurata ad 1 m dal colletto. Accanto al nome specifico è indicata la tipologia (A = albero, C = cespuglio, R = rampicante, F = frutto). Per il tipo di allevamento: C= contenitore Z= zolla RN= radice nuda. Nel caso non sia specificato il nome della specie il titolo si intende comprenda le varie specie più diffuse in ambito urbano appartenenti al genere indicato. / Magnolia A, specie X soulangeana in varieta, h. 200/250	cad		278,88
TOS26_PR.P45.003.873	PIANTE IN CONTENITORE: si intendono allevate a cespuglio quando ne è indicata l'altezza (h) in m e ad albero quando è indicata la circonferenza del fusto in cm, misurata ad 1 m dal colletto. Accanto al nome specifico è indicata la tipologia (A = albero, C = cespuglio, R = rampicante, F = frutto). Per il tipo di allevamento: C= contenitore Z= zolla RN= radice nuda. Nel caso non sia specificato il nome della specie il titolo si intende comprenda le varie specie più diffuse in ambito urbano appartenenti al genere indicato. / Magnolia A, specie X soulangeana in varieta, circonferenza 6/8	cad		84,05
TOS26_PR.P45.003.874	PIANTE IN CONTENITORE: si intendono allevate a cespuglio quando ne è indicata l'altezza (h) in m e ad albero quando è indicata la circonferenza del fusto in cm, misurata ad 1 m dal colletto. Accanto al nome specifico è indicata la tipologia (A = albero, C = cespuglio, R = rampicante, F = frutto). Per il tipo di allevamento: C= contenitore Z= zolla RN= radice nuda. Nel caso non sia specificato il nome della specie il titolo si intende comprenda le varie specie più diffuse in ambito urbano appartenenti al genere indicato. / Magnolia A, specie X soulangeana in varieta, circonferenza 8/10	cad		147,64
TOS26_PR.P45.003.875	PIANTE IN CONTENITORE: si intendono allevate a cespuglio quando ne è indicata l'altezza (h) in m e ad albero quando è indicata la circonferenza del fusto in cm, misurata ad 1 m dal colletto. Accanto al nome specifico è indicata la tipologia (A = albero, C = cespuglio, R = rampicante, F = frutto). Per il tipo di allevamento: C= contenitore Z= zolla RN= radice nuda. Nel caso non sia specificato il nome della specie il titolo si intende comprenda le varie specie più diffuse in ambito urbano appartenenti al genere indicato. / Magnolia A, specie X soulangeana in varieta, circonferenza 10/12	cad		217,73
TOS26_PR.P45.003.881	PIANTE IN CONTENITORE: si intendono allevate a cespuglio quando ne è indicata l'altezza (h) in m e ad albero quando è indicata la circonferenza del fusto in cm, misurata ad 1 m dal colletto. Accanto al nome specifico è indicata la tipologia (A = albero, C = cespuglio, R = rampicante, F = frutto). Per il tipo di allevamento: C= contenitore Z= zolla RN= radice nuda. Nel caso non sia specificato il nome della specie il titolo si intende comprenda le varie specie più diffuse in ambito urbano appartenenti al genere indicato. / Mahonia C, specie aquifolium, japonica, h. 40/60	cad		33,57
TOS26_PR.P45.003.882	PIANTE IN CONTENITORE: si intendono allevate a cespuglio quando ne è indicata l'altezza (h) in m e ad albero quando è indicata la circonferenza del fusto in cm, misurata ad 1 m dal colletto. Accanto al nome specifico è indicata la tipologia (A = albero, C = cespuglio, R = rampicante, F = frutto). Per il tipo di allevamento: C= contenitore Z= zolla RN= radice nuda. Nel caso non sia specificato il nome della specie il titolo si intende comprenda le varie specie più diffuse in ambito urbano appartenenti al genere indicato. / Mahonia C, specie aquifolium, japonica, h. 60/80	cad		50,33
TOS26_PR.P45.003.883	PIANTE IN CONTENITORE: si intendono allevate a cespuglio quando ne è indicata l'altezza (h) in m e ad albero quando è indicata la circonferenza del fusto in cm, misurata ad 1 m dal colletto. Accanto al nome specifico è indicata la tipologia (A = albero, C = cespuglio, R = rampicante, F = frutto). Per il tipo di allevamento: C= contenitore Z= zolla RN= radice nuda. Nel caso non sia specificato il nome della specie il titolo si intende comprenda le varie specie più diffuse in ambito urbano appartenenti al genere indicato. / Mahonia C, specie aquifolium, japonica, h. 80/100	cad		71,83
TOS26_PR.P45.003.884	PIANTE IN CONTENITORE: si intendono allevate a cespuglio quando ne è indicata l'altezza (h) in m e ad albero quando è indicata la circonferenza del fusto in cm, misurata ad 1 m dal colletto. Accanto al nome specifico è indicata la tipologia (A = albero, C = cespuglio, R = rampicante, F = frutto). Per il tipo di allevamento: C= contenitore Z= zolla RN= radice nuda. Nel caso non sia specificato il nome della specie il titolo si intende comprenda le varie specie più diffuse in ambito urbano appartenenti al genere indicato. / Mahonia C, specie aquifolium, japonica, h. 100/125	cad		108,71
TOS26_PR.P45.003.886	PIANTE IN CONTENITORE: si intendono allevate a cespuglio quando ne è indicata l'altezza (h) in m e ad albero quando è indicata la circonferenza del fusto in cm, misurata ad 1 m dal colletto. Accanto al nome specifico è indicata la tipologia (A = albero, C = cespuglio, R = rampicante, F = frutto). Per il tipo di allevamento: C= contenitore Z= zolla RN= radice nuda. Nel caso non sia specificato il nome della specie il titolo si intende comprenda le varie specie più diffuse in ambito urbano appartenenti al genere indicato. / Mahonia C, specie aquifolium, japonica, circonferenza 8/10	cad		165,29
TOS26_PR.P45.003.892	PIANTE IN CONTENITORE: si intendono allevate a cespuglio quando ne è indicata l'altezza (h) in m e ad albero quando è indicata la circonferenza del fusto in cm, misurata ad 1 m dal colletto. Accanto al nome specifico è indicata la tipologia (A = albero, C = cespuglio, R = rampicante, F = frutto). Per il tipo di allevamento: C= contenitore Z= zolla RN= radice nuda. Nel caso non sia specificato il nome della specie il titolo si intende comprenda le varie specie più diffuse in ambito urbano appartenenti al genere indicato. / Malus A, specie spp., circonferenza 10/12	cad		172,32
TOS26_PR.P45.003.893	PIANTE IN CONTENITORE: si intendono allevate a cespuglio quando ne è indicata l'altezza (h) in m e ad albero quando è indicata la circonferenza del fusto in cm, misurata ad 1 m dal colletto. Accanto al nome specifico è indicata la tipologia (A = albero, C = cespuglio, R = rampicante, F = frutto). Per il tipo di allevamento: C= contenitore Z= zolla RN= radice nuda. Nel caso non sia specificato il nome della specie il titolo si intende comprenda le varie specie più diffuse in ambito urbano appartenenti al genere indicato. / Malus A, specie spp., circonferenza 12/14	cad		224,18
TOS26_PR.P45.003.894	PIANTE IN CONTENITORE: si intendono allevate a cespuglio quando ne è indicata l'altezza (h) in m e ad albero quando è indicata la circonferenza del fusto in cm, misurata ad 1 m dal colletto. Accanto al nome specifico è indicata la tipologia (A = albero, C = cespuglio, R = rampicante, F = frutto). Per il tipo di allevamento: C= contenitore Z= zolla RN= radice nuda. Nel caso non sia specificato il nome della specie il titolo si intende comprenda le varie specie più diffuse in ambito urbano appartenenti al genere indicato. / Malus A, specie spp., circonferenza 14/16	cad		344,94
TOS26_PR.P45.003.895	PIANTE IN CONTENITORE: si intendono allevate a cespuglio quando ne è indicata l'altezza (h) in m e ad albero quando è indicata la circonferenza del fusto in cm, misurata ad 1 m dal colletto. Accanto al nome specifico è indicata la tipologia (A = albero, C = cespuglio, R = rampicante, F = frutto). Per il tipo di allevamento: C= contenitore Z= zolla RN= radice nuda. Nel caso non sia specificato il nome della specie il titolo si intende comprenda le varie specie più diffuse in ambito urbano appartenenti al genere indicato. / Malus A, specie spp., circonferenza 16/18	cad		386,52
TOS26_PR.P45.003.896	PIANTE IN CONTENITORE: si intendono allevate a cespuglio quando ne è indicata l'altezza (h) in m e ad albero quando è indicata la circonferenza del fusto in cm, misurata ad 1 m dal colletto. Accanto al nome specifico è indicata la tipologia (A = albero, C = cespuglio, R = rampicante, F = frutto). Per il tipo di allevamento: C= contenitore Z= zolla RN= radice nuda. Nel caso non sia specificato il nome della specie il titolo si intende comprenda le varie specie più diffuse in ambito urbano appartenenti al genere indicato. / Malus A, specie spp., circonferenza 18/20	cad		548,55
TOS26_PR.P45.003.900	PIANTE IN CONTENITORE: si intendono allevate a cespuglio quando ne è indicata l'altezza (h) in m e ad albero quando è indicata la circonferenza del fusto in cm, misurata ad 1 m dal colletto. Accanto al nome specifico è indicata la tipologia (A = albero, C = cespuglio, R = rampicante, F = frutto). Per il tipo di allevamento: C= contenitore Z= zolla RN= radice nuda. Nel caso non sia specificato il nome della specie il titolo si intende comprenda le varie specie più diffuse in ambito urbano appartenenti al genere indicato. / Melia, A, specie azedarach, circonferenza 8/10	cad		101,53
TOS26_PR.P45.003.901	PIANTE IN CONTENITORE: si intendono allevate a cespuglio quando ne è indicata l'altezza (h) in m e ad albero quando è indicata la circonferenza del fusto in cm, misurata ad 1 m dal colletto. Accanto al nome specifico è indicata la tipologia (A = albero, C = cespuglio, R = rampicante, F = frutto). Per il tipo di allevamento: C= contenitore Z= zolla RN= radice nuda. Nel caso non sia specificato il nome della specie il titolo si intende comprenda le varie specie più diffuse in ambito urbano appartenenti al genere indicato. / Melia, A, specie azedarach, circonferenza 10/12	cad		127,31
TOS26_PR.P45.003.909	PIANTE IN CONTENITORE: si intendono allevate a cespuglio quando ne è indicata l'altezza (h) in m e ad albero quando è indicata la circonferenza del fusto in cm, misurata ad 1 m dal colletto. Accanto al nome specifico è indicata la tipologia (A = albero, C = cespuglio, R = rampicante, F = frutto). Per il tipo di allevamento: C= contenitore Z= zolla RN= radice nuda. Nel caso non sia specificato il nome della specie il titolo si intende comprenda le varie specie più diffuse in ambito urbano appartenenti al genere indicato. / Melia, A, specie azedarach, circonferenza 12/14	cad		182,87
TOS26_PR.P45.003.914	PIANTE IN CONTENITORE: si intendono allevate a cespuglio quando ne è indicata l'altezza (h) in m e ad albero quando è indicata la circonferenza del fusto in cm, misurata ad 1 m dal colletto. Accanto al nome specifico è indicata la tipologia (A = albero, C = cespuglio, R = rampicante, F = frutto). Per il tipo di allevamento: C= contenitore Z= zolla RN= radice nuda. Nel caso non sia specificato il nome della specie il titolo si intende comprenda le varie specie più diffuse in ambito urbano appartenenti al genere indicato. / Mespilus F, specie germanica, nome comune nespolo, circonferenza 5/6, Clt 12	cad		46,46
TOS26_PR.P45.003.915	PIANTE IN CONTENITORE: si intendono allevate a cespuglio quando ne è indicata l'altezza (h) in m e ad albero quando è indicata la circonferenza del fusto in cm, misurata ad 1 m dal colletto. Accanto al nome specifico è indicata la tipologia (A = albero, C = cespuglio, R = rampicante, F = frutto). Per il tipo di allevamento: C= contenitore Z= zolla RN= radice nuda. Nel caso non sia specificato il nome della specie il titolo si intende comprenda le varie specie più diffuse in ambito urbano appartenenti al genere indicato. / Mespilus F, specie germanica, nome comune nespolo, circonferenza 6/8, Clt 12	cad		57,47
TOS26_PR.P45.003.921	PIANTE IN CONTENITORE: si intendono allevate a cespuglio quando ne è indicata l'altezza (h) in m e ad albero quando è indicata la circonferenza del fusto in cm, misurata ad 1 m dal colletto. Accanto al nome specifico è indicata la tipologia (A = albero, C = cespuglio, R = rampicante, F = frutto). Per il tipo di allevamento: C= contenitore Z= zolla RN= radice nuda. Nel caso non sia specificato il nome della specie il titolo si intende comprenda le varie specie più diffuse in ambito urbano appartenenti al genere indicato. / Metasequoia A, specie lyptostroboides, h. 175/200	cad		108,96
TOS26_PR.P45.003.922	PIANTE IN CONTENITORE: si intendono allevate a cespuglio quando ne è indicata l'altezza (h) in m e ad albero quando è indicata la circonferenza del fusto in cm, misurata ad 1 m dal colletto. Accanto al nome specifico è indicata la tipologia (A = albero, C = cespuglio, R = rampicante, F = frutto). Per il tipo di allevamento: C= contenitore Z= zolla RN= radice nuda. Nel caso non sia specificato il nome della specie il titolo si intende comprenda le varie specie più diffuse in ambito urbano appartenenti al genere indicato. / Metasequoia A, specie lyptostroboides, h. 250/300	cad		235,03
TOS26_PR.P45.003.923	PIANTE IN CONTENITORE: si intendono allevate a cespuglio quando ne è indicata l'altezza (h) in m e ad albero quando è indicata la circonferenza del fusto in cm, misurata ad 1 m dal colletto. Accanto al nome specifico è indicata la tipologia (A = albero, C = cespuglio, R = rampicante, F = frutto). Per il tipo di allevamento: C= contenitore Z= zolla RN= radice nuda. Nel caso non sia specificato il nome della specie il titolo si intende comprenda le varie specie più diffuse in ambito urbano appartenenti al genere indicato. / Metasequoia, A, specie glyptostroboides, h. 300/350	cad		308,00
TOS26_PR.P45.003.924	PIANTE IN CONTENITORE: si intendono allevate a cespuglio quando ne è indicata l'altezza (h) in m e ad albero quando è indicata la circonferenza del fusto in cm, misurata ad 1 m dal colletto. Accanto al nome specifico è indicata la tipologia (A = albero, C = cespuglio, R = rampicante, F = frutto). Per il tipo di allevamento: C= contenitore Z= zolla RN= radice nuda. Nel caso non sia specificato il nome della specie il titolo si intende comprenda le varie specie più diffuse in ambito urbano appartenenti al genere indicato. / Metasequoia, A, specie glyptostroboides, h. 350/400	cad		424,29
TOS26_PR.P45.003.930	PIANTE IN CONTENITORE: si intendono allevate a cespuglio quando ne è indicata l'altezza (h) in m e ad albero quando è indicata la circonferenza del fusto in cm, misurata ad 1 m dal colletto. Accanto al nome specifico è indicata la tipologia (A = albero, C = cespuglio, R = rampicante, F = frutto). Per il tipo di allevamento: C= contenitore Z= zolla RN= radice nuda. Nel caso non sia specificato il nome della specie il titolo si intende comprenda le varie specie più diffuse in ambito urbano appartenenti al genere indicato. / Morus, A, spp., circonferenza 10/12	cad		137,01
TOS26_PR.P45.003.931	PIANTE IN CONTENITORE: si intendono allevate a cespuglio quando ne è indicata l'altezza (h) in m e ad albero quando è indicata la circonferenza del fusto in cm, misurata ad 1 m dal colletto. Accanto al nome specifico è indicata la tipologia (A = albero, C = cespuglio, R = rampicante, F = frutto). Per il tipo di allevamento: C= contenitore Z= zolla RN= radice nuda. Nel caso non sia specificato il nome della specie il titolo si intende comprenda le varie specie più diffuse in ambito urbano appartenenti al genere indicato. / Morus, A, spp., circonferenza 12/14	cad		177,49
TOS26_PR.P45.003.932	PIANTE IN CONTENITORE: si intendono allevate a cespuglio quando ne è indicata l'altezza (h) in m e ad albero quando è indicata la circonferenza del fusto in cm, misurata ad 1 m dal colletto. Accanto al nome specifico è indicata la tipologia (A = albero, C = cespuglio, R = rampicante, F = frutto). Per il tipo di allevamento: C= contenitore Z= zolla RN= radice nuda. Nel caso non sia specificato il nome della specie il titolo si intende comprenda le varie specie più diffuse in ambito urbano appartenenti al genere indicato. / Morus, A, spp., circonferenza 14/16	cad		264,19
TOS26_PR.P45.003.933	PIANTE IN CONTENITORE: si intendono allevate a cespuglio quando ne è indicata l'altezza (h) in m e ad albero quando è indicata la circonferenza del fusto in cm, misurata ad 1 m dal colletto. Accanto al nome specifico è indicata la tipologia (A = albero, C = cespuglio, R = rampicante, F = frutto). Per il tipo di allevamento: C= contenitore Z= zolla RN= radice nuda. Nel caso non sia specificato il nome della specie il titolo si intende comprenda le varie specie più diffuse in ambito urbano appartenenti al genere indicato. / Morus, A, spp., circonferenza 16/18	cad		342,04
TOS26_PR.P45.003.939	PIANTE IN CONTENITORE: si intendono allevate a cespuglio quando ne è indicata l'altezza (h) in m e ad albero quando è indicata la circonferenza del fusto in cm, misurata ad 1 m dal colletto. Accanto al nome specifico è indicata la tipologia (A = albero, C = cespuglio, R = rampicante, F = frutto). Per il tipo di allevamento: C= contenitore Z= zolla RN= radice nuda. Nel caso non sia specificato il nome della specie il titolo si intende comprenda le varie specie più diffuse in ambito urbano appartenenti al genere indicato. / Myrtus, C, spp., nome comune mirto, Clt 3	cad		11,38
TOS26_PR.P45.003.940	PIANTE IN CONTENITORE: si intendono allevate a cespuglio quando ne è indicata l'altezza (h) in m e ad albero quando è indicata la circonferenza del fusto in cm, misurata ad 1 m dal colletto. Accanto al nome specifico è indicata la tipologia (A = albero, C = cespuglio, R = rampicante, F = frutto). Per il tipo di allevamento: C= contenitore Z= zolla RN= radice nuda. Nel caso non sia specificato il nome della specie il titolo si intende comprenda le varie specie più diffuse in ambito urbano appartenenti al genere indicato. / Myrtus, C, spp., nome comune mirto, Clt 10	cad		27,86
TOS26_PR.P45.003.946	PIANTE IN CONTENITORE: si intendono allevate a cespuglio quando ne è indicata l'altezza (h) in m e ad albero quando è indicata la circonferenza del fusto in cm, misurata ad 1 m dal colletto. Accanto al nome specifico è indicata la tipologia (A = albero, C = cespuglio, R = rampicante, F = frutto). Per il tipo di allevamento: C= contenitore Z= zolla RN= radice nuda. Nel caso non sia specificato il nome della specie il titolo si intende comprenda le varie specie più diffuse in ambito urbano appartenenti al genere indicato. / Nandina, C, specie domestica, nome comune nandina, Clt 2	cad		9,32
TOS26_PR.P45.003.947	PIANTE IN CONTENITORE: si intendono allevate a cespuglio quando ne è indicata l'altezza (h) in m e ad albero quando è indicata la circonferenza del fusto in cm, misurata ad 1 m dal colletto. Accanto al nome specifico è indicata la tipologia (A = albero, C = cespuglio, R = rampicante, F = frutto). Per il tipo di allevamento: C= contenitore Z= zolla RN= radice nuda. Nel caso non sia specificato il nome della specie il titolo si intende comprenda le varie specie più diffuse in ambito urbano appartenenti al genere indicato. / Nandina, C, specie domestica, nome comune nandina, Clt 3	cad		11,96
TOS26_PR.P45.003.948	PIANTE IN CONTENITORE: si intendono allevate a cespuglio quando ne è indicata l'altezza (h) in m e ad albero quando è indicata la circonferenza del fusto in cm, misurata ad 1 m dal colletto. Accanto al nome specifico è indicata la tipologia (A = albero, C = cespuglio, R = rampicante, F = frutto). Per il tipo di allevamento: C= contenitore Z= zolla RN= radice nuda. Nel caso non sia specificato il nome della specie il titolo si intende comprenda le varie specie più diffuse in ambito urbano appartenenti al genere indicato. / Nandina, C, specie domestica, nome comune nandina, Clt 5	cad		17,59
TOS26_PR.P45.003.949	PIANTE IN CONTENITORE: si intendono allevate a cespuglio quando ne è indicata l'altezza (h) in m e ad albero quando è indicata la circonferenza del fusto in cm, misurata ad 1 m dal colletto. Accanto al nome specifico è indicata la tipologia (A = albero, C = cespuglio, R = rampicante, F = frutto). Per il tipo di allevamento: C= contenitore Z= zolla RN= radice nuda. Nel caso non sia specificato il nome della specie il titolo si intende comprenda le varie specie più diffuse in ambito urbano appartenenti al genere indicato. / Nandina, C, specie domestica, nome comune nandina, h. 40/60, Clt 7-9	cad		27,86
TOS26_PR.P45.003.950	PIANTE IN CONTENITORE: si intendono allevate a cespuglio quando ne è indicata l'altezza (h) in m e ad albero quando è indicata la circonferenza del fusto in cm, misurata ad 1 m dal colletto. Accanto al nome specifico è indicata la tipologia (A = albero, C = cespuglio, R = rampicante, F = frutto). Per il tipo di allevamento: C= contenitore Z= zolla RN= radice nuda. Nel caso non sia specificato il nome della specie il titolo si intende comprenda le varie specie più diffuse in ambito urbano appartenenti al genere indicato. / Nandina, C, specie domestica, nome comune nandina, h. 60/80	cad		47,78
TOS26_PR.P45.003.951	PIANTE IN CONTENITORE: si intendono allevate a cespuglio quando ne è indicata l'altezza (h) in m e ad albero quando è indicata la circonferenza del fusto in cm, misurata ad 1 m dal colletto. Accanto al nome specifico è indicata la tipologia (A = albero, C = cespuglio, R = rampicante, F = frutto). Per il tipo di allevamento: C= contenitore Z= zolla RN= radice nuda. Nel caso non sia specificato il nome della specie il titolo si intende comprenda le varie specie più diffuse in ambito urbano appartenenti al genere indicato. / Nandina, C, specie domestica, nome comune nandina, h. 80/100	cad		91,25
TOS26_PR.P45.003.957	PIANTE IN CONTENITORE: si intendono allevate a cespuglio quando ne è indicata l'altezza (h) in m e ad albero quando è indicata la circonferenza del fusto in cm, misurata ad 1 m dal colletto. Accanto al nome specifico è indicata la tipologia (A = albero, C = cespuglio, R = rampicante, F = frutto). Per il tipo di allevamento: C= contenitore Z= zolla RN= radice nuda. Nel caso non sia specificato il nome della specie il titolo si intende comprenda le varie specie più diffuse in ambito urbano appartenenti al genere indicato. / Nerium, C, specie oleander, nome comune oleandro, h. 80/100	cad		49,38
TOS26_PR.P45.003.958	PIANTE IN CONTENITORE: si intendono allevate a cespuglio quando ne è indicata l'altezza (h) in m e ad albero quando è indicata la circonferenza del fusto in cm, misurata ad 1 m dal colletto. Accanto al nome specifico è indicata la tipologia (A = albero, C = cespuglio, R = rampicante, F = frutto). Per il tipo di allevamento: C= contenitore Z= zolla RN= radice nuda. Nel caso non sia specificato il nome della specie il titolo si intende comprenda le varie specie più diffuse in ambito urbano appartenenti al genere indicato. / Nerium, C, specie oleander, nome comune oleandro, h. 100/125	cad		68,28
TOS26_PR.P45.003.959	PIANTE IN CONTENITORE: si intendono allevate a cespuglio quando ne è indicata l'altezza (h) in m e ad albero quando è indicata la circonferenza del fusto in cm, misurata ad 1 m dal colletto. Accanto al nome specifico è indicata la tipologia (A = albero, C = cespuglio, R = rampicante, F = frutto). Per il tipo di allevamento: C= contenitore Z= zolla RN= radice nuda. Nel caso non sia specificato il nome della specie il titolo si intende comprenda le varie specie più diffuse in ambito urbano appartenenti al genere indicato. / Nerium, C, specie oleander, nome comune oleandro, h. 125/150	cad		113,46
TOS26_PR.P45.003.960	PIANTE IN CONTENITORE: si intendono allevate a cespuglio quando ne è indicata l'altezza (h) in m e ad albero quando è indicata la circonferenza del fusto in cm, misurata ad 1 m dal colletto. Accanto al nome specifico è indicata la tipologia (A = albero, C = cespuglio, R = rampicante, F = frutto). Per il tipo di allevamento: C= contenitore Z= zolla RN= radice nuda. Nel caso non sia specificato il nome della specie il titolo si intende comprenda le varie specie più diffuse in ambito urbano appartenenti al genere indicato. / Nerium, C, specie oleander, nome comune oleandro, h. 150/175	cad		170,54
TOS26_PR.P45.003.966	PIANTE IN CONTENITORE: si intendono allevate a cespuglio quando ne è indicata l'altezza (h) in m e ad albero quando è indicata la circonferenza del fusto in cm, misurata ad 1 m dal colletto. Accanto al nome specifico è indicata la tipologia (A = albero, C = cespuglio, R = rampicante, F = frutto). Per il tipo di allevamento: C= contenitore Z= zolla RN= radice nuda. Nel caso non sia specificato il nome della specie il titolo si intende comprenda le varie specie più diffuse in ambito urbano appartenenti al genere indicato. / Nymphaea, C, specie rustica, Clt 3	cad		47,17
TOS26_PR.P45.003.972	PIANTE IN CONTENITORE: si intendono allevate a cespuglio quando ne è indicata l'altezza (h) in m e ad albero quando è indicata la circonferenza del fusto in cm, misurata ad 1 m dal colletto. Accanto al nome specifico è indicata la tipologia (A = albero, C = cespuglio, R = rampicante, F = frutto). Per il tipo di allevamento: C= contenitore Z= zolla RN= radice nuda. Nel caso non sia specificato il nome della specie il titolo si intende comprenda le varie specie più diffuse in ambito urbano appartenenti al genere indicato. / Olea, A, specie europea, nome comune olivo, 1 anno, Clt 1,5	cad		12,62
TOS26_PR.P45.003.973	PIANTE IN CONTENITORE: si intendono allevate a cespuglio quando ne è indicata l'altezza (h) in m e ad albero quando è indicata la circonferenza del fusto in cm, misurata ad 1 m dal colletto. Accanto al nome specifico è indicata la tipologia (A = albero, C = cespuglio, R = rampicante, F = frutto). Per il tipo di allevamento: C= contenitore Z= zolla RN= radice nuda. Nel caso non sia specificato il nome della specie il titolo si intende comprenda le varie specie più diffuse in ambito urbano appartenenti al genere indicato. / Olea, A, specie europea, nome comune olivo, 2 anni, Clt 3	cad		20,92
TOS26_PR.P45.003.974	PIANTE IN CONTENITORE: si intendono allevate a cespuglio quando ne è indicata l'altezza (h) in m e ad albero quando è indicata la circonferenza del fusto in cm, misurata ad 1 m dal colletto. Accanto al nome specifico è indicata la tipologia (A = albero, C = cespuglio, R = rampicante, F = frutto). Per il tipo di allevamento: C= contenitore Z= zolla RN= radice nuda. Nel caso non sia specificato il nome della specie il titolo si intende comprenda le varie specie più diffuse in ambito urbano appartenenti al genere indicato. / Olea, A, specie europea, nome comune olivo, 3 anni, Clt 5-7	cad		36,80
TOS26_PR.P45.003.975	PIANTE IN CONTENITORE: si intendono allevate a cespuglio quando ne è indicata l'altezza (h) in m e ad albero quando è indicata la circonferenza del fusto in cm, misurata ad 1 m dal colletto. Accanto al nome specifico è indicata la tipologia (A = albero, C = cespuglio, R = rampicante, F = frutto). Per il tipo di allevamento: C= contenitore Z= zolla RN= radice nuda. Nel caso non sia specificato il nome della specie il titolo si intende comprenda le varie specie più diffuse in ambito urbano appartenenti al genere indicato. / Olea, A, specie europea, nome comune olivo, circonferenza 10/12	cad		120,92
TOS26_PR.P45.003.976	PIANTE IN CONTENITORE: si intendono allevate a cespuglio quando ne è indicata l'altezza (h) in m e ad albero quando è indicata la circonferenza del fusto in cm, misurata ad 1 m dal colletto. Accanto al nome specifico è indicata la tipologia (A = albero, C = cespuglio, R = rampicante, F = frutto). Per il tipo di allevamento: C= contenitore Z= zolla RN= radice nuda. Nel caso non sia specificato il nome della specie il titolo si intende comprenda le varie specie più diffuse in ambito urbano appartenenti al genere indicato. / Olea, A, specie europea, nome comune olivo, circonferenza 12/14	cad		203,61
TOS26_PR.P45.003.977	PIANTE IN CONTENITORE: si intendono allevate a cespuglio quando ne è indicata l'altezza (h) in m e ad albero quando è indicata la circonferenza del fusto in cm, misurata ad 1 m dal colletto. Accanto al nome specifico è indicata la tipologia (A = albero, C = cespuglio, R = rampicante, F = frutto). Per il tipo di allevamento: C= contenitore Z= zolla RN= radice nuda. Nel caso non sia specificato il nome della specie il titolo si intende comprenda le varie specie più diffuse in ambito urbano appartenenti al genere indicato. / Olea, A, specie europea, nome comune olivo, circonferenza 14/16	cad		274,94
TOS26_PR.P45.003.978	PIANTE IN CONTENITORE: si intendono allevate a cespuglio quando ne è indicata l'altezza (h) in m e ad albero quando è indicata la circonferenza del fusto in cm, misurata ad 1 m dal colletto. Accanto al nome specifico è indicata la tipologia (A = albero, C = cespuglio, R = rampicante, F = frutto). Per il tipo di allevamento: C= contenitore Z= zolla RN= radice nuda. Nel caso non sia specificato il nome della specie il titolo si intende comprenda le varie specie più diffuse in ambito urbano appartenenti al genere indicato. / Olea, A, specie europea, nome comune olivo, circonferenza 16/18	cad		351,08
TOS26_PR.P45.003.979	PIANTE IN CONTENITORE: si intendono allevate a cespuglio quando ne è indicata l'altezza (h) in m e ad albero quando è indicata la circonferenza del fusto in cm, misurata ad 1 m dal colletto. Accanto al nome specifico è indicata la tipologia (A = albero, C = cespuglio, R = rampicante, F = frutto). Per il tipo di allevamento: C= contenitore Z= zolla RN= radice nuda. Nel caso non sia specificato il nome della specie il titolo si intende comprenda le varie specie più diffuse in ambito urbano appartenenti al genere indicato. / Olea, A, specie europea, nome comune olivo, h. 80/100	cad		40,12
TOS26_PR.P45.003.980	PIANTE IN CONTENITORE: si intendono allevate a cespuglio quando ne è indicata l'altezza (h) in m e ad albero quando è indicata la circonferenza del fusto in cm, misurata ad 1 m dal colletto. Accanto al nome specifico è indicata la tipologia (A = albero, C = cespuglio, R = rampicante, F = frutto). Per il tipo di allevamento: C= contenitore Z= zolla RN= radice nuda. Nel caso non sia specificato il nome della specie il titolo si intende comprenda le varie specie più diffuse in ambito urbano appartenenti al genere indicato. / Olea, A, specie europea, nome comune olivo, h. 100/125	cad		61,50
TOS26_PR.P45.003.981	PIANTE IN CONTENITORE: si intendono allevate a cespuglio quando ne è indicata l'altezza (h) in m e ad albero quando è indicata la circonferenza del fusto in cm, misurata ad 1 m dal colletto. Accanto al nome specifico è indicata la tipologia (A = albero, C = cespuglio, R = rampicante, F = frutto). Per il tipo di allevamento: C= contenitore Z= zolla RN= radice nuda. Nel caso non sia specificato il nome della specie il titolo si intende comprenda le varie specie più diffuse in ambito urbano appartenenti al genere indicato. / Olea, A, specie europea, nome comune olivo, h. 125/150	cad		105,24
TOS26_PR.P45.003.982	PIANTE IN CONTENITORE: si intendono allevate a cespuglio quando ne è indicata l'altezza (h) in m e ad albero quando è indicata la circonferenza del fusto in cm, misurata ad 1 m dal colletto. Accanto al nome specifico è indicata la tipologia (A = albero, C = cespuglio, R = rampicante, F = frutto). Per il tipo di allevamento: C= contenitore Z= zolla RN= radice nuda. Nel caso non sia specificato il nome della specie il titolo si intende comprenda le varie specie più diffuse in ambito urbano appartenenti al genere indicato. / Olea, A, specie europea, nome comune olivo, h. 150/175	cad		148,24
TOS26_PR.P45.003.988	PIANTE IN CONTENITORE: si intendono allevate a cespuglio quando ne è indicata l'altezza (h) in m e ad albero quando è indicata la circonferenza del fusto in cm, misurata ad 1 m dal colletto. Accanto al nome specifico è indicata la tipologia (A = albero, C = cespuglio, R = rampicante, F = frutto). Per il tipo di allevamento: C= contenitore Z= zolla RN= radice nuda. Nel caso non sia specificato il nome della specie il titolo si intende comprenda le varie specie più diffuse in ambito urbano appartenenti al genere indicato. / Osmanthus, C, specie fragrans, aquifolium, armatus, heterophyllus, h. 60/80	cad		26,75
TOS26_PR.P45.003.989	PIANTE IN CONTENITORE: si intendono allevate a cespuglio quando ne è indicata l'altezza (h) in m e ad albero quando è indicata la circonferenza del fusto in cm, misurata ad 1 m dal colletto. Accanto al nome specifico è indicata la tipologia (A = albero, C = cespuglio, R = rampicante, F = frutto). Per il tipo di allevamento: C= contenitore Z= zolla RN= radice nuda. Nel caso non sia specificato il nome della specie il titolo si intende comprenda le varie specie più diffuse in ambito urbano appartenenti al genere indicato. / Osmanthus, C, specie fragrans, aquifolium, armatus, heterophyllus, h. 80/100	cad		51,61
TOS26_PR.P45.003.990	PIANTE IN CONTENITORE: si intendono allevate a cespuglio quando ne è indicata l'altezza (h) in m e ad albero quando è indicata la circonferenza del fusto in cm, misurata ad 1 m dal colletto. Accanto al nome specifico è indicata la tipologia (A = albero, C = cespuglio, R = rampicante, F = frutto). Per il tipo di allevamento: C= contenitore Z= zolla RN= radice nuda. Nel caso non sia specificato il nome della specie il titolo si intende comprenda le varie specie più diffuse in ambito urbano appartenenti al genere indicato. / Osmanthus, C, specie fragrans, aquifolium, armatus, heterophyllus, h. 125/150	cad		98,74
TOS26_PR.P45.003.991	PIANTE IN CONTENITORE: si intendono allevate a cespuglio quando ne è indicata l'altezza (h) in m e ad albero quando è indicata la circonferenza del fusto in cm, misurata ad 1 m dal colletto. Accanto al nome specifico è indicata la tipologia (A = albero, C = cespuglio, R = rampicante, F = frutto). Per il tipo di allevamento: C= contenitore Z= zolla RN= radice nuda. Nel caso non sia specificato il nome della specie il titolo si intende comprenda le varie specie più diffuse in ambito urbano appartenenti al genere indicato. / Osmanthus, C, specie fragrans, aquifolium, armatus, heterophyllus, h. 150/175	cad		164,70
TOS26_PR.P45.003.992	PIANTE IN CONTENITORE: si intendono allevate a cespuglio quando ne è indicata l'altezza (h) in m e ad albero quando è indicata la circonferenza del fusto in cm, misurata ad 1 m dal colletto. Accanto al nome specifico è indicata la tipologia (A = albero, C = cespuglio, R = rampicante, F = frutto). Per il tipo di allevamento: C= contenitore Z= zolla RN= radice nuda. Nel caso non sia specificato il nome della specie il titolo si intende comprenda le varie specie più diffuse in ambito urbano appartenenti al genere indicato. / Osmanthus, C, specie fragrans, aquifolium, armatus, heterophyllus, h. 175/200	cad		249,23
TOS26_PR.P45.003.998	PIANTE IN CONTENITORE: si intendono allevate a cespuglio quando ne è indicata l'altezza (h) in m e ad albero quando è indicata la circonferenza del fusto in cm, misurata ad 1 m dal colletto. Accanto al nome specifico è indicata la tipologia (A = albero, C = cespuglio, R = rampicante, F = frutto). Per il tipo di allevamento: C= contenitore Z= zolla RN= radice nuda. Nel caso non sia specificato il nome della specie il titolo si intende comprenda le varie specie più diffuse in ambito urbano appartenenti al genere indicato. / Ostrya, A, specie carpinifolia, nome comune carpino nero, circonferenza 12/14	cad		264,80
TOS26_PR.P45.003.999	PIANTE IN CONTENITORE: si intendono allevate a cespuglio quando ne è indicata l'altezza (h) in m e ad albero quando è indicata la circonferenza del fusto in cm, misurata ad 1 m dal colletto. Accanto al nome specifico è indicata la tipologia (A = albero, C = cespuglio, R = rampicante, F = frutto). Per il tipo di allevamento: C= contenitore Z= zolla RN= radice nuda. Nel caso non sia specificato il nome della specie il titolo si intende comprenda le varie specie più diffuse in ambito urbano appartenenti al genere indicato. / Ostrya, A, specie carpinifolia, nome comune carpino nero, circonferenza 14/16	cad		340,66
TOS26_PR.P45.003.A01	PIANTE IN CONTENITORE: si intendono allevate a cespuglio quando ne è indicata l'altezza (h) in m e ad albero quando è indicata la circonferenza del fusto in cm, misurata ad 1 m dal colletto. Accanto al nome specifico è indicata la tipologia (A = albero, C = cespuglio, R = rampicante, F = frutto). Per il tipo di allevamento: C= contenitore Z= zolla RN= radice nuda. Nel caso non sia specificato il nome della specie il titolo si intende comprenda le varie specie più diffuse in ambito urbano appartenenti al genere indicato. / Ostrya, A, specie carpinifolia, nome comune carpino nero, circonferenza 16/18	cad		444,97
TOS26_PR.P45.003.A02	PIANTE IN CONTENITORE: si intendono allevate a cespuglio quando ne è indicata l'altezza (h) in m e ad albero quando è indicata la circonferenza del fusto in cm, misurata ad 1 m dal colletto. Accanto al nome specifico è indicata la tipologia (A = albero, C = cespuglio, R = rampicante, F = frutto). Per il tipo di allevamento: C= contenitore Z= zolla RN= radice nuda. Nel caso non sia specificato il nome della specie il titolo si intende comprenda le varie specie più diffuse in ambito urbano appartenenti al genere indicato. / Ostrya, A, specie carpinifolia, nome comune carpino nero, circonferenza 18/20	cad		548,82
TOS26_PR.P45.003.A05	PIANTE IN CONTENITORE: si intendono allevate a cespuglio quando ne è indicata l'altezza (h) in m e ad albero quando è indicata la circonferenza del fusto in cm, misurata ad 1 m dal colletto. Accanto al nome specifico è indicata la tipologia (A = albero, C = cespuglio, R = rampicante, F = frutto). Per il tipo di allevamento: C= contenitore Z= zolla RN= radice nuda. Nel caso non sia specificato il nome della specie il titolo si intende comprenda le varie specie più diffuse in ambito urbano appartenenti al genere indicato. / Partenocissus, R, specie quinquefolia, tricuspidata, h. 80/100, Clt 2	cad		18,63
TOS26_PR.P45.003.A06	PIANTE IN CONTENITORE: si intendono allevate a cespuglio quando ne è indicata l'altezza (h) in m e ad albero quando è indicata la circonferenza del fusto in cm, misurata ad 1 m dal colletto. Accanto al nome specifico è indicata la tipologia (A = albero, C = cespuglio, R = rampicante, F = frutto). Per il tipo di allevamento: C= contenitore Z= zolla RN= radice nuda. Nel caso non sia specificato il nome della specie il titolo si intende comprenda le varie specie più diffuse in ambito urbano appartenenti al genere indicato. / Partenocissus, R, specie quinquefolia, tricuspidata, h. 125/150, Clt 3	cad		22,89
TOS26_PR.P45.003.A07	PIANTE IN CONTENITORE: si intendono allevate a cespuglio quando ne è indicata l'altezza (h) in m e ad albero quando è indicata la circonferenza del fusto in cm, misurata ad 1 m dal colletto. Accanto al nome specifico è indicata la tipologia (A = albero, C = cespuglio, R = rampicante, F = frutto). Per il tipo di allevamento: C= contenitore Z= zolla RN= radice nuda. Nel caso non sia specificato il nome della specie il titolo si intende comprenda le varie specie più diffuse in ambito urbano appartenenti al genere indicato. / Partenocissus, R, specie quinquefolia, tricuspidata, h. 150/200, Clt 3	cad		29,73
TOS26_PR.P45.003.A08	PIANTE IN CONTENITORE: si intendono allevate a cespuglio quando ne è indicata l'altezza (h) in m e ad albero quando è indicata la circonferenza del fusto in cm, misurata ad 1 m dal colletto. Accanto al nome specifico è indicata la tipologia (A = albero, C = cespuglio, R = rampicante, F = frutto). Per il tipo di allevamento: C= contenitore Z= zolla RN= radice nuda. Nel caso non sia specificato il nome della specie il titolo si intende comprenda le varie specie più diffuse in ambito urbano appartenenti al genere indicato. / Partenocissus, R, specie quinquefolia, tricuspidata, h. 175/200, Clt 7	cad		43,41
TOS26_PR.P45.003.A09	PIANTE IN CONTENITORE: si intendono allevate a cespuglio quando ne è indicata l'altezza (h) in m e ad albero quando è indicata la circonferenza del fusto in cm, misurata ad 1 m dal colletto. Accanto al nome specifico è indicata la tipologia (A = albero, C = cespuglio, R = rampicante, F = frutto). Per il tipo di allevamento: C= contenitore Z= zolla RN= radice nuda. Nel caso non sia specificato il nome della specie il titolo si intende comprenda le varie specie più diffuse in ambito urbano appartenenti al genere indicato. / Partenocissus, R, specie quinquefolia, tricuspidata, h. 200/250, Clt 10	cad		51,04
TOS26_PR.P45.003.A10	PIANTE IN CONTENITORE: si intendono allevate a cespuglio quando ne è indicata l'altezza (h) in m e ad albero quando è indicata la circonferenza del fusto in cm, misurata ad 1 m dal colletto. Accanto al nome specifico è indicata la tipologia (A = albero, C = cespuglio, R = rampicante, F = frutto). Per il tipo di allevamento: C= contenitore Z= zolla RN= radice nuda. Nel caso non sia specificato il nome della specie il titolo si intende comprenda le varie specie più diffuse in ambito urbano appartenenti al genere indicato. / Partenocissus, R, specie quinquefolia, tricuspidata, h. 250/300, Clt 15	cad		76,47
TOS26_PR.P45.003.A13	PIANTE IN CONTENITORE: si intendono allevate a cespuglio quando ne è indicata l'altezza (h) in m e ad albero quando è indicata la circonferenza del fusto in cm, misurata ad 1 m dal colletto. Accanto al nome specifico è indicata la tipologia (A = albero, C = cespuglio, R = rampicante, F = frutto). Per il tipo di allevamento: C= contenitore Z= zolla RN= radice nuda. Nel caso non sia specificato il nome della specie il titolo si intende comprenda le varie specie più diffuse in ambito urbano appartenenti al genere indicato. / Passiflora, R, specie coerulea, h. 125/150, Clt 3	cad		17,01
TOS26_PR.P45.003.A14	PIANTE IN CONTENITORE: si intendono allevate a cespuglio quando ne è indicata l'altezza (h) in m e ad albero quando è indicata la circonferenza del fusto in cm, misurata ad 1 m dal colletto. Accanto al nome specifico è indicata la tipologia (A = albero, C = cespuglio, R = rampicante, F = frutto). Per il tipo di allevamento: C= contenitore Z= zolla RN= radice nuda. Nel caso non sia specificato il nome della specie il titolo si intende comprenda le varie specie più diffuse in ambito urbano appartenenti al genere indicato. / Passiflora, R, specie coerulea, h. 150/200, Clt 3	cad		20,56
TOS26_PR.P45.003.A15	PIANTE IN CONTENITORE: si intendono allevate a cespuglio quando ne è indicata l'altezza (h) in m e ad albero quando è indicata la circonferenza del fusto in cm, misurata ad 1 m dal colletto. Accanto al nome specifico è indicata la tipologia (A = albero, C = cespuglio, R = rampicante, F = frutto). Per il tipo di allevamento: C= contenitore Z= zolla RN= radice nuda. Nel caso non sia specificato il nome della specie il titolo si intende comprenda le varie specie più diffuse in ambito urbano appartenenti al genere indicato. / Passiflora, R, specie coerulea, h. 200/250, Clt 7-10	cad		46,85
TOS26_PR.P45.003.A18	PIANTE IN CONTENITORE: si intendono allevate a cespuglio quando ne è indicata l'altezza (h) in m e ad albero quando è indicata la circonferenza del fusto in cm, misurata ad 1 m dal colletto. Accanto al nome specifico è indicata la tipologia (A = albero, C = cespuglio, R = rampicante, F = frutto). Per il tipo di allevamento: C= contenitore Z= zolla RN= radice nuda. Nel caso non sia specificato il nome della specie il titolo si intende comprenda le varie specie più diffuse in ambito urbano appartenenti al genere indicato. / Paulownia, A, specie tormentosa, circonferenza 10/12	cad		127,05
TOS26_PR.P45.003.A19	PIANTE IN CONTENITORE: si intendono allevate a cespuglio quando ne è indicata l'altezza (h) in m e ad albero quando è indicata la circonferenza del fusto in cm, misurata ad 1 m dal colletto. Accanto al nome specifico è indicata la tipologia (A = albero, C = cespuglio, R = rampicante, F = frutto). Per il tipo di allevamento: C= contenitore Z= zolla RN= radice nuda. Nel caso non sia specificato il nome della specie il titolo si intende comprenda le varie specie più diffuse in ambito urbano appartenenti al genere indicato. / Paulownia, A, specie tormentosa, circonferenza 12/14	cad		178,94
TOS26_PR.P45.003.A20	PIANTE IN CONTENITORE: si intendono allevate a cespuglio quando ne è indicata l'altezza (h) in m e ad albero quando è indicata la circonferenza del fusto in cm, misurata ad 1 m dal colletto. Accanto al nome specifico è indicata la tipologia (A = albero, C = cespuglio, R = rampicante, F = frutto). Per il tipo di allevamento: C= contenitore Z= zolla RN= radice nuda. Nel caso non sia specificato il nome della specie il titolo si intende comprenda le varie specie più diffuse in ambito urbano appartenenti al genere indicato. / Paulownia, A, specie tormentosa, circonferenza 14/16	cad		254,12
TOS26_PR.P45.003.A21	PIANTE IN CONTENITORE: si intendono allevate a cespuglio quando ne è indicata l'altezza (h) in m e ad albero quando è indicata la circonferenza del fusto in cm, misurata ad 1 m dal colletto. Accanto al nome specifico è indicata la tipologia (A = albero, C = cespuglio, R = rampicante, F = frutto). Per il tipo di allevamento: C= contenitore Z= zolla RN= radice nuda. Nel caso non sia specificato il nome della specie il titolo si intende comprenda le varie specie più diffuse in ambito urbano appartenenti al genere indicato. / Paulownia, A, specie tormentosa, circonferenza 16/18	cad		334,51
TOS26_PR.P45.003.A22	PIANTE IN CONTENITORE: si intendono allevate a cespuglio quando ne è indicata l'altezza (h) in m e ad albero quando è indicata la circonferenza del fusto in cm, misurata ad 1 m dal colletto. Accanto al nome specifico è indicata la tipologia (A = albero, C = cespuglio, R = rampicante, F = frutto). Per il tipo di allevamento: C= contenitore Z= zolla RN= radice nuda. Nel caso non sia specificato il nome della specie il titolo si intende comprenda le varie specie più diffuse in ambito urbano appartenenti al genere indicato. / Paulownia, A, specie tormentosa, circonferenza 18/20	cad		405,11
TOS26_PR.P45.003.A23	PIANTE IN CONTENITORE: si intendono allevate a cespuglio quando ne è indicata l'altezza (h) in m e ad albero quando è indicata la circonferenza del fusto in cm, misurata ad 1 m dal colletto. Accanto al nome specifico è indicata la tipologia (A = albero, C = cespuglio, R = rampicante, F = frutto). Per il tipo di allevamento: C= contenitore Z= zolla RN= radice nuda. Nel caso non sia specificato il nome della specie il titolo si intende comprenda le varie specie più diffuse in ambito urbano appartenenti al genere indicato. / Paulownia, A, specie tormentosa, circonferenza 20/25	cad		520,12
TOS26_PR.P45.003.A26	PIANTE IN CONTENITORE: si intendono allevate a cespuglio quando ne è indicata l'altezza (h) in m e ad albero quando è indicata la circonferenza del fusto in cm, misurata ad 1 m dal colletto. Accanto al nome specifico è indicata la tipologia (A = albero, C = cespuglio, R = rampicante, F = frutto). Per il tipo di allevamento: C= contenitore Z= zolla RN= radice nuda. Nel caso non sia specificato il nome della specie il titolo si intende comprenda le varie specie più diffuse in ambito urbano appartenenti al genere indicato. / Philadelphus, C, spp., nome comune filadelfo, Clt 3	cad		10,85
TOS26_PR.P45.003.A27	PIANTE IN CONTENITORE: si intendono allevate a cespuglio quando ne è indicata l'altezza (h) in m e ad albero quando è indicata la circonferenza del fusto in cm, misurata ad 1 m dal colletto. Accanto al nome specifico è indicata la tipologia (A = albero, C = cespuglio, R = rampicante, F = frutto). Per il tipo di allevamento: C= contenitore Z= zolla RN= radice nuda. Nel caso non sia specificato il nome della specie il titolo si intende comprenda le varie specie più diffuse in ambito urbano appartenenti al genere indicato. / Philadelphus, C, spp., nome comune filadelfo, Clt 9-10	cad		28,23
TOS26_PR.P45.003.A30	PIANTE IN CONTENITORE: si intendono allevate a cespuglio quando ne è indicata l'altezza (h) in m e ad albero quando è indicata la circonferenza del fusto in cm, misurata ad 1 m dal colletto. Accanto al nome specifico è indicata la tipologia (A = albero, C = cespuglio, R = rampicante, F = frutto). Per il tipo di allevamento: C= contenitore Z= zolla RN= radice nuda. Nel caso non sia specificato il nome della specie il titolo si intende comprenda le varie specie più diffuse in ambito urbano appartenenti al genere indicato. / Phillyrea, C, spp., h. 40/60, Clt 3	cad		10,71
TOS26_PR.P45.003.A31	PIANTE IN CONTENITORE: si intendono allevate a cespuglio quando ne è indicata l'altezza (h) in m e ad albero quando è indicata la circonferenza del fusto in cm, misurata ad 1 m dal colletto. Accanto al nome specifico è indicata la tipologia (A = albero, C = cespuglio, R = rampicante, F = frutto). Per il tipo di allevamento: C= contenitore Z= zolla RN= radice nuda. Nel caso non sia specificato il nome della specie il titolo si intende comprenda le varie specie più diffuse in ambito urbano appartenenti al genere indicato. / Phillyrea, C, spp., Clt 10-12	cad		26,89
TOS26_PR.P45.003.A34	PIANTE IN CONTENITORE: si intendono allevate a cespuglio quando ne è indicata l'altezza (h) in m e ad albero quando è indicata la circonferenza del fusto in cm, misurata ad 1 m dal colletto. Accanto al nome specifico è indicata la tipologia (A = albero, C = cespuglio, R = rampicante, F = frutto). Per il tipo di allevamento: C= contenitore Z= zolla RN= radice nuda. Nel caso non sia specificato il nome della specie il titolo si intende comprenda le varie specie più diffuse in ambito urbano appartenenti al genere indicato. / Phormium, C, specie tenax, h. 60/80	cad		34,60
TOS26_PR.P45.003.A35	PIANTE IN CONTENITORE: si intendono allevate a cespuglio quando ne è indicata l'altezza (h) in m e ad albero quando è indicata la circonferenza del fusto in cm, misurata ad 1 m dal colletto. Accanto al nome specifico è indicata la tipologia (A = albero, C = cespuglio, R = rampicante, F = frutto). Per il tipo di allevamento: C= contenitore Z= zolla RN= radice nuda. Nel caso non sia specificato il nome della specie il titolo si intende comprenda le varie specie più diffuse in ambito urbano appartenenti al genere indicato. / Phormium, C, specie tenax, h. 80/100	cad		55,54
TOS26_PR.P45.003.A36	PIANTE IN CONTENITORE: si intendono allevate a cespuglio quando ne è indicata l'altezza (h) in m e ad albero quando è indicata la circonferenza del fusto in cm, misurata ad 1 m dal colletto. Accanto al nome specifico è indicata la tipologia (A = albero, C = cespuglio, R = rampicante, F = frutto). Per il tipo di allevamento: C= contenitore Z= zolla RN= radice nuda. Nel caso non sia specificato il nome della specie il titolo si intende comprenda le varie specie più diffuse in ambito urbano appartenenti al genere indicato. / Phormium, C, specie tenax, h. 125/150	cad		117,93
TOS26_PR.P45.003.A39	PIANTE IN CONTENITORE: si intendono allevate a cespuglio quando ne è indicata l'altezza (h) in m e ad albero quando è indicata la circonferenza del fusto in cm, misurata ad 1 m dal colletto. Accanto al nome specifico è indicata la tipologia (A = albero, C = cespuglio, R = rampicante, F = frutto). Per il tipo di allevamento: C= contenitore Z= zolla RN= radice nuda. Nel caso non sia specificato il nome della specie il titolo si intende comprenda le varie specie più diffuse in ambito urbano appartenenti al genere indicato. / Photinia, C, specie x fraseri, nome comune fotinia, h. 60/80	cad		19,44
TOS26_PR.P45.003.A40	PIANTE IN CONTENITORE: si intendono allevate a cespuglio quando ne è indicata l'altezza (h) in m e ad albero quando è indicata la circonferenza del fusto in cm, misurata ad 1 m dal colletto. Accanto al nome specifico è indicata la tipologia (A = albero, C = cespuglio, R = rampicante, F = frutto). Per il tipo di allevamento: C= contenitore Z= zolla RN= radice nuda. Nel caso non sia specificato il nome della specie il titolo si intende comprenda le varie specie più diffuse in ambito urbano appartenenti al genere indicato. / Photinia, C, specie x fraseri, nome comune fotinia, h. 80/100	cad		28,66
TOS26_PR.P45.003.A41	PIANTE IN CONTENITORE: si intendono allevate a cespuglio quando ne è indicata l'altezza (h) in m e ad albero quando è indicata la circonferenza del fusto in cm, misurata ad 1 m dal colletto. Accanto al nome specifico è indicata la tipologia (A = albero, C = cespuglio, R = rampicante, F = frutto). Per il tipo di allevamento: C= contenitore Z= zolla RN= radice nuda. Nel caso non sia specificato il nome della specie il titolo si intende comprenda le varie specie più diffuse in ambito urbano appartenenti al genere indicato. / Photinia, C, specie x fraseri, nome comune fotinia, h. 125/150	cad		54,95
TOS26_PR.P45.003.A42	PIANTE IN CONTENITORE: si intendono allevate a cespuglio quando ne è indicata l'altezza (h) in m e ad albero quando è indicata la circonferenza del fusto in cm, misurata ad 1 m dal colletto. Accanto al nome specifico è indicata la tipologia (A = albero, C = cespuglio, R = rampicante, F = frutto). Per il tipo di allevamento: C= contenitore Z= zolla RN= radice nuda. Nel caso non sia specificato il nome della specie il titolo si intende comprenda le varie specie più diffuse in ambito urbano appartenenti al genere indicato. / Photinia, C, specie x fraseri, nome comune fotinia, Clt 3	cad		10,87
TOS26_PR.P45.003.A43	PIANTE IN CONTENITORE: si intendono allevate a cespuglio quando ne è indicata l'altezza (h) in m e ad albero quando è indicata la circonferenza del fusto in cm, misurata ad 1 m dal colletto. Accanto al nome specifico è indicata la tipologia (A = albero, C = cespuglio, R = rampicante, F = frutto). Per il tipo di allevamento: C= contenitore Z= zolla RN= radice nuda. Nel caso non sia specificato il nome della specie il titolo si intende comprenda le varie specie più diffuse in ambito urbano appartenenti al genere indicato. / Photinia, C, specie x fraseri, nome comune fotinia, Clt 10	cad		28,66
TOS26_PR.P45.003.A46	PIANTE IN CONTENITORE: si intendono allevate a cespuglio quando ne è indicata l'altezza (h) in m e ad albero quando è indicata la circonferenza del fusto in cm, misurata ad 1 m dal colletto. Accanto al nome specifico è indicata la tipologia (A = albero, C = cespuglio, R = rampicante, F = frutto). Per il tipo di allevamento: C= contenitore Z= zolla RN= radice nuda. Nel caso non sia specificato il nome della specie il titolo si intende comprenda le varie specie più diffuse in ambito urbano appartenenti al genere indicato. / Picea, A, specie excelsa, glauca, pungens, h. 125/150	cad		141,95
TOS26_PR.P45.003.A47	PIANTE IN CONTENITORE: si intendono allevate a cespuglio quando ne è indicata l'altezza (h) in m e ad albero quando è indicata la circonferenza del fusto in cm, misurata ad 1 m dal colletto. Accanto al nome specifico è indicata la tipologia (A = albero, C = cespuglio, R = rampicante, F = frutto). Per il tipo di allevamento: C= contenitore Z= zolla RN= radice nuda. Nel caso non sia specificato il nome della specie il titolo si intende comprenda le varie specie più diffuse in ambito urbano appartenenti al genere indicato. / Picea, A, specie excelsa, glauca, pungens, h. 175/200	cad		280,07
TOS26_PR.P45.003.A48	PIANTE IN CONTENITORE: si intendono allevate a cespuglio quando ne è indicata l'altezza (h) in m e ad albero quando è indicata la circonferenza del fusto in cm, misurata ad 1 m dal colletto. Accanto al nome specifico è indicata la tipologia (A = albero, C = cespuglio, R = rampicante, F = frutto). Per il tipo di allevamento: C= contenitore Z= zolla RN= radice nuda. Nel caso non sia specificato il nome della specie il titolo si intende comprenda le varie specie più diffuse in ambito urbano appartenenti al genere indicato. / Picea, A, specie excelsa, glauca, pungens, h. 250/300	cad		517,24
TOS26_PR.P45.003.A49	PIANTE IN CONTENITORE: si intendono allevate a cespuglio quando ne è indicata l'altezza (h) in m e ad albero quando è indicata la circonferenza del fusto in cm, misurata ad 1 m dal colletto. Accanto al nome specifico è indicata la tipologia (A = albero, C = cespuglio, R = rampicante, F = frutto). Per il tipo di allevamento: C= contenitore Z= zolla RN= radice nuda. Nel caso non sia specificato il nome della specie il titolo si intende comprenda le varie specie più diffuse in ambito urbano appartenenti al genere indicato. / Picea, A, specie excelsa, glauca, pungens, h. 350/400	cad		739,43
TOS26_PR.P45.003.A52	PIANTE IN CONTENITORE: si intendono allevate a cespuglio quando ne è indicata l'altezza (h) in m e ad albero quando è indicata la circonferenza del fusto in cm, misurata ad 1 m dal colletto. Accanto al nome specifico è indicata la tipologia (A = albero, C = cespuglio, R = rampicante, F = frutto). Per il tipo di allevamento: C= contenitore Z= zolla RN= radice nuda. Nel caso non sia specificato il nome della specie il titolo si intende comprenda le varie specie più diffuse in ambito urbano appartenenti al genere indicato. / Pieris, C, specie japonica, h. 40/60, Clt 7	cad		41,32
TOS26_PR.P45.003.A53	PIANTE IN CONTENITORE: si intendono allevate a cespuglio quando ne è indicata l'altezza (h) in m e ad albero quando è indicata la circonferenza del fusto in cm, misurata ad 1 m dal colletto. Accanto al nome specifico è indicata la tipologia (A = albero, C = cespuglio, R = rampicante, F = frutto). Per il tipo di allevamento: C= contenitore Z= zolla RN= radice nuda. Nel caso non sia specificato il nome della specie il titolo si intende comprenda le varie specie più diffuse in ambito urbano appartenenti al genere indicato. / Pieris, C, specie japonica, h. 60/80, Clt 15	cad		73,60
TOS26_PR.P45.003.A56	PIANTE IN CONTENITORE: si intendono allevate a cespuglio quando ne è indicata l'altezza (h) in m e ad albero quando è indicata la circonferenza del fusto in cm, misurata ad 1 m dal colletto. Accanto al nome specifico è indicata la tipologia (A = albero, C = cespuglio, R = rampicante, F = frutto). Per il tipo di allevamento: C= contenitore Z= zolla RN= radice nuda. Nel caso non sia specificato il nome della specie il titolo si intende comprenda le varie specie più diffuse in ambito urbano appartenenti al genere indicato. / Pinus, A, specie pinea , nigra, sylvestris, nome comune pino, h. 125/150, circonferenza 10/12	cad		114,61
TOS26_PR.P45.003.A57	PIANTE IN CONTENITORE: si intendono allevate a cespuglio quando ne è indicata l'altezza (h) in m e ad albero quando è indicata la circonferenza del fusto in cm, misurata ad 1 m dal colletto. Accanto al nome specifico è indicata la tipologia (A = albero, C = cespuglio, R = rampicante, F = frutto). Per il tipo di allevamento: C= contenitore Z= zolla RN= radice nuda. Nel caso non sia specificato il nome della specie il titolo si intende comprenda le varie specie più diffuse in ambito urbano appartenenti al genere indicato. / Pinus, A, specie pinea , nigra, sylvestris, nome comune pino, h. 175/200, circonferenza 12/14	cad		209,37
TOS26_PR.P45.003.A58	PIANTE IN CONTENITORE: si intendono allevate a cespuglio quando ne è indicata l'altezza (h) in m e ad albero quando è indicata la circonferenza del fusto in cm, misurata ad 1 m dal colletto. Accanto al nome specifico è indicata la tipologia (A = albero, C = cespuglio, R = rampicante, F = frutto). Per il tipo di allevamento: C= contenitore Z= zolla RN= radice nuda. Nel caso non sia specificato il nome della specie il titolo si intende comprenda le varie specie più diffuse in ambito urbano appartenenti al genere indicato. / Pinus, A, specie pinea , nigra, sylvestris, nome comune pino, h. 250/300, circonferenza 14/16	cad		371,20
TOS26_PR.P45.003.A59	PIANTE IN CONTENITORE: si intendono allevate a cespuglio quando ne è indicata l'altezza (h) in m e ad albero quando è indicata la circonferenza del fusto in cm, misurata ad 1 m dal colletto. Accanto al nome specifico è indicata la tipologia (A = albero, C = cespuglio, R = rampicante, F = frutto). Per il tipo di allevamento: C= contenitore Z= zolla RN= radice nuda. Nel caso non sia specificato il nome della specie il titolo si intende comprenda le varie specie più diffuse in ambito urbano appartenenti al genere indicato. / Pinus, A, specie pinea , nigra, sylvestris, nome comune pino, h. 300/350, circonferenza 18/20	cad		473,21
TOS26_PR.P45.003.A60	PIANTE IN CONTENITORE: si intendono allevate a cespuglio quando ne è indicata l'altezza (h) in m e ad albero quando è indicata la circonferenza del fusto in cm, misurata ad 1 m dal colletto. Accanto al nome specifico è indicata la tipologia (A = albero, C = cespuglio, R = rampicante, F = frutto). Per il tipo di allevamento: C= contenitore Z= zolla RN= radice nuda. Nel caso non sia specificato il nome della specie il titolo si intende comprenda le varie specie più diffuse in ambito urbano appartenenti al genere indicato. / Pinus, A, specie pinea , nigra, sylvestris, nome comune pino, h. 350/400, circonferenza 26/30	cad		814,72
TOS26_PR.P45.003.A63	PIANTE IN CONTENITORE: si intendono allevate a cespuglio quando ne è indicata l'altezza (h) in m e ad albero quando è indicata la circonferenza del fusto in cm, misurata ad 1 m dal colletto. Accanto al nome specifico è indicata la tipologia (A = albero, C = cespuglio, R = rampicante, F = frutto). Per il tipo di allevamento: C= contenitore Z= zolla RN= radice nuda. Nel caso non sia specificato il nome della specie il titolo si intende comprenda le varie specie più diffuse in ambito urbano appartenenti al genere indicato. / Pinus, A, specie excelsa, strobus, nome comune pino, h. 125/150, circonferenza 10/12	cad		124,83
TOS26_PR.P45.003.A64	PIANTE IN CONTENITORE: si intendono allevate a cespuglio quando ne è indicata l'altezza (h) in m e ad albero quando è indicata la circonferenza del fusto in cm, misurata ad 1 m dal colletto. Accanto al nome specifico è indicata la tipologia (A = albero, C = cespuglio, R = rampicante, F = frutto). Per il tipo di allevamento: C= contenitore Z= zolla RN= radice nuda. Nel caso non sia specificato il nome della specie il titolo si intende comprenda le varie specie più diffuse in ambito urbano appartenenti al genere indicato. / Pinus, A, specie excelsa, strobus, nome comune pino, h. 175/200, circonferenza 12/14	cad		201,33
TOS26_PR.P45.003.A65	PIANTE IN CONTENITORE: si intendono allevate a cespuglio quando ne è indicata l'altezza (h) in m e ad albero quando è indicata la circonferenza del fusto in cm, misurata ad 1 m dal colletto. Accanto al nome specifico è indicata la tipologia (A = albero, C = cespuglio, R = rampicante, F = frutto). Per il tipo di allevamento: C= contenitore Z= zolla RN= radice nuda. Nel caso non sia specificato il nome della specie il titolo si intende comprenda le varie specie più diffuse in ambito urbano appartenenti al genere indicato. / Pinus, A, specie excelsa, strobus, nome comune pino, h. 250/300, circonferenza 14/16	cad		381,38
TOS26_PR.P45.003.A66	PIANTE IN CONTENITORE: si intendono allevate a cespuglio quando ne è indicata l'altezza (h) in m e ad albero quando è indicata la circonferenza del fusto in cm, misurata ad 1 m dal colletto. Accanto al nome specifico è indicata la tipologia (A = albero, C = cespuglio, R = rampicante, F = frutto). Per il tipo di allevamento: C= contenitore Z= zolla RN= radice nuda. Nel caso non sia specificato il nome della specie il titolo si intende comprenda le varie specie più diffuse in ambito urbano appartenenti al genere indicato. / Pinus, A, specie excelsa, strobus, nome comune pino, h. 300/350, circonferenza 18/20	cad		537,19
TOS26_PR.P45.003.A67	PIANTE IN CONTENITORE: si intendono allevate a cespuglio quando ne è indicata l'altezza (h) in m e ad albero quando è indicata la circonferenza del fusto in cm, misurata ad 1 m dal colletto. Accanto al nome specifico è indicata la tipologia (A = albero, C = cespuglio, R = rampicante, F = frutto). Per il tipo di allevamento: C= contenitore Z= zolla RN= radice nuda. Nel caso non sia specificato il nome della specie il titolo si intende comprenda le varie specie più diffuse in ambito urbano appartenenti al genere indicato. / Pinus, A, specie excelsa, strobus, nome comune pino, h. 350/400, circonferenza 26/30	cad		632,74
TOS26_PR.P45.003.A70	PIANTE IN CONTENITORE: si intendono allevate a cespuglio quando ne è indicata l'altezza (h) in m e ad albero quando è indicata la circonferenza del fusto in cm, misurata ad 1 m dal colletto. Accanto al nome specifico è indicata la tipologia (A = albero, C = cespuglio, R = rampicante, F = frutto). Per il tipo di allevamento: C= contenitore Z= zolla RN= radice nuda. Nel caso non sia specificato il nome della specie il titolo si intende comprenda le varie specie più diffuse in ambito urbano appartenenti al genere indicato. / Pinus, A, specie halepensis, nome comune pino, h. 125/150, circonferenza 10/12	cad		63,60
TOS26_PR.P45.003.A71	PIANTE IN CONTENITORE: si intendono allevate a cespuglio quando ne è indicata l'altezza (h) in m e ad albero quando è indicata la circonferenza del fusto in cm, misurata ad 1 m dal colletto. Accanto al nome specifico è indicata la tipologia (A = albero, C = cespuglio, R = rampicante, F = frutto). Per il tipo di allevamento: C= contenitore Z= zolla RN= radice nuda. Nel caso non sia specificato il nome della specie il titolo si intende comprenda le varie specie più diffuse in ambito urbano appartenenti al genere indicato. / Pinus, A, specie halepensis, nome comune pino, h. 175/200, circonferenza 12/14	cad		104,91
TOS26_PR.P45.003.A72	PIANTE IN CONTENITORE: si intendono allevate a cespuglio quando ne è indicata l'altezza (h) in m e ad albero quando è indicata la circonferenza del fusto in cm, misurata ad 1 m dal colletto. Accanto al nome specifico è indicata la tipologia (A = albero, C = cespuglio, R = rampicante, F = frutto). Per il tipo di allevamento: C= contenitore Z= zolla RN= radice nuda. Nel caso non sia specificato il nome della specie il titolo si intende comprenda le varie specie più diffuse in ambito urbano appartenenti al genere indicato. / Pinus, A, specie halepensis, nome comune pino, h. 250/300, circonferenza 14/16	cad		191,52
TOS26_PR.P45.003.A73	PIANTE IN CONTENITORE: si intendono allevate a cespuglio quando ne è indicata l'altezza (h) in m e ad albero quando è indicata la circonferenza del fusto in cm, misurata ad 1 m dal colletto. Accanto al nome specifico è indicata la tipologia (A = albero, C = cespuglio, R = rampicante, F = frutto). Per il tipo di allevamento: C= contenitore Z= zolla RN= radice nuda. Nel caso non sia specificato il nome della specie il titolo si intende comprenda le varie specie più diffuse in ambito urbano appartenenti al genere indicato. / Pinus, A, specie halepensis, nome comune pino, h. 300/350, circonferenza 18/20	cad		273,65
TOS26_PR.P45.003.A74	PIANTE IN CONTENITORE: si intendono allevate a cespuglio quando ne è indicata l'altezza (h) in m e ad albero quando è indicata la circonferenza del fusto in cm, misurata ad 1 m dal colletto. Accanto al nome specifico è indicata la tipologia (A = albero, C = cespuglio, R = rampicante, F = frutto). Per il tipo di allevamento: C= contenitore Z= zolla RN= radice nuda. Nel caso non sia specificato il nome della specie il titolo si intende comprenda le varie specie più diffuse in ambito urbano appartenenti al genere indicato. / Pinus, A, specie halepensis, nome comune pino, h. 350/400, circonferenza 26/30	cad		497,16
TOS26_PR.P45.003.A77	PIANTE IN CONTENITORE: si intendono allevate a cespuglio quando ne è indicata l'altezza (h) in m e ad albero quando è indicata la circonferenza del fusto in cm, misurata ad 1 m dal colletto. Accanto al nome specifico è indicata la tipologia (A = albero, C = cespuglio, R = rampicante, F = frutto). Per il tipo di allevamento: C= contenitore Z= zolla RN= radice nuda. Nel caso non sia specificato il nome della specie il titolo si intende comprenda le varie specie più diffuse in ambito urbano appartenenti al genere indicato. / Pistacia, C, specie lentiscus, nome comune lentisco, Clt 3	cad		11,25
TOS26_PR.P45.003.A78	PIANTE IN CONTENITORE: si intendono allevate a cespuglio quando ne è indicata l'altezza (h) in m e ad albero quando è indicata la circonferenza del fusto in cm, misurata ad 1 m dal colletto. Accanto al nome specifico è indicata la tipologia (A = albero, C = cespuglio, R = rampicante, F = frutto). Per il tipo di allevamento: C= contenitore Z= zolla RN= radice nuda. Nel caso non sia specificato il nome della specie il titolo si intende comprenda le varie specie più diffuse in ambito urbano appartenenti al genere indicato. / Pistacia, C, specie lentiscus, nome comune lentisco, Clt 10	cad		27,42
TOS26_PR.P45.003.A81	PIANTE IN CONTENITORE: si intendono allevate a cespuglio quando ne è indicata l'altezza (h) in m e ad albero quando è indicata la circonferenza del fusto in cm, misurata ad 1 m dal colletto. Accanto al nome specifico è indicata la tipologia (A = albero, C = cespuglio, R = rampicante, F = frutto). Per il tipo di allevamento: C= contenitore Z= zolla RN= radice nuda. Nel caso non sia specificato il nome della specie il titolo si intende comprenda le varie specie più diffuse in ambito urbano appartenenti al genere indicato. / Pittosporum, C, spp., nome comune pittosforo, h. 60/80	cad		28,02
TOS26_PR.P45.003.A82	PIANTE IN CONTENITORE: si intendono allevate a cespuglio quando ne è indicata l'altezza (h) in m e ad albero quando è indicata la circonferenza del fusto in cm, misurata ad 1 m dal colletto. Accanto al nome specifico è indicata la tipologia (A = albero, C = cespuglio, R = rampicante, F = frutto). Per il tipo di allevamento: C= contenitore Z= zolla RN= radice nuda. Nel caso non sia specificato il nome della specie il titolo si intende comprenda le varie specie più diffuse in ambito urbano appartenenti al genere indicato. / Pittosporum, C, spp., nome comune pittosforo, h. 80/100	cad		43,48
TOS26_PR.P45.003.A83	PIANTE IN CONTENITORE: si intendono allevate a cespuglio quando ne è indicata l'altezza (h) in m e ad albero quando è indicata la circonferenza del fusto in cm, misurata ad 1 m dal colletto. Accanto al nome specifico è indicata la tipologia (A = albero, C = cespuglio, R = rampicante, F = frutto). Per il tipo di allevamento: C= contenitore Z= zolla RN= radice nuda. Nel caso non sia specificato il nome della specie il titolo si intende comprenda le varie specie più diffuse in ambito urbano appartenenti al genere indicato. / Pittosporum, C, spp., nome comune pittosforo, h. 100/125	cad		62,87
TOS26_PR.P45.003.A84	PIANTE IN CONTENITORE: si intendono allevate a cespuglio quando ne è indicata l'altezza (h) in m e ad albero quando è indicata la circonferenza del fusto in cm, misurata ad 1 m dal colletto. Accanto al nome specifico è indicata la tipologia (A = albero, C = cespuglio, R = rampicante, F = frutto). Per il tipo di allevamento: C= contenitore Z= zolla RN= radice nuda. Nel caso non sia specificato il nome della specie il titolo si intende comprenda le varie specie più diffuse in ambito urbano appartenenti al genere indicato. / Pittosporum, C, spp., nome comune pittosforo, h. 125/150	cad		109,86
TOS26_PR.P45.003.A87	PIANTE IN CONTENITORE: si intendono allevate a cespuglio quando ne è indicata l'altezza (h) in m e ad albero quando è indicata la circonferenza del fusto in cm, misurata ad 1 m dal colletto. Accanto al nome specifico è indicata la tipologia (A = albero, C = cespuglio, R = rampicante, F = frutto). Per il tipo di allevamento: C= contenitore Z= zolla RN= radice nuda. Nel caso non sia specificato il nome della specie il titolo si intende comprenda le varie specie più diffuse in ambito urbano appartenenti al genere indicato. / Platanus, A, specie x acerifolia, orientalis, nome comune platano, circonferenza 10/12	cad		135,09
TOS26_PR.P45.003.A88	PIANTE IN CONTENITORE: si intendono allevate a cespuglio quando ne è indicata l'altezza (h) in m e ad albero quando è indicata la circonferenza del fusto in cm, misurata ad 1 m dal colletto. Accanto al nome specifico è indicata la tipologia (A = albero, C = cespuglio, R = rampicante, F = frutto). Per il tipo di allevamento: C= contenitore Z= zolla RN= radice nuda. Nel caso non sia specificato il nome della specie il titolo si intende comprenda le varie specie più diffuse in ambito urbano appartenenti al genere indicato. / Platanus, A, specie x acerifolia, orientalis, nome comune platano, circonferenza 12/14	cad		161,94
TOS26_PR.P45.003.A89	PIANTE IN CONTENITORE: si intendono allevate a cespuglio quando ne è indicata l'altezza (h) in m e ad albero quando è indicata la circonferenza del fusto in cm, misurata ad 1 m dal colletto. Accanto al nome specifico è indicata la tipologia (A = albero, C = cespuglio, R = rampicante, F = frutto). Per il tipo di allevamento: C= contenitore Z= zolla RN= radice nuda. Nel caso non sia specificato il nome della specie il titolo si intende comprenda le varie specie più diffuse in ambito urbano appartenenti al genere indicato. / Platanus, A, specie x acerifolia, orientalis, nome comune platano, circonferenza 14/16	cad		250,99
TOS26_PR.P45.003.A90	PIANTE IN CONTENITORE: si intendono allevate a cespuglio quando ne è indicata l'altezza (h) in m e ad albero quando è indicata la circonferenza del fusto in cm, misurata ad 1 m dal colletto. Accanto al nome specifico è indicata la tipologia (A = albero, C = cespuglio, R = rampicante, F = frutto). Per il tipo di allevamento: C= contenitore Z= zolla RN= radice nuda. Nel caso non sia specificato il nome della specie il titolo si intende comprenda le varie specie più diffuse in ambito urbano appartenenti al genere indicato. / Platanus, A, specie x acerifolia, orientalis, nome comune platano, circonferenza 16/18	cad		322,90
TOS26_PR.P45.003.A91	PIANTE IN CONTENITORE: si intendono allevate a cespuglio quando ne è indicata l'altezza (h) in m e ad albero quando è indicata la circonferenza del fusto in cm, misurata ad 1 m dal colletto. Accanto al nome specifico è indicata la tipologia (A = albero, C = cespuglio, R = rampicante, F = frutto). Per il tipo di allevamento: C= contenitore Z= zolla RN= radice nuda. Nel caso non sia specificato il nome della specie il titolo si intende comprenda le varie specie più diffuse in ambito urbano appartenenti al genere indicato. / Platanus, A, specie x acerifolia, orientalis, nome comune platano, circonferenza 18/20	cad		412,07
TOS26_PR.P45.003.A92	PIANTE IN CONTENITORE: si intendono allevate a cespuglio quando ne è indicata l'altezza (h) in m e ad albero quando è indicata la circonferenza del fusto in cm, misurata ad 1 m dal colletto. Accanto al nome specifico è indicata la tipologia (A = albero, C = cespuglio, R = rampicante, F = frutto). Per il tipo di allevamento: C= contenitore Z= zolla RN= radice nuda. Nel caso non sia specificato il nome della specie il titolo si intende comprenda le varie specie più diffuse in ambito urbano appartenenti al genere indicato. / Platanus, A, specie x acerifolia, orientalis, nome comune platano, circonferenza 20/25	cad		497,16
TOS26_PR.P45.003.A95	PIANTE IN CONTENITORE: si intendono allevate a cespuglio quando ne è indicata l'altezza (h) in m e ad albero quando è indicata la circonferenza del fusto in cm, misurata ad 1 m dal colletto. Accanto al nome specifico è indicata la tipologia (A = albero, C = cespuglio, R = rampicante, F = frutto). Per il tipo di allevamento: C= contenitore Z= zolla RN= radice nuda. Nel caso non sia specificato il nome della specie il titolo si intende comprenda le varie specie più diffuse in ambito urbano appartenenti al genere indicato. / Plumbago, C-R, spp., Clt 2-3	cad		11,19
TOS26_PR.P45.003.A96	PIANTE IN CONTENITORE: si intendono allevate a cespuglio quando ne è indicata l'altezza (h) in m e ad albero quando è indicata la circonferenza del fusto in cm, misurata ad 1 m dal colletto. Accanto al nome specifico è indicata la tipologia (A = albero, C = cespuglio, R = rampicante, F = frutto). Per il tipo di allevamento: C= contenitore Z= zolla RN= radice nuda. Nel caso non sia specificato il nome della specie il titolo si intende comprenda le varie specie più diffuse in ambito urbano appartenenti al genere indicato. / Plumbago, C-R, spp., Clt 3	cad		15,75
TOS26_PR.P45.003.A99	PIANTE IN CONTENITORE: si intendono allevate a cespuglio quando ne è indicata l'altezza (h) in m e ad albero quando è indicata la circonferenza del fusto in cm, misurata ad 1 m dal colletto. Accanto al nome specifico è indicata la tipologia (A = albero, C = cespuglio, R = rampicante, F = frutto). Per il tipo di allevamento: C= contenitore Z= zolla RN= radice nuda. Nel caso non sia specificato il nome della specie il titolo si intende comprenda le varie specie più diffuse in ambito urbano appartenenti al genere indicato. / Polygala, C, specie myrtifolia, Clt 2-3	cad		15,65
TOS26_PR.P45.003.B00	PIANTE IN CONTENITORE: si intendono allevate a cespuglio quando ne è indicata l'altezza (h) in m e ad albero quando è indicata la circonferenza del fusto in cm, misurata ad 1 m dal colletto. Accanto al nome specifico è indicata la tipologia (A = albero, C = cespuglio, R = rampicante, F = frutto). Per il tipo di allevamento: C= contenitore Z= zolla RN= radice nuda. Nel caso non sia specificato il nome della specie il titolo si intende comprenda le varie specie più diffuse in ambito urbano appartenenti al genere indicato. / Polygala, C, specie myrtifolia, Clt 7/10	cad		38,29
TOS26_PR.P45.003.B03	PIANTE IN CONTENITORE: si intendono allevate a cespuglio quando ne è indicata l'altezza (h) in m e ad albero quando è indicata la circonferenza del fusto in cm, misurata ad 1 m dal colletto. Accanto al nome specifico è indicata la tipologia (A = albero, C = cespuglio, R = rampicante, F = frutto). Per il tipo di allevamento: C= contenitore Z= zolla RN= radice nuda. Nel caso non sia specificato il nome della specie il titolo si intende comprenda le varie specie più diffuse in ambito urbano appartenenti al genere indicato. / Polygonum, R, spp., h. 150/200, Clt 2-3	cad		18,46
TOS26_PR.P45.003.B04	PIANTE IN CONTENITORE: si intendono allevate a cespuglio quando ne è indicata l'altezza (h) in m e ad albero quando è indicata la circonferenza del fusto in cm, misurata ad 1 m dal colletto. Accanto al nome specifico è indicata la tipologia (A = albero, C = cespuglio, R = rampicante, F = frutto). Per il tipo di allevamento: C= contenitore Z= zolla RN= radice nuda. Nel caso non sia specificato il nome della specie il titolo si intende comprenda le varie specie più diffuse in ambito urbano appartenenti al genere indicato. / Polygonum, R, spp., h. 200/250, Clt 10	cad		46,66
TOS26_PR.P45.003.B07	PIANTE IN CONTENITORE: si intendono allevate a cespuglio quando ne è indicata l'altezza (h) in m e ad albero quando è indicata la circonferenza del fusto in cm, misurata ad 1 m dal colletto. Accanto al nome specifico è indicata la tipologia (A = albero, C = cespuglio, R = rampicante, F = frutto). Per il tipo di allevamento: C= contenitore Z= zolla RN= radice nuda. Nel caso non sia specificato il nome della specie il titolo si intende comprenda le varie specie più diffuse in ambito urbano appartenenti al genere indicato. / Populus, A, specie alba, nigra, nome comune pioppo, h. 200/250	cad		60,05
TOS26_PR.P45.003.B08	PIANTE IN CONTENITORE: si intendono allevate a cespuglio quando ne è indicata l'altezza (h) in m e ad albero quando è indicata la circonferenza del fusto in cm, misurata ad 1 m dal colletto. Accanto al nome specifico è indicata la tipologia (A = albero, C = cespuglio, R = rampicante, F = frutto). Per il tipo di allevamento: C= contenitore Z= zolla RN= radice nuda. Nel caso non sia specificato il nome della specie il titolo si intende comprenda le varie specie più diffuse in ambito urbano appartenenti al genere indicato. / Populus, A, specie alba, nigra, nome comune pioppo, h. 250/300	cad		98,79
TOS26_PR.P45.003.B09	PIANTE IN CONTENITORE: si intendono allevate a cespuglio quando ne è indicata l'altezza (h) in m e ad albero quando è indicata la circonferenza del fusto in cm, misurata ad 1 m dal colletto. Accanto al nome specifico è indicata la tipologia (A = albero, C = cespuglio, R = rampicante, F = frutto). Per il tipo di allevamento: C= contenitore Z= zolla RN= radice nuda. Nel caso non sia specificato il nome della specie il titolo si intende comprenda le varie specie più diffuse in ambito urbano appartenenti al genere indicato. / Populus, A, specie alba, nigra, nome comune pioppo, circonferenza 8/10	cad		92,97
TOS26_PR.P45.003.B10	PIANTE IN CONTENITORE: si intendono allevate a cespuglio quando ne è indicata l'altezza (h) in m e ad albero quando è indicata la circonferenza del fusto in cm, misurata ad 1 m dal colletto. Accanto al nome specifico è indicata la tipologia (A = albero, C = cespuglio, R = rampicante, F = frutto). Per il tipo di allevamento: C= contenitore Z= zolla RN= radice nuda. Nel caso non sia specificato il nome della specie il titolo si intende comprenda le varie specie più diffuse in ambito urbano appartenenti al genere indicato. / Populus, A, specie alba, nigra, nome comune pioppo, circonferenza 10/12	cad		119,45
TOS26_PR.P45.003.B11	PIANTE IN CONTENITORE: si intendono allevate a cespuglio quando ne è indicata l'altezza (h) in m e ad albero quando è indicata la circonferenza del fusto in cm, misurata ad 1 m dal colletto. Accanto al nome specifico è indicata la tipologia (A = albero, C = cespuglio, R = rampicante, F = frutto). Per il tipo di allevamento: C= contenitore Z= zolla RN= radice nuda. Nel caso non sia specificato il nome della specie il titolo si intende comprenda le varie specie più diffuse in ambito urbano appartenenti al genere indicato. / Populus, A, specie alba, nigra, nome comune pioppo, circonferenza 14/16	cad		183,80
TOS26_PR.P45.003.B15	PIANTE IN CONTENITORE: si intendono allevate a cespuglio quando ne è indicata l'altezza (h) in m e ad albero quando è indicata la circonferenza del fusto in cm, misurata ad 1 m dal colletto. Accanto al nome specifico è indicata la tipologia (A = albero, C = cespuglio, R = rampicante, F = frutto). Per il tipo di allevamento: C= contenitore Z= zolla RN= radice nuda. Nel caso non sia specificato il nome della specie il titolo si intende comprenda le varie specie più diffuse in ambito urbano appartenenti al genere indicato. / Populus, A, specie alba, nigra, nome comune pioppo, clt 3	cad		11,42
TOS26_PR.P45.003.B16	PIANTE IN CONTENITORE: si intendono allevate a cespuglio quando ne è indicata l'altezza (h) in m e ad albero quando è indicata la circonferenza del fusto in cm, misurata ad 1 m dal colletto. Accanto al nome specifico è indicata la tipologia (A = albero, C = cespuglio, R = rampicante, F = frutto). Per il tipo di allevamento: C= contenitore Z= zolla RN= radice nuda. Nel caso non sia specificato il nome della specie il titolo si intende comprenda le varie specie più diffuse in ambito urbano appartenenti al genere indicato. / Populus, A, specie alba, nigra, nome comune pioppo, clt 9-10	cad		30,04
TOS26_PR.P45.003.B20	PIANTE IN CONTENITORE: si intendono allevate a cespuglio quando ne è indicata l'altezza (h) in m e ad albero quando è indicata la circonferenza del fusto in cm, misurata ad 1 m dal colletto. Accanto al nome specifico è indicata la tipologia (A = albero, C = cespuglio, R = rampicante, F = frutto). Per il tipo di allevamento: C= contenitore Z= zolla RN= radice nuda. Nel caso non sia specificato il nome della specie il titolo si intende comprenda le varie specie più diffuse in ambito urbano appartenenti al genere indicato. / Prunus, A,C, specie laurocerasus, cerasifera, serrulata, H.60/80	cad		16,40
TOS26_PR.P45.003.B21	PIANTE IN CONTENITORE: si intendono allevate a cespuglio quando ne è indicata l'altezza (h) in m e ad albero quando è indicata la circonferenza del fusto in cm, misurata ad 1 m dal colletto. Accanto al nome specifico è indicata la tipologia (A = albero, C = cespuglio, R = rampicante, F = frutto). Per il tipo di allevamento: C= contenitore Z= zolla RN= radice nuda. Nel caso non sia specificato il nome della specie il titolo si intende comprenda le varie specie più diffuse in ambito urbano appartenenti al genere indicato. / Prunus, A,C, specie laurocerasus, cerasifera, serrulata, H.80/100	cad		27,70
TOS26_PR.P45.003.B22	PIANTE IN CONTENITORE: si intendono allevate a cespuglio quando ne è indicata l'altezza (h) in m e ad albero quando è indicata la circonferenza del fusto in cm, misurata ad 1 m dal colletto. Accanto al nome specifico è indicata la tipologia (A = albero, C = cespuglio, R = rampicante, F = frutto). Per il tipo di allevamento: C= contenitore Z= zolla RN= radice nuda. Nel caso non sia specificato il nome della specie il titolo si intende comprenda le varie specie più diffuse in ambito urbano appartenenti al genere indicato. / Prunus, A,C, specie laurocerasus, cerasifera, serrulata, H.125/150	cad		50,13
TOS26_PR.P45.003.B23	PIANTE IN CONTENITORE: si intendono allevate a cespuglio quando ne è indicata l'altezza (h) in m e ad albero quando è indicata la circonferenza del fusto in cm, misurata ad 1 m dal colletto. Accanto al nome specifico è indicata la tipologia (A = albero, C = cespuglio, R = rampicante, F = frutto). Per il tipo di allevamento: C= contenitore Z= zolla RN= radice nuda. Nel caso non sia specificato il nome della specie il titolo si intende comprenda le varie specie più diffuse in ambito urbano appartenenti al genere indicato. / Prunus, A,C, specie laurocerasus, cerasifera, serrulata, H.175/200	cad		110,09
TOS26_PR.P45.003.B27	PIANTE IN CONTENITORE: si intendono allevate a cespuglio quando ne è indicata l'altezza (h) in m e ad albero quando è indicata la circonferenza del fusto in cm, misurata ad 1 m dal colletto. Accanto al nome specifico è indicata la tipologia (A = albero, C = cespuglio, R = rampicante, F = frutto). Per il tipo di allevamento: C= contenitore Z= zolla RN= radice nuda. Nel caso non sia specificato il nome della specie il titolo si intende comprenda le varie specie più diffuse in ambito urbano appartenenti al genere indicato. / Prunus, A,C, specie lusitanica, virginiana, fruticosa, circonferenza 10/12	cad		261,56
TOS26_PR.P45.003.B28	PIANTE IN CONTENITORE: si intendono allevate a cespuglio quando ne è indicata l'altezza (h) in m e ad albero quando è indicata la circonferenza del fusto in cm, misurata ad 1 m dal colletto. Accanto al nome specifico è indicata la tipologia (A = albero, C = cespuglio, R = rampicante, F = frutto). Per il tipo di allevamento: C= contenitore Z= zolla RN= radice nuda. Nel caso non sia specificato il nome della specie il titolo si intende comprenda le varie specie più diffuse in ambito urbano appartenenti al genere indicato. / Prunus, A,C, specie lusitanica, virginiana, fruticosa, circonferenza 12/14	cad		340,47
TOS26_PR.P45.003.B29	PIANTE IN CONTENITORE: si intendono allevate a cespuglio quando ne è indicata l'altezza (h) in m e ad albero quando è indicata la circonferenza del fusto in cm, misurata ad 1 m dal colletto. Accanto al nome specifico è indicata la tipologia (A = albero, C = cespuglio, R = rampicante, F = frutto). Per il tipo di allevamento: C= contenitore Z= zolla RN= radice nuda. Nel caso non sia specificato il nome della specie il titolo si intende comprenda le varie specie più diffuse in ambito urbano appartenenti al genere indicato. / Prunus, A,C, specie lusitanica, virginiana, fruticosa, circonferenza 14/16	cad		472,49
TOS26_PR.P45.003.B30	PIANTE IN CONTENITORE: si intendono allevate a cespuglio quando ne è indicata l'altezza (h) in m e ad albero quando è indicata la circonferenza del fusto in cm, misurata ad 1 m dal colletto. Accanto al nome specifico è indicata la tipologia (A = albero, C = cespuglio, R = rampicante, F = frutto). Per il tipo di allevamento: C= contenitore Z= zolla RN= radice nuda. Nel caso non sia specificato il nome della specie il titolo si intende comprenda le varie specie più diffuse in ambito urbano appartenenti al genere indicato. / Prunus, A,C, specie lusitanica, virginiana, fruticosa, circonferenza 16/18	cad		477,63
TOS26_PR.P45.003.B31	PIANTE IN CONTENITORE: si intendono allevate a cespuglio quando ne è indicata l'altezza (h) in m e ad albero quando è indicata la circonferenza del fusto in cm, misurata ad 1 m dal colletto. Accanto al nome specifico è indicata la tipologia (A = albero, C = cespuglio, R = rampicante, F = frutto). Per il tipo di allevamento: C= contenitore Z= zolla RN= radice nuda. Nel caso non sia specificato il nome della specie il titolo si intende comprenda le varie specie più diffuse in ambito urbano appartenenti al genere indicato. / Prunus, A,C, specie lusitanica, virginiana, fruticosa, circonferenza 18/20	cad		599,84
TOS26_PR.P45.003.B35	PIANTE IN CONTENITORE: si intendono allevate a cespuglio quando ne è indicata l'altezza (h) in m e ad albero quando è indicata la circonferenza del fusto in cm, misurata ad 1 m dal colletto. Accanto al nome specifico è indicata la tipologia (A = albero, C = cespuglio, R = rampicante, F = frutto). Per il tipo di allevamento: C= contenitore Z= zolla RN= radice nuda. Nel caso non sia specificato il nome della specie il titolo si intende comprenda le varie specie più diffuse in ambito urbano appartenenti al genere indicato. / Punica, F, specie granatum, nome comune melograno, H.60/80	cad		18,49
TOS26_PR.P45.003.B36	PIANTE IN CONTENITORE: si intendono allevate a cespuglio quando ne è indicata l'altezza (h) in m e ad albero quando è indicata la circonferenza del fusto in cm, misurata ad 1 m dal colletto. Accanto al nome specifico è indicata la tipologia (A = albero, C = cespuglio, R = rampicante, F = frutto). Per il tipo di allevamento: C= contenitore Z= zolla RN= radice nuda. Nel caso non sia specificato il nome della specie il titolo si intende comprenda le varie specie più diffuse in ambito urbano appartenenti al genere indicato. / Punica, F, specie granatum, nome comune melograno, H.80/100	cad		28,32
TOS26_PR.P45.003.B37	PIANTE IN CONTENITORE: si intendono allevate a cespuglio quando ne è indicata l'altezza (h) in m e ad albero quando è indicata la circonferenza del fusto in cm, misurata ad 1 m dal colletto. Accanto al nome specifico è indicata la tipologia (A = albero, C = cespuglio, R = rampicante, F = frutto). Per il tipo di allevamento: C= contenitore Z= zolla RN= radice nuda. Nel caso non sia specificato il nome della specie il titolo si intende comprenda le varie specie più diffuse in ambito urbano appartenenti al genere indicato. / Punica, F, specie granatum, nome comune melograno, H.125/150	cad		65,55
TOS26_PR.P45.003.B41	PIANTE IN CONTENITORE: si intendono allevate a cespuglio quando ne è indicata l'altezza (h) in m e ad albero quando è indicata la circonferenza del fusto in cm, misurata ad 1 m dal colletto. Accanto al nome specifico è indicata la tipologia (A = albero, C = cespuglio, R = rampicante, F = frutto). Per il tipo di allevamento: C= contenitore Z= zolla RN= radice nuda. Nel caso non sia specificato il nome della specie il titolo si intende comprenda le varie specie più diffuse in ambito urbano appartenenti al genere indicato. / Pyracantha, C, spp., H.60/80, Clt.1-2	cad		8,79
TOS26_PR.P45.003.B42	PIANTE IN CONTENITORE: si intendono allevate a cespuglio quando ne è indicata l'altezza (h) in m e ad albero quando è indicata la circonferenza del fusto in cm, misurata ad 1 m dal colletto. Accanto al nome specifico è indicata la tipologia (A = albero, C = cespuglio, R = rampicante, F = frutto). Per il tipo di allevamento: C= contenitore Z= zolla RN= radice nuda. Nel caso non sia specificato il nome della specie il titolo si intende comprenda le varie specie più diffuse in ambito urbano appartenenti al genere indicato. / Pyracantha, C, spp., H.100/120, Clt.3	cad		10,63
TOS26_PR.P45.003.B43	PIANTE IN CONTENITORE: si intendono allevate a cespuglio quando ne è indicata l'altezza (h) in m e ad albero quando è indicata la circonferenza del fusto in cm, misurata ad 1 m dal colletto. Accanto al nome specifico è indicata la tipologia (A = albero, C = cespuglio, R = rampicante, F = frutto). Per il tipo di allevamento: C= contenitore Z= zolla RN= radice nuda. Nel caso non sia specificato il nome della specie il titolo si intende comprenda le varie specie più diffuse in ambito urbano appartenenti al genere indicato. / Pyracantha, C, spp., H.125/150, Clt.10	cad		30,75
TOS26_PR.P45.003.B47	PIANTE IN CONTENITORE: si intendono allevate a cespuglio quando ne è indicata l'altezza (h) in m e ad albero quando è indicata la circonferenza del fusto in cm, misurata ad 1 m dal colletto. Accanto al nome specifico è indicata la tipologia (A = albero, C = cespuglio, R = rampicante, F = frutto). Per il tipo di allevamento: C= contenitore Z= zolla RN= radice nuda. Nel caso non sia specificato il nome della specie il titolo si intende comprenda le varie specie più diffuse in ambito urbano appartenenti al genere indicato. / Pyrus, A, spp., nome comune pero, circonferenza 10/12	cad		165,10
TOS26_PR.P45.003.B48	PIANTE IN CONTENITORE: si intendono allevate a cespuglio quando ne è indicata l'altezza (h) in m e ad albero quando è indicata la circonferenza del fusto in cm, misurata ad 1 m dal colletto. Accanto al nome specifico è indicata la tipologia (A = albero, C = cespuglio, R = rampicante, F = frutto). Per il tipo di allevamento: C= contenitore Z= zolla RN= radice nuda. Nel caso non sia specificato il nome della specie il titolo si intende comprenda le varie specie più diffuse in ambito urbano appartenenti al genere indicato. / Pyrus, A, spp., nome comune pero, circonferenza 12/14	cad		222,82
TOS26_PR.P45.003.B49	PIANTE IN CONTENITORE: si intendono allevate a cespuglio quando ne è indicata l'altezza (h) in m e ad albero quando è indicata la circonferenza del fusto in cm, misurata ad 1 m dal colletto. Accanto al nome specifico è indicata la tipologia (A = albero, C = cespuglio, R = rampicante, F = frutto). Per il tipo di allevamento: C= contenitore Z= zolla RN= radice nuda. Nel caso non sia specificato il nome della specie il titolo si intende comprenda le varie specie più diffuse in ambito urbano appartenenti al genere indicato. / Pyrus, A, spp., nome comune pero, circonferenza 14/16	cad		309,60
TOS26_PR.P45.003.B50	PIANTE IN CONTENITORE: si intendono allevate a cespuglio quando ne è indicata l'altezza (h) in m e ad albero quando è indicata la circonferenza del fusto in cm, misurata ad 1 m dal colletto. Accanto al nome specifico è indicata la tipologia (A = albero, C = cespuglio, R = rampicante, F = frutto). Per il tipo di allevamento: C= contenitore Z= zolla RN= radice nuda. Nel caso non sia specificato il nome della specie il titolo si intende comprenda le varie specie più diffuse in ambito urbano appartenenti al genere indicato. / Pyrus, A, spp., nome comune pero, circonferenza 16/18	cad		394,52
TOS26_PR.P45.003.B51	PIANTE IN CONTENITORE: si intendono allevate a cespuglio quando ne è indicata l'altezza (h) in m e ad albero quando è indicata la circonferenza del fusto in cm, misurata ad 1 m dal colletto. Accanto al nome specifico è indicata la tipologia (A = albero, C = cespuglio, R = rampicante, F = frutto). Per il tipo di allevamento: C= contenitore Z= zolla RN= radice nuda. Nel caso non sia specificato il nome della specie il titolo si intende comprenda le varie specie più diffuse in ambito urbano appartenenti al genere indicato. / Pyrus, A, spp., nome comune pero, circonferenza 18/20	cad		484,61
TOS26_PR.P45.003.B55	PIANTE IN CONTENITORE: si intendono allevate a cespuglio quando ne è indicata l'altezza (h) in m e ad albero quando è indicata la circonferenza del fusto in cm, misurata ad 1 m dal colletto. Accanto al nome specifico è indicata la tipologia (A = albero, C = cespuglio, R = rampicante, F = frutto). Per il tipo di allevamento: C= contenitore Z= zolla RN= radice nuda. Nel caso non sia specificato il nome della specie il titolo si intende comprenda le varie specie più diffuse in ambito urbano appartenenti al genere indicato. / Quercus, A, specie cerris, rubra, pubescens, robur, palustris, circonferenza 10/12	cad		179,51
TOS26_PR.P45.003.B56	PIANTE IN CONTENITORE: si intendono allevate a cespuglio quando ne è indicata l'altezza (h) in m e ad albero quando è indicata la circonferenza del fusto in cm, misurata ad 1 m dal colletto. Accanto al nome specifico è indicata la tipologia (A = albero, C = cespuglio, R = rampicante, F = frutto). Per il tipo di allevamento: C= contenitore Z= zolla RN= radice nuda. Nel caso non sia specificato il nome della specie il titolo si intende comprenda le varie specie più diffuse in ambito urbano appartenenti al genere indicato. / Quercus, A, specie cerris, rubra, pubescens, robur, palustris, circonferenza 12/14	cad		235,37
TOS26_PR.P45.003.B57	PIANTE IN CONTENITORE: si intendono allevate a cespuglio quando ne è indicata l'altezza (h) in m e ad albero quando è indicata la circonferenza del fusto in cm, misurata ad 1 m dal colletto. Accanto al nome specifico è indicata la tipologia (A = albero, C = cespuglio, R = rampicante, F = frutto). Per il tipo di allevamento: C= contenitore Z= zolla RN= radice nuda. Nel caso non sia specificato il nome della specie il titolo si intende comprenda le varie specie più diffuse in ambito urbano appartenenti al genere indicato. / Quercus, A, specie cerris, rubra, pubescens, robur, palustris, circonferenza 14/16	cad		328,14
TOS26_PR.P45.003.B58	PIANTE IN CONTENITORE: si intendono allevate a cespuglio quando ne è indicata l'altezza (h) in m e ad albero quando è indicata la circonferenza del fusto in cm, misurata ad 1 m dal colletto. Accanto al nome specifico è indicata la tipologia (A = albero, C = cespuglio, R = rampicante, F = frutto). Per il tipo di allevamento: C= contenitore Z= zolla RN= radice nuda. Nel caso non sia specificato il nome della specie il titolo si intende comprenda le varie specie più diffuse in ambito urbano appartenenti al genere indicato. / Quercus, A, specie cerris, rubra, pubescens, robur, palustris, circonferenza 16/18	cad		399,66
TOS26_PR.P45.003.B59	PIANTE IN CONTENITORE: si intendono allevate a cespuglio quando ne è indicata l'altezza (h) in m e ad albero quando è indicata la circonferenza del fusto in cm, misurata ad 1 m dal colletto. Accanto al nome specifico è indicata la tipologia (A = albero, C = cespuglio, R = rampicante, F = frutto). Per il tipo di allevamento: C= contenitore Z= zolla RN= radice nuda. Nel caso non sia specificato il nome della specie il titolo si intende comprenda le varie specie più diffuse in ambito urbano appartenenti al genere indicato. / Quercus, A, specie cerris, rubra, pubescens, robur, palustris, circonferenza 18/20	cad		521,38
TOS26_PR.P45.003.B63	PIANTE IN CONTENITORE: si intendono allevate a cespuglio quando ne è indicata l'altezza (h) in m e ad albero quando è indicata la circonferenza del fusto in cm, misurata ad 1 m dal colletto. Accanto al nome specifico è indicata la tipologia (A = albero, C = cespuglio, R = rampicante, F = frutto). Per il tipo di allevamento: C= contenitore Z= zolla RN= radice nuda. Nel caso non sia specificato il nome della specie il titolo si intende comprenda le varie specie più diffuse in ambito urbano appartenenti al genere indicato. / Quercus, A, specie ilex, suber, H.60/80	cad		12,60
TOS26_PR.P45.003.B64	PIANTE IN CONTENITORE: si intendono allevate a cespuglio quando ne è indicata l'altezza (h) in m e ad albero quando è indicata la circonferenza del fusto in cm, misurata ad 1 m dal colletto. Accanto al nome specifico è indicata la tipologia (A = albero, C = cespuglio, R = rampicante, F = frutto). Per il tipo di allevamento: C= contenitore Z= zolla RN= radice nuda. Nel caso non sia specificato il nome della specie il titolo si intende comprenda le varie specie più diffuse in ambito urbano appartenenti al genere indicato. / Quercus, A, specie ilex, suber, H.100/125	cad		30,01
TOS26_PR.P45.003.B65	PIANTE IN CONTENITORE: si intendono allevate a cespuglio quando ne è indicata l'altezza (h) in m e ad albero quando è indicata la circonferenza del fusto in cm, misurata ad 1 m dal colletto. Accanto al nome specifico è indicata la tipologia (A = albero, C = cespuglio, R = rampicante, F = frutto). Per il tipo di allevamento: C= contenitore Z= zolla RN= radice nuda. Nel caso non sia specificato il nome della specie il titolo si intende comprenda le varie specie più diffuse in ambito urbano appartenenti al genere indicato. / Quercus, A, specie ilex, suber, H.125/150	cad		58,45
TOS26_PR.P45.003.B66	PIANTE IN CONTENITORE: si intendono allevate a cespuglio quando ne è indicata l'altezza (h) in m e ad albero quando è indicata la circonferenza del fusto in cm, misurata ad 1 m dal colletto. Accanto al nome specifico è indicata la tipologia (A = albero, C = cespuglio, R = rampicante, F = frutto). Per il tipo di allevamento: C= contenitore Z= zolla RN= radice nuda. Nel caso non sia specificato il nome della specie il titolo si intende comprenda le varie specie più diffuse in ambito urbano appartenenti al genere indicato. / Quercus, A, specie ilex, suber, H.175/200	cad		121,93
TOS26_PR.P45.003.B70	PIANTE IN CONTENITORE: si intendono allevate a cespuglio quando ne è indicata l'altezza (h) in m e ad albero quando è indicata la circonferenza del fusto in cm, misurata ad 1 m dal colletto. Accanto al nome specifico è indicata la tipologia (A = albero, C = cespuglio, R = rampicante, F = frutto). Per il tipo di allevamento: C= contenitore Z= zolla RN= radice nuda. Nel caso non sia specificato il nome della specie il titolo si intende comprenda le varie specie più diffuse in ambito urbano appartenenti al genere indicato. / Quercus, A, specie ilex, suber, circonferenza 8/10	cad		156,61
TOS26_PR.P45.003.B71	PIANTE IN CONTENITORE: si intendono allevate a cespuglio quando ne è indicata l'altezza (h) in m e ad albero quando è indicata la circonferenza del fusto in cm, misurata ad 1 m dal colletto. Accanto al nome specifico è indicata la tipologia (A = albero, C = cespuglio, R = rampicante, F = frutto). Per il tipo di allevamento: C= contenitore Z= zolla RN= radice nuda. Nel caso non sia specificato il nome della specie il titolo si intende comprenda le varie specie più diffuse in ambito urbano appartenenti al genere indicato. / Quercus, A, specie ilex, suber, circonferenza 10/12	cad		221,24
TOS26_PR.P45.003.B72	PIANTE IN CONTENITORE: si intendono allevate a cespuglio quando ne è indicata l'altezza (h) in m e ad albero quando è indicata la circonferenza del fusto in cm, misurata ad 1 m dal colletto. Accanto al nome specifico è indicata la tipologia (A = albero, C = cespuglio, R = rampicante, F = frutto). Per il tipo di allevamento: C= contenitore Z= zolla RN= radice nuda. Nel caso non sia specificato il nome della specie il titolo si intende comprenda le varie specie più diffuse in ambito urbano appartenenti al genere indicato. / Quercus, A, specie ilex, suber, circonferenza 12/14	cad		327,13
TOS26_PR.P45.003.B73	PIANTE IN CONTENITORE: si intendono allevate a cespuglio quando ne è indicata l'altezza (h) in m e ad albero quando è indicata la circonferenza del fusto in cm, misurata ad 1 m dal colletto. Accanto al nome specifico è indicata la tipologia (A = albero, C = cespuglio, R = rampicante, F = frutto). Per il tipo di allevamento: C= contenitore Z= zolla RN= radice nuda. Nel caso non sia specificato il nome della specie il titolo si intende comprenda le varie specie più diffuse in ambito urbano appartenenti al genere indicato. / Quercus, A, specie ilex, suber, circonferenza 14/16	cad		452,69
TOS26_PR.P45.003.B74	PIANTE IN CONTENITORE: si intendono allevate a cespuglio quando ne è indicata l'altezza (h) in m e ad albero quando è indicata la circonferenza del fusto in cm, misurata ad 1 m dal colletto. Accanto al nome specifico è indicata la tipologia (A = albero, C = cespuglio, R = rampicante, F = frutto). Per il tipo di allevamento: C= contenitore Z= zolla RN= radice nuda. Nel caso non sia specificato il nome della specie il titolo si intende comprenda le varie specie più diffuse in ambito urbano appartenenti al genere indicato. / Quercus, A, specie ilex, suber, circonferenza 16/18	cad		600,24
TOS26_PR.P45.003.B75	PIANTE IN CONTENITORE: si intendono allevate a cespuglio quando ne è indicata l'altezza (h) in m e ad albero quando è indicata la circonferenza del fusto in cm, misurata ad 1 m dal colletto. Accanto al nome specifico è indicata la tipologia (A = albero, C = cespuglio, R = rampicante, F = frutto). Per il tipo di allevamento: C= contenitore Z= zolla RN= radice nuda. Nel caso non sia specificato il nome della specie il titolo si intende comprenda le varie specie più diffuse in ambito urbano appartenenti al genere indicato. / Quercus, A, specie ilex, suber, circonferenza 18/20	cad		813,24
TOS26_PR.P45.003.B79	PIANTE IN CONTENITORE: si intendono allevate a cespuglio quando ne è indicata l'altezza (h) in m e ad albero quando è indicata la circonferenza del fusto in cm, misurata ad 1 m dal colletto. Accanto al nome specifico è indicata la tipologia (A = albero, C = cespuglio, R = rampicante, F = frutto). Per il tipo di allevamento: C= contenitore Z= zolla RN= radice nuda. Nel caso non sia specificato il nome della specie il titolo si intende comprenda le varie specie più diffuse in ambito urbano appartenenti al genere indicato. / Rhamnus, C, specie alaternus, nome comune alaterno, clt.3	cad		11,06
TOS26_PR.P45.003.B80	PIANTE IN CONTENITORE: si intendono allevate a cespuglio quando ne è indicata l'altezza (h) in m e ad albero quando è indicata la circonferenza del fusto in cm, misurata ad 1 m dal colletto. Accanto al nome specifico è indicata la tipologia (A = albero, C = cespuglio, R = rampicante, F = frutto). Per il tipo di allevamento: C= contenitore Z= zolla RN= radice nuda. Nel caso non sia specificato il nome della specie il titolo si intende comprenda le varie specie più diffuse in ambito urbano appartenenti al genere indicato. / Rhamnus, C, specie alaternus, nome comune alaterno, clt.9-10	cad		28,34
TOS26_PR.P45.003.B84	PIANTE IN CONTENITORE: si intendono allevate a cespuglio quando ne è indicata l'altezza (h) in m e ad albero quando è indicata la circonferenza del fusto in cm, misurata ad 1 m dal colletto. Accanto al nome specifico è indicata la tipologia (A = albero, C = cespuglio, R = rampicante, F = frutto). Per il tipo di allevamento: C= contenitore Z= zolla RN= radice nuda. Nel caso non sia specificato il nome della specie il titolo si intende comprenda le varie specie più diffuse in ambito urbano appartenenti al genere indicato. / Rhaphiolepis, C, specie indica, umbellata, Clt.3	cad		11,55
TOS26_PR.P45.003.B85	PIANTE IN CONTENITORE: si intendono allevate a cespuglio quando ne è indicata l'altezza (h) in m e ad albero quando è indicata la circonferenza del fusto in cm, misurata ad 1 m dal colletto. Accanto al nome specifico è indicata la tipologia (A = albero, C = cespuglio, R = rampicante, F = frutto). Per il tipo di allevamento: C= contenitore Z= zolla RN= radice nuda. Nel caso non sia specificato il nome della specie il titolo si intende comprenda le varie specie più diffuse in ambito urbano appartenenti al genere indicato. / Rhaphiolepis, C, specie indica, umbellata, Clt.9-10	cad		28,34
TOS26_PR.P45.003.B89	PIANTE IN CONTENITORE: si intendono allevate a cespuglio quando ne è indicata l'altezza (h) in m e ad albero quando è indicata la circonferenza del fusto in cm, misurata ad 1 m dal colletto. Accanto al nome specifico è indicata la tipologia (A = albero, C = cespuglio, R = rampicante, F = frutto). Per il tipo di allevamento: C= contenitore Z= zolla RN= radice nuda. Nel caso non sia specificato il nome della specie il titolo si intende comprenda le varie specie più diffuse in ambito urbano appartenenti al genere indicato. / Rhus, C, specie typhina, H.60/80	cad		21,17
TOS26_PR.P45.003.B90	PIANTE IN CONTENITORE: si intendono allevate a cespuglio quando ne è indicata l'altezza (h) in m e ad albero quando è indicata la circonferenza del fusto in cm, misurata ad 1 m dal colletto. Accanto al nome specifico è indicata la tipologia (A = albero, C = cespuglio, R = rampicante, F = frutto). Per il tipo di allevamento: C= contenitore Z= zolla RN= radice nuda. Nel caso non sia specificato il nome della specie il titolo si intende comprenda le varie specie più diffuse in ambito urbano appartenenti al genere indicato. / Rhus, C, specie typhina, H.100/125	cad		64,52
TOS26_PR.P45.003.B91	PIANTE IN CONTENITORE: si intendono allevate a cespuglio quando ne è indicata l'altezza (h) in m e ad albero quando è indicata la circonferenza del fusto in cm, misurata ad 1 m dal colletto. Accanto al nome specifico è indicata la tipologia (A = albero, C = cespuglio, R = rampicante, F = frutto). Per il tipo di allevamento: C= contenitore Z= zolla RN= radice nuda. Nel caso non sia specificato il nome della specie il titolo si intende comprenda le varie specie più diffuse in ambito urbano appartenenti al genere indicato. / Rhus, C, specie typhina, H.125/150	cad		115,57
TOS26_PR.P45.003.B92	PIANTE IN CONTENITORE: si intendono allevate a cespuglio quando ne è indicata l'altezza (h) in m e ad albero quando è indicata la circonferenza del fusto in cm, misurata ad 1 m dal colletto. Accanto al nome specifico è indicata la tipologia (A = albero, C = cespuglio, R = rampicante, F = frutto). Per il tipo di allevamento: C= contenitore Z= zolla RN= radice nuda. Nel caso non sia specificato il nome della specie il titolo si intende comprenda le varie specie più diffuse in ambito urbano appartenenti al genere indicato. / Rhus, C, specie typhina, H.150/175	cad		134,30
TOS26_PR.P45.003.B96	PIANTE IN CONTENITORE: si intendono allevate a cespuglio quando ne è indicata l'altezza (h) in m e ad albero quando è indicata la circonferenza del fusto in cm, misurata ad 1 m dal colletto. Accanto al nome specifico è indicata la tipologia (A = albero, C = cespuglio, R = rampicante, F = frutto). Per il tipo di allevamento: C= contenitore Z= zolla RN= radice nuda. Nel caso non sia specificato il nome della specie il titolo si intende comprenda le varie specie più diffuse in ambito urbano appartenenti al genere indicato. / Ribes, F, spp, Clt.3	cad		12,05
TOS26_PR.P45.003.C00	PIANTE IN CONTENITORE: si intendono allevate a cespuglio quando ne è indicata l'altezza (h) in m e ad albero quando è indicata la circonferenza del fusto in cm, misurata ad 1 m dal colletto. Accanto al nome specifico è indicata la tipologia (A = albero, C = cespuglio, R = rampicante, F = frutto). Per il tipo di allevamento: C= contenitore Z= zolla RN= radice nuda. Nel caso non sia specificato il nome della specie il titolo si intende comprenda le varie specie più diffuse in ambito urbano appartenenti al genere indicato. / Robinia, A, specie pseudoacacia, nome comune robinia, circonferenza 10/12	cad		140,73
TOS26_PR.P45.003.C01	PIANTE IN CONTENITORE: si intendono allevate a cespuglio quando ne è indicata l'altezza (h) in m e ad albero quando è indicata la circonferenza del fusto in cm, misurata ad 1 m dal colletto. Accanto al nome specifico è indicata la tipologia (A = albero, C = cespuglio, R = rampicante, F = frutto). Per il tipo di allevamento: C= contenitore Z= zolla RN= radice nuda. Nel caso non sia specificato il nome della specie il titolo si intende comprenda le varie specie più diffuse in ambito urbano appartenenti al genere indicato. / Robinia, A, specie pseudoacacia, nome comune robinia, circonferenza 12/14	cad		199,84
TOS26_PR.P45.003.C02	PIANTE IN CONTENITORE: si intendono allevate a cespuglio quando ne è indicata l'altezza (h) in m e ad albero quando è indicata la circonferenza del fusto in cm, misurata ad 1 m dal colletto. Accanto al nome specifico è indicata la tipologia (A = albero, C = cespuglio, R = rampicante, F = frutto). Per il tipo di allevamento: C= contenitore Z= zolla RN= radice nuda. Nel caso non sia specificato il nome della specie il titolo si intende comprenda le varie specie più diffuse in ambito urbano appartenenti al genere indicato. / Robinia, A, specie pseudoacacia, nome comune robinia, circonferenza 14/16	cad		270,03
TOS26_PR.P45.003.C03	PIANTE IN CONTENITORE: si intendono allevate a cespuglio quando ne è indicata l'altezza (h) in m e ad albero quando è indicata la circonferenza del fusto in cm, misurata ad 1 m dal colletto. Accanto al nome specifico è indicata la tipologia (A = albero, C = cespuglio, R = rampicante, F = frutto). Per il tipo di allevamento: C= contenitore Z= zolla RN= radice nuda. Nel caso non sia specificato il nome della specie il titolo si intende comprenda le varie specie più diffuse in ambito urbano appartenenti al genere indicato. / Robinia, A, specie pseudoacacia, nome comune robinia, circonferenza 16/18	cad		338,87
TOS26_PR.P45.003.C04	PIANTE IN CONTENITORE: si intendono allevate a cespuglio quando ne è indicata l'altezza (h) in m e ad albero quando è indicata la circonferenza del fusto in cm, misurata ad 1 m dal colletto. Accanto al nome specifico è indicata la tipologia (A = albero, C = cespuglio, R = rampicante, F = frutto). Per il tipo di allevamento: C= contenitore Z= zolla RN= radice nuda. Nel caso non sia specificato il nome della specie il titolo si intende comprenda le varie specie più diffuse in ambito urbano appartenenti al genere indicato. / Robinia, A, specie pseudoacacia, nome comune robinia, circonferenza 18/20	cad		424,62
TOS26_PR.P45.003.C08	PIANTE IN CONTENITORE: si intendono allevate a cespuglio quando ne è indicata l'altezza (h) in m e ad albero quando è indicata la circonferenza del fusto in cm, misurata ad 1 m dal colletto. Accanto al nome specifico è indicata la tipologia (A = albero, C = cespuglio, R = rampicante, F = frutto). Per il tipo di allevamento: C= contenitore Z= zolla RN= radice nuda. Nel caso non sia specificato il nome della specie il titolo si intende comprenda le varie specie più diffuse in ambito urbano appartenenti al genere indicato. / Rosa, C, spp., Clt3	cad		12,85
TOS26_PR.P45.003.C12	PIANTE IN CONTENITORE: si intendono allevate a cespuglio quando ne è indicata l'altezza (h) in m e ad albero quando è indicata la circonferenza del fusto in cm, misurata ad 1 m dal colletto. Accanto al nome specifico è indicata la tipologia (A = albero, C = cespuglio, R = rampicante, F = frutto). Per il tipo di allevamento: C= contenitore Z= zolla RN= radice nuda. Nel caso non sia specificato il nome della specie il titolo si intende comprenda le varie specie più diffuse in ambito urbano appartenenti al genere indicato. / Rosa, R, spp., Clt3	cad		23,21
TOS26_PR.P45.003.C13	PIANTE IN CONTENITORE: si intendono allevate a cespuglio quando ne è indicata l'altezza (h) in m e ad albero quando è indicata la circonferenza del fusto in cm, misurata ad 1 m dal colletto. Accanto al nome specifico è indicata la tipologia (A = albero, C = cespuglio, R = rampicante, F = frutto). Per il tipo di allevamento: C= contenitore Z= zolla RN= radice nuda. Nel caso non sia specificato il nome della specie il titolo si intende comprenda le varie specie più diffuse in ambito urbano appartenenti al genere indicato. / Rosa, R, spp., Clt.10	cad		43,52
TOS26_PR.P45.003.C17	PIANTE IN CONTENITORE: si intendono allevate a cespuglio quando ne è indicata l'altezza (h) in m e ad albero quando è indicata la circonferenza del fusto in cm, misurata ad 1 m dal colletto. Accanto al nome specifico è indicata la tipologia (A = albero, C = cespuglio, R = rampicante, F = frutto). Per il tipo di allevamento: C= contenitore Z= zolla RN= radice nuda. Nel caso non sia specificato il nome della specie il titolo si intende comprenda le varie specie più diffuse in ambito urbano appartenenti al genere indicato. / Rosmarinus, C, specie officinalis, nome comune rosmarino, Clt.1.2	cad		4,54
TOS26_PR.P45.003.C18	PIANTE IN CONTENITORE: si intendono allevate a cespuglio quando ne è indicata l'altezza (h) in m e ad albero quando è indicata la circonferenza del fusto in cm, misurata ad 1 m dal colletto. Accanto al nome specifico è indicata la tipologia (A = albero, C = cespuglio, R = rampicante, F = frutto). Per il tipo di allevamento: C= contenitore Z= zolla RN= radice nuda. Nel caso non sia specificato il nome della specie il titolo si intende comprenda le varie specie più diffuse in ambito urbano appartenenti al genere indicato. / Rosmarinus, C, specie officinalis, nome comune rosmarino, Clt.3	cad		11,92
TOS26_PR.P45.003.C22	PIANTE IN CONTENITORE: si intendono allevate a cespuglio quando ne è indicata l'altezza (h) in m e ad albero quando è indicata la circonferenza del fusto in cm, misurata ad 1 m dal colletto. Accanto al nome specifico è indicata la tipologia (A = albero, C = cespuglio, R = rampicante, F = frutto). Per il tipo di allevamento: C= contenitore Z= zolla RN= radice nuda. Nel caso non sia specificato il nome della specie il titolo si intende comprenda le varie specie più diffuse in ambito urbano appartenenti al genere indicato. / Ruscus, C, specie aculeatus, Clt.3	cad		14,52
TOS26_PR.P45.003.C26	PIANTE IN CONTENITORE: si intendono allevate a cespuglio quando ne è indicata l'altezza (h) in m e ad albero quando è indicata la circonferenza del fusto in cm, misurata ad 1 m dal colletto. Accanto al nome specifico è indicata la tipologia (A = albero, C = cespuglio, R = rampicante, F = frutto). Per il tipo di allevamento: C= contenitore Z= zolla RN= radice nuda. Nel caso non sia specificato il nome della specie il titolo si intende comprenda le varie specie più diffuse in ambito urbano appartenenti al genere indicato. / Salix, A, spp., nome comune salice, circonferenza 10/12	cad		135,84
TOS26_PR.P45.003.C27	PIANTE IN CONTENITORE: si intendono allevate a cespuglio quando ne è indicata l'altezza (h) in m e ad albero quando è indicata la circonferenza del fusto in cm, misurata ad 1 m dal colletto. Accanto al nome specifico è indicata la tipologia (A = albero, C = cespuglio, R = rampicante, F = frutto). Per il tipo di allevamento: C= contenitore Z= zolla RN= radice nuda. Nel caso non sia specificato il nome della specie il titolo si intende comprenda le varie specie più diffuse in ambito urbano appartenenti al genere indicato. / Salix, A, spp., nome comune salice, circonferenza 12/14	cad		179,43
TOS26_PR.P45.003.C28	PIANTE IN CONTENITORE: si intendono allevate a cespuglio quando ne è indicata l'altezza (h) in m e ad albero quando è indicata la circonferenza del fusto in cm, misurata ad 1 m dal colletto. Accanto al nome specifico è indicata la tipologia (A = albero, C = cespuglio, R = rampicante, F = frutto). Per il tipo di allevamento: C= contenitore Z= zolla RN= radice nuda. Nel caso non sia specificato il nome della specie il titolo si intende comprenda le varie specie più diffuse in ambito urbano appartenenti al genere indicato. / Salix, A, spp., nome comune salice, circonferenza 14/16	cad		261,64
TOS26_PR.P45.003.C29	PIANTE IN CONTENITORE: si intendono allevate a cespuglio quando ne è indicata l'altezza (h) in m e ad albero quando è indicata la circonferenza del fusto in cm, misurata ad 1 m dal colletto. Accanto al nome specifico è indicata la tipologia (A = albero, C = cespuglio, R = rampicante, F = frutto). Per il tipo di allevamento: C= contenitore Z= zolla RN= radice nuda. Nel caso non sia specificato il nome della specie il titolo si intende comprenda le varie specie più diffuse in ambito urbano appartenenti al genere indicato. / Salix, A, spp., nome comune salice, circonferenza 16/18	cad		322,58
TOS26_PR.P45.003.C30	PIANTE IN CONTENITORE: si intendono allevate a cespuglio quando ne è indicata l'altezza (h) in m e ad albero quando è indicata la circonferenza del fusto in cm, misurata ad 1 m dal colletto. Accanto al nome specifico è indicata la tipologia (A = albero, C = cespuglio, R = rampicante, F = frutto). Per il tipo di allevamento: C= contenitore Z= zolla RN= radice nuda. Nel caso non sia specificato il nome della specie il titolo si intende comprenda le varie specie più diffuse in ambito urbano appartenenti al genere indicato. / Salix, A, spp., nome comune salice, circonferenza 18/20	cad		425,27
TOS26_PR.P45.003.C34	PIANTE IN CONTENITORE: si intendono allevate a cespuglio quando ne è indicata l'altezza (h) in m e ad albero quando è indicata la circonferenza del fusto in cm, misurata ad 1 m dal colletto. Accanto al nome specifico è indicata la tipologia (A = albero, C = cespuglio, R = rampicante, F = frutto). Per il tipo di allevamento: C= contenitore Z= zolla RN= radice nuda. Nel caso non sia specificato il nome della specie il titolo si intende comprenda le varie specie più diffuse in ambito urbano appartenenti al genere indicato. / Salvia, C, specie officinalis, nome comune salvia, Clt.2	cad		5,16
TOS26_PR.P45.003.C35	PIANTE IN CONTENITORE: si intendono allevate a cespuglio quando ne è indicata l'altezza (h) in m e ad albero quando è indicata la circonferenza del fusto in cm, misurata ad 1 m dal colletto. Accanto al nome specifico è indicata la tipologia (A = albero, C = cespuglio, R = rampicante, F = frutto). Per il tipo di allevamento: C= contenitore Z= zolla RN= radice nuda. Nel caso non sia specificato il nome della specie il titolo si intende comprenda le varie specie più diffuse in ambito urbano appartenenti al genere indicato. / Salvia, C, specie officinalis, nome comune salvia, Clt.3	cad		11,05
TOS26_PR.P45.003.C39	PIANTE IN CONTENITORE: si intendono allevate a cespuglio quando ne è indicata l'altezza (h) in m e ad albero quando è indicata la circonferenza del fusto in cm, misurata ad 1 m dal colletto. Accanto al nome specifico è indicata la tipologia (A = albero, C = cespuglio, R = rampicante, F = frutto). Per il tipo di allevamento: C= contenitore Z= zolla RN= radice nuda. Nel caso non sia specificato il nome della specie il titolo si intende comprenda le varie specie più diffuse in ambito urbano appartenenti al genere indicato. / Santolina, C, spp., Clt. 1,2	cad		4,72
TOS26_PR.P45.003.C40	PIANTE IN CONTENITORE: si intendono allevate a cespuglio quando ne è indicata l'altezza (h) in m e ad albero quando è indicata la circonferenza del fusto in cm, misurata ad 1 m dal colletto. Accanto al nome specifico è indicata la tipologia (A = albero, C = cespuglio, R = rampicante, F = frutto). Per il tipo di allevamento: C= contenitore Z= zolla RN= radice nuda. Nel caso non sia specificato il nome della specie il titolo si intende comprenda le varie specie più diffuse in ambito urbano appartenenti al genere indicato. / Santolina, C, spp., Clt. 2	cad		5,81
TOS26_PR.P45.003.C41	PIANTE IN CONTENITORE: si intendono allevate a cespuglio quando ne è indicata l'altezza (h) in m e ad albero quando è indicata la circonferenza del fusto in cm, misurata ad 1 m dal colletto. Accanto al nome specifico è indicata la tipologia (A = albero, C = cespuglio, R = rampicante, F = frutto). Per il tipo di allevamento: C= contenitore Z= zolla RN= radice nuda. Nel caso non sia specificato il nome della specie il titolo si intende comprenda le varie specie più diffuse in ambito urbano appartenenti al genere indicato. / Santolina, C, spp., Clt. 3	cad		11,92
TOS26_PR.P45.003.C45	PIANTE IN CONTENITORE: si intendono allevate a cespuglio quando ne è indicata l'altezza (h) in m e ad albero quando è indicata la circonferenza del fusto in cm, misurata ad 1 m dal colletto. Accanto al nome specifico è indicata la tipologia (A = albero, C = cespuglio, R = rampicante, F = frutto). Per il tipo di allevamento: C= contenitore Z= zolla RN= radice nuda. Nel caso non sia specificato il nome della specie il titolo si intende comprenda le varie specie più diffuse in ambito urbano appartenenti al genere indicato. / Sequoia, A, specie sempervirens, H.125/150	cad		77,83
TOS26_PR.P45.003.C46	PIANTE IN CONTENITORE: si intendono allevate a cespuglio quando ne è indicata l'altezza (h) in m e ad albero quando è indicata la circonferenza del fusto in cm, misurata ad 1 m dal colletto. Accanto al nome specifico è indicata la tipologia (A = albero, C = cespuglio, R = rampicante, F = frutto). Per il tipo di allevamento: C= contenitore Z= zolla RN= radice nuda. Nel caso non sia specificato il nome della specie il titolo si intende comprenda le varie specie più diffuse in ambito urbano appartenenti al genere indicato. / Sequoia, A, specie sempervirens, H.150/175	cad		109,30
TOS26_PR.P45.003.C47	PIANTE IN CONTENITORE: si intendono allevate a cespuglio quando ne è indicata l'altezza (h) in m e ad albero quando è indicata la circonferenza del fusto in cm, misurata ad 1 m dal colletto. Accanto al nome specifico è indicata la tipologia (A = albero, C = cespuglio, R = rampicante, F = frutto). Per il tipo di allevamento: C= contenitore Z= zolla RN= radice nuda. Nel caso non sia specificato il nome della specie il titolo si intende comprenda le varie specie più diffuse in ambito urbano appartenenti al genere indicato. / Sequoia, A, specie sempervirens, H.175/200	cad		164,94
TOS26_PR.P45.003.C48	PIANTE IN CONTENITORE: si intendono allevate a cespuglio quando ne è indicata l'altezza (h) in m e ad albero quando è indicata la circonferenza del fusto in cm, misurata ad 1 m dal colletto. Accanto al nome specifico è indicata la tipologia (A = albero, C = cespuglio, R = rampicante, F = frutto). Per il tipo di allevamento: C= contenitore Z= zolla RN= radice nuda. Nel caso non sia specificato il nome della specie il titolo si intende comprenda le varie specie più diffuse in ambito urbano appartenenti al genere indicato. / Sequoia, A, specie sempervirens, H.200/250	cad		222,34
TOS26_PR.P45.003.C53	PIANTE IN CONTENITORE: si intendono allevate a cespuglio quando ne è indicata l'altezza (h) in m e ad albero quando è indicata la circonferenza del fusto in cm, misurata ad 1 m dal colletto. Accanto al nome specifico è indicata la tipologia (A = albero, C = cespuglio, R = rampicante, F = frutto). Per il tipo di allevamento: C= contenitore Z= zolla RN= radice nuda. Nel caso non sia specificato il nome della specie il titolo si intende comprenda le varie specie più diffuse in ambito urbano appartenenti al genere indicato. / Skimmia, C, specie japonica, Clt.3	cad		21,50
TOS26_PR.P45.003.C57	PIANTE IN CONTENITORE: si intendono allevate a cespuglio quando ne è indicata l'altezza (h) in m e ad albero quando è indicata la circonferenza del fusto in cm, misurata ad 1 m dal colletto. Accanto al nome specifico è indicata la tipologia (A = albero, C = cespuglio, R = rampicante, F = frutto). Per il tipo di allevamento: C= contenitore Z= zolla RN= radice nuda. Nel caso non sia specificato il nome della specie il titolo si intende comprenda le varie specie più diffuse in ambito urbano appartenenti al genere indicato. / Solanum, R, specie jasminoides, seaforthianum, H.150/200, Clt.2-3	cad		21,06
TOS26_PR.P45.003.C60	PIANTE IN CONTENITORE: si intendono allevate a cespuglio quando ne è indicata l'altezza (h) in m e ad albero quando è indicata la circonferenza del fusto in cm, misurata ad 1 m dal colletto. Accanto al nome specifico è indicata la tipologia (A = albero, C = cespuglio, R = rampicante, F = frutto). Per il tipo di allevamento: C= contenitore Z= zolla RN= radice nuda. Nel caso non sia specificato il nome della specie il titolo si intende comprenda le varie specie più diffuse in ambito urbano appartenenti al genere indicato. / Sophora, A, specie japonica, circonferenza 10/12	cad		142,82
TOS26_PR.P45.003.C61	PIANTE IN CONTENITORE: si intendono allevate a cespuglio quando ne è indicata l'altezza (h) in m e ad albero quando è indicata la circonferenza del fusto in cm, misurata ad 1 m dal colletto. Accanto al nome specifico è indicata la tipologia (A = albero, C = cespuglio, R = rampicante, F = frutto). Per il tipo di allevamento: C= contenitore Z= zolla RN= radice nuda. Nel caso non sia specificato il nome della specie il titolo si intende comprenda le varie specie più diffuse in ambito urbano appartenenti al genere indicato. / Sophora, A, specie japonica, circonferenza 12/14	cad		192,02
TOS26_PR.P45.003.C62	PIANTE IN CONTENITORE: si intendono allevate a cespuglio quando ne è indicata l'altezza (h) in m e ad albero quando è indicata la circonferenza del fusto in cm, misurata ad 1 m dal colletto. Accanto al nome specifico è indicata la tipologia (A = albero, C = cespuglio, R = rampicante, F = frutto). Per il tipo di allevamento: C= contenitore Z= zolla RN= radice nuda. Nel caso non sia specificato il nome della specie il titolo si intende comprenda le varie specie più diffuse in ambito urbano appartenenti al genere indicato. / Sophora, A, specie japonica, circonferenza 14/16	cad		322,50
TOS26_PR.P45.003.C63	PIANTE IN CONTENITORE: si intendono allevate a cespuglio quando ne è indicata l'altezza (h) in m e ad albero quando è indicata la circonferenza del fusto in cm, misurata ad 1 m dal colletto. Accanto al nome specifico è indicata la tipologia (A = albero, C = cespuglio, R = rampicante, F = frutto). Per il tipo di allevamento: C= contenitore Z= zolla RN= radice nuda. Nel caso non sia specificato il nome della specie il titolo si intende comprenda le varie specie più diffuse in ambito urbano appartenenti al genere indicato. / Sophora, A, specie japonica, circonferenza 16/18	cad		369,65
TOS26_PR.P45.003.C64	PIANTE IN CONTENITORE: si intendono allevate a cespuglio quando ne è indicata l'altezza (h) in m e ad albero quando è indicata la circonferenza del fusto in cm, misurata ad 1 m dal colletto. Accanto al nome specifico è indicata la tipologia (A = albero, C = cespuglio, R = rampicante, F = frutto). Per il tipo di allevamento: C= contenitore Z= zolla RN= radice nuda. Nel caso non sia specificato il nome della specie il titolo si intende comprenda le varie specie più diffuse in ambito urbano appartenenti al genere indicato. / Sophora, A, specie japonica, circonferenza 18/20	cad		462,50
TOS26_PR.P45.003.C68	PIANTE IN CONTENITORE: si intendono allevate a cespuglio quando ne è indicata l'altezza (h) in m e ad albero quando è indicata la circonferenza del fusto in cm, misurata ad 1 m dal colletto. Accanto al nome specifico è indicata la tipologia (A = albero, C = cespuglio, R = rampicante, F = frutto). Per il tipo di allevamento: C= contenitore Z= zolla RN= radice nuda. Nel caso non sia specificato il nome della specie il titolo si intende comprenda le varie specie più diffuse in ambito urbano appartenenti al genere indicato. / Sorbus, A, spp., circonferenza 8/10	cad		117,25
TOS26_PR.P45.003.C69	PIANTE IN CONTENITORE: si intendono allevate a cespuglio quando ne è indicata l'altezza (h) in m e ad albero quando è indicata la circonferenza del fusto in cm, misurata ad 1 m dal colletto. Accanto al nome specifico è indicata la tipologia (A = albero, C = cespuglio, R = rampicante, F = frutto). Per il tipo di allevamento: C= contenitore Z= zolla RN= radice nuda. Nel caso non sia specificato il nome della specie il titolo si intende comprenda le varie specie più diffuse in ambito urbano appartenenti al genere indicato. / Sorbus, A, spp., circonferenza 10/12	cad		169,82
TOS26_PR.P45.003.C70	PIANTE IN CONTENITORE: si intendono allevate a cespuglio quando ne è indicata l'altezza (h) in m e ad albero quando è indicata la circonferenza del fusto in cm, misurata ad 1 m dal colletto. Accanto al nome specifico è indicata la tipologia (A = albero, C = cespuglio, R = rampicante, F = frutto). Per il tipo di allevamento: C= contenitore Z= zolla RN= radice nuda. Nel caso non sia specificato il nome della specie il titolo si intende comprenda le varie specie più diffuse in ambito urbano appartenenti al genere indicato. / Sorbus, A, spp., circonferenza 12/14	cad		218,82
TOS26_PR.P45.003.C71	PIANTE IN CONTENITORE: si intendono allevate a cespuglio quando ne è indicata l'altezza (h) in m e ad albero quando è indicata la circonferenza del fusto in cm, misurata ad 1 m dal colletto. Accanto al nome specifico è indicata la tipologia (A = albero, C = cespuglio, R = rampicante, F = frutto). Per il tipo di allevamento: C= contenitore Z= zolla RN= radice nuda. Nel caso non sia specificato il nome della specie il titolo si intende comprenda le varie specie più diffuse in ambito urbano appartenenti al genere indicato. / Sorbus, A, spp., circonferenza 14/16	cad		358,42
TOS26_PR.P45.003.C72	PIANTE IN CONTENITORE: si intendono allevate a cespuglio quando ne è indicata l'altezza (h) in m e ad albero quando è indicata la circonferenza del fusto in cm, misurata ad 1 m dal colletto. Accanto al nome specifico è indicata la tipologia (A = albero, C = cespuglio, R = rampicante, F = frutto). Per il tipo di allevamento: C= contenitore Z= zolla RN= radice nuda. Nel caso non sia specificato il nome della specie il titolo si intende comprenda le varie specie più diffuse in ambito urbano appartenenti al genere indicato. / Sorbus, A, spp., circonferenza 16.18	cad		432,39
TOS26_PR.P45.003.C73	PIANTE IN CONTENITORE: si intendono allevate a cespuglio quando ne è indicata l'altezza (h) in m e ad albero quando è indicata la circonferenza del fusto in cm, misurata ad 1 m dal colletto. Accanto al nome specifico è indicata la tipologia (A = albero, C = cespuglio, R = rampicante, F = frutto). Per il tipo di allevamento: C= contenitore Z= zolla RN= radice nuda. Nel caso non sia specificato il nome della specie il titolo si intende comprenda le varie specie più diffuse in ambito urbano appartenenti al genere indicato. / Sorbus, A, spp., circonferenza 18/20	cad		514,42
TOS26_PR.P45.003.C77	PIANTE IN CONTENITORE: si intendono allevate a cespuglio quando ne è indicata l'altezza (h) in m e ad albero quando è indicata la circonferenza del fusto in cm, misurata ad 1 m dal colletto. Accanto al nome specifico è indicata la tipologia (A = albero, C = cespuglio, R = rampicante, F = frutto). Per il tipo di allevamento: C= contenitore Z= zolla RN= radice nuda. Nel caso non sia specificato il nome della specie il titolo si intende comprenda le varie specie più diffuse in ambito urbano appartenenti al genere indicato. / Spartium, C, specie junceum, Clt.2	cad		9,62
TOS26_PR.P45.003.C81	PIANTE IN CONTENITORE: si intendono allevate a cespuglio quando ne è indicata l'altezza (h) in m e ad albero quando è indicata la circonferenza del fusto in cm, misurata ad 1 m dal colletto. Accanto al nome specifico è indicata la tipologia (A = albero, C = cespuglio, R = rampicante, F = frutto). Per il tipo di allevamento: C= contenitore Z= zolla RN= radice nuda. Nel caso non sia specificato il nome della specie il titolo si intende comprenda le varie specie più diffuse in ambito urbano appartenenti al genere indicato. / Spiraea, C, spp., Clt.3	cad		10,87
TOS26_PR.P45.003.C82	PIANTE IN CONTENITORE: si intendono allevate a cespuglio quando ne è indicata l'altezza (h) in m e ad albero quando è indicata la circonferenza del fusto in cm, misurata ad 1 m dal colletto. Accanto al nome specifico è indicata la tipologia (A = albero, C = cespuglio, R = rampicante, F = frutto). Per il tipo di allevamento: C= contenitore Z= zolla RN= radice nuda. Nel caso non sia specificato il nome della specie il titolo si intende comprenda le varie specie più diffuse in ambito urbano appartenenti al genere indicato. / Spiraea, C, spp., Clt.10	cad		26,89
TOS26_PR.P45.003.C86	PIANTE IN CONTENITORE: si intendono allevate a cespuglio quando ne è indicata l'altezza (h) in m e ad albero quando è indicata la circonferenza del fusto in cm, misurata ad 1 m dal colletto. Accanto al nome specifico è indicata la tipologia (A = albero, C = cespuglio, R = rampicante, F = frutto). Per il tipo di allevamento: C= contenitore Z= zolla RN= radice nuda. Nel caso non sia specificato il nome della specie il titolo si intende comprenda le varie specie più diffuse in ambito urbano appartenenti al genere indicato. / Symphoricarpos, C, spp., Clt.3	cad		11,45
TOS26_PR.P45.003.C90	PIANTE IN CONTENITORE: si intendono allevate a cespuglio quando ne è indicata l'altezza (h) in m e ad albero quando è indicata la circonferenza del fusto in cm, misurata ad 1 m dal colletto. Accanto al nome specifico è indicata la tipologia (A = albero, C = cespuglio, R = rampicante, F = frutto). Per il tipo di allevamento: C= contenitore Z= zolla RN= radice nuda. Nel caso non sia specificato il nome della specie il titolo si intende comprenda le varie specie più diffuse in ambito urbano appartenenti al genere indicato. / Syringa, C, specie vulgaris, nome comune lillà, Clt.12	cad		35,81
TOS26_PR.P45.003.C91	PIANTE IN CONTENITORE: si intendono allevate a cespuglio quando ne è indicata l'altezza (h) in m e ad albero quando è indicata la circonferenza del fusto in cm, misurata ad 1 m dal colletto. Accanto al nome specifico è indicata la tipologia (A = albero, C = cespuglio, R = rampicante, F = frutto). Per il tipo di allevamento: C= contenitore Z= zolla RN= radice nuda. Nel caso non sia specificato il nome della specie il titolo si intende comprenda le varie specie più diffuse in ambito urbano appartenenti al genere indicato. / Syringa, C, specie vulgaris, nome comune lillà, Clt.15	cad		47,44
TOS26_PR.P45.003.C95	PIANTE IN CONTENITORE: si intendono allevate a cespuglio quando ne è indicata l'altezza (h) in m e ad albero quando è indicata la circonferenza del fusto in cm, misurata ad 1 m dal colletto. Accanto al nome specifico è indicata la tipologia (A = albero, C = cespuglio, R = rampicante, F = frutto). Per il tipo di allevamento: C= contenitore Z= zolla RN= radice nuda. Nel caso non sia specificato il nome della specie il titolo si intende comprenda le varie specie più diffuse in ambito urbano appartenenti al genere indicato. / Tamarix, A, spp, nome comune tamerice, Clt.3	cad		11,04
TOS26_PR.P45.003.C96	PIANTE IN CONTENITORE: si intendono allevate a cespuglio quando ne è indicata l'altezza (h) in m e ad albero quando è indicata la circonferenza del fusto in cm, misurata ad 1 m dal colletto. Accanto al nome specifico è indicata la tipologia (A = albero, C = cespuglio, R = rampicante, F = frutto). Per il tipo di allevamento: C= contenitore Z= zolla RN= radice nuda. Nel caso non sia specificato il nome della specie il titolo si intende comprenda le varie specie più diffuse in ambito urbano appartenenti al genere indicato. / Tamarix, A, spp, nome comune tamerice, Clt.10	cad		26,89
TOS26_PR.P45.003.D00	PIANTE IN CONTENITORE: si intendono allevate a cespuglio quando ne è indicata l'altezza (h) in m e ad albero quando è indicata la circonferenza del fusto in cm, misurata ad 1 m dal colletto. Accanto al nome specifico è indicata la tipologia (A = albero, C = cespuglio, R = rampicante, F = frutto). Per il tipo di allevamento: C= contenitore Z= zolla RN= radice nuda. Nel caso non sia specificato il nome della specie il titolo si intende comprenda le varie specie più diffuse in ambito urbano appartenenti al genere indicato. / Tamarix, A, spp, nome comune tamerice, circonferenza 6/8	cad		88,40
TOS26_PR.P45.003.D01	PIANTE IN CONTENITORE: si intendono allevate a cespuglio quando ne è indicata l'altezza (h) in m e ad albero quando è indicata la circonferenza del fusto in cm, misurata ad 1 m dal colletto. Accanto al nome specifico è indicata la tipologia (A = albero, C = cespuglio, R = rampicante, F = frutto). Per il tipo di allevamento: C= contenitore Z= zolla RN= radice nuda. Nel caso non sia specificato il nome della specie il titolo si intende comprenda le varie specie più diffuse in ambito urbano appartenenti al genere indicato. / Tamarix, A, spp, nome comune tamerice, circonferenza 8/10	cad		115,66
TOS26_PR.P45.003.D02	PIANTE IN CONTENITORE: si intendono allevate a cespuglio quando ne è indicata l'altezza (h) in m e ad albero quando è indicata la circonferenza del fusto in cm, misurata ad 1 m dal colletto. Accanto al nome specifico è indicata la tipologia (A = albero, C = cespuglio, R = rampicante, F = frutto). Per il tipo di allevamento: C= contenitore Z= zolla RN= radice nuda. Nel caso non sia specificato il nome della specie il titolo si intende comprenda le varie specie più diffuse in ambito urbano appartenenti al genere indicato. / Tamarix, A, spp, nome comune tamerice, circonferenza 10/12	cad		149,73
TOS26_PR.P45.003.D03	PIANTE IN CONTENITORE: si intendono allevate a cespuglio quando ne è indicata l'altezza (h) in m e ad albero quando è indicata la circonferenza del fusto in cm, misurata ad 1 m dal colletto. Accanto al nome specifico è indicata la tipologia (A = albero, C = cespuglio, R = rampicante, F = frutto). Per il tipo di allevamento: C= contenitore Z= zolla RN= radice nuda. Nel caso non sia specificato il nome della specie il titolo si intende comprenda le varie specie più diffuse in ambito urbano appartenenti al genere indicato. / Tamarix, A, spp, nome comune tamerice, circonferenza 12/14	cad		210,43
TOS26_PR.P45.003.D04	PIANTE IN CONTENITORE: si intendono allevate a cespuglio quando ne è indicata l'altezza (h) in m e ad albero quando è indicata la circonferenza del fusto in cm, misurata ad 1 m dal colletto. Accanto al nome specifico è indicata la tipologia (A = albero, C = cespuglio, R = rampicante, F = frutto). Per il tipo di allevamento: C= contenitore Z= zolla RN= radice nuda. Nel caso non sia specificato il nome della specie il titolo si intende comprenda le varie specie più diffuse in ambito urbano appartenenti al genere indicato. / Tamarix, A, spp, nome comune tamerice, circonferenza 14/16	cad		291,85
TOS26_PR.P45.003.D08	PIANTE IN CONTENITORE: si intendono allevate a cespuglio quando ne è indicata l'altezza (h) in m e ad albero quando è indicata la circonferenza del fusto in cm, misurata ad 1 m dal colletto. Accanto al nome specifico è indicata la tipologia (A = albero, C = cespuglio, R = rampicante, F = frutto). Per il tipo di allevamento: C= contenitore Z= zolla RN= radice nuda. Nel caso non sia specificato il nome della specie il titolo si intende comprenda le varie specie più diffuse in ambito urbano appartenenti al genere indicato. / Taxodium, A, specie disticum, H.125/150	cad		56,68
TOS26_PR.P45.003.D09	PIANTE IN CONTENITORE: si intendono allevate a cespuglio quando ne è indicata l'altezza (h) in m e ad albero quando è indicata la circonferenza del fusto in cm, misurata ad 1 m dal colletto. Accanto al nome specifico è indicata la tipologia (A = albero, C = cespuglio, R = rampicante, F = frutto). Per il tipo di allevamento: C= contenitore Z= zolla RN= radice nuda. Nel caso non sia specificato il nome della specie il titolo si intende comprenda le varie specie più diffuse in ambito urbano appartenenti al genere indicato. / Taxodium, A, specie disticum, H.175/200	cad		117,42
TOS26_PR.P45.003.D10	PIANTE IN CONTENITORE: si intendono allevate a cespuglio quando ne è indicata l'altezza (h) in m e ad albero quando è indicata la circonferenza del fusto in cm, misurata ad 1 m dal colletto. Accanto al nome specifico è indicata la tipologia (A = albero, C = cespuglio, R = rampicante, F = frutto). Per il tipo di allevamento: C= contenitore Z= zolla RN= radice nuda. Nel caso non sia specificato il nome della specie il titolo si intende comprenda le varie specie più diffuse in ambito urbano appartenenti al genere indicato. / Taxodium, A, specie disticum, H.250/300	cad		242,82
TOS26_PR.P45.003.D11	PIANTE IN CONTENITORE: si intendono allevate a cespuglio quando ne è indicata l'altezza (h) in m e ad albero quando è indicata la circonferenza del fusto in cm, misurata ad 1 m dal colletto. Accanto al nome specifico è indicata la tipologia (A = albero, C = cespuglio, R = rampicante, F = frutto). Per il tipo di allevamento: C= contenitore Z= zolla RN= radice nuda. Nel caso non sia specificato il nome della specie il titolo si intende comprenda le varie specie più diffuse in ambito urbano appartenenti al genere indicato. / Taxodium, A, specie disticum, H.350/400	cad		443,12
TOS26_PR.P45.003.D15	PIANTE IN CONTENITORE: si intendono allevate a cespuglio quando ne è indicata l'altezza (h) in m e ad albero quando è indicata la circonferenza del fusto in cm, misurata ad 1 m dal colletto. Accanto al nome specifico è indicata la tipologia (A = albero, C = cespuglio, R = rampicante, F = frutto). Per il tipo di allevamento: C= contenitore Z= zolla RN= radice nuda. Nel caso non sia specificato il nome della specie il titolo si intende comprenda le varie specie più diffuse in ambito urbano appartenenti al genere indicato. / Taxus, A, specie baccata, nome comune tasso, H.80/100	cad		69,31
TOS26_PR.P45.003.D16	PIANTE IN CONTENITORE: si intendono allevate a cespuglio quando ne è indicata l'altezza (h) in m e ad albero quando è indicata la circonferenza del fusto in cm, misurata ad 1 m dal colletto. Accanto al nome specifico è indicata la tipologia (A = albero, C = cespuglio, R = rampicante, F = frutto). Per il tipo di allevamento: C= contenitore Z= zolla RN= radice nuda. Nel caso non sia specificato il nome della specie il titolo si intende comprenda le varie specie più diffuse in ambito urbano appartenenti al genere indicato. / Taxus, A, specie baccata, nome comune tasso, H.125/150	cad		150,24
TOS26_PR.P45.003.D17	PIANTE IN CONTENITORE: si intendono allevate a cespuglio quando ne è indicata l'altezza (h) in m e ad albero quando è indicata la circonferenza del fusto in cm, misurata ad 1 m dal colletto. Accanto al nome specifico è indicata la tipologia (A = albero, C = cespuglio, R = rampicante, F = frutto). Per il tipo di allevamento: C= contenitore Z= zolla RN= radice nuda. Nel caso non sia specificato il nome della specie il titolo si intende comprenda le varie specie più diffuse in ambito urbano appartenenti al genere indicato. / Taxus, A, specie baccata, nome comune tasso, H.175/200	cad		384,36
TOS26_PR.P45.003.D21	PIANTE IN CONTENITORE: si intendono allevate a cespuglio quando ne è indicata l'altezza (h) in m e ad albero quando è indicata la circonferenza del fusto in cm, misurata ad 1 m dal colletto. Accanto al nome specifico è indicata la tipologia (A = albero, C = cespuglio, R = rampicante, F = frutto). Per il tipo di allevamento: C= contenitore Z= zolla RN= radice nuda. Nel caso non sia specificato il nome della specie il titolo si intende comprenda le varie specie più diffuse in ambito urbano appartenenti al genere indicato. / Teucrium, C, specie fruticans, Clt.3	cad		11,04
TOS26_PR.P45.003.D22	PIANTE IN CONTENITORE: si intendono allevate a cespuglio quando ne è indicata l'altezza (h) in m e ad albero quando è indicata la circonferenza del fusto in cm, misurata ad 1 m dal colletto. Accanto al nome specifico è indicata la tipologia (A = albero, C = cespuglio, R = rampicante, F = frutto). Per il tipo di allevamento: C= contenitore Z= zolla RN= radice nuda. Nel caso non sia specificato il nome della specie il titolo si intende comprenda le varie specie più diffuse in ambito urbano appartenenti al genere indicato. / Teucrium, C, specie fruticans, Clt.10	cad		26,89
TOS26_PR.P45.003.D26	PIANTE IN CONTENITORE: si intendono allevate a cespuglio quando ne è indicata l'altezza (h) in m e ad albero quando è indicata la circonferenza del fusto in cm, misurata ad 1 m dal colletto. Accanto al nome specifico è indicata la tipologia (A = albero, C = cespuglio, R = rampicante, F = frutto). Per il tipo di allevamento: C= contenitore Z= zolla RN= radice nuda. Nel caso non sia specificato il nome della specie il titolo si intende comprenda le varie specie più diffuse in ambito urbano appartenenti al genere indicato. / Thuya,A, specie occidentalis 'smarag' -orientalis 'pyramidalis aurea', H.40/60	cad		10,18
TOS26_PR.P45.003.D27	PIANTE IN CONTENITORE: si intendono allevate a cespuglio quando ne è indicata l'altezza (h) in m e ad albero quando è indicata la circonferenza del fusto in cm, misurata ad 1 m dal colletto. Accanto al nome specifico è indicata la tipologia (A = albero, C = cespuglio, R = rampicante, F = frutto). Per il tipo di allevamento: C= contenitore Z= zolla RN= radice nuda. Nel caso non sia specificato il nome della specie il titolo si intende comprenda le varie specie più diffuse in ambito urbano appartenenti al genere indicato. / Thuya,A, specie occidentalis 'smarag' -orientalis 'pyramidalis aurea', H.80/100	cad		29,53
TOS26_PR.P45.003.D28	PIANTE IN CONTENITORE: si intendono allevate a cespuglio quando ne è indicata l'altezza (h) in m e ad albero quando è indicata la circonferenza del fusto in cm, misurata ad 1 m dal colletto. Accanto al nome specifico è indicata la tipologia (A = albero, C = cespuglio, R = rampicante, F = frutto). Per il tipo di allevamento: C= contenitore Z= zolla RN= radice nuda. Nel caso non sia specificato il nome della specie il titolo si intende comprenda le varie specie più diffuse in ambito urbano appartenenti al genere indicato. / Thuya,A, specie occidentalis 'smarag' -orientalis 'pyramidalis aurea', H.125/150	cad		62,22
TOS26_PR.P45.003.D29	PIANTE IN CONTENITORE: si intendono allevate a cespuglio quando ne è indicata l'altezza (h) in m e ad albero quando è indicata la circonferenza del fusto in cm, misurata ad 1 m dal colletto. Accanto al nome specifico è indicata la tipologia (A = albero, C = cespuglio, R = rampicante, F = frutto). Per il tipo di allevamento: C= contenitore Z= zolla RN= radice nuda. Nel caso non sia specificato il nome della specie il titolo si intende comprenda le varie specie più diffuse in ambito urbano appartenenti al genere indicato. / Thuya,A, specie occidentalis 'smarag' -orientalis 'pyramidalis aurea', H.175/200	cad		128,69
TOS26_PR.P45.003.D33	PIANTE IN CONTENITORE: si intendono allevate a cespuglio quando ne è indicata l'altezza (h) in m e ad albero quando è indicata la circonferenza del fusto in cm, misurata ad 1 m dal colletto. Accanto al nome specifico è indicata la tipologia (A = albero, C = cespuglio, R = rampicante, F = frutto). Per il tipo di allevamento: C= contenitore Z= zolla RN= radice nuda. Nel caso non sia specificato il nome della specie il titolo si intende comprenda le varie specie più diffuse in ambito urbano appartenenti al genere indicato. / Tilia, A, specie hybrida, platyphyllos, cordata, tomentosa, nome comune tiglio, circonferenza 8/10	cad		95,09
TOS26_PR.P45.003.D34	PIANTE IN CONTENITORE: si intendono allevate a cespuglio quando ne è indicata l'altezza (h) in m e ad albero quando è indicata la circonferenza del fusto in cm, misurata ad 1 m dal colletto. Accanto al nome specifico è indicata la tipologia (A = albero, C = cespuglio, R = rampicante, F = frutto). Per il tipo di allevamento: C= contenitore Z= zolla RN= radice nuda. Nel caso non sia specificato il nome della specie il titolo si intende comprenda le varie specie più diffuse in ambito urbano appartenenti al genere indicato. / Tilia, A, specie hybrida, platyphyllos, cordata, tomentosa, nome comune tiglio, circonferenza 10/12	cad		156,63
TOS26_PR.P45.003.D35	PIANTE IN CONTENITORE: si intendono allevate a cespuglio quando ne è indicata l'altezza (h) in m e ad albero quando è indicata la circonferenza del fusto in cm, misurata ad 1 m dal colletto. Accanto al nome specifico è indicata la tipologia (A = albero, C = cespuglio, R = rampicante, F = frutto). Per il tipo di allevamento: C= contenitore Z= zolla RN= radice nuda. Nel caso non sia specificato il nome della specie il titolo si intende comprenda le varie specie più diffuse in ambito urbano appartenenti al genere indicato. / Tilia, A, specie hybrida, platyphyllos, cordata, tomentosa, nome comune tiglio, circonferenza 12/14	cad		195,37
TOS26_PR.P45.003.D36	PIANTE IN CONTENITORE: si intendono allevate a cespuglio quando ne è indicata l'altezza (h) in m e ad albero quando è indicata la circonferenza del fusto in cm, misurata ad 1 m dal colletto. Accanto al nome specifico è indicata la tipologia (A = albero, C = cespuglio, R = rampicante, F = frutto). Per il tipo di allevamento: C= contenitore Z= zolla RN= radice nuda. Nel caso non sia specificato il nome della specie il titolo si intende comprenda le varie specie più diffuse in ambito urbano appartenenti al genere indicato. / Tilia, A, specie hybrida, platyphyllos, cordata, tomentosa, nome comune tiglio, circonferenza 14/16	cad		281,19
TOS26_PR.P45.003.D37	PIANTE IN CONTENITORE: si intendono allevate a cespuglio quando ne è indicata l'altezza (h) in m e ad albero quando è indicata la circonferenza del fusto in cm, misurata ad 1 m dal colletto. Accanto al nome specifico è indicata la tipologia (A = albero, C = cespuglio, R = rampicante, F = frutto). Per il tipo di allevamento: C= contenitore Z= zolla RN= radice nuda. Nel caso non sia specificato il nome della specie il titolo si intende comprenda le varie specie più diffuse in ambito urbano appartenenti al genere indicato. / Tilia, A, specie hybrida, platyphyllos, cordata, tomentosa, nome comune tiglio, circonferenza 16/18	cad		343,88
TOS26_PR.P45.003.D38	PIANTE IN CONTENITORE: si intendono allevate a cespuglio quando ne è indicata l'altezza (h) in m e ad albero quando è indicata la circonferenza del fusto in cm, misurata ad 1 m dal colletto. Accanto al nome specifico è indicata la tipologia (A = albero, C = cespuglio, R = rampicante, F = frutto). Per il tipo di allevamento: C= contenitore Z= zolla RN= radice nuda. Nel caso non sia specificato il nome della specie il titolo si intende comprenda le varie specie più diffuse in ambito urbano appartenenti al genere indicato. / Tilia, A, specie hybrida, platyphyllos, cordata, tomentosa, nome comune tiglio, circonferenza 18/20	cad		443,15
TOS26_PR.P45.003.D42	PIANTE IN CONTENITORE: si intendono allevate a cespuglio quando ne è indicata l'altezza (h) in m e ad albero quando è indicata la circonferenza del fusto in cm, misurata ad 1 m dal colletto. Accanto al nome specifico è indicata la tipologia (A = albero, C = cespuglio, R = rampicante, F = frutto). Per il tipo di allevamento: C= contenitore Z= zolla RN= radice nuda. Nel caso non sia specificato il nome della specie il titolo si intende comprenda le varie specie più diffuse in ambito urbano appartenenti al genere indicato. / Ulmus, A, spp., nome comune olmo, circonferenza 12/14	cad		235,27
TOS26_PR.P45.003.D43	PIANTE IN CONTENITORE: si intendono allevate a cespuglio quando ne è indicata l'altezza (h) in m e ad albero quando è indicata la circonferenza del fusto in cm, misurata ad 1 m dal colletto. Accanto al nome specifico è indicata la tipologia (A = albero, C = cespuglio, R = rampicante, F = frutto). Per il tipo di allevamento: C= contenitore Z= zolla RN= radice nuda. Nel caso non sia specificato il nome della specie il titolo si intende comprenda le varie specie più diffuse in ambito urbano appartenenti al genere indicato. / Ulmus, A, spp., nome comune olmo, circonferenza 14/16	cad		289,34
TOS26_PR.P45.003.D44	PIANTE IN CONTENITORE: si intendono allevate a cespuglio quando ne è indicata l'altezza (h) in m e ad albero quando è indicata la circonferenza del fusto in cm, misurata ad 1 m dal colletto. Accanto al nome specifico è indicata la tipologia (A = albero, C = cespuglio, R = rampicante, F = frutto). Per il tipo di allevamento: C= contenitore Z= zolla RN= radice nuda. Nel caso non sia specificato il nome della specie il titolo si intende comprenda le varie specie più diffuse in ambito urbano appartenenti al genere indicato. / Ulmus, A, spp., nome comune olmo, circonferenza 16/18	cad		359,35
TOS26_PR.P45.003.D45	PIANTE IN CONTENITORE: si intendono allevate a cespuglio quando ne è indicata l'altezza (h) in m e ad albero quando è indicata la circonferenza del fusto in cm, misurata ad 1 m dal colletto. Accanto al nome specifico è indicata la tipologia (A = albero, C = cespuglio, R = rampicante, F = frutto). Per il tipo di allevamento: C= contenitore Z= zolla RN= radice nuda. Nel caso non sia specificato il nome della specie il titolo si intende comprenda le varie specie più diffuse in ambito urbano appartenenti al genere indicato. / Ulmus, A, spp., nome comune olmo, circonferenza 18/20	cad		439,67
TOS26_PR.P45.003.D49	PIANTE IN CONTENITORE: si intendono allevate a cespuglio quando ne è indicata l'altezza (h) in m e ad albero quando è indicata la circonferenza del fusto in cm, misurata ad 1 m dal colletto. Accanto al nome specifico è indicata la tipologia (A = albero, C = cespuglio, R = rampicante, F = frutto). Per il tipo di allevamento: C= contenitore Z= zolla RN= radice nuda. Nel caso non sia specificato il nome della specie il titolo si intende comprenda le varie specie più diffuse in ambito urbano appartenenti al genere indicato. / Veronica, C, spp., Clt.3	cad		11,42
TOS26_PR.P45.003.D53	PIANTE IN CONTENITORE: si intendono allevate a cespuglio quando ne è indicata l'altezza (h) in m e ad albero quando è indicata la circonferenza del fusto in cm, misurata ad 1 m dal colletto. Accanto al nome specifico è indicata la tipologia (A = albero, C = cespuglio, R = rampicante, F = frutto). Per il tipo di allevamento: C= contenitore Z= zolla RN= radice nuda. Nel caso non sia specificato il nome della specie il titolo si intende comprenda le varie specie più diffuse in ambito urbano appartenenti al genere indicato. / Viburnum, C, specie carlesii, fragrans, lucidum, opalus, rhytidophyllum, nome comune viburno, Clt.3	cad		12,38
TOS26_PR.P45.003.D54	PIANTE IN CONTENITORE: si intendono allevate a cespuglio quando ne è indicata l'altezza (h) in m e ad albero quando è indicata la circonferenza del fusto in cm, misurata ad 1 m dal colletto. Accanto al nome specifico è indicata la tipologia (A = albero, C = cespuglio, R = rampicante, F = frutto). Per il tipo di allevamento: C= contenitore Z= zolla RN= radice nuda. Nel caso non sia specificato il nome della specie il titolo si intende comprenda le varie specie più diffuse in ambito urbano appartenenti al genere indicato. / Viburnum, C, specie carlesii, fragrans, lucidum, opalus, rhytidophyllum, nome comune viburno, Clt.10	cad		29,06
TOS26_PR.P45.003.D58	PIANTE IN CONTENITORE: si intendono allevate a cespuglio quando ne è indicata l'altezza (h) in m e ad albero quando è indicata la circonferenza del fusto in cm, misurata ad 1 m dal colletto. Accanto al nome specifico è indicata la tipologia (A = albero, C = cespuglio, R = rampicante, F = frutto). Per il tipo di allevamento: C= contenitore Z= zolla RN= radice nuda. Nel caso non sia specificato il nome della specie il titolo si intende comprenda le varie specie più diffuse in ambito urbano appartenenti al genere indicato. / Viburnum, C, specie carlesii, fragrans, lucidum, opalus, rhytidophyllum, nome comune viburno, H.60/80	cad		25,83
TOS26_PR.P45.003.D59	PIANTE IN CONTENITORE: si intendono allevate a cespuglio quando ne è indicata l'altezza (h) in m e ad albero quando è indicata la circonferenza del fusto in cm, misurata ad 1 m dal colletto. Accanto al nome specifico è indicata la tipologia (A = albero, C = cespuglio, R = rampicante, F = frutto). Per il tipo di allevamento: C= contenitore Z= zolla RN= radice nuda. Nel caso non sia specificato il nome della specie il titolo si intende comprenda le varie specie più diffuse in ambito urbano appartenenti al genere indicato. / Viburnum, C, specie carlesii, fragrans, lucidum, opalus, rhytidophyllum, nome comune viburno, H.80/100	cad		49,07
TOS26_PR.P45.003.D60	PIANTE IN CONTENITORE: si intendono allevate a cespuglio quando ne è indicata l'altezza (h) in m e ad albero quando è indicata la circonferenza del fusto in cm, misurata ad 1 m dal colletto. Accanto al nome specifico è indicata la tipologia (A = albero, C = cespuglio, R = rampicante, F = frutto). Per il tipo di allevamento: C= contenitore Z= zolla RN= radice nuda. Nel caso non sia specificato il nome della specie il titolo si intende comprenda le varie specie più diffuse in ambito urbano appartenenti al genere indicato. / Viburnum, C, specie carlesii, fragrans, lucidum, opalus, rhytidophyllum, nome comune viburno, H.125/150	cad		125,50
TOS26_PR.P45.003.D64	PIANTE IN CONTENITORE: si intendono allevate a cespuglio quando ne è indicata l'altezza (h) in m e ad albero quando è indicata la circonferenza del fusto in cm, misurata ad 1 m dal colletto. Accanto al nome specifico è indicata la tipologia (A = albero, C = cespuglio, R = rampicante, F = frutto). Per il tipo di allevamento: C= contenitore Z= zolla RN= radice nuda. Nel caso non sia specificato il nome della specie il titolo si intende comprenda le varie specie più diffuse in ambito urbano appartenenti al genere indicato. / Vinca, C, spp., Clt.2	cad		9,35
TOS26_PR.P45.003.D65	PIANTE IN CONTENITORE: si intendono allevate a cespuglio quando ne è indicata l'altezza (h) in m e ad albero quando è indicata la circonferenza del fusto in cm, misurata ad 1 m dal colletto. Accanto al nome specifico è indicata la tipologia (A = albero, C = cespuglio, R = rampicante, F = frutto). Per il tipo di allevamento: C= contenitore Z= zolla RN= radice nuda. Nel caso non sia specificato il nome della specie il titolo si intende comprenda le varie specie più diffuse in ambito urbano appartenenti al genere indicato. / Vitex, C, specie agnus,castus, H.60/80, Clt.10	cad		27,55
TOS26_PR.P45.003.D69	PIANTE IN CONTENITORE: si intendono allevate a cespuglio quando ne è indicata l'altezza (h) in m e ad albero quando è indicata la circonferenza del fusto in cm, misurata ad 1 m dal colletto. Accanto al nome specifico è indicata la tipologia (A = albero, C = cespuglio, R = rampicante, F = frutto). Per il tipo di allevamento: C= contenitore Z= zolla RN= radice nuda. Nel caso non sia specificato il nome della specie il titolo si intende comprenda le varie specie più diffuse in ambito urbano appartenenti al genere indicato. / Weigelia, C, spp., Clt.3	cad		10,87
TOS26_PR.P45.003.D70	PIANTE IN CONTENITORE: si intendono allevate a cespuglio quando ne è indicata l'altezza (h) in m e ad albero quando è indicata la circonferenza del fusto in cm, misurata ad 1 m dal colletto. Accanto al nome specifico è indicata la tipologia (A = albero, C = cespuglio, R = rampicante, F = frutto). Per il tipo di allevamento: C= contenitore Z= zolla RN= radice nuda. Nel caso non sia specificato il nome della specie il titolo si intende comprenda le varie specie più diffuse in ambito urbano appartenenti al genere indicato. / Weigelia, C, spp., Clt.10	cad		27,05
TOS26_PR.P45.003.D73	PIANTE IN CONTENITORE: si intendono allevate a cespuglio quando ne è indicata l'altezza (h) in m e ad albero quando è indicata la circonferenza del fusto in cm, misurata ad 1 m dal colletto. Accanto al nome specifico è indicata la tipologia (A = albero, C = cespuglio, R = rampicante, F = frutto). Per il tipo di allevamento: C= contenitore Z= zolla RN= radice nuda. Nel caso non sia specificato il nome della specie il titolo si intende comprenda le varie specie più diffuse in ambito urbano appartenenti al genere indicato. / Wisteria, R, spp., H.100/150, Clt.2	cad		16,79
TOS26_PR.P45.003.D74	PIANTE IN CONTENITORE: si intendono allevate a cespuglio quando ne è indicata l'altezza (h) in m e ad albero quando è indicata la circonferenza del fusto in cm, misurata ad 1 m dal colletto. Accanto al nome specifico è indicata la tipologia (A = albero, C = cespuglio, R = rampicante, F = frutto). Per il tipo di allevamento: C= contenitore Z= zolla RN= radice nuda. Nel caso non sia specificato il nome della specie il titolo si intende comprenda le varie specie più diffuse in ambito urbano appartenenti al genere indicato. / Wisteria, R, spp., H.150/200, Clt.3	cad		22,11
TOS26_PR.P45.003.D75	PIANTE IN CONTENITORE: si intendono allevate a cespuglio quando ne è indicata l'altezza (h) in m e ad albero quando è indicata la circonferenza del fusto in cm, misurata ad 1 m dal colletto. Accanto al nome specifico è indicata la tipologia (A = albero, C = cespuglio, R = rampicante, F = frutto). Per il tipo di allevamento: C= contenitore Z= zolla RN= radice nuda. Nel caso non sia specificato il nome della specie il titolo si intende comprenda le varie specie più diffuse in ambito urbano appartenenti al genere indicato. / Wisteria, R, spp., H.200/250, Clt.5-7	cad		43,49
TOS26_PR.P45.003.D86	PIANTE IN CONTENITORE: si intendono allevate a cespuglio quando ne è indicata l'altezza (h) in m e ad albero quando è indicata la circonferenza del fusto in cm, misurata ad 1 m dal colletto. Accanto al nome specifico è indicata la tipologia (A = albero, C = cespuglio, R = rampicante, F = frutto). Per il tipo di allevamento: C= contenitore Z= zolla RN= radice nuda. Nel caso non sia specificato il nome della specie il titolo si intende comprenda le varie specie più diffuse in ambito urbano appartenenti al genere indicato. / Ziziphus, F, specie jujuba, nome comune giuggiolo, H.100/125	cad		58,79
TOS26_PR.P45.003.D87	PIANTE IN CONTENITORE: si intendono allevate a cespuglio quando ne è indicata l'altezza (h) in m e ad albero quando è indicata la circonferenza del fusto in cm, misurata ad 1 m dal colletto. Accanto al nome specifico è indicata la tipologia (A = albero, C = cespuglio, R = rampicante, F = frutto). Per il tipo di allevamento: C= contenitore Z= zolla RN= radice nuda. Nel caso non sia specificato il nome della specie il titolo si intende comprenda le varie specie più diffuse in ambito urbano appartenenti al genere indicato. / Ziziphus, F, specie jujuba, nome comune giuggiolo, H.200/250	cad		225,33
TOS26_PR.P45.003.E00	PIANTE IN CONTENITORE: si intendono allevate a cespuglio quando ne è indicata l'altezza (h) in m e ad albero quando è indicata la circonferenza del fusto in cm, misurata ad 1 m dal colletto. Accanto al nome specifico è indicata la tipologia (A = albero, C = cespuglio, R = rampicante, F = frutto). Per il tipo di allevamento: C= contenitore Z= zolla RN= radice nuda. Nel caso non sia specificato il nome della specie il titolo si intende comprenda le varie specie più diffuse in ambito urbano appartenenti al genere indicato. / Frutti in varietà, specie Albicocchi, Ciliegi, Cotogni, Mandorli, Meli, Peri, Peschi, Sorbi, Susini, circonferenza 6/8	cad		35,14
TOS26_PR.P45.003.E01	PIANTE IN CONTENITORE: si intendono allevate a cespuglio quando ne è indicata l'altezza (h) in m e ad albero quando è indicata la circonferenza del fusto in cm, misurata ad 1 m dal colletto. Accanto al nome specifico è indicata la tipologia (A = albero, C = cespuglio, R = rampicante, F = frutto). Per il tipo di allevamento: C= contenitore Z= zolla RN= radice nuda. Nel caso non sia specificato il nome della specie il titolo si intende comprenda le varie specie più diffuse in ambito urbano appartenenti al genere indicato. / Frutti in varietà, specie Albicocchi, Ciliegi, Cotogni, Mandorli, Meli, Peri, Peschi, Sorbi, Susini, circonferenza 10/12	cad		90,70
TOS26_PR.P45.003.E02	PIANTE IN CONTENITORE: si intendono allevate a cespuglio quando ne è indicata l'altezza (h) in m e ad albero quando è indicata la circonferenza del fusto in cm, misurata ad 1 m dal colletto. Accanto al nome specifico è indicata la tipologia (A = albero, C = cespuglio, R = rampicante, F = frutto). Per il tipo di allevamento: C= contenitore Z= zolla RN= radice nuda. Nel caso non sia specificato il nome della specie il titolo si intende comprenda le varie specie più diffuse in ambito urbano appartenenti al genere indicato. / Frutti in varietà, specie Albicocchi, Ciliegi, Cotogni, Mandorli, Meli, Peri, Peschi, Sorbi, Susini, circonferenza 14/16	cad		239,28
TOS26_PR.P45.003.E03	PIANTE IN CONTENITORE: si intendono allevate a cespuglio quando ne è indicata l'altezza (h) in m e ad albero quando è indicata la circonferenza del fusto in cm, misurata ad 1 m dal colletto. Accanto al nome specifico è indicata la tipologia (A = albero, C = cespuglio, R = rampicante, F = frutto). Per il tipo di allevamento: C= contenitore Z= zolla RN= radice nuda. Nel caso non sia specificato il nome della specie il titolo si intende comprenda le varie specie più diffuse in ambito urbano appartenenti al genere indicato. / Frutti in varietà, specie Albicocchi, Ciliegi, Cotogni, Mandorli, Meli, Peri, Peschi, Sorbi, Susini, circonferenza 18/20	cad		358,03
TOS26_PR.P45.003.E04	PIANTE IN CONTENITORE: si intendono allevate a cespuglio quando ne è indicata l'altezza (h) in m e ad albero quando è indicata la circonferenza del fusto in cm, misurata ad 1 m dal colletto. Accanto al nome specifico è indicata la tipologia (A = albero, C = cespuglio, R = rampicante, F = frutto). Per il tipo di allevamento: C= contenitore Z= zolla RN= radice nuda. Nel caso non sia specificato il nome della specie il titolo si intende comprenda le varie specie più diffuse in ambito urbano appartenenti al genere indicato. / Frutti in varietà, specie Albicocchi, Ciliegi, Cotogni, Mandorli, Meli, Peri, Peschi, Sorbi, Susini, circonferenza 20/25	cad		431,20
TOS26_PR.P45.003.E08	PIANTE IN CONTENITORE: si intendono allevate a cespuglio quando ne è indicata l'altezza (h) in m e ad albero quando è indicata la circonferenza del fusto in cm, misurata ad 1 m dal colletto. Accanto al nome specifico è indicata la tipologia (A = albero, C = cespuglio, R = rampicante, F = frutto). Per il tipo di allevamento: C= contenitore Z= zolla RN= radice nuda. Nel caso non sia specificato il nome della specie il titolo si intende comprenda le varie specie più diffuse in ambito urbano appartenenti al genere indicato. / Frutti in varietà, specie Mirtilli, roveti o more, lampone, vite (uva), Clt.10	cad		35,35
TOS26_PR.P45.003.E20	PIANTE IN CONTENITORE: si intendono allevate a cespuglio quando ne è indicata l'altezza (h) in m e ad albero quando è indicata la circonferenza del fusto in cm, misurata ad 1 m dal colletto. Accanto al nome specifico è indicata la tipologia (A = albero, C = cespuglio, R = rampicante, F = frutto). Per il tipo di allevamento: C= contenitore Z= zolla RN= radice nuda. Nel caso non sia specificato il nome della specie il titolo si intende comprenda le varie specie più diffuse in ambito urbano appartenenti al genere indicato. / Erbacee perenni e fioritura stagionale, specie Armeria maritima spendens, Campanula muralis, Cineraria maritima, Festuca ovina glauca, Iberis sempervirens, Heuchera sanguinea, Pachysandra terminalis, Solidago virga aurea, Sarcococca humilis, contenitore 8x8	cad		4,75
TOS26_PR.P45.003.E25	PIANTE IN CONTENITORE: si intendono allevate a cespuglio quando ne è indicata l'altezza (h) in m e ad albero quando è indicata la circonferenza del fusto in cm, misurata ad 1 m dal colletto. Accanto al nome specifico è indicata la tipologia (A = albero, C = cespuglio, R = rampicante, F = frutto). Per il tipo di allevamento: C= contenitore Z= zolla RN= radice nuda. Nel caso non sia specificato il nome della specie il titolo si intende comprenda le varie specie più diffuse in ambito urbano appartenenti al genere indicato. / Erbacee perenni e fioritura stagionale, specie Dimorphoteca eckloni, Kniphofia uvaria grandiflora, Liriope muscari, Miscanthus sinensis zebrinus, salvia grhami o microphilla, contenitore 12x12	cad		16,14
TOS26_PR.P45.003.E35	PIANTE IN CONTENITORE: si intendono allevate a cespuglio quando ne è indicata l'altezza (h) in m e ad albero quando è indicata la circonferenza del fusto in cm, misurata ad 1 m dal colletto. Accanto al nome specifico è indicata la tipologia (A = albero, C = cespuglio, R = rampicante, F = frutto). Per il tipo di allevamento: C= contenitore Z= zolla RN= radice nuda. Nel caso non sia specificato il nome della specie il titolo si intende comprenda le varie specie più diffuse in ambito urbano appartenenti al genere indicato. / Erbacee perenni e fioritura stagionale, specie clorophytum,gazania spp., lantana, zinnia, geranio, ecc contenitore diametro 12/14	cad		6,64
TOS26_PR.P45.010.005	Materiali accessori / Telo pacciamante in tessuto non tessuto impermeabile, in rotolo.	m²		0,20
TOS26_PR.P45.010.006	Materiali accessori / Telo pacciamante in polipropilene ad elevato peso unitario (105 g/m²) verde, permeabile, in rotoli.	m²		1,26
TOS26_PR.P45.010.007	Materiali accessori / Telo pacciamante in fibra di cocco 400-500 g/mq	m²		2,97
TOS26_PR.P45.010.010	Materiali accessori / Corteccia di pino in sacchi da 80 l	l		0,16
TOS26_PR.P45.010.011	Materiali accessori / Lapillo vulcanico	m³		47,78
TOS26_PR.P45.010.012	Materiali accessori / Ancoraggio a scomparsa con ancore metalliche, cavi di acciaio e cinghia in poliestere dotata di tensionatore (portata circa 500 kg/cad).	cad		37,18
TOS26_PR.P45.010.013	Materiali accessori / Ancoraggio a scomparsa con ancore metalliche, cavi di acciaio e cinghia in poliestere dotata di tensionatore (portata circa 1400 kg/cad).	cad		59,49
TOS26_PR.P45.010.014	Materiali accessori / Ancoraggio a scomparsa con ancore metalliche, cavi di acciaio e cinghia in poliestere dotata di tensionatore (portata circa 3000 kg/cad).	cad		106,23
TOS26_PR.P45.010.020	Materiali accessori / Lamina plastica in rotoli per delimitare aree di rispetto all'interno di aiuole o prati, altezza 20cm, spessore 7 mm (U.M. aggiornata nella pubblicazione del Prezzario 2024)	m		7,97
TOS26_PR.P45.010.022	Materiali accessori / Lamina plastica (PE) in barre da 3 m per delimitare aree di rispetto all'interno di aiuole o prati, altezza 9-10 cm, spessore 3 mm ( U.M. aggiornata nella pubblicazione del Prezzario 2024)	m		5,21
TOS26_PR.P45.010.023	Materiali accessori / Lamina plastica (PE) in barre da 3 m per delimitare aree di rispetto all'interno di aiuole o prati, altezza 14-15 cm, spessore 3 mm (U.M. aggiornata nella pubblicazione del Prezzario 2024)	m		6,69
TOS26_PR.P45.010.024	Materiali accessori / Profilo angolare flessibile plastico (PE) con sezione ad "L", in barre da 3 m per delimitare aree di rispetto all'interno di aiuole o prati, altezza 5x5 cm.( U.M. aggiornata nella pubblicazione del Prezzario 2024)	m		5,95
TOS26_PR.P45.010.025	Materiali accessori / Profilo di separazione in alluminio in barre da 3 m per delimitare aree di rispetto all'interno di aiuole o prati, altezza 11 cm, spessore 2 mm( U.M. aggiornata nella pubblicazione del Prezzario 2024)	m		3,72
TOS26_PR.P45.010.026	Materiali accessori / Profilo di separazione in alluminio in barre da 3 m per delimitare aree di rispetto all'interno di aiuole o prati, altezza 15 cm, spessore 2 mm( U.M. aggiornata nella pubblicazione del Prezzario 2024)	m		11,00
TOS26_PR.P45.010.027	Materiali accessori / Profilo di separazione in alluminio con sezione ad "L", in barre da 3 m per delimitare aree di rispetto all'interno di aiuole o prati, altezza 4x5 cm( U.M. aggiornata nella pubblicazione del Prezzario 2024)	m		9,37
TOS26_PR.P45.010.028	Materiali accessori / Profilo di separazione in acciaio cor-ten in barre da 3 m per delimitare aree di rispetto all'interno di aiuole o prati, altezza 10 cm, spessore 2 mm( U.M. aggiornata nella pubblicazione del Prezzario 2024)	m		10,11
TOS26_PR.P45.010.029	Materiali accessori / Profilo di separazione in acciaio cor-ten in barre da 3 m per delimitare aree di rispetto all'interno di aiuole o prati, altezza 15 cm, spessore 2 mm( U.M. aggiornata nella pubblicazione del Prezzario 2024)	m		12,49
TOS26_PR.P45.010.030	Materiali accessori / Profilo di separazione in acciaio cor-ten con sezione ad "L", in barre da 3 m per delimitare aree di rispetto all'interno di aiuole o prati, altezza 4x5 cm.( U.M. aggiornata nella pubblicazione del Prezzario 2024)	m		16,36
TOS26_PR.P45.010.031	Materiali accessori / Collare di protezione del colletto cm 12	cad		1,86
TOS26_PR.P45.020.001	Arredo del verde - pavimentazioni / Pavimento antitrauma in mattonelle di gomma delle dimensioni di 50x50 cm e spessore certificato per assorbimento di impatto da altezza libera di caduta fino a 150 cm (spessore indicativo 45 mm), munite di 4 fori per ogni lato e appositi spinotti zigrinati autobloccanti, vari colori (nero, rosso o verde).	m²		79,09
TOS26_PR.P45.020.002	Arredo del verde - pavimentazioni / Pavimento antitrauma in mattonelle di gomma delle dimensioni di 50x50 cm e spessore certificato per assorbimento di impatto da altezza libera di caduta fino a 210 cm (spessore indicativo 70 mm), munite di 4 fori per ogni lato e appositi spinotti zigrinati autobloccanti, vari colori (nero, rosso o verde).	m²		121,13
TOS26_PR.P45.020.003	Arredo del verde - pavimentazioni / Pavimento antitrauma in mattonelle di gomma delle dimensioni di 50x50 cm e spessore certificato per assorbimento di impatto da altezza libera di caduta fino a 250 cm (spessore indicativo 90 mm), munite di 4 fori per ogni lato e appositi spinotti zigrinati autobloccanti, vari colori (nero, rosso o verde).	m²		131,07
TOS26_PR.P45.020.004	Arredo del verde - pavimentazioni / Bordo smussato laterale in gomma con spinotti 100x25x5/1 cm spessore, vai colori (nero, rosso o verde)	m		38,84
TOS26_PR.P45.021.001	Arredo urbano / Panchina in legno costituita da telaio in acciaio o in fusione di ghisa sferoidale, seduta e schienale con almeno 5 listoni in legno fissati al telaio mediante viti in acciaio inox con testa bombata o a scomparsa. Dimensioni di ingombro cm 75x80x190 cm circa. Le parti in metallo devono essere in acciaio zincato a caldo o in acciaio inossidabile, la ghisa deve essere trattata e verniciata a polveri poliesteri di colore grigio o nero. Il legno deve essere impregnato con trattamenti antimarcescenti.	cad		637,59
TOS26_PR.P45.021.002	Arredo urbano / Panchina in ferro di tipo "Firenze" costituita da telaio in profilato ad U. di mm. 40X20X5 e n° 20 stecche di sezione 30X15X1,5 mm. Trattamento antiruggine e verniciatura a smalto con due mani per esterni. Dimensioni circa cm 74x80x180.	cad		891,01
TOS26_PR.P45.021.030	Arredo urbano / Barriera parapedonale con struttura modulare in acciaio zincato a caldo o in metallo verniciato, lunghezza minima 120 - 150 cm, altezza 110 cm, scatolare o tubolare.	cad		77,48
TOS26_PR.P45.021.031	Arredo urbano / Paletto dissuasore in ferro verniciato a strisce bianche e rosse per interdizione al traffico, compreso bussola di alloggiamento sfilabile, gancio per lucchetto	cad		58,11
TOS26_PR.P45.021.033	Arredo urbano / Cesto portarifiuti piccolo in metallo zincato e verniciato, diametro 28 cm minimo, capacità litri 30, completo di palo della lunghezza minima fuori terra di 120 cm	cad		208,03
TOS26_PR.P45.021.034	Arredo urbano / Cesto portarifiuti grande in metallo rivestito in doghe di legno impregnato. Diametro superiore 50 cm, altezza 85 cm circa, capacità litri 80-100.	cad		610,79
TOS26_PR.P45.021.040	Arredo urbano / Portabiciclette con struttura modulare in acciaio zincato a caldo per 5-6 posti, dimensioni 60x10x20h cm	cad		709,64
TOS26_PR.P45.022.010	Arredo del verde e giochi: i giochi devono essere conformi e certificati alla norma EN 1176 sulla sicurezza delle attrezzature per aree gioco. / Gioco a molla ad un posto costituito da un corpo a tema realizzato in pannelli di polietilene verniciato con vernice atossica con bordi arrotondati. Il corpo è fissato su una struttura in acciaio con movimento oscillatorio. La molla deve essere dotata di dispositivo antischiacciamento, completa di ancoraggio, trattata in modo da evitare graffiature e corrosione. Caratteristiche tecniche: dimensioni 70-80-90 x 30-40 cm circa; altezza massima di caduta non superiore a 60 cm	cad		641,78
TOS26_PR.P45.022.011	Arredo del verde e giochi: i giochi devono essere conformi e certificati alla norma EN 1176 sulla sicurezza delle attrezzature per aree gioco. / Gioco a molla ad un posto costituito da un corpo a tema realizzato in pannelli di legno verniciati con vernice atossica con bordi arrotondati. Il corpo è fissato su una struttura in acciaio con movimento oscillatorio. La molla deve essere dotata di dispositivo antischiacciamento, completa di ancoraggio, trattata in modo da evitare graffiature e corrosione. Caratteristiche tecniche: dimensioni 70-80-90 x 30-40 cm circa; altezza massima di caduta non superiore a 60 cm	cad		540,20
TOS26_PR.P45.022.015	Arredo del verde e giochi: i giochi devono essere conformi e certificati alla norma EN 1176 sulla sicurezza delle attrezzature per aree gioco. / Casetta con copertura e pannelli laterali realizzati in legno, montanti in legno. Dotata di tavolino e panche interni. Pannelli verniciati con vernice bicomponente atossica e stabilizzata ai raggi UV, spigoli esposti smussati e verniciati, montanti in legno con spigoli arrotondati e sommità arrotondata e dotata di cappuccio protettivo. Il tutto deve essere fissato con viteria in acciaio completamente nascosta per assicurare la massima sicurezza agli utenti. Le parti in metallo devono essere in acciaio sottoposto a trattamento preventivo anticorrosione. Il legno deve essere impregnato con trattamenti antimarcescenti e verniciato. Altezza complessiva del gioco circa 150 cm. Caratteristiche tecniche: dimensioni 123X123XH.217 circa.	cad		1510,40
TOS26_PR.P45.022.016	Arredo del verde e giochi: i giochi devono essere conformi e certificati alla norma EN 1176 sulla sicurezza delle attrezzature per aree gioco. / Casetta con pedana di accesso rialzata e copertura a due falde. Copertura e pannelli realizzati in legno e/o polietilene, montanti in legno rotondi o con spigoli arrotondati. Il tutto deve essere fissato con viteria in acciaio completamente nascosta o rivestita in poliestere per assicurare la massima sicurezza agli utenti. Le parti in metallo devono essere in acciaio sottoposto a trattamento preventivo anticorrosione. Il legno deve essere impregnato con trattamenti antimarcescenti e verniciato. Caratteristiche tecniche: dimensioni 150-200 x 150-200 x 190-200 cm circa.	cad		2890,73
TOS26_PR.P45.022.017	Arredo del verde e giochi: i giochi devono essere conformi e certificati alla norma EN 1176 sulla sicurezza delle attrezzature per aree gioco. / Gioco tunnel in legno formato da tavole stondate e avvitate esternamente alle arcate di sostegno. Il legno deve essere impregnato a pressione con sali di rame e ulteriormente trattato con vernici pigmentate. Caratteristiche tecniche: dimensioni circa 80-85 x 190-200 x 80h circa; altezza massima di caduta non superiore a 100 cm.	cad		880,34
TOS26_PR.P45.022.018	Arredo del verde e giochi: i giochi devono essere conformi e certificati alla norma EN 1176 sulla sicurezza delle attrezzature per aree gioco. / Gioco scivolo costituito da: salita con scalini in legno o piattaforme di accesso in multistrato marino, scivolo costituito da una pista in acciaio inox di spessore minimo 1,5 mm monoblocco senza saldature; corrimano della salita e sponde della pista sempre in legno impregnato sotto pressione con trattamenti antimarcescenti o pannelli in multistrato marino verniciato. Il tutto deve essere fissato con viteria in acciaio completamente nascosta per assicurare la massima sicurezza agli utenti. Altezza complessiva del gioco circa 150-170 cm. Caratteristiche tecniche: dimensioni 60-70 x 210-250 cm circa; altezza massima di caduta non superiore a cm 100.	cad		1717,53
TOS26_PR.P45.022.019	Arredo del verde e giochi: i giochi devono essere conformi e certificati alla norma EN 1176 sulla sicurezza delle attrezzature per aree gioco. / Gioco scivolo costituito da: salita con scalini in legno o piattaforme di accesso in multistrato marino, scivolo costituito da una pista in acciaio inox di spessore minimo 1,5 mm monoblocco senza saldature; corrimano della salita e sponde della pista sempre in legno impregnato sotto pressione con trattamenti antimarcescenti o pannelli in multistrato marino verniciato. Il tutto deve essere fissato con viteria in acciaio completamente nascosta per assicurare la massima sicurezza agli utenti. Altezza complessiva del gioco circa 230 cm. Caratteristiche tecniche: dimensioni 70 x 320 cm circa; altezza massima di caduta non superiore a cm 150.	cad		4496,69
TOS26_PR.P45.022.020	Arredo del verde e giochi: i giochi devono essere conformi e certificati alla norma EN 1176 sulla sicurezza delle attrezzature per aree gioco. / Gioco altalena doppia costituita da 4 pali portanti in acciaio, 1 trave orizzontale in acciaio con attacchi e perni, 2 sedili in gomma o caucciù a tavoletta completi di catene in acciaio. Nella parte interrata i montanti devono essere in acciaio. Caratteristiche tecniche: dimensioni lunghezza fino a 400 ed altezza fino 240 circa.	cad		1657,12
TOS26_PR.P45.022.021	Arredo del verde e giochi: i giochi devono essere conformi e certificati alla norma EN 1176 sulla sicurezza delle attrezzature per aree gioco. / Gioco altalena doppia costituita da 4 pali portanti in acciaio, 1 trave orizzontale in acciaio con attacchi e perni, 2 sedili a cestello completi di catene in acciaio. Nella parte interrata i montanti devono essere in acciaio. Caratteristiche tecniche: dimensioni lunghezza fino a 400 ed altezza fino 240 circa.	cad		1967,83
TOS26_PR.P45.022.022	Arredo del verde e giochi: i giochi devono essere conformi e certificati alla norma EN 1176 sulla sicurezza delle attrezzature per aree gioco. / Gioco altalena doppia costituita da 4 pali portanti in legno, 1 trave orizzontale in legno con attacchi e perni, 1 sedile in gomma o caucciù a tavoletta ed uno a cestello, completi di catene in acciaio . Nella parte interrata i montanti devono essere in acciaio. Caratteristiche tecniche: dimensioni lunghezza fino a 400 ed altezza fino 240 circa.	cad		1521,29
TOS26_PR.P45.022.023	Arredo del verde e giochi: i giochi devono essere conformi e certificati alla norma EN 1176 sulla sicurezza delle attrezzature per aree gioco. / Bacheca in legno, con tetto a due falde, due montanti e un pannello 80 x 110h cm. I montanti in legno lamellare o massello devono essere profilati, piallati e arrotondati anche nella sommità, impregnati sotto pressione con trattamento adatto per l'interramento. Dimensioni 140 x 50 x 250 cm circa.	cad		959,06
TOS26_PR.P45.022.024	Arredo del verde e giochi: i giochi devono essere conformi e certificati alla norma EN 1176 sulla sicurezza delle attrezzature per aree gioco. / Tavolo per pic-nic da bambini in legno completo di sedute direttamente collegate al tavolo. Piano del tavolo e sedute composti da stecche in legno di spessore di almeno 3 cm con ancoraggi al telaio incassati all'interno, senza sporgenza alcuna. Le estremità delle stecche devono avere gli angoli arrotondati e smussati. Bulloneria e elementi di fissaggio in acciaio inossidabile. Telaio portante realizzato con travi in legno lamellare montate a cavalletto. Il legno deve essere impregnato sotto pressione con trattamenti antimarcescenti. Dimensioni di ingombro: 115-120 x 125 x 50 cm circa.	cad		539,64
TOS26_PR.P45.022.025	Arredo del verde e giochi: i giochi devono essere conformi e certificati alla norma EN 1176 sulla sicurezza delle attrezzature per aree gioco. / Panchina in legno per bambini costituita da telaio in legno, seduta e schienale composti da almeno 3 listoni in legno di spessore minimo 3 cm, fissati al telaio mediante viti in acciaio inox con testa bombata o a scomparsa. Dimensioni di ingombro cm 115-120x40-50x50 circa. Il legno deve essere impregnato con trattamenti antimarcescenti.	cad		160,90
TOS26_PR.P45.022.026	Arredo del verde e giochi: i giochi devono essere conformi e certificati alla norma EN 1176 sulla sicurezza delle attrezzature per aree gioco. / Tavolo da pic-nic in legno completo di sedute direttamente collegate al tavolo. Piano del tavolo e sedute composti da stecche in legno di spessore di almeno 4 cm con ancoraggi al telaio incassati all'interno, senza sporgenza alcuna. Le estremità delle stecche devono avere gli angoli arrotondati e smussati. Bulloneria ed elementi di fissaggio in acciaio inossidabile. telaio portante realizzato con travi in legno lamellare montate a cavalletto. Il legno deve essere impregnato sotto pressione con trattamenti antimarcescenti. Dimensioni di ingombro 190-195x140-195x75-85 cm circa con schienale.	cad		1120,86
TOS26_PR.P45.022.027	Arredo del verde e giochi: i giochi devono essere conformi e certificati alla norma EN 1176 sulla sicurezza delle attrezzature per aree gioco. / Tavolo da pic-nic in legno completo di sedute direttamente collegate al tavolo. Piano del tavolo e sedute composti da stecche in legno di spessore di almeno 4 cm con ancoraggi al telaio incassati all'interno, senza sporgenza alcuna. Le estremità delle stecche devono avere gli angoli arrotondati e smussati. Bulloneria ed elementi di fissaggio in acciaio inossidabile. telaio portante realizzato con travi in legno lamellare montate a cavalletto. Il legno deve essere impregnato sotto pressione con trattamenti antimarcescenti. Dimensioni di ingombro 190-195x140-195x75-85 cm circa senza schienale.	cad		748,44
TOS26_PR.P45.023.001	Arredo del verde - ricambi per attrezzatura ludica e accessori per la posa / sedile per altalena del tipo a tavoletta in gomma antiurto e antiscivolo (superficie a tacchette) con anima interna in acciaio, completo di catene in acciaio zincato a maglia stretta e filo di almeno 6 mm, fissate alla struttura mediante idonee sospensioni.	cad		119,32
TOS26_PR.P45.023.002	Arredo del verde - ricambi per attrezzatura ludica e accessori per la posa / sedile per altalena del tipo a gabbia in gomma antiurto e antiscivolo (superficie a tacchette) con anima interna in acciaio, completo di catene in acciaio zincato a maglia stretta e filo di almeno 6 mm, fissate alla struttura mediante idonee sospensioni.	cad		261,23
TOS26_PR.P45.023.007	Arredo del verde - ricambi per attrezzatura ludica e accessori per la posa / Fune di arrampicata, diametro 16 mm, realizzata con 6 trefoli di acciaio rivestiti da treccia di naylon colorato resistente agli agenti atmosferici e agli atti vandalici, dotata di idoneo sistema di ancoraggio, lunghezza circa 190 cm.	cad		13,72
TOS26_PR.P45.023.009	Arredo del verde - ricambi per attrezzatura ludica e accessori per la posa / Barra di protezione per ingresso allo scivolo, in acciaio inox, completa di bulloneria.	cad		77,38
TOS26_PR.P45.023.012	Arredo del verde - ricambi per attrezzatura ludica e accessori per la posa / Colla poliuretanica per mattonelle in gomma	kg		9,80
TOS26_PR.P45.025.001	Arredo in plastica riciclata certificata PSV ("Plastica Seconda Vita") proveniente al 100% da raccolta differenziata, conformi al decreto CAM 5 febbraio 2015 / Recinzione a stecche rettangolari con montanti con la parte superiore stondata o sagomata, montanti di supporto e sistemi di fissaggioin acciaio zincato a caldo, fornita a moduli di 100-300 cm H.90-120 cm( U.M. aggiornata nella pubblicazione del Prezzario 2024)	m		106,20
TOS26_PR.P45.025.002	Arredo in plastica riciclata certificata PSV ("Plastica Seconda Vita") proveniente al 100% da raccolta differenziata, conformi al decreto CAM 5 febbraio 2015 / Recinzione con pali a sezione circolare e sistemi di fissaggio in acciaio zincato a caldo, con montanti di ø 9-12 cm e traversi ø6/7 cm fornita a moduli di 240-300 cm di H.150-160 cm( U.M. aggiornata nella pubblicazione del Prezzario 2024)	m		65,54
TOS26_PR.P45.025.003	Arredo in plastica riciclata certificata PSV ("Plastica Seconda Vita") proveniente al 100% da raccolta differenziata, conformi al decreto CAM 5 febbraio 2015 / Recinzione con pali a sezione quadrata e sistemi di fissaggio in acciaio zincato a caldo, con montanti 10x10 cm e traversi con stecche 10-12x3-4 cm fornita a moduli di 280-300 cm di H.150-160 cm( U.M. aggiornata nella pubblicazione del Prezzario 2024)	m		51,63
TOS26_PR.P45.025.010	Arredo in plastica riciclata certificata PSV ("Plastica Seconda Vita") proveniente al 100% da raccolta differenziata, conformi al decreto CAM 5 febbraio 2015 / Panchina in plastica riciclata di seconda vita, costituita da telaio in acciaio o in fusione di ghisa sferoidale, seduta e schienale con almeno 5 profilati di sezione di almeno 4 cm. Dimensioni di ingombro cm 50-75x80x180-190 cm circa. Le parti in metallo devono essere in acciaio zincato a caldo o in acciaio inossidabile, la ghisa deve essere trattata e verniciata a polveri poliesteri di colore grigio o nero.	cad		489,15
TOS26_PR.P45.025.011	Arredo in plastica riciclata certificata PSV ("Plastica Seconda Vita") proveniente al 100% da raccolta differenziata, conformi al decreto CAM 5 febbraio 2015 / Panchina in plastica riciclata di seconda vita, costituita da seduta e schienale con almeno 5 profilati di sezione di almeno 4 cm, zampe e traverse con profili quadrati o tubolari. Dimensioni di ingombro cm 40-50x80-85x180-190 cm circa.	cad		507,74
TOS26_PR.P45.025.020	Arredo in plastica riciclata certificata PSV ("Plastica Seconda Vita") proveniente al 100% da raccolta differenziata, conformi al decreto CAM 5 febbraio 2015 / Tavolo per pic-nic completo di sedute direttamente collegate al tavolo. Piano del tavolo e sedute composti da stecche in plastica riciclata di seconda vita, di spessore di almeno 4 cm. Dimensioni di ingombro 180-195x160-195x75-85 cm circa con schienale.	cad		777,89
TOS26_PR.P45.025.021	Arredo in plastica riciclata certificata PSV ("Plastica Seconda Vita") proveniente al 100% da raccolta differenziata, conformi al decreto CAM 5 febbraio 2015 / Tavolo per pic-nic completo di sedute direttamente collegate al tavolo. Piano del tavolo e sedute composti da stecche in plastica riciclata di seconda vita, di spessore di almeno 4 cm. Dimensioni di ingombro 180-195x160-195x75-85 cm circa senza schienale.	cad		764,97
TOS26_PR.P45.025.030	Arredo in plastica riciclata certificata PSV ("Plastica Seconda Vita") proveniente al 100% da raccolta differenziata, conformi al decreto CAM 5 febbraio 2015 / Cesto portarifiuti piccolo in plastica riciclata di seconda vita, capacità litri 30-55 circa, completo di palo della lunghezza minima fuori terra di 120 cm.	cad		371,12
TOS26_PR.P45.025.031	Arredo in plastica riciclata certificata PSV ("Plastica Seconda Vita") proveniente al 100% da raccolta differenziata, conformi al decreto CAM 5 febbraio 2015 / Cesto portarifiuti grande in plastica riciclata di seconda vita, capacità litri 80-110. Diametro superiore 45-50 cm, altezza 80-85 cm circa .	cad		459,77
TOS26_PR.P46	PRODOTTI PER LE OPERE AGRICOLE E FORESTALI. / I prezzi sono riferiti a consegne presso il centro aziendale o in luoghi accessibili dai normali mezzi di trasporto.
TOS26_PR.P46.001.001	Pali di cemento precompresso per impianti arborei / lato 6-8 cm, altezza 2 m	cad		6,24
TOS26_PR.P46.001.002	Pali di cemento precompresso per impianti arborei / lato 6-8 cm, altezza 2,5 m	cad		8,42
TOS26_PR.P46.001.003	Pali di cemento precompresso per impianti arborei / lato 8-9 cm, altezza 2,2 m	cad		8,16
TOS26_PR.P46.001.004	Pali di cemento precompresso per impianti arborei / lato 8-9 cm, altezza 2,5 m	cad		10,21
TOS26_PR.P46.001.005	Pali di cemento precompresso per impianti arborei / lato 8-9 cm, altezza 2,8 m	cad		11,46
TOS26_PR.P46.001.006	Pali di cemento precompresso per impianti arborei / lato 10-12 cm, altezza 3-3,5 m	cad		20,00
TOS26_PR.P46.001.007	Pali di cemento precompresso per impianti arborei / lato 13-14 cm, altezza 4-4,5 m	cad		42,25
TOS26_PR.P46.002.001	Pali in metallo per vigneti / di testata in acciaio zincato, altezza da 2,2 a 2,40 m	cad		18,72
TOS26_PR.P46.002.002	Pali in metallo per vigneti / di testata in acciaio zincato, altezza 2,5 m	cad		22,56
TOS26_PR.P46.002.003	Pali in metallo per vigneti / di testata in acciaio zincato, altezza oltre 2,5 m	cad		25,14
TOS26_PR.P46.002.004	Pali in metallo per vigneti / intermedi in acciaio zincato, altezza da 2,2 a 2,40 m	cad		9,08
TOS26_PR.P46.002.005	Pali in metallo per vigneti / intermedi in acciaio zincato, altezza 2,5 m	cad		9,19
TOS26_PR.P46.002.006	Pali in metallo per vigneti / intermedi in acciaio zincato, altezza oltre 2,5 m	cad		11,72
TOS26_PR.P46.003.001	Tutori per piante / in legno di acacia, quadrello 2,5x2,5 cm, altezza 0,9-1,0 m	cad		0,71
TOS26_PR.P46.003.002	Tutori per piante / in legno di acacia, quadrello 2,5x2,5 cm, altezza 1,1-1,2 m	cad		0,88
TOS26_PR.P46.003.003	Tutori per piante / in bambù, diametro 6-8 mm, altezza 0,9-1,0 m	cad		0,05
TOS26_PR.P46.003.004	Tutori per piante / in bambù, diametro 8-10 mm, altezza 1,1-1,2 m	cad		0,25
TOS26_PR.P46.003.005	Tutori per piante / in bambù, diametro 10-12 mm, altezza 1,3-1,5 m	cad		0,91
TOS26_PR.P46.003.006	Tutori per piante / in tondino di ferro Ø 8-10 mm, altezza 100-120 cm	cad		0,56
TOS26_PR.P46.003.007	Tutori per piante / in tondino di ferro Ø 8-10 mm, altezza 130-140 cm	cad		0,76
TOS26_PR.P46.004.001	Materiali per ancoraggio testate, posizionamento e fissaggio fili per impianti arborei / Ancora per testata ad elica altezza 1,0 m	cad		7,35
TOS26_PR.P46.004.002	Materiali per ancoraggio testate, posizionamento e fissaggio fili per impianti arborei / Ancora per testata in cemento, compresa asta in acciaio altezza 1,0-1,20 m	cad		6,70
TOS26_PR.P46.004.003	Materiali per ancoraggio testate, posizionamento e fissaggio fili per impianti arborei / Tendifilo tipo a rocchetto	cad		2,30
TOS26_PR.P46.004.005	Materiali per ancoraggio testate, posizionamento e fissaggio fili per impianti arborei / Distanziatore a molla per pali metallici	cad		0,68
TOS26_PR.P46.004.006	Materiali per ancoraggio testate, posizionamento e fissaggio fili per impianti arborei / Distanziatore a molla per pali di legno	cad		0,88
TOS26_PR.P46.004.007	Materiali per ancoraggio testate, posizionamento e fissaggio fili per impianti arborei / Distanziatore rigido per pali di cemento o metallici	cad		0,65
TOS26_PR.P46.004.008	Materiali per ancoraggio testate, posizionamento e fissaggio fili per impianti arborei / Distanziatore rigido per pali di legno	cad		1,04
TOS26_PR.P46.004.009	Materiali per ancoraggio testate, posizionamento e fissaggio fili per impianti arborei / Mensola per coppia fili portanti per pali di cemento o metallo	cad		0,97
TOS26_PR.P46.004.010	Materiali per ancoraggio testate, posizionamento e fissaggio fili per impianti arborei / Mensola per coppia fili portanti per pali di legno	cad		1,63
TOS26_PR.P46.004.011	Materiali per ancoraggio testate, posizionamento e fissaggio fili per impianti arborei / Arpette, cambrette in zinco-alluminio	cad		0,06
TOS26_PR.P46.004.012	Materiali per ancoraggio testate, posizionamento e fissaggio fili per impianti arborei / Gancio in acciaio per coppia fili di contenimento	cad		0,09
TOS26_PR.P46.004.013	Materiali per ancoraggio testate, posizionamento e fissaggio fili per impianti arborei / Gancio biodegradabile per coppia fili di contenimento	cad		0,02
TOS26_PR.P46.004.014	Materiali per ancoraggio testate, posizionamento e fissaggio fili per impianti arborei / Gancio in acciaio per tutori in tondino o canna	cad		0,06
TOS26_PR.P46.004.015	Materiali per ancoraggio testate, posizionamento e fissaggio fili per impianti arborei / Catenelle per aggancio fili di contenimento alle testate (lunghezza min 20 cm)	cad		0,58
TOS26_PR.P46.004.016	Materiali per ancoraggio testate, posizionamento e fissaggio fili per impianti arborei / Fune in acciaio zincato per collegamento testate alle ancore	cad		5,40
TOS26_PR.P46.004.021	Materiali per ancoraggio testate, posizionamento e fissaggio fili per impianti arborei / Giuntafilo-tendifilo "tipo a slitta" per fili di supporto	cad		1,23
TOS26_PR.P46.004.022	Materiali per ancoraggio testate, posizionamento e fissaggio fili per impianti arborei / Giuntafilo-tendifilo "tipo a slitta" per tiranti ancoraggio testate	cad		3,33
TOS26_PR.P46.005.001	Mezzi di protezione per singole piante / Shelter in polipropilene alveolare, diametro fino a 10 cm, altezza 30-40 cm	cad		0,61
TOS26_PR.P46.005.002	Mezzi di protezione per singole piante / Shelter in polipropilene alveolare, diametro fino a 10 cm, altezza 50-60 cm	cad		0,90
TOS26_PR.P46.005.003	Mezzi di protezione per singole piante / Shelter in polipropilene alveolare, diametro oltre 10 cm, altezza 70-80 cm	cad		0,40
TOS26_PR.P46.005.004	Mezzi di protezione per singole piante / Shelter in polipropilene alveolare, diametro oltre 10 cm, altezza 150 cm	cad		9,42
TOS26_PR.P46.005.005	Mezzi di protezione per singole piante / Shelter in polipropilene alveolare, diametro oltre 10 cm, altezza 180 cm	cad		11,67
TOS26_PR.P46.005.008	Mezzi di protezione per singole piante / Rete di plastica di H. m 1,2, diametro 14 cm	cad		1,26
TOS26_PR.P46.005.009	Mezzi di protezione per singole piante / Rete di plastica di H. m 1,2, diametro 20 cm	cad		2,36
TOS26_PR.P46.005.010	Mezzi di protezione per singole piante / Rete di plastica di H. m 1,5, diametro 20 cm	cad		1,83
TOS26_PR.P46.006.001	Fertilizzanti e terricci / Perfosfato semplice (in sacchi da 50 kg)	kg		0,38
TOS26_PR.P46.006.002	Fertilizzanti e terricci / Perfosfato triplo (in sacchi da 50 kg)	kg		0,85
TOS26_PR.P46.006.003	Fertilizzanti e terricci / Solfato di potassio (in sacchi da 50 kg)	kg		1,01
TOS26_PR.P46.006.004	Fertilizzanti e terricci / Solfato di magnesio (in sacchi da 50 kg)	kg		0,88
TOS26_PR.P46.006.005	Fertilizzanti e terricci / Solfato di potassio e magnesio (in sacchi da 50 kg)	kg		0,88
TOS26_PR.P46.006.008	Fertilizzanti e terricci / Fertilizzante organico pellettato (titolo N-P-K idoneo per concimazione di fondo)	t		813,53
TOS26_PR.P46.006.009	Fertilizzanti e terricci / Letame maturo, di qualsiasi origine	t		432,59
TOS26_PR.P46.006.020	Fertilizzanti e terricci / terriccio universale big bag da 1 mc	m³		69,73
TOS26_PR.P46.006.030	Fertilizzanti e terricci / Calcare (carbonato di calcio) in polvere sfuso.	kg		0,27
TOS26_PR.P46.006.031	Fertilizzanti e terricci / Calcare (carbonato di calcio) in polvere in big bags da kg 1.200	kg		0,06
TOS26_PR.P46.006.032	Fertilizzanti e terricci / Calcare (carbonato di calcio) granulare sfuso	kg		0,27
TOS26_PR.P46.006.033	Fertilizzanti e terricci / Calcare (carbonato di calcio) granulare in big bags da kg 1.200	kg		0,25
TOS26_PR.P46.007.001	Piante e materiali di propagazione per vigneti, qualità minima certificata / Barbatella innestata di vite a radice nuda, var. Cabernet sauvignon	cad		2,13
TOS26_PR.P46.007.002	Piante e materiali di propagazione per vigneti, qualità minima certificata / Barbatella innestata di vite a radice nuda, var. Canaiolo	cad		2,01
TOS26_PR.P46.007.003	Piante e materiali di propagazione per vigneti, qualità minima certificata / Barbatella innestata di vite a radice nuda, var. Ciliegiolo	cad		2,01
TOS26_PR.P46.007.004	Piante e materiali di propagazione per vigneti, qualità minima certificata / Barbatella innestata di vite a radice nuda, var. Merlot	cad		2,07
TOS26_PR.P46.007.005	Piante e materiali di propagazione per vigneti, qualità minima certificata / Barbatella innestata di vite a radice nuda, var. Sangiovese	cad		2,01
TOS26_PR.P46.007.006	Piante e materiali di propagazione per vigneti, qualità minima certificata / Barbatella innestata di vite a radice nuda, var. Chardonnay	cad		2,20
TOS26_PR.P46.007.007	Piante e materiali di propagazione per vigneti, qualità minima certificata / Barbatella innestata di vite a radice nuda, var. Trebbiano toscano	cad		2,14
TOS26_PR.P46.007.008	Piante e materiali di propagazione per vigneti, qualità minima certificata / Barbatella innestata di vite a radice nuda, var. Vermentino	cad		2,20
TOS26_PR.P46.007.101	Piante e materiali di propagazione per vigneti, qualità minima certificata / Barbatella portainnesto di vite a radice nuda, var. SO 4	cad		1,42
TOS26_PR.P46.007.102	Piante e materiali di propagazione per vigneti, qualità minima certificata / Barbatella portainnesto di vite a radice nuda, var. 110 Richter	cad		1,42
TOS26_PR.P46.007.103	Piante e materiali di propagazione per vigneti, qualità minima certificata / Barbatella portainnesto di vite a radice nuda, var. 1103 Paulsen	cad		1,42
TOS26_PR.P46.007.104	Piante e materiali di propagazione per vigneti, qualità minima certificata / Barbatella portainnesto di vite a radice nuda, var. 775 Paulsen	cad		1,42
TOS26_PR.P46.007.105	Piante e materiali di propagazione per vigneti, qualità minima certificata / Barbatella portainnesto di vite a radice nuda, var. Kober 5 BB	cad		1,42
TOS26_PR.P46.007.201	Piante e materiali di propagazione per vigneti, qualità minima certificata / Gemme di vite per innesto, var. Cabernet sauvignon	cad		0,21
TOS26_PR.P46.007.202	Piante e materiali di propagazione per vigneti, qualità minima certificata / Gemme di vite per innesto, var. Canaiolo	cad		0,21
TOS26_PR.P46.007.203	Piante e materiali di propagazione per vigneti, qualità minima certificata / Gemme di vite per innesto, var. Ciliegiolo	cad		0,21
TOS26_PR.P46.007.204	Piante e materiali di propagazione per vigneti, qualità minima certificata / Gemme di vite per innesto, var. Merlot	cad		0,21
TOS26_PR.P46.007.205	Piante e materiali di propagazione per vigneti, qualità minima certificata / Gemme di vite per innesto, var. Sangiovese	cad		0,21
TOS26_PR.P46.007.206	Piante e materiali di propagazione per vigneti, qualità minima certificata / Gemme di vite per innesto, var. Chardonnay	cad		0,21
TOS26_PR.P46.007.207	Piante e materiali di propagazione per vigneti, qualità minima certificata / Gemme di vite per innesto, var. Trebbiano toscano	cad		0,21
TOS26_PR.P46.007.208	Piante e materiali di propagazione per vigneti, qualità minima certificata / Gemme di vite per innesto, var. Vermentino	cad		0,21
TOS26_PR.P46.008.001	Piante e materiali di propagazione per oliveti e frutteti, qualità minima certificata. / piante di pesco, susino, albicocco, ciliegio, nocciolo, ecc., in vaso Ø 20-24 - 1 anno	cad		15,24
TOS26_PR.P46.008.002	Piante e materiali di propagazione per oliveti e frutteti, qualità minima certificata. / piante di pesco, susino, albicocco, ciliegio, nocciolo, ecc., in vaso Ø 24-26 - 2 anni	cad		16,79
TOS26_PR.P46.008.003	Piante e materiali di propagazione per oliveti e frutteti, qualità minima certificata. / piante di Actinidia, in vaso Ø 20 - 1 anno	cad		15,50
TOS26_PR.P46.008.004	Piante e materiali di propagazione per oliveti e frutteti, qualità minima certificata. / piante di Actinidia, in vaso Ø 24-26 - 1 anno	cad		65,15
TOS26_PR.P46.008.005	Piante e materiali di propagazione per oliveti e frutteti, qualità minima certificata. / piante di Melo, in vaso Ø 20-24	cad		16,79
TOS26_PR.P46.008.006	Piante e materiali di propagazione per oliveti e frutteti, qualità minima certificata. / piante di Melo piante tipo "knip", in vaso Ø 20-24	cad		11,11
TOS26_PR.P46.008.007	Piante e materiali di propagazione per oliveti e frutteti, qualità minima certificata. / piante di Pero e Nashi, in vaso Ø 20-24	cad		16,79
TOS26_PR.P46.008.041	Piante e materiali di propagazione per oliveti e frutteti, qualità minima certificata. / piante di Olivo fino a 2 anni, vaso 15x15x20, certificate secondo le prescrizioni europee C.A.C.	cad		11,60
TOS26_PR.P46.008.042	Piante e materiali di propagazione per oliveti e frutteti, qualità minima certificata. / piante di Olivo fino a 2 anni, vaso 15x15x20 certificate - stato sanitario VIRUS ESENTE (VF)	cad		12,91
TOS26_PR.P46.008.043	Piante e materiali di propagazione per oliveti e frutteti, qualità minima certificata. / piante di Olivo, 3 anni, vaso 22-24, certificate secondo le prescrizioni europee C.A.C.	cad		22,92
TOS26_PR.P46.008.044	Piante e materiali di propagazione per oliveti e frutteti, qualità minima certificata. / piante di Olivo, 3 anni, vaso 22-24, certificate - stato sanitario VIRUS ESENTE (VF)	cad		23,24
TOS26_PR.P46.008.101	Piante e materiali di propagazione per oliveti e frutteti, qualità minima certificata. / marze per innesto Olivi, qualsiasi varietà	cad		0,58
TOS26_PR.P46.008.102	Piante e materiali di propagazione per oliveti e frutteti, qualità minima certificata. / gemme per innesto olivi, qualsiasi varietà	cad		0,47
TOS26_PR.P46.008.121	Piante e materiali di propagazione per oliveti e frutteti, qualità minima certificata. / marze per innesto piante da frutto, qualsiasi specie e varietà	cad		0,53
TOS26_PR.P46.008.122	Piante e materiali di propagazione per oliveti e frutteti, qualità minima certificata. / gemme per innesto piante da frutto, qualsiasi specie e varietà	cad		0,40
TOS26_PR.P46.009.001	Piantine per impianti di piccoli frutti / Piantine di fragola, a radice nuda	cad		0,25
TOS26_PR.P46.009.002	Piantine per impianti di piccoli frutti / Piantine di fragola, in fitocella o vasetto	cad		0,35
TOS26_PR.P46.009.011	Piantine per impianti di piccoli frutti / Piantine di lampone, in fitocella o vasetto - 1 anno	cad		8,01
TOS26_PR.P46.009.012	Piantine per impianti di piccoli frutti / Piantine di lampone, in fitocella o vasetto - 2 anni	cad		7,77
TOS26_PR.P46.009.021	Piantine per impianti di piccoli frutti / Piantine di mora, ribes, uva spina, in fitocella o vasetto - 1 anno	cad		8,01
TOS26_PR.P46.009.022	Piantine per impianti di piccoli frutti / Piantine di mora, ribes, uva spina, in fitocella o vasetto - 2 anni	cad		7,77
TOS26_PR.P46.009.023	Piantine per impianti di piccoli frutti / Piantine di mirtillo, in fitocella o vasetto - 1 anno	cad		8,01
TOS26_PR.P46.009.024	Piantine per impianti di piccoli frutti / Piantine di mirtillo, in fitocella o vasetto - 2 anni	cad		8,63
TOS26_PR.P46.015.001	Piante forestali / Abies alba, nome comune Abete bianco, in contenitore (alveoli)	cad		2,55
TOS26_PR.P46.015.003	Piante forestali / Abies alba, nome comune Abete bianco, trapianto 2+3	cad		3,26
TOS26_PR.P46.015.005	Piante forestali / Acer pseudoplatanus, nome comune Acero di monte, a radice nuda massimo 2 anni	cad		1,72
TOS26_PR.P46.015.006	Piante forestali / Acer pseudoplatanus, nome comune Acero di monte in contenitore (alveoli)	cad		2,17
TOS26_PR.P46.015.007	Piante forestali / Acer pseudoplatanus, nome comune Acero di monte, con pane di terra, massimo 2 anni	cad		2,03
TOS26_PR.P46.015.010	Piante forestali / Castanea sativa, nome comune Castagno non innestato a radice nuda massimo 2 anni	cad		5,42
TOS26_PR.P46.015.011	Piante forestali / Castanea sativa, nome comune Castagno, innestato già impalcati	cad		52,12
TOS26_PR.P46.015.012	Piante forestali / Castanea sativa, nome comune Castagno, astoni già innestati (pianta di 1 anno)	cad		23,89
TOS26_PR.P46.015.013	Piante forestali / Castanea sativa, nome comune Castagno non innestato con pane di terra, massimo 2 anni	cad		2,29
TOS26_PR.P46.015.020	Piante forestali / Cupressus sempervirens, nome comune cipresso, resistente al cancro, in contenitore con altezza fra 60-80 cm	cad		14,08
TOS26_PR.P46.015.021	Piante forestali / Cupressus sempervirens, nome comune cipresso, resistente al cancro, in contenitore con altezza fra 80-100 cm	cad		22,82
TOS26_PR.P46.015.022	Piante forestali / Cupressus sempervirens, nome comune cipresso, resistente al cancro, in contenitore con altezza fra 100-125 cm	cad		17,82
TOS26_PR.P46.015.023	Piante forestali / Cupressus sempervirens, nome comune cipresso, resistente al cancro, in contenitore con altezza fra 125-150 cm	cad		28,41
TOS26_PR.P46.015.024	Piante forestali / Cupressus sempervirens, nome comune cipresso, resistente al cancro, in contenitore con altezza fra 150-175 cm	cad		35,51
TOS26_PR.P46.015.025	Piante forestali / Cupressus sempervirens, nome comune cipresso, resistente al cancro, in contenitore con altezza fra 175-200 cm	cad		53,16
TOS26_PR.P46.015.026	Piante forestali / Cupressus sempervirens, nome comune cipresso, resistente al cancro, in contenitore con altezza fra 200-250 cm	cad		71,02
TOS26_PR.P46.015.050	Piante forestali / Fagus sylvatica, nome comune Faggio, a radice nuda massimo 2 anni	cad		1,16
TOS26_PR.P46.015.051	Piante forestali / Fagus sylvatica, nome comune Faggio, con pane di terra, massimo 2 anni	cad		2,03
TOS26_PR.P46.015.070	Piante forestali / Pinus pinea, nome comune pino domestico, trapianto 2+3	cad		1,55
TOS26_PR.P46.015.080	Piante forestali / Populus, nome comune Pioppo , Pioppelle circonferenza fino 12,5 cm	cad		4,49
TOS26_PR.P46.015.081	Piante forestali / Populus, nome comune Pioppo , Pioppelle circonferenza oltre 12,5 cm	cad		5,52
TOS26_PR.P46.015.090	Piante forestali / Prunus avium, nome comune Ciliegio, a radice nuda massimo 2 anni	cad		1,71
TOS26_PR.P46.015.095	Piante forestali / Pseudotsuga menziesii Franco, nome comune douglasia, trapianto 2+3	cad		1,73
TOS26_PR.P46.015.100	Piante forestali / Quercus cerris, nome comune Cerro, a radice nuda massimo 2 anni	cad		1,16
TOS26_PR.P46.015.101	Piante forestali / Quercus cerris, nome comune Cerro, in contenitore (alveoli)	cad		2,38
TOS26_PR.P46.015.102	Piante forestali / Quercus cerris, nome comune Cerro, con pane di terra, massimo 2 anni	cad		2,73
TOS26_PR.P46.015.150	Piante forestali / Tuber, nome comune tartufo nero, piantina micorrizzata per la produzione	cad		13,33
TOS26_PR.P46.015.200	Piante forestali / Piantine giovani semenzali forestali di 1-3 anni, in contenitore alveolare di dimensioni da 0,4 ad 1 litro.	cad		2,11
TOS26_PR.P46.016.001	Semi / seme di castagno	kg		7,75
TOS26_PR.P46.016.002	Semi / seme di quercia	kg		7,75
TOS26_PR.P46.101.001	Materiali accessori / Mastice disinfettante/cicatrizzante per potature	kg		14,94
TOS26_PR.P46.101.002	Materiali accessori / Mastice cicatrizzante per innesti	kg		18,08
TOS26_PR.P46.101.003	Materiali accessori / Rafia naturale per innesti	kg		12,64
TOS26_PR.P46.101.004	Materiali accessori / Rafia sintetica per innesti	kg		5,69
TOS26_PR.P46.101.005	Materiali accessori / Nastro per innesti	kg		5,81
TOS26_PR.P46.101.011	Materiali accessori / Filo di ferro per legature	kg		2,99
TOS26_PR.P46.101.012	Materiali accessori / Fettuccia per legature con anima in metallo	kg		7,88
TOS26_PR.P46.101.013	Materiali accessori / Tubicino in materiale plastico per legature	kg		4,26
TOS26_PR.P46.101.030	Materiali accessori / Picchetti per squadro in legno o bambù, altezza 25-30 cm	cad		0,09
TOS26_PR.P46.101.110	Materiali accessori / Tabella in materiale metallico delle dimensioni 60x90 cm	cad		109,76
TOS26_PR.P46.101.193	Materiali accessori / Tabella perimetrale in lamiera zincata delle dimensioni 20x25-30 cm stampate ad un colore sfondo bianco, fino a 100 pezzi	cad		1,94
TOS26_PR.P46.101.194	Materiali accessori / Tabella perimetrale in lamiera zincata delle dimensioni 20x25-30 cm stampate ad un colore sfondo bianco, fino a 1000 pezzi	cad		1,61
TOS26_PR.P46.101.195	Materiali accessori / Tabella perimetrale in lamiera zincata delle dimensioni 20x25-30 cm stampate ad un colore sfondo bianco, fino a 5000 pezzi	cad		1,36
TOS26_PR.P46.101.196	Materiali accessori / Tabella perimetrale in alluminio delle dimensioni 20x25-30 cm stampate ad un colore sfondo bianco, fino a 100 pezzi	cad		3,23
TOS26_PR.P46.101.197	Materiali accessori / Tabella perimetrale in alluminio delle dimensioni 20x25-30 cm stampate ad un colore sfondo bianco, fino a 1000 pezzi	cad		2,97
TOS26_PR.P46.101.198	Materiali accessori / Tabella perimetrale in alluminio delle dimensioni 20x25-30 cm stampate ad un colore sfondo bianco, fino a 5000 pezzi	cad		2,71
TOS26_PR.P46.101.199	Materiali accessori / Tabella perimetrale in polipropilene delle dimensioni 20x25-30 cm stampate ad un colore sfondo bianco, fino a 100 pezzi	cad		2,58
TOS26_PR.P46.101.200	Materiali accessori / Tabella perimetrale in polipropilene delle dimensioni 20x25-30 cm stampate ad un colore sfondo bianco, fino a 1000 pezzi	cad		2,32
TOS26_PR.P46.101.201	Materiali accessori / Tabella perimetrale in polipropilene delle dimensioni 20x25-30 cm stampate ad un colore sfondo bianco, fino a 5000 pezzi	cad		2,07
TOS26_PR.P46.101.202	Materiali accessori / mattoni refrattari	cad		2,10
TOS26_PR.P51	PRODOTTI PER SEGNALETICA STRADALE VERTICALE E ORIZZONTALE. / Con certificazione CE secondo la UNI EN 12899-1:2008.
TOS26_PR.P51.001.001	Segnale triangolare in alluminio, scatolato e rinforzato, sgrassato, fosfatato, verniciato con antiruggine e smalto grigio a fuoco, previa mano di ancorante nella parte posteriore, rivestito nella parte anteriore interamente con pellicola retroriflettente a pezzo unico, completo di attacchi speciali; per tutti i simboli. / Lati cm 90 con pellicola retroriflettente cl. 1.	cad		44,80
TOS26_PR.P51.001.002	Segnale triangolare in alluminio, scatolato e rinforzato, sgrassato, fosfatato, verniciato con antiruggine e smalto grigio a fuoco, previa mano di ancorante nella parte posteriore, rivestito nella parte anteriore interamente con pellicola retroriflettente a pezzo unico, completo di attacchi speciali; per tutti i simboli. / Lati cm 120 con pellicola retroriflettente cl. 1	cad		96,40
TOS26_PR.P51.001.003	Segnale triangolare in alluminio, scatolato e rinforzato, sgrassato, fosfatato, verniciato con antiruggine e smalto grigio a fuoco, previa mano di ancorante nella parte posteriore, rivestito nella parte anteriore interamente con pellicola retroriflettente a pezzo unico, completo di attacchi speciali; per tutti i simboli. / Lati cm 90 con pellicola retroriflettente cl. 2	cad		58,11
TOS26_PR.P51.001.004	Segnale triangolare in alluminio, scatolato e rinforzato, sgrassato, fosfatato, verniciato con antiruggine e smalto grigio a fuoco, previa mano di ancorante nella parte posteriore, rivestito nella parte anteriore interamente con pellicola retroriflettente a pezzo unico, completo di attacchi speciali; per tutti i simboli. / Lati cm 120 con pellicola retroriflettente cl. 2	cad		123,10
TOS26_PR.P51.002.001	Segnale circolare in alluminio, scatolato e rinforzato, sgrassato, fosfatato, verniciato con antiruggine e smalto grigio a fuoco, previa mano di ancorante nella parte posteriore, rivestito nella parte anteriore interamente con pellicola retroriflettente a pezzo unico, completo di attacchi speciali; per tutti i simboli. / Diametro cm 40 con pellicola retroriflettente cl. 1	cad		31,59
TOS26_PR.P51.002.002	Segnale circolare in alluminio, scatolato e rinforzato, sgrassato, fosfatato, verniciato con antiruggine e smalto grigio a fuoco, previa mano di ancorante nella parte posteriore, rivestito nella parte anteriore interamente con pellicola retroriflettente a pezzo unico, completo di attacchi speciali; per tutti i simboli. / Diametro cm 60 con pellicola retroriflettente cl. 1	cad		41,72
TOS26_PR.P51.002.003	Segnale circolare in alluminio, scatolato e rinforzato, sgrassato, fosfatato, verniciato con antiruggine e smalto grigio a fuoco, previa mano di ancorante nella parte posteriore, rivestito nella parte anteriore interamente con pellicola retroriflettente a pezzo unico, completo di attacchi speciali; per tutti i simboli. / Diametro cm 90 con pellicola retroriflettente cl. 1	cad		108,24
TOS26_PR.P51.002.004	Segnale circolare in alluminio, scatolato e rinforzato, sgrassato, fosfatato, verniciato con antiruggine e smalto grigio a fuoco, previa mano di ancorante nella parte posteriore, rivestito nella parte anteriore interamente con pellicola retroriflettente a pezzo unico, completo di attacchi speciali; per tutti i simboli. / Diametro cm 40 con pellicola retroriflettente cl. 2	cad		37,45
TOS26_PR.P51.002.005	Segnale circolare in alluminio, scatolato e rinforzato, sgrassato, fosfatato, verniciato con antiruggine e smalto grigio a fuoco, previa mano di ancorante nella parte posteriore, rivestito nella parte anteriore interamente con pellicola retroriflettente a pezzo unico, completo di attacchi speciali; per tutti i simboli. / Diametro cm 60 con pellicola retroriflettente cl. 2	cad		53,09
TOS26_PR.P51.002.006	Segnale circolare in alluminio, scatolato e rinforzato, sgrassato, fosfatato, verniciato con antiruggine e smalto grigio a fuoco, previa mano di ancorante nella parte posteriore, rivestito nella parte anteriore interamente con pellicola retroriflettente a pezzo unico, completo di attacchi speciali; per tutti i simboli. / Diametro cm 90 con pellicola retroriflettente cl. 2	cad		128,62
TOS26_PR.P51.003.001	Segnale ottagonale (STOP) in alluminio, scatolato e rinforzato, sgrassato, fosfatato, verniciato con antiruggine e smalto grigio a fuoco, previa mano di ancorante nella parte posteriore, rivestito nella parte anteriore interamente con pellicola retroriflettente classe 2 a pezzo unico, completo di attacchi speciali. / Dimensione A cm 60	cad		61,61
TOS26_PR.P51.003.002	Segnale ottagonale (STOP) in alluminio, scatolato e rinforzato, sgrassato, fosfatato, verniciato con antiruggine e smalto grigio a fuoco, previa mano di ancorante nella parte posteriore, rivestito nella parte anteriore interamente con pellicola retroriflettente classe 2 a pezzo unico, completo di attacchi speciali. / Dimensione A cm 90	cad		137,63
TOS26_PR.P51.003.003	Segnale ottagonale (STOP) in alluminio, scatolato e rinforzato, sgrassato, fosfatato, verniciato con antiruggine e smalto grigio a fuoco, previa mano di ancorante nella parte posteriore, rivestito nella parte anteriore interamente con pellicola retroriflettente classe 2 a pezzo unico, completo di attacchi speciali. / Dimensione A cm 120	cad		256,67
TOS26_PR.P51.004.001	Segnale romboidale o quadrato in alluminio, scatolato e rinforzato, sgrassato, fosfatato, verniciato con antiruggine e smalto grigio a fuoco, previa mano di ancorante nella parte posteriore, rivestito nella parte anteriore interamente con pellicola retroriflettente a pezzo unico, completo di attacchi speciali; per tutti i simboli. / Lato cm 40 con pellicola retroriflettente cl. 1	cad		34,46
TOS26_PR.P51.004.002	Segnale romboidale o quadrato in alluminio, scatolato e rinforzato, sgrassato, fosfatato, verniciato con antiruggine e smalto grigio a fuoco, previa mano di ancorante nella parte posteriore, rivestito nella parte anteriore interamente con pellicola retroriflettente a pezzo unico, completo di attacchi speciali; per tutti i simboli. / Lato cm 60 con pellicola retroriflettente cl. 1	cad		52,11
TOS26_PR.P51.004.003	Segnale romboidale o quadrato in alluminio, scatolato e rinforzato, sgrassato, fosfatato, verniciato con antiruggine e smalto grigio a fuoco, previa mano di ancorante nella parte posteriore, rivestito nella parte anteriore interamente con pellicola retroriflettente a pezzo unico, completo di attacchi speciali; per tutti i simboli. / Lato cm 90 con pellicola retroriflettente cl. 1	cad		130,89
TOS26_PR.P51.004.004	Segnale romboidale o quadrato in alluminio, scatolato e rinforzato, sgrassato, fosfatato, verniciato con antiruggine e smalto grigio a fuoco, previa mano di ancorante nella parte posteriore, rivestito nella parte anteriore interamente con pellicola retroriflettente a pezzo unico, completo di attacchi speciali; per tutti i simboli. / Lato cm 40 con pellicola retroriflettente cl. 2	cad		42,69
TOS26_PR.P51.004.005	Segnale romboidale o quadrato in alluminio, scatolato e rinforzato, sgrassato, fosfatato, verniciato con antiruggine e smalto grigio a fuoco, previa mano di ancorante nella parte posteriore, rivestito nella parte anteriore interamente con pellicola retroriflettente a pezzo unico, completo di attacchi speciali; per tutti i simboli. / Lato cm 60 con pellicola retroriflettente cl. 2	cad		65,19
TOS26_PR.P51.004.006	Segnale romboidale o quadrato in alluminio, scatolato e rinforzato, sgrassato, fosfatato, verniciato con antiruggine e smalto grigio a fuoco, previa mano di ancorante nella parte posteriore, rivestito nella parte anteriore interamente con pellicola retroriflettente a pezzo unico, completo di attacchi speciali; per tutti i simboli. / Lato cm 90 con pellicola retroriflettente cl. 2	cad		152,23
TOS26_PR.P51.005.001	Segnale rettangolare in alluminio, scatolato e rinforzato, sgrassato, fosfatato, verniciato con antiruggine e smalto grigio a fuoco, previa mano di ancorante nella parte posteriore, rivestito nella parte anteriore interamente con pellicola retroriflettente a pezzo unico, completo di attacchi speciali; per tutti i simboli. / Lato minore cm 40 con pellicola retroriflettente cl. 1	cad		36,16
TOS26_PR.P51.005.002	Segnale rettangolare in alluminio, scatolato e rinforzato, sgrassato, fosfatato, verniciato con antiruggine e smalto grigio a fuoco, previa mano di ancorante nella parte posteriore, rivestito nella parte anteriore interamente con pellicola retroriflettente a pezzo unico, completo di attacchi speciali; per tutti i simboli. / Lato minore cm 60 con pellicola retroriflettente cl. 1	cad		70,99
TOS26_PR.P51.005.003	Segnale rettangolare in alluminio, scatolato e rinforzato, sgrassato, fosfatato, verniciato con antiruggine e smalto grigio a fuoco, previa mano di ancorante nella parte posteriore, rivestito nella parte anteriore interamente con pellicola retroriflettente a pezzo unico, completo di attacchi speciali; per tutti i simboli. / Lato minore cm 90 con pellicola retroriflettente cl. 1	cad		189,96
TOS26_PR.P51.005.004	Segnale rettangolare in alluminio, scatolato e rinforzato, sgrassato, fosfatato, verniciato con antiruggine e smalto grigio a fuoco, previa mano di ancorante nella parte posteriore, rivestito nella parte anteriore interamente con pellicola retroriflettente a pezzo unico, completo di attacchi speciali; per tutti i simboli. / Lato minore cm 135 con pellicola retroriflettente cl. 1	cad		376,43
TOS26_PR.P51.005.005	Segnale rettangolare in alluminio, scatolato e rinforzato, sgrassato, fosfatato, verniciato con antiruggine e smalto grigio a fuoco, previa mano di ancorante nella parte posteriore, rivestito nella parte anteriore interamente con pellicola retroriflettente a pezzo unico, completo di attacchi speciali; per tutti i simboli. / Lato minore cm 40 con pellicola retroriflettente cl. 2	cad		43,31
TOS26_PR.P51.005.006	Segnale rettangolare in alluminio, scatolato e rinforzato, sgrassato, fosfatato, verniciato con antiruggine e smalto grigio a fuoco, previa mano di ancorante nella parte posteriore, rivestito nella parte anteriore interamente con pellicola retroriflettente a pezzo unico, completo di attacchi speciali; per tutti i simboli. / Lato minore cm 60 con pellicola retroriflettente cl. 2	cad		83,82
TOS26_PR.P51.005.007	Segnale rettangolare in alluminio, scatolato e rinforzato, sgrassato, fosfatato, verniciato con antiruggine e smalto grigio a fuoco, previa mano di ancorante nella parte posteriore, rivestito nella parte anteriore interamente con pellicola retroriflettente a pezzo unico, completo di attacchi speciali; per tutti i simboli. / Lato minore cm 90 con pellicola retroriflettente cl. 2	cad		216,67
TOS26_PR.P51.005.008	Segnale rettangolare in alluminio, scatolato e rinforzato, sgrassato, fosfatato, verniciato con antiruggine e smalto grigio a fuoco, previa mano di ancorante nella parte posteriore, rivestito nella parte anteriore interamente con pellicola retroriflettente a pezzo unico, completo di attacchi speciali; per tutti i simboli. / Lato minore cm 135 con pellicola retroriflettente cl. 2	cad		396,06
TOS26_PR.P51.006.001	Segnale pannello integrativo realizzato in alluminio spessore 25/10, scatolato e rinforzato, sgrassato, fosfatato, verniciato con antiruggine e smalto grigio a fuoco, previa mano di ancorante nella parte posteriore, rivestito nella parte anteriore interamente con pellicola retroriflettente a pezzo unico, completo di attacchi speciali; per tutti i simboli. / Dimensione cm 20x40 con pellicola retroriflettente cl. 1	cad		17,63
TOS26_PR.P51.006.002	Segnale pannello integrativo realizzato in alluminio spessore 25/10, scatolato e rinforzato, sgrassato, fosfatato, verniciato con antiruggine e smalto grigio a fuoco, previa mano di ancorante nella parte posteriore, rivestito nella parte anteriore interamente con pellicola retroriflettente a pezzo unico, completo di attacchi speciali; per tutti i simboli. / Dimensione cm 20x60 con pellicola retroriflettente cl. 1	cad		26,80
TOS26_PR.P51.006.003	Segnale pannello integrativo realizzato in alluminio spessore 25/10, scatolato e rinforzato, sgrassato, fosfatato, verniciato con antiruggine e smalto grigio a fuoco, previa mano di ancorante nella parte posteriore, rivestito nella parte anteriore interamente con pellicola retroriflettente a pezzo unico, completo di attacchi speciali; per tutti i simboli. / Dimensione cm 20x90 con pellicola retroriflettente cl. 1	cad		54,66
TOS26_PR.P51.006.004	Segnale pannello integrativo realizzato in alluminio spessore 25/10, scatolato e rinforzato, sgrassato, fosfatato, verniciato con antiruggine e smalto grigio a fuoco, previa mano di ancorante nella parte posteriore, rivestito nella parte anteriore interamente con pellicola retroriflettente a pezzo unico, completo di attacchi speciali; per tutti i simboli. / Dimensione cm 27x80 con pellicola retroriflettente cl. 1	cad		43,59
TOS26_PR.P51.006.005	Segnale pannello integrativo realizzato in alluminio spessore 25/10, scatolato e rinforzato, sgrassato, fosfatato, verniciato con antiruggine e smalto grigio a fuoco, previa mano di ancorante nella parte posteriore, rivestito nella parte anteriore interamente con pellicola retroriflettente a pezzo unico, completo di attacchi speciali; per tutti i simboli. / Dimensione cm 25x45-50 con pellicola retroriflettente cl. 1	cad		28,11
TOS26_PR.P51.006.006	Segnale pannello integrativo realizzato in alluminio spessore 25/10, scatolato e rinforzato, sgrassato, fosfatato, verniciato con antiruggine e smalto grigio a fuoco, previa mano di ancorante nella parte posteriore, rivestito nella parte anteriore interamente con pellicola retroriflettente a pezzo unico, completo di attacchi speciali; per tutti i simboli. / Dimensione cm 30x90 con pellicola retroriflettente cl. 1	cad		49,35
TOS26_PR.P51.006.007	Segnale pannello integrativo realizzato in alluminio spessore 25/10, scatolato e rinforzato, sgrassato, fosfatato, verniciato con antiruggine e smalto grigio a fuoco, previa mano di ancorante nella parte posteriore, rivestito nella parte anteriore interamente con pellicola retroriflettente a pezzo unico, completo di attacchi speciali; per tutti i simboli. / Dimensione cm 35x105 con pellicola retroriflettente cl. 1	cad		78,07
TOS26_PR.P51.006.008	Segnale pannello integrativo realizzato in alluminio spessore 25/10, scatolato e rinforzato, sgrassato, fosfatato, verniciato con antiruggine e smalto grigio a fuoco, previa mano di ancorante nella parte posteriore, rivestito nella parte anteriore interamente con pellicola retroriflettente a pezzo unico, completo di attacchi speciali; per tutti i simboli. / Dimensione cm 40x60 con pellicola retroriflettente cl. 1	cad		49,01
TOS26_PR.P51.006.009	Segnale pannello integrativo realizzato in alluminio spessore 25/10, scatolato e rinforzato, sgrassato, fosfatato, verniciato con antiruggine e smalto grigio a fuoco, previa mano di ancorante nella parte posteriore, rivestito nella parte anteriore interamente con pellicola retroriflettente a pezzo unico, completo di attacchi speciali; per tutti i simboli. / Dimensione cm 60x90 con pellicola retroriflettente cl. 1	cad		84,14
TOS26_PR.P51.006.010	Segnale pannello integrativo realizzato in alluminio spessore 25/10, scatolato e rinforzato, sgrassato, fosfatato, verniciato con antiruggine e smalto grigio a fuoco, previa mano di ancorante nella parte posteriore, rivestito nella parte anteriore interamente con pellicola retroriflettente a pezzo unico, completo di attacchi speciali; per tutti i simboli. / Dimensione cm 20x40 con pellicola retroriflettente cl. 2	cad		20,70
TOS26_PR.P51.006.011	Segnale pannello integrativo realizzato in alluminio spessore 25/10, scatolato e rinforzato, sgrassato, fosfatato, verniciato con antiruggine e smalto grigio a fuoco, previa mano di ancorante nella parte posteriore, rivestito nella parte anteriore interamente con pellicola retroriflettente a pezzo unico, completo di attacchi speciali; per tutti i simboli. / Dimensione cm 20x60 con pellicola retroriflettente cl. 2	cad		32,15
TOS26_PR.P51.006.012	Segnale pannello integrativo realizzato in alluminio spessore 25/10, scatolato e rinforzato, sgrassato, fosfatato, verniciato con antiruggine e smalto grigio a fuoco, previa mano di ancorante nella parte posteriore, rivestito nella parte anteriore interamente con pellicola retroriflettente a pezzo unico, completo di attacchi speciali; per tutti i simboli. / Dimensione cm 20x90 con pellicola retroriflettente cl. 2	cad		63,49
TOS26_PR.P51.006.013	Segnale pannello integrativo realizzato in alluminio spessore 25/10, scatolato e rinforzato, sgrassato, fosfatato, verniciato con antiruggine e smalto grigio a fuoco, previa mano di ancorante nella parte posteriore, rivestito nella parte anteriore interamente con pellicola retroriflettente a pezzo unico, completo di attacchi speciali; per tutti i simboli. / Dimensione cm 27x80 con pellicola retroriflettente cl. 2	cad		51,42
TOS26_PR.P51.006.014	Segnale pannello integrativo realizzato in alluminio spessore 25/10, scatolato e rinforzato, sgrassato, fosfatato, verniciato con antiruggine e smalto grigio a fuoco, previa mano di ancorante nella parte posteriore, rivestito nella parte anteriore interamente con pellicola retroriflettente a pezzo unico, completo di attacchi speciali; per tutti i simboli. / Dimensione cm 25x45-50 con pellicola retroriflettente cl. 2	cad		32,85
TOS26_PR.P51.006.015	Segnale pannello integrativo realizzato in alluminio spessore 25/10, scatolato e rinforzato, sgrassato, fosfatato, verniciato con antiruggine e smalto grigio a fuoco, previa mano di ancorante nella parte posteriore, rivestito nella parte anteriore interamente con pellicola retroriflettente a pezzo unico, completo di attacchi speciali; per tutti i simboli. / Dimensione cm 30x90 con pellicola retroriflettente cl. 2	cad		59,93
TOS26_PR.P51.006.016	Segnale pannello integrativo realizzato in alluminio spessore 25/10, scatolato e rinforzato, sgrassato, fosfatato, verniciato con antiruggine e smalto grigio a fuoco, previa mano di ancorante nella parte posteriore, rivestito nella parte anteriore interamente con pellicola retroriflettente a pezzo unico, completo di attacchi speciali; per tutti i simboli. / Dimensione cm 35x105 con pellicola retroriflettente cl. 2	cad		93,00
TOS26_PR.P51.006.017	Segnale pannello integrativo realizzato in alluminio spessore 25/10, scatolato e rinforzato, sgrassato, fosfatato, verniciato con antiruggine e smalto grigio a fuoco, previa mano di ancorante nella parte posteriore, rivestito nella parte anteriore interamente con pellicola retroriflettente a pezzo unico, completo di attacchi speciali; per tutti i simboli. / Dimensione cm 40x60 con pellicola retroriflettente cl. 2	cad		56,12
TOS26_PR.P51.006.018	Segnale pannello integrativo realizzato in alluminio spessore 25/10, scatolato e rinforzato, sgrassato, fosfatato, verniciato con antiruggine e smalto grigio a fuoco, previa mano di ancorante nella parte posteriore, rivestito nella parte anteriore interamente con pellicola retroriflettente a pezzo unico, completo di attacchi speciali; per tutti i simboli. / Dimensione cm 60x90 con pellicola retroriflettente cl. 2	cad		101,87
TOS26_PR.P51.007.001	Cippo ettometrico bifacciale in lamiera di alluminio 25/10, compresa indicazione dei chilometri e degli ettometri a doppia faccia, costruzione in alluminio scatolato, completo di sostegni e attacchi speciali. Superficie anteriore rivestita interamente in pellicola rifrangente di classe 2. / dimensioni cm 25x25	cad		47,24
TOS26_PR.P51.008.001	Cippo chilometrico in lamiera di alluminio 25/10, costituito da doppio pannello, compresa indicazione dei chilometri, costruzione in alluminio scatolato, completo di telaio, sostegni e attacchi speciali. Superficie anteriore rivestita interamente in pellicola rifrangente di classe 2. / per strade extraurbane base cm 50	cad		107,02
TOS26_PR.P51.008.002	Cippo chilometrico in lamiera di alluminio 25/10, costituito da doppio pannello, compresa indicazione dei chilometri, costruzione in alluminio scatolato, completo di telaio, sostegni e attacchi speciali. Superficie anteriore rivestita interamente in pellicola rifrangente di classe 2. / per strade extraurbane base cm 70	cad		142,04
TOS26_PR.P51.008.003	Cippo chilometrico in lamiera di alluminio 25/10, costituito da doppio pannello, compresa indicazione dei chilometri, costruzione in alluminio scatolato, completo di telaio, sostegni e attacchi speciali. Superficie anteriore rivestita interamente in pellicola rifrangente di classe 2. / per le altre strade base cm 25	cad		103,30
TOS26_PR.P51.008.004	Cippo chilometrico in lamiera di alluminio 25/10, costituito da doppio pannello, compresa indicazione dei chilometri, costruzione in alluminio scatolato, completo di telaio, sostegni e attacchi speciali. Superficie anteriore rivestita interamente in pellicola rifrangente di classe 2. / per le altre strade base cm 40	cad		97,74
TOS26_PR.P51.009.001	Sostegno tubolare in ferro zincato trattato con zincatura forte, completo di tappo di chiusura superiore in materiale plastico. / del diametro esterno mm 48, del peso non inferiore a 3,33 kg/ml( U.M. aggiornata nella pubblicazione del Prezzario 2024)	m		12,50
TOS26_PR.P51.009.002	Sostegno tubolare in ferro zincato trattato con zincatura forte, completo di tappo di chiusura superiore in materiale plastico. / del diametro esterno mm 60, del peso non inferiore a 4,20 kg/ml( U.M. aggiornata nella pubblicazione del Prezzario 2024)	m		13,51
TOS26_PR.P51.009.003	Sostegno tubolare in ferro zincato trattato con zincatura forte, completo di tappo di chiusura superiore in materiale plastico. / del diametro esterno mm 90, del peso non inferiore a 8,00 kg/ml( U.M. aggiornata nella pubblicazione del Prezzario 2024)	m		28,87
TOS26_PR.P51.010.001	Sostegno mobile predisposto per l'inserimento di pali tubolari. / in ferro circolare	cad		31,19
TOS26_PR.P51.010.002	Sostegno mobile predisposto per l'inserimento di pali tubolari. / in ferro rettangolare	cad		53,59
TOS26_PR.P51.010.003	Sostegno mobile predisposto per l'inserimento di pali tubolari. / in gomma riciclata	cad		41,63
TOS26_PR.P51.010.004	Sostegno mobile predisposto per l'inserimento di pali tubolari. / in cemento	cad		36,87
TOS26_PR.P51.011.001	Staffa in acciaio inox completa di bulloneria / per sostegno tubolare diametro 48 mm	cad		1,64
TOS26_PR.P51.011.002	Staffa in acciaio inox completa di bulloneria / per sostegno tubolare diametro 60 mm	cad		1,70
TOS26_PR.P51.011.003	Staffa in acciaio inox completa di bulloneria / per sostegno tubolare diametro 90 mm	cad		6,97
TOS26_PR.P51.011.004	Staffa in acciaio inox completa di bulloneria / controvento per sostegno tubolare diametro 60 mm	cad		5,60
TOS26_PR.P51.011.005	Staffa in acciaio inox completa di bulloneria / controvento per sostegno tubolare diametro 90 mm	cad		9,06
TOS26_PR.P51.012.001	Segnale di direzione realizzato in alluminio spessore 25/10, scatolato e rinforzato, sgrassato, fosfatato, verniciato con antiruggine e smalto grigio a fuoco, previa mano di ancorante nella parte posteriore, rivestito nella parte anteriore interamente con pellicola retroriflettente a pezzo unico, completo di attacchi speciali; per tutti i simboli. / Dimensione cm 20x100 con pellicola retroriflettente cl. 1	cad		45,07
TOS26_PR.P51.012.002	Segnale di direzione realizzato in alluminio spessore 25/10, scatolato e rinforzato, sgrassato, fosfatato, verniciato con antiruggine e smalto grigio a fuoco, previa mano di ancorante nella parte posteriore, rivestito nella parte anteriore interamente con pellicola retroriflettente a pezzo unico, completo di attacchi speciali; per tutti i simboli. / Dimensione cm 25x100 con pellicola retroriflettente cl. 1	cad		59,49
TOS26_PR.P51.012.003	Segnale di direzione realizzato in alluminio spessore 25/10, scatolato e rinforzato, sgrassato, fosfatato, verniciato con antiruggine e smalto grigio a fuoco, previa mano di ancorante nella parte posteriore, rivestito nella parte anteriore interamente con pellicola retroriflettente a pezzo unico, completo di attacchi speciali; per tutti i simboli. / Dimensione cm 25x125 con pellicola retroriflettente cl. 1	cad		75,43
TOS26_PR.P51.012.004	Segnale di direzione realizzato in alluminio spessore 25/10, scatolato e rinforzato, sgrassato, fosfatato, verniciato con antiruggine e smalto grigio a fuoco, previa mano di ancorante nella parte posteriore, rivestito nella parte anteriore interamente con pellicola retroriflettente a pezzo unico, completo di attacchi speciali; per tutti i simboli. / Dimensione cm 30x150 con pellicola retroriflettente cl. 1	cad		103,50
TOS26_PR.P51.012.005	Segnale di direzione realizzato in alluminio spessore 25/10, scatolato e rinforzato, sgrassato, fosfatato, verniciato con antiruggine e smalto grigio a fuoco, previa mano di ancorante nella parte posteriore, rivestito nella parte anteriore interamente con pellicola retroriflettente a pezzo unico, completo di attacchi speciali; per tutti i simboli. / A freccia dimensione cm 30x130 con pellicola retroriflettente cl. 1	cad		92,64
TOS26_PR.P51.012.006	Segnale di direzione realizzato in alluminio spessore 25/10, scatolato e rinforzato, sgrassato, fosfatato, verniciato con antiruggine e smalto grigio a fuoco, previa mano di ancorante nella parte posteriore, rivestito nella parte anteriore interamente con pellicola retroriflettente a pezzo unico, completo di attacchi speciali; per tutti i simboli. / Dimensione cm 20x100 con pellicola retroriflettente cl. 2	cad		52,65
TOS26_PR.P51.012.007	Segnale di direzione realizzato in alluminio spessore 25/10, scatolato e rinforzato, sgrassato, fosfatato, verniciato con antiruggine e smalto grigio a fuoco, previa mano di ancorante nella parte posteriore, rivestito nella parte anteriore interamente con pellicola retroriflettente a pezzo unico, completo di attacchi speciali; per tutti i simboli. / Dimensione cm 25x100 con pellicola retroriflettente cl. 2	cad		72,53
TOS26_PR.P51.012.008	Segnale di direzione realizzato in alluminio spessore 25/10, scatolato e rinforzato, sgrassato, fosfatato, verniciato con antiruggine e smalto grigio a fuoco, previa mano di ancorante nella parte posteriore, rivestito nella parte anteriore interamente con pellicola retroriflettente a pezzo unico, completo di attacchi speciali; per tutti i simboli. / Dimensione cm 25x125 con pellicola retroriflettente cl. 2	cad		84,08
TOS26_PR.P51.012.009	Segnale di direzione realizzato in alluminio spessore 25/10, scatolato e rinforzato, sgrassato, fosfatato, verniciato con antiruggine e smalto grigio a fuoco, previa mano di ancorante nella parte posteriore, rivestito nella parte anteriore interamente con pellicola retroriflettente a pezzo unico, completo di attacchi speciali; per tutti i simboli. / Dimensione cm 30x150 con pellicola retroriflettente cl. 2	cad		119,67
TOS26_PR.P51.012.010	Segnale di direzione realizzato in alluminio spessore 25/10, scatolato e rinforzato, sgrassato, fosfatato, verniciato con antiruggine e smalto grigio a fuoco, previa mano di ancorante nella parte posteriore, rivestito nella parte anteriore interamente con pellicola retroriflettente a pezzo unico, completo di attacchi speciali; per tutti i simboli. / A freccia dimensione cm 30x130 con pellicola retroriflettente cl. 2	cad		103,45
TOS26_PR.P51.013.001	Pannelli di preavviso di bivio realizzati in alluminio spessore 25/10, scatolato e rinforzato, sgrassato, fosfatato, verniciato con antiruggine e smalto grigio a fuoco, previa mano di ancorante nella parte posteriore, rivestito nella parte anteriore interamente con pellicola retroriflettente a pezzo unico, completo di attacchi speciali; per tutti i simboli. Con pellicola rifrangente classe 2 / per superfici minori di mq. 4	m²		261,82
TOS26_PR.P51.013.002	Pannelli di preavviso di bivio realizzati in alluminio spessore 25/10, scatolato e rinforzato, sgrassato, fosfatato, verniciato con antiruggine e smalto grigio a fuoco, previa mano di ancorante nella parte posteriore, rivestito nella parte anteriore interamente con pellicola retroriflettente a pezzo unico, completo di attacchi speciali; per tutti i simboli. Con pellicola rifrangente classe 2 / per superfici maggiori di mq. 4	m²		375,19
TOS26_PR.P51.020.001	Lanterna semaforica a 3 luci (art. 167 Reg. CdS.) in policarbonato. Luce nei colori rosso, giallo e verde. Ottica in monoblocco a tecnologia Led. Possibilità di montaggio verticale e orizzontale, compresi attacchi per supporto a palo e per sospensione a palo o fune. Classi e livelli di prestazioni secondo norma UNI EN 12368:2015. Omologata dal MIN. LL. PP. / Veicolare, diametro nominale 200 mm - possibilità di utilizzazione di mascherine con simboli per realizzare lanterne semaforiche di corsia, per veicoli di trasporto pubblico ad eccezione delle luci a barre, e per attraversamenti pedonali. Compresa visiera paraluce.	cad		402,24
TOS26_PR.P51.020.002	Lanterna semaforica a 3 luci (art. 167 Reg. CdS.) in policarbonato. Luce nei colori rosso, giallo e verde. Ottica in monoblocco a tecnologia Led. Possibilità di montaggio verticale e orizzontale, compresi attacchi per supporto a palo e per sospensione a palo o fune. Classi e livelli di prestazioni secondo norma UNI EN 12368:2015. Omologata dal MIN. LL. PP. / Veicolare, diametro nominale 300 - possibilità di utilizzazione di mascherine con simboli per realizzare lanterne semaforiche di corsia, per veicoli di trasporto pubblico ad eccezione delle luci a barre, e per attraversamenti pedonali. Compresa visiera paraluce.00 mm -	cad		454,54
TOS26_PR.P51.020.003	Lanterna semaforica a 3 luci (art. 167 Reg. CdS.) in policarbonato. Luce nei colori rosso, giallo e verde. Ottica in monoblocco a tecnologia Led. Possibilità di montaggio verticale e orizzontale, compresi attacchi per supporto a palo e per sospensione a palo o fune. Classi e livelli di prestazioni secondo norma UNI EN 12368:2015. Omologata dal MIN. LL. PP. / Rosso maggiorato con diametro nominale 300 mm, giallo e verde con diametro nominale 200 mm - possibilità di utilizzazione di mascherine con simboli per realizzare lanterne semaforiche di corsia, per veicoli di trasporto pubblico ad eccezione delle luci a barre, e per attraversamenti pedonali. Compresa visiera paraluce.	cad		452,60
TOS26_PR.P51.020.004	Lanterna semaforica a 3 luci (art. 167 Reg. CdS.) in policarbonato. Luce nei colori rosso, giallo e verde. Ottica in monoblocco a tecnologia Led. Possibilità di montaggio verticale e orizzontale, compresi attacchi per supporto a palo e per sospensione a palo o fune. Classi e livelli di prestazioni secondo norma UNI EN 12368:2015. Omologata dal MIN. LL. PP. / per tram	cad		471,97
TOS26_PR.P51.021.001	Palina semaforica in acciaio zincato con asola per passaggio cavi e bullone di messa a terra. / Palo altezza 300 mm, diametro esterno 60 mm	cad		83,94
TOS26_PR.P51.021.002	Palina semaforica in acciaio zincato con asola per passaggio cavi e bullone di messa a terra. / Palo altezza 330 mm, diametro esterno 60 mm	cad		94,27
TOS26_PR.P51.021.003	Palina semaforica in acciaio zincato con asola per passaggio cavi e bullone di messa a terra. / Palo altezza 360 mm, diametro esterno 60 mm	cad		94,27
TOS26_PR.P51.021.004	Palina semaforica in acciaio zincato con asola per passaggio cavi e bullone di messa a terra. / Palo altezza 360 mm, diametro esterno 102 mm	cad		245,35
TOS26_PR.P51.022.001	Palo a sbraccio semaforico in acciaio zincato, completo di foro ingresso cavi, attacco di messa a terra e asola per la morsettiera. / Diametro di base mm. 180, mensola m. 4	cad		1523,75
TOS26_PR.P51.022.002	Palo a sbraccio semaforico in acciaio zincato, completo di foro ingresso cavi, attacco di messa a terra e asola per la morsettiera. / Diametro di base mm. 211, mensola m. 5	cad		1743,27
TOS26_PR.P51.022.003	Palo a sbraccio semaforico in acciaio zincato, completo di foro ingresso cavi, attacco di messa a terra e asola per la morsettiera. / Diametro di base mm. 211, mensola m. 6	cad		1943,42
TOS26_PR.P51.023.001	Pannello di contrasto per lanterna semaforica installata al di sopra della carreggiata. / di forma rettangolare, con fessura centrale per il contenimento della lanterna semaforica veicolare, in alluminio verniciato a fondo nero con bordo bianco, secondo la fig. II 462 Art. 168 del D.P.R. 495 al 16/12/92.	cad		444,21
TOS26_PR.P51.030.001	Segnale triangolare in materiale composito di resine termoindurenti rinforzati con fibre di vetro, denominati "CG10", rivestito nella parte anteriore interamente con pellicola retroriflettente a pezzo unico, completo di attacchi speciali; per tutti i simboli. / Lati cm 90 con pellicola retroriflettente cl. 1.	cad		50,43
TOS26_PR.P51.030.002	Segnale triangolare in materiale composito di resine termoindurenti rinforzati con fibre di vetro, denominati "CG10", rivestito nella parte anteriore interamente con pellicola retroriflettente a pezzo unico, completo di attacchi speciali; per tutti i simboli. / Lati cm 120 con pellicola retroriflettente cl. 1	cad		101,46
TOS26_PR.P51.030.003	Segnale triangolare in materiale composito di resine termoindurenti rinforzati con fibre di vetro, denominati "CG10", rivestito nella parte anteriore interamente con pellicola retroriflettente a pezzo unico, completo di attacchi speciali; per tutti i simboli. / Lati cm 90 con pellicola retroriflettente cl. 2	cad		60,10
TOS26_PR.P51.030.004	Segnale triangolare in materiale composito di resine termoindurenti rinforzati con fibre di vetro, denominati "CG10", rivestito nella parte anteriore interamente con pellicola retroriflettente a pezzo unico, completo di attacchi speciali; per tutti i simboli. / Lati cm 120 con pellicola retroriflettente cl. 2	cad		127,82
TOS26_PR.P51.031.001	Segnale circolare in materiale composito di resine termoindurenti rinforzati con fibre di vetro, denominati "CG10", rivestito nella parte anteriore interamente con pellicola retroriflettente a pezzo unico, completo di attacchi speciali; per tutti i simboli. / Diametro cm 40 con pellicola retroriflettente cl. 1	cad		31,83
TOS26_PR.P51.031.002	Segnale circolare in materiale composito di resine termoindurenti rinforzati con fibre di vetro, denominati "CG10", rivestito nella parte anteriore interamente con pellicola retroriflettente a pezzo unico, completo di attacchi speciali; per tutti i simboli. / Diametro cm 60 con pellicola retroriflettente cl. 1	cad		46,68
TOS26_PR.P51.031.003	Segnale circolare in materiale composito di resine termoindurenti rinforzati con fibre di vetro, denominati "CG10", rivestito nella parte anteriore interamente con pellicola retroriflettente a pezzo unico, completo di attacchi speciali; per tutti i simboli. / Diametro cm 90 con pellicola retroriflettente cl. 1	cad		114,09
TOS26_PR.P51.031.004	Segnale circolare in materiale composito di resine termoindurenti rinforzati con fibre di vetro, denominati "CG10", rivestito nella parte anteriore interamente con pellicola retroriflettente a pezzo unico, completo di attacchi speciali; per tutti i simboli. / Diametro cm 40 con pellicola retroriflettente cl. 2	cad		37,90
TOS26_PR.P51.031.005	Segnale circolare in materiale composito di resine termoindurenti rinforzati con fibre di vetro, denominati "CG10", rivestito nella parte anteriore interamente con pellicola retroriflettente a pezzo unico, completo di attacchi speciali; per tutti i simboli. / Diametro cm 60 con pellicola retroriflettente cl. 2	cad		58,04
TOS26_PR.P51.031.006	Segnale circolare in materiale composito di resine termoindurenti rinforzati con fibre di vetro, denominati "CG10", rivestito nella parte anteriore interamente con pellicola retroriflettente a pezzo unico, completo di attacchi speciali; per tutti i simboli. / Diametro cm 90 con pellicola retroriflettente cl. 2	cad		128,36
TOS26_PR.P51.032.001	Segnale ottagonale (STOP), in materiale composito di resine termoindurenti rinforzati con fibre di vetro, denominati "CG10", rivestito nella parte anteriore interamente con pellicola retroriflettente classe 2 a pezzo unico, completo di attacchi speciali. / Dimensione A cm 60	cad		60,25
TOS26_PR.P51.032.002	Segnale ottagonale (STOP), in materiale composito di resine termoindurenti rinforzati con fibre di vetro, denominati "CG10", rivestito nella parte anteriore interamente con pellicola retroriflettente classe 2 a pezzo unico, completo di attacchi speciali. / Dimensione A cm 90	cad		156,83
TOS26_PR.P51.033.002	Segnale romboidale o quadrato in materiale composito di resine termoindurenti rinforzati con fibre di vetro, denominati "CG10", rivestito nella parte anteriore interamente con pellicola retroriflettente a pezzo unico, completo di attacchi speciali; per tutti i simboli. / Lato cm 60 con pellicola retroriflettente cl. 1	cad		51,65
TOS26_PR.P51.033.005	Segnale romboidale o quadrato in materiale composito di resine termoindurenti rinforzati con fibre di vetro, denominati "CG10", rivestito nella parte anteriore interamente con pellicola retroriflettente a pezzo unico, completo di attacchi speciali; per tutti i simboli. / Lato cm 60 con pellicola retroriflettente cl. 2	cad		61,53
TOS26_PR.P51.034.001	Segnale rettangolare in materiale composito di resine termoindurenti rinforzati con fibre di vetro, denominati "CG10", rivestito nella parte anteriore interamente con pellicola retroriflettente a pezzo unico, completo di attacchi speciali; per tutti i simboli. / Lato minore cm 40 con pellicola retroriflettente cl. 1	cad		36,03
TOS26_PR.P51.034.002	Segnale rettangolare in materiale composito di resine termoindurenti rinforzati con fibre di vetro, denominati "CG10", rivestito nella parte anteriore interamente con pellicola retroriflettente a pezzo unico, completo di attacchi speciali; per tutti i simboli. / Lato minore cm 60 con pellicola retroriflettente cl. 1	cad		47,78
TOS26_PR.P51.034.005	Segnale rettangolare in materiale composito di resine termoindurenti rinforzati con fibre di vetro, denominati "CG10", rivestito nella parte anteriore interamente con pellicola retroriflettente a pezzo unico, completo di attacchi speciali; per tutti i simboli. / Lato minore cm 40 con pellicola retroriflettente cl. 2	cad		40,03
TOS26_PR.P51.034.006	Segnale rettangolare in materiale composito di resine termoindurenti rinforzati con fibre di vetro, denominati "CG10", rivestito nella parte anteriore interamente con pellicola retroriflettente a pezzo unico, completo di attacchi speciali; per tutti i simboli. / Lato minore cm 60 con pellicola retroriflettente cl. 2	cad		73,35
TOS26_PR.P51.035.002	Segnale pannello integrativo realizzato in materiale composito di resine termoindurenti rinforzati con fibre di vetro, denominati "CG10", rivestito nella parte anteriore interamente con pellicola retroriflettente a pezzo unico, completo di attacchi speciali; per tutti i simboli. / Dimensione cm 20x60 con pellicola retroriflettente cl. 1	cad		27,05
TOS26_PR.P51.035.004	Segnale pannello integrativo realizzato in materiale composito di resine termoindurenti rinforzati con fibre di vetro, denominati "CG10", rivestito nella parte anteriore interamente con pellicola retroriflettente a pezzo unico, completo di attacchi speciali; per tutti i simboli. / Dimensione cm 27x80 con pellicola retroriflettente cl. 1	cad		36,93
TOS26_PR.P51.035.005	Segnale pannello integrativo realizzato in materiale composito di resine termoindurenti rinforzati con fibre di vetro, denominati "CG10", rivestito nella parte anteriore interamente con pellicola retroriflettente a pezzo unico, completo di attacchi speciali; per tutti i simboli. / Dimensione cm 25x45-50 con pellicola retroriflettente cl. 1	cad		28,07
TOS26_PR.P51.035.008	Segnale pannello integrativo realizzato in materiale composito di resine termoindurenti rinforzati con fibre di vetro, denominati "CG10", rivestito nella parte anteriore interamente con pellicola retroriflettente a pezzo unico, completo di attacchi speciali; per tutti i simboli. / Dimensione cm 40x60 con pellicola retroriflettente cl. 1	cad		41,95
TOS26_PR.P51.035.009	Segnale pannello integrativo realizzato in materiale composito di resine termoindurenti rinforzati con fibre di vetro, denominati "CG10", rivestito nella parte anteriore interamente con pellicola retroriflettente a pezzo unico, completo di attacchi speciali; per tutti i simboli. / Dimensione cm 60x90 con pellicola retroriflettente cl. 1	cad		90,07
TOS26_PR.P51.035.011	Segnale pannello integrativo realizzato in materiale composito di resine termoindurenti rinforzati con fibre di vetro, denominati "CG10", rivestito nella parte anteriore interamente con pellicola retroriflettente a pezzo unico, completo di attacchi speciali; per tutti i simboli. / Dimensione cm 20x60 con pellicola retroriflettente cl. 2	cad		29,76
TOS26_PR.P51.035.013	Segnale pannello integrativo realizzato in materiale composito di resine termoindurenti rinforzati con fibre di vetro, denominati "CG10", rivestito nella parte anteriore interamente con pellicola retroriflettente a pezzo unico, completo di attacchi speciali; per tutti i simboli. / Dimensione cm 27x80 con pellicola retroriflettente cl. 2	cad		39,13
TOS26_PR.P51.035.014	Segnale pannello integrativo realizzato in materiale composito di resine termoindurenti rinforzati con fibre di vetro, denominati "CG10", rivestito nella parte anteriore interamente con pellicola retroriflettente a pezzo unico, completo di attacchi speciali; per tutti i simboli. / Dimensione cm 25x45-50 con pellicola retroriflettente cl. 2	cad		31,71
TOS26_PR.P51.035.017	Segnale pannello integrativo realizzato in materiale composito di resine termoindurenti rinforzati con fibre di vetro, denominati "CG10", rivestito nella parte anteriore interamente con pellicola retroriflettente a pezzo unico, completo di attacchi speciali; per tutti i simboli. / Dimensione cm 40x60 con pellicola retroriflettente cl. 2	cad		49,78
TOS26_PR.P51.035.018	Segnale pannello integrativo realizzato in materiale composito di resine termoindurenti rinforzati con fibre di vetro, denominati "CG10", rivestito nella parte anteriore interamente con pellicola retroriflettente a pezzo unico, completo di attacchi speciali; per tutti i simboli. / Dimensione cm 60x90 con pellicola retroriflettente cl. 2	cad		102,08
TOS26_PR.P51.036.002	Segnale di direzione realizzato in materiale composito di resine termoindurenti rinforzati con fibre di vetro, denominati "CG10", rivestito nella parte anteriore interamente con pellicola retroriflettente a pezzo unico, completo di attacchi speciali; per tutti i simboli. / Dimensione cm 25x100 con pellicola retroriflettente cl. 1	cad		47,51
TOS26_PR.P51.036.003	Segnale di direzione realizzato in materiale composito di resine termoindurenti rinforzati con fibre di vetro, denominati "CG10", rivestito nella parte anteriore interamente con pellicola retroriflettente a pezzo unico, completo di attacchi speciali; per tutti i simboli. / Dimensione cm 25x125 con pellicola retroriflettente cl. 1	cad		75,48
TOS26_PR.P51.036.007	Segnale di direzione realizzato in materiale composito di resine termoindurenti rinforzati con fibre di vetro, denominati "CG10", rivestito nella parte anteriore interamente con pellicola retroriflettente a pezzo unico, completo di attacchi speciali; per tutti i simboli. / Dimensione cm 25x100 con pellicola retroriflettente cl. 2	cad		57,92
TOS26_PR.P51.036.008	Segnale di direzione realizzato in materiale composito di resine termoindurenti rinforzati con fibre di vetro, denominati "CG10", rivestito nella parte anteriore interamente con pellicola retroriflettente a pezzo unico, completo di attacchi speciali; per tutti i simboli. / Dimensione cm 25x125 con pellicola retroriflettente cl. 2	cad		83,23
TOS26_PR.P51.050.001	Laminato elastoplastico per l'esecuzione di opere di segnaletica orizzontale ed, in particolare, per la realizzazione di attraversamenti pedonali, assi spartitraffico, parcheggi, frecce di direzione, zebrature di presegnalamento, isole di traffico, iscrizioni, strisce continue e discontinue, strisce di arresto di colore bianche e giallo, / costituito da un laminato plastico autoadesivo con polimeri di alta qualità, contenenti una dispersione di microgranuli di speciale materiale ad alto potere antisdrucciolo e di microsfere di vetro con buone caratteristiche di rifrazione che conferiscono al laminato stesso un buon potere retrorifelettente. Completo del materiale occorrente per la messa in opera.	m²		56,17
TOS26_PR.P51.060.001	Vernice per segnaletica orizzontale, certificata CE secondo la UNI EN 1423:2012 / Al clorocaucciù bianca tipo spartitraffico (p.s. 1,25)	l		3,80
TOS26_PR.P51.060.002	Vernice per segnaletica orizzontale, certificata CE secondo la UNI EN 1423:2012 / premiscelata con perline di vetro, di qualsiasi colore, a solvente acrilico per stesa a spruzzo	kg		3,03
TOS26_PR.P51.060.003	Vernice per segnaletica orizzontale, certificata CE secondo la UNI EN 1423:2012 / premiscelata con perline di vetro, di qualsiasi colore, all'acqua per stesa a spruzzo	kg		3,16
TOS26_PR.P51.060.005	Vernice per segnaletica orizzontale, certificata CE secondo la UNI EN 1423:2012 / miscelato plastico, bicomponente a freddo, di qualsiasi colore, a spruzzo ( descrizione modificata prezzario 2025)	kg		6,59
TOS26_PR.P51.060.006	Vernice per segnaletica orizzontale, certificata CE secondo la UNI EN 1423:2012 / miscelato plastico, bicomponente a freddo, di qualsiasi colore, colato ( descrizione modificata prezzario 2025)	kg		8,30
TOS26_PR.P52	PRODOTTI PER LA SEGNALETICA / STRADALE COMPLEMENTARE
TOS26_PR.P52.001.001	Dispositivo segnaletico retroriflettente ad alta intensità (delineatore occhio di gatto retroriflettente), integrativo dei segnali orizzontali (art.153 del Reg. CdS). / Certificati CE secondo la UNI EN 1463-1:2009 / corpo in vetro, circolare, diametro mm 50, da interrare	cad		16,53
TOS26_PR.P52.001.002	Dispositivo segnaletico retroriflettente ad alta intensità (delineatore occhio di gatto retroriflettente), integrativo dei segnali orizzontali (art.153 del Reg. CdS). / Certificati CE secondo la UNI EN 1463-1:2009 / corpo in vetro, circolare, diametro mm 100, da interrare	cad		21,56
TOS26_PR.P52.001.003	Dispositivo segnaletico retroriflettente ad alta intensità (delineatore occhio di gatto retroriflettente), integrativo dei segnali orizzontali (art.153 del Reg. CdS). / Certificati CE secondo la UNI EN 1463-1:2009 / in policarbonato, a sezione rettangolare, da incollare, compreso adesivo bicomponente	cad		9,38
TOS26_PR.P52.002.001	Dispositivo segnaletico integrativo dei segnali orizzontali (art.153 del Reg. CdS) con pannello solare interno (delineatore occhio di gatto con pannello solare), certificati CE secondo la UNI EN 1463-1:2009 / lampeggiante monofacciale	cad		61,94
TOS26_PR.P52.002.002	Dispositivo segnaletico integrativo dei segnali orizzontali (art.153 del Reg. CdS) con pannello solare interno (delineatore occhio di gatto con pannello solare), certificati CE secondo la UNI EN 1463-1:2009 / lampeggiante bifacciale	cad		64,87
TOS26_PR.P52.003.001	Catadiottro centro onda per barriera metallica di sicurezza doppia onda costituito da gemme in metalcrinato con superficie trapezoidale in vista, completo di supporto e dispositivo di fissaggio / monofacciale	cad		1,94
TOS26_PR.P52.003.002	Catadiottro centro onda per barriera metallica di sicurezza doppia onda costituito da gemme in metalcrinato con superficie trapezoidale in vista, completo di supporto e dispositivo di fissaggio / bifacciale	cad		2,72
TOS26_PR.P52.004.001	Catadiottro sopra onda per barriera metallica di sicurezza costituio da gemme in metalcrinato con superficie in vista, completo di supporto e dispositivo di fissaggio / con un catadiottro monofacciale	cad		7,62
TOS26_PR.P52.004.002	Catadiottro sopra onda per barriera metallica di sicurezza costituio da gemme in metalcrinato con superficie in vista, completo di supporto e dispositivo di fissaggio / con un catadiottro bifacciale	cad		9,89
TOS26_PR.P52.004.003	Catadiottro sopra onda per barriera metallica di sicurezza costituio da gemme in metalcrinato con superficie in vista, completo di supporto e dispositivo di fissaggio / con due catadiottri	cad		12,29
TOS26_PR.P52.004.004	Catadiottro sopra onda per barriera metallica di sicurezza costituio da gemme in metalcrinato con superficie in vista, completo di supporto e dispositivo di fissaggio / con quattro catadiottri supporto a U	cad		27,12
TOS26_PR.P52.005.001	Catadiottro sopra onda per barriera di sicurezza tipo new jersey costituio da gemme in metalcrinato con superficie in vista, completo di supporto e dispositivo di fissaggio / con due catadiottri	cad		20,66
TOS26_PR.P52.005.002	Catadiottro sopra onda per barriera di sicurezza tipo new jersey costituio da gemme in metalcrinato con superficie in vista, completo di supporto e dispositivo di fissaggio / con quattro catadiottri supporto a U	cad		30,99
TOS26_PR.P52.005.003	Catadiottro sopra onda per barriera di sicurezza tipo new jersey costituio da gemme in metalcrinato con superficie in vista, completo di supporto e dispositivo di fissaggio / con sei catadiottri supporto a U	cad		36,16
TOS26_PR.P52.006.001	Delineatore normale di margine del tipo 'europeo normalizzato' (art.173 del Reg. CdS) in materiale plastico per strade a doppio senso di circolazione, a sezione trapezoidale con spigoli arrotondati, di colore bianco con fascia nera alta 25 cm posta nella parte superiore, bifacciale, con due catadiottri rettangolari, rosso lato destro, bianco lato sinistro del senso di marcia, certificato CE secondo la UNI EN 12899-3:2008. / altezza 135 cm	cad		14,48
TOS26_PR.P52.007.001	Delineatore modulare di curva (art.174 del Reg. CdS) in alluminio, scatolato e rinforzato, sgrassato, fosfatato, verniciato con antiruggine e smalto grigio a fuoco, previa mano di ancorante nella parte posteriore, completo di attacchi speciali, con fondo nero in pellicola retroriflettente classe 1 e punta di freccia bianca in pellicola retroriflettente classe 2, certificato CE secondo la UNI EN 12899-3:2008. / dimensioni cm 60x60	cad		46,72
TOS26_PR.P52.007.002	Delineatore modulare di curva (art.174 del Reg. CdS) in alluminio, scatolato e rinforzato, sgrassato, fosfatato, verniciato con antiruggine e smalto grigio a fuoco, previa mano di ancorante nella parte posteriore, completo di attacchi speciali, con fondo nero in pellicola retroriflettente classe 1 e punta di freccia bianca in pellicola retroriflettente classe 2, certificato CE secondo la UNI EN 12899-3:2008. / dimensioni cm 90x90	cad		105,96
TOS26_PR.P52.008.001	Delineatore di curva stretta o di tornante (art.174 del Reg. CdS) in alluminio, scatolato e rinforzato, sgrassato, fosfatato, verniciato con antiruggine e smalto grigio a fuoco, previa mano di ancorante nella parte posteriore, completo di attacchi speciali, con fondo nero in pellicola retroriflettente classe 1 e punte di freccia bianche in pellicola retroriflettente classe 2, certificato CE secondo la UNI EN 12899-3:2008. / dimensioni cm 60x240	cad		260,92
TOS26_PR.P52.008.002	Delineatore di curva stretta o di tornante (art.174 del Reg. CdS) in alluminio, scatolato e rinforzato, sgrassato, fosfatato, verniciato con antiruggine e smalto grigio a fuoco, previa mano di ancorante nella parte posteriore, completo di attacchi speciali, con fondo nero in pellicola retroriflettente classe 1 e punte di freccia bianche in pellicola retroriflettente classe 2, certificato CE secondo la UNI EN 12899-3:2008. / dimensioni cm 90x360	cad		603,04
TOS26_PR.P52.009.001	Delineatore speciale di ostacolo per la testata o i fronti delle isole spartitraffico (art. 177 Reg. CdS), a sezione semicircolare dimensioni minime cm 50x40, di colore giallo, completo di attacchi speciali, da installare su segnale indicante passaggio obbligatorio o consentito, certificato CE secondo la UNI EN 12899-2:2008. / con pellicola retroriflettente cl. 1	cad		41,80
TOS26_PR.P52.009.002	Delineatore speciale di ostacolo per la testata o i fronti delle isole spartitraffico (art. 177 Reg. CdS), a sezione semicircolare dimensioni minime cm 50x40, di colore giallo, completo di attacchi speciali, da installare su segnale indicante passaggio obbligatorio o consentito, certificato CE secondo la UNI EN 12899-2:2008. / con pellicola retroriflettente cl. 2	cad		47,75
TOS26_PR.P52.010.001	Cordolo delimitatore di corsia composto da elementi modulari in materiale plastico o gomma di colore giallo, di larghezza compresa tra i 15 e i 30 cm, altezza compresa tra 5 e 15 cm, provvisti di alloggiamenti per delineatori cilindrici. Completo di sistema di fissaggio. Conforme all'art.178 del Reg. CdS e approvato dal MIN. LL.PP. / elemento corrente	cad		128,55
TOS26_PR.P52.010.002	Cordolo delimitatore di corsia composto da elementi modulari in materiale plastico o gomma di colore giallo, di larghezza compresa tra i 15 e i 30 cm, altezza compresa tra 5 e 15 cm, provvisti di alloggiamenti per delineatori cilindrici. Completo di sistema di fissaggio. Conforme all'art.178 del Reg. CdS e approvato dal MIN. LL.PP. / elemento terminale	cad		97,05
TOS26_PR.P52.010.003	Cordolo delimitatore di corsia composto da elementi modulari in materiale plastico o gomma di colore giallo, di larghezza compresa tra i 15 e i 30 cm, altezza compresa tra 5 e 15 cm, provvisti di alloggiamenti per delineatori cilindrici. Completo di sistema di fissaggio. Conforme all'art.178 del Reg. CdS e approvato dal MIN. LL.PP. / delineatore cilindrico	cad		30,57
TOS26_PR.P52.011.001	Dispositivo rallentatore di velocità (dosso artificiale) a profilo convesso composto da elementi modulari in gomma di altezza massima 70 mm, da utilizzarsi su tratti di strada in cui sia imposto un limite di velocità pari o inferiore a 30Km/h, compreso dispositivo di ancoraggio alla pavimentazione (art. 179 Reg CdS) / elemento modulare maschio-femmina cm 60x50( U.M. aggiornata nella pubblicazione del Prezzario 2024)	m		182,86
TOS26_PR.P52.011.002	Dispositivo rallentatore di velocità (dosso artificiale) a profilo convesso composto da elementi modulari in gomma di altezza massima 70 mm, da utilizzarsi su tratti di strada in cui sia imposto un limite di velocità pari o inferiore a 30Km/h, compreso dispositivo di ancoraggio alla pavimentazione (art. 179 Reg CdS) / terminale	cad		49,92
TOS26_PR.P52.012.001	Dispositivo rallentatore di velocità (dosso artificiale) a profilo convesso composto da elementi modulari in gomma di altezza massima 50 mm ,da utilizzarsi su tratti di strada in cui sia imposto un limite di velocità pari o inferiore a 40Km/h, compreso dispositivo di ancoraggio alla pavimentazione (art. 179 Reg CdS) / dosso artificiale cm 90x50( U.M. aggiornata nella pubblicazione del Prezzario 2024)	m		130,16
TOS26_PR.P52.012.002	Dispositivo rallentatore di velocità (dosso artificiale) a profilo convesso composto da elementi modulari in gomma di altezza massima 50 mm ,da utilizzarsi su tratti di strada in cui sia imposto un limite di velocità pari o inferiore a 40Km/h, compreso dispositivo di ancoraggio alla pavimentazione (art. 179 Reg CdS) / terminale	cad		49,22
TOS26_PR.P52.013.001	Dispositivo rallentatore di velocità (dosso artificiale) a profilo convesso composto da elementi modulari in gomma di altezza massima 30 mm, da utilizzarsi su tratti di strada in cui sia imposto un limite di velocità pari o inferiore a 50Km/h, compreso dispositivo di ancoraggio alla pavimentazione (art. 179 Reg CdS). / dosso artificiale cm 60x50( U.M. aggiornata nella pubblicazione del Prezzario 2024)	m		66,03
TOS26_PR.P52.013.002	Dispositivo rallentatore di velocità (dosso artificiale) a profilo convesso composto da elementi modulari in gomma di altezza massima 30 mm, da utilizzarsi su tratti di strada in cui sia imposto un limite di velocità pari o inferiore a 50Km/h, compreso dispositivo di ancoraggio alla pavimentazione (art. 179 Reg CdS). / dosso artificiale cm 120x50( U.M. aggiornata nella pubblicazione del Prezzario 2024)	m		165,29
TOS26_PR.P52.013.003	Dispositivo rallentatore di velocità (dosso artificiale) a profilo convesso composto da elementi modulari in gomma di altezza massima 30 mm, da utilizzarsi su tratti di strada in cui sia imposto un limite di velocità pari o inferiore a 50Km/h, compreso dispositivo di ancoraggio alla pavimentazione (art. 179 Reg CdS). / terminale	cad		27,55
TOS26_PR.P52.014.001	Bande sonore di rallentamento in laminato elasto-plastico rifrangente ed antisdrucciolo e supporto del medesimo materiale, di colore bianco, completo di collante, compreso oneri di tracciamento, pulizia e preparazione del fondo / banda di 8 cm di larghezza e supporto di cm 12 di larghezza( U.M. aggiornata nella pubblicazione del Prezzario 2024)	m		14,62
TOS26_PR.P52.014.002	Bande sonore di rallentamento in laminato elasto-plastico rifrangente ed antisdrucciolo e supporto del medesimo materiale, di colore bianco, completo di collante, compreso oneri di tracciamento, pulizia e preparazione del fondo / banda di 12 cm di larghezza e supporto di cm 15 di larghezza( U.M. aggiornata nella pubblicazione del Prezzario 2024)	m		18,02
TOS26_PR.P52.015.001	Dissuasore di sosta o di transito. Conforme all'art.180 del Reg. CdS e autorizzato dal MIN. LL.PP. / dissuasore elettrico retrattile automatico dotato di corona luminosa e pellicole rifrangenti.	cad		3409,06
TOS26_PR.P52.016.001	Specchio parabolico stradale infrangibile per esterno con visiera, completo di attacco orientabile per tubo da mm. 60. per dare visibilità ad incroci critici. / diametro di cm 50	cad		57,87
TOS26_PR.P52.016.002	Specchio parabolico stradale infrangibile per esterno con visiera, completo di attacco orientabile per tubo da mm. 60. per dare visibilità ad incroci critici. / diametro di cm 60	cad		65,94
TOS26_PR.P52.016.003	Specchio parabolico stradale infrangibile per esterno con visiera, completo di attacco orientabile per tubo da mm. 60. per dare visibilità ad incroci critici. / diametro di cm 80	cad		115,90
TOS26_PR.P52.017.001	Attacco per fissaggio a muro specchio parabolico stradale infrangibile per esterno. / per tutti i diametri	cad		22,47
TOS26_PR.P52.050.001	Segnaletica per il distanziamento sociale e la regolazione del traffico pedonale, in elementi in M-PVC-P con rilievi fino a 3 mm per consentire l’individuazione del segnale a persone non vedenti ed ipovedenti, adatto per installazioni sia interne che esterne, elevata resistenza all’abrasione, antiscivolo in superficie e senza angoli o inciampi, resistente al fuoco secondo la norma UNI EN 9239:2010, applicabile su vari supporti con biadesivo o colla. / freccia direzionale, colore verde, dimensioni mm. 160 larghezza e mm. 200 altezza e bollino stazionamento circolare, colore rosso, dia metro mm. 200	a coppia		7,05
TOS26_PR.P53	BARRIERE STRADALI DI SICUREZZA. / Conformi al D.M. 18/02/92 n° 223 e successive modifiche (D.M. 03/06/98, D.M. 11/06/99 e D.M. 21/06/2004 n.2367), con marcatura CE in conformità alla norma europea armonizzata UNI EN 1317-5:2012 e successivi aggiornamenti, secondo quanto prescritto dal D.M. 28/06/2011. Forniti con il rapporto di prova e manuale di installazione, identificabili in modo permanente, con il nominativo del produttore e le classi di appartenenza. / Realizzate con acciaio zincato a caldo secondo la norma UNI EN ISO 1461:2009
TOS26_PR.P53.001.001	Barriere stradali di sicurezza, rette o curve, a profilo metallico, da installare su corpo stradale in rilevato od in scavo, complete di distanziatori, dissipatori, dispositivi e supporti, bulloneria, da istallare su corpo stradale in rilevato o scavo escluso dal prezzo i catarifrangenti. / classe N2 bordo laterale W2 A( U.M. aggiornata nella pubblicazione del Prezzario 2024)	m		53,75
TOS26_PR.P53.001.002	Barriere stradali di sicurezza, rette o curve, a profilo metallico, da installare su corpo stradale in rilevato od in scavo, complete di distanziatori, dissipatori, dispositivi e supporti, bulloneria, da istallare su corpo stradale in rilevato o scavo escluso dal prezzo i catarifrangenti. / classe N2 bordo laterale W5 A( U.M. aggiornata nella pubblicazione del Prezzario 2024)	m		38,70
TOS26_PR.P53.001.003	Barriere stradali di sicurezza, rette o curve, a profilo metallico, da installare su corpo stradale in rilevato od in scavo, complete di distanziatori, dissipatori, dispositivi e supporti, bulloneria, da istallare su corpo stradale in rilevato o scavo escluso dal prezzo i catarifrangenti. / classe N2 bordo laterale W6 A( U.M. aggiornata nella pubblicazione del Prezzario 2024)	m		20,92
TOS26_PR.P53.001.004	Barriere stradali di sicurezza, rette o curve, a profilo metallico, da installare su corpo stradale in rilevato od in scavo, complete di distanziatori, dissipatori, dispositivi e supporti, bulloneria, da istallare su corpo stradale in rilevato o scavo escluso dal prezzo i catarifrangenti. / classe N2 bordo laterale W7 A( U.M. aggiornata nella pubblicazione del Prezzario 2024)	m		42,29
TOS26_PR.P53.001.005	Barriere stradali di sicurezza, rette o curve, a profilo metallico, da installare su corpo stradale in rilevato od in scavo, complete di distanziatori, dissipatori, dispositivi e supporti, bulloneria, da istallare su corpo stradale in rilevato o scavo escluso dal prezzo i catarifrangenti. / classe H1 bordo laterale W4 A( U.M. aggiornata nella pubblicazione del Prezzario 2024)	m		52,01
TOS26_PR.P53.001.006	Barriere stradali di sicurezza, rette o curve, a profilo metallico, da installare su corpo stradale in rilevato od in scavo, complete di distanziatori, dissipatori, dispositivi e supporti, bulloneria, da istallare su corpo stradale in rilevato o scavo escluso dal prezzo i catarifrangenti. / classe H1 bordo laterale W5 A( U.M. aggiornata nella pubblicazione del Prezzario 2024)	m		67,81
TOS26_PR.P53.001.007	Barriere stradali di sicurezza, rette o curve, a profilo metallico, da installare su corpo stradale in rilevato od in scavo, complete di distanziatori, dissipatori, dispositivi e supporti, bulloneria, da istallare su corpo stradale in rilevato o scavo escluso dal prezzo i catarifrangenti. / classe H2 bordo laterale W3 A( U.M. aggiornata nella pubblicazione del Prezzario 2024)	m		91,50
TOS26_PR.P53.001.008	Barriere stradali di sicurezza, rette o curve, a profilo metallico, da installare su corpo stradale in rilevato od in scavo, complete di distanziatori, dissipatori, dispositivi e supporti, bulloneria, da istallare su corpo stradale in rilevato o scavo escluso dal prezzo i catarifrangenti. / classe H2 bordo laterale W4 A( U.M. aggiornata nella pubblicazione del Prezzario 2024)	m		87,59
TOS26_PR.P53.001.009	Barriere stradali di sicurezza, rette o curve, a profilo metallico, da installare su corpo stradale in rilevato od in scavo, complete di distanziatori, dissipatori, dispositivi e supporti, bulloneria, da istallare su corpo stradale in rilevato o scavo escluso dal prezzo i catarifrangenti. / classe H2 bordo laterale W5 A( U.M. aggiornata nella pubblicazione del Prezzario 2024)	m		83,06
TOS26_PR.P53.001.010	Barriere stradali di sicurezza, rette o curve, a profilo metallico, da installare su corpo stradale in rilevato od in scavo, complete di distanziatori, dissipatori, dispositivi e supporti, bulloneria, da istallare su corpo stradale in rilevato o scavo escluso dal prezzo i catarifrangenti. / classe H2 bordo laterale W6 A( U.M. aggiornata nella pubblicazione del Prezzario 2024)	m		92,55
TOS26_PR.P53.001.011	Barriere stradali di sicurezza, rette o curve, a profilo metallico, da installare su corpo stradale in rilevato od in scavo, complete di distanziatori, dissipatori, dispositivi e supporti, bulloneria, da istallare su corpo stradale in rilevato o scavo escluso dal prezzo i catarifrangenti. / classe H2 bordo laterale W7 A( U.M. aggiornata nella pubblicazione del Prezzario 2024)	m		127,15
TOS26_PR.P53.001.012	Barriere stradali di sicurezza, rette o curve, a profilo metallico, da installare su corpo stradale in rilevato od in scavo, complete di distanziatori, dissipatori, dispositivi e supporti, bulloneria, da istallare su corpo stradale in rilevato o scavo escluso dal prezzo i catarifrangenti. / classe H2 bordo laterale W8 A( U.M. aggiornata nella pubblicazione del Prezzario 2024)	m		81,07
TOS26_PR.P53.001.013	Barriere stradali di sicurezza, rette o curve, a profilo metallico, da installare su corpo stradale in rilevato od in scavo, complete di distanziatori, dissipatori, dispositivi e supporti, bulloneria, da istallare su corpo stradale in rilevato o scavo escluso dal prezzo i catarifrangenti. / classe H3 bordo laterale W5 A( U.M. aggiornata nella pubblicazione del Prezzario 2024)	m		166,31
TOS26_PR.P53.001.014	Barriere stradali di sicurezza, rette o curve, a profilo metallico, da installare su corpo stradale in rilevato od in scavo, complete di distanziatori, dissipatori, dispositivi e supporti, bulloneria, da istallare su corpo stradale in rilevato o scavo escluso dal prezzo i catarifrangenti. / classe H3 bordo laterale W6 A( U.M. aggiornata nella pubblicazione del Prezzario 2024)	m		137,76
TOS26_PR.P53.001.015	Barriere stradali di sicurezza, rette o curve, a profilo metallico, da installare su corpo stradale in rilevato od in scavo, complete di distanziatori, dissipatori, dispositivi e supporti, bulloneria, da istallare su corpo stradale in rilevato o scavo escluso dal prezzo i catarifrangenti. / classe H3 bordo laterale W8 A( U.M. aggiornata nella pubblicazione del Prezzario 2024)	m		106,46
TOS26_PR.P53.001.016	Barriere stradali di sicurezza, rette o curve, a profilo metallico, da installare su corpo stradale in rilevato od in scavo, complete di distanziatori, dissipatori, dispositivi e supporti, bulloneria, da istallare su corpo stradale in rilevato o scavo escluso dal prezzo i catarifrangenti. / classe H4 bordo laterale W5 A( U.M. aggiornata nella pubblicazione del Prezzario 2024)	m		184,86
TOS26_PR.P53.001.017	Barriere stradali di sicurezza, rette o curve, a profilo metallico, da installare su corpo stradale in rilevato od in scavo, complete di distanziatori, dissipatori, dispositivi e supporti, bulloneria, da istallare su corpo stradale in rilevato o scavo escluso dal prezzo i catarifrangenti. / classe H4 bordo laterale W5 B( U.M. aggiornata nella pubblicazione del Prezzario 2024)	m		240,98
TOS26_PR.P53.001.018	Barriere stradali di sicurezza, rette o curve, a profilo metallico, da installare su corpo stradale in rilevato od in scavo, complete di distanziatori, dissipatori, dispositivi e supporti, bulloneria, da istallare su corpo stradale in rilevato o scavo escluso dal prezzo i catarifrangenti. / classe H4 bordo laterale W6 A( U.M. aggiornata nella pubblicazione del Prezzario 2024)	m		176,34
TOS26_PR.P53.001.019	Barriere stradali di sicurezza, rette o curve, a profilo metallico, da installare su corpo stradale in rilevato od in scavo, complete di distanziatori, dissipatori, dispositivi e supporti, bulloneria, da istallare su corpo stradale in rilevato o scavo escluso dal prezzo i catarifrangenti. / classe H2 bordo ponte W4 A( U.M. aggiornata nella pubblicazione del Prezzario 2024)	m		126,06
TOS26_PR.P53.001.020	Barriere stradali di sicurezza, rette o curve, a profilo metallico, da installare su corpo stradale in rilevato od in scavo, complete di distanziatori, dissipatori, dispositivi e supporti, bulloneria, da istallare su corpo stradale in rilevato o scavo escluso dal prezzo i catarifrangenti. / classe H2 bordo ponte W4 B( U.M. aggiornata nella pubblicazione del Prezzario 2024)	m		152,87
TOS26_PR.P53.001.021	Barriere stradali di sicurezza, rette o curve, a profilo metallico, da installare su corpo stradale in rilevato od in scavo, complete di distanziatori, dissipatori, dispositivi e supporti, bulloneria, da istallare su corpo stradale in rilevato o scavo escluso dal prezzo i catarifrangenti. / classe H2 bordo ponte W5 A( U.M. aggiornata nella pubblicazione del Prezzario 2024)	m		108,49
TOS26_PR.P53.001.022	Barriere stradali di sicurezza, rette o curve, a profilo metallico, da installare su corpo stradale in rilevato od in scavo, complete di distanziatori, dissipatori, dispositivi e supporti, bulloneria, da istallare su corpo stradale in rilevato o scavo escluso dal prezzo i catarifrangenti. / classe H2 bordo ponte W5 B( U.M. aggiornata nella pubblicazione del Prezzario 2024)	m		163,36
TOS26_PR.P53.001.023	Barriere stradali di sicurezza, rette o curve, a profilo metallico, da installare su corpo stradale in rilevato od in scavo, complete di distanziatori, dissipatori, dispositivi e supporti, bulloneria, da istallare su corpo stradale in rilevato o scavo escluso dal prezzo i catarifrangenti. / classe H3 bordo ponte W6 A( U.M. aggiornata nella pubblicazione del Prezzario 2024)	m		208,42
TOS26_PR.P53.001.024	Barriere stradali di sicurezza, rette o curve, a profilo metallico, da installare su corpo stradale in rilevato od in scavo, complete di distanziatori, dissipatori, dispositivi e supporti, bulloneria, da istallare su corpo stradale in rilevato o scavo escluso dal prezzo i catarifrangenti. / classe H3 bordo ponte W7 A( U.M. aggiornata nella pubblicazione del Prezzario 2024)	m		175,88
TOS26_PR.P53.001.026	Barriere stradali di sicurezza, rette o curve, a profilo metallico, da installare su corpo stradale in rilevato od in scavo, complete di distanziatori, dissipatori, dispositivi e supporti, bulloneria, da istallare su corpo stradale in rilevato o scavo escluso dal prezzo i catarifrangenti. / classe H4 bordo ponte W4 B( U.M. aggiornata nella pubblicazione del Prezzario 2024)	m		243,59
TOS26_PR.P53.001.027	Barriere stradali di sicurezza, rette o curve, a profilo metallico, da installare su corpo stradale in rilevato od in scavo, complete di distanziatori, dissipatori, dispositivi e supporti, bulloneria, da istallare su corpo stradale in rilevato o scavo escluso dal prezzo i catarifrangenti. / classe H4 bordo ponte W5 A( U.M. aggiornata nella pubblicazione del Prezzario 2024)	m		193,70
TOS26_PR.P53.001.028	Barriere stradali di sicurezza, rette o curve, a profilo metallico, da installare su corpo stradale in rilevato od in scavo, complete di distanziatori, dissipatori, dispositivi e supporti, bulloneria, da istallare su corpo stradale in rilevato o scavo escluso dal prezzo i catarifrangenti. / classe H4 bordo ponte W6 A( U.M. aggiornata nella pubblicazione del Prezzario 2024)	m		173,63
TOS26_PR.P53.001.029	Barriere stradali di sicurezza, rette o curve, a profilo metallico, da installare su corpo stradale in rilevato od in scavo, complete di distanziatori, dissipatori, dispositivi e supporti, bulloneria, da istallare su corpo stradale in rilevato o scavo escluso dal prezzo i catarifrangenti. / classe H4 bordo ponte W8 B( U.M. aggiornata nella pubblicazione del Prezzario 2024)	m		532,83
TOS26_PR.P53.001.030	Barriere stradali di sicurezza, rette o curve, a profilo metallico, da installare su corpo stradale in rilevato od in scavo, complete di distanziatori, dissipatori, dispositivi e supporti, bulloneria, da istallare su corpo stradale in rilevato o scavo escluso dal prezzo i catarifrangenti. / classe H2 spartitraffico W4 A( U.M. aggiornata nella pubblicazione del Prezzario 2024)	m		118,74
TOS26_PR.P53.001.031	Barriere stradali di sicurezza, rette o curve, a profilo metallico, da installare su corpo stradale in rilevato od in scavo, complete di distanziatori, dissipatori, dispositivi e supporti, bulloneria, da istallare su corpo stradale in rilevato o scavo escluso dal prezzo i catarifrangenti. / classe H2 spartitraffico W6 A( U.M. aggiornata nella pubblicazione del Prezzario 2024)	m		161,00
TOS26_PR.P53.001.032	Barriere stradali di sicurezza, rette o curve, a profilo metallico, da installare su corpo stradale in rilevato od in scavo, complete di distanziatori, dissipatori, dispositivi e supporti, bulloneria, da istallare su corpo stradale in rilevato o scavo escluso dal prezzo i catarifrangenti. / classe H3 spartitraffico W8 A	m		187,50
TOS26_PR.P53.001.033	Barriere stradali di sicurezza, rette o curve, a profilo metallico, da installare su corpo stradale in rilevato od in scavo, complete di distanziatori, dissipatori, dispositivi e supporti, bulloneria, da istallare su corpo stradale in rilevato o scavo escluso dal prezzo i catarifrangenti. / classe H4 spartitraffico W5 B( U.M. aggiornata nella pubblicazione del Prezzario 2024)	m		297,98
TOS26_PR.P53.001.034	Barriere stradali di sicurezza, rette o curve, a profilo metallico, da installare su corpo stradale in rilevato od in scavo, complete di distanziatori, dissipatori, dispositivi e supporti, bulloneria, da istallare su corpo stradale in rilevato o scavo escluso dal prezzo i catarifrangenti. / classe H4 spartitraffico W6 A( U.M. aggiornata nella pubblicazione del Prezzario 2024)	m		276,23
TOS26_PR.P53.001.050	Barriere stradali di sicurezza, rette o curve, a profilo metallico, da installare su corpo stradale in rilevato od in scavo, complete di distanziatori, dissipatori, dispositivi e supporti, bulloneria, da istallare su corpo stradale in rilevato o scavo escluso dal prezzo i catarifrangenti. / elemento terminale speciale classe di prestazione P1 conforme alla UNI EN 1317- 4:2003	cad		1568,60
TOS26_PR.P53.001.051	Barriere stradali di sicurezza, rette o curve, a profilo metallico, da installare su corpo stradale in rilevato od in scavo, complete di distanziatori, dissipatori, dispositivi e supporti, bulloneria, da istallare su corpo stradale in rilevato o scavo escluso dal prezzo i catarifrangenti. / elemento terminale speciale classe di prestazione P2 conforme alla UNI EN 1317- 4:2003	cad		3113,48
TOS26_PR.P53.001.052	Barriere stradali di sicurezza, rette o curve, a profilo metallico, da installare su corpo stradale in rilevato od in scavo, complete di distanziatori, dissipatori, dispositivi e supporti, bulloneria, da istallare su corpo stradale in rilevato o scavo escluso dal prezzo i catarifrangenti. / elemento terminale speciale classe di prestazione P3 conforme alla UNI EN 1317- 4:2003	cad		4861,40
TOS26_PR.P53.001.053	Barriere stradali di sicurezza, rette o curve, a profilo metallico, da installare su corpo stradale in rilevato od in scavo, complete di distanziatori, dissipatori, dispositivi e supporti, bulloneria, da istallare su corpo stradale in rilevato o scavo escluso dal prezzo i catarifrangenti. / elemento terminale speciale classe di prestazione P4 conforme alla UNI EN 1317- 4:2003	cad		4509,03
TOS26_PR.P53.001.054	Barriere stradali di sicurezza, rette o curve, a profilo metallico, da installare su corpo stradale in rilevato od in scavo, complete di distanziatori, dissipatori, dispositivi e supporti, bulloneria, da istallare su corpo stradale in rilevato o scavo escluso dal prezzo i catarifrangenti. / attenuatore d'urto parallelo classe 50 normate dalla UNI EN 1317- 3:2010	cad		2458,01
TOS26_PR.P53.001.055	Barriere stradali di sicurezza, rette o curve, a profilo metallico, da installare su corpo stradale in rilevato od in scavo, complete di distanziatori, dissipatori, dispositivi e supporti, bulloneria, da istallare su corpo stradale in rilevato o scavo escluso dal prezzo i catarifrangenti. / attenuatore d'urto parallelo classe 80 normate dalla UNI EN 1317- 3:2010	cad		8521,11
TOS26_PR.P53.001.056	Barriere stradali di sicurezza, rette o curve, a profilo metallico, da installare su corpo stradale in rilevato od in scavo, complete di distanziatori, dissipatori, dispositivi e supporti, bulloneria, da istallare su corpo stradale in rilevato o scavo escluso dal prezzo i catarifrangenti. / attenuatore d'urto parallelo classe 100 normate dalla UNI EN 1317- 3:2010	cad		11907,70
TOS26_PR.P53.001.060	Barriere stradali di sicurezza, rette o curve, a profilo metallico, da installare su corpo stradale in rilevato od in scavo, complete di distanziatori, dissipatori, dispositivi e supporti, bulloneria, da istallare su corpo stradale in rilevato o scavo escluso dal prezzo i catarifrangenti. / attenuatore d'urto largo classe 50 normate dalla UNI EN 1317- 3:2010	cad		2731,12
TOS26_PR.P53.001.061	Barriere stradali di sicurezza, rette o curve, a profilo metallico, da installare su corpo stradale in rilevato od in scavo, complete di distanziatori, dissipatori, dispositivi e supporti, bulloneria, da istallare su corpo stradale in rilevato o scavo escluso dal prezzo i catarifrangenti. / attenuatore d'urto largo classe 80 normate dalla UNI EN 1317- 3:2010	cad		11798,46
TOS26_PR.P53.001.062	Barriere stradali di sicurezza, rette o curve, a profilo metallico, da installare su corpo stradale in rilevato od in scavo, complete di distanziatori, dissipatori, dispositivi e supporti, bulloneria, da istallare su corpo stradale in rilevato o scavo escluso dal prezzo i catarifrangenti. / attenuatore d'urto largo classe 100 normate dalla UNI EN 1317- 3:2010	cad		16177,56
TOS26_PR.P53.001.065	Barriere stradali di sicurezza, rette o curve, a profilo metallico, da installare su corpo stradale in rilevato od in scavo, complete di distanziatori, dissipatori, dispositivi e supporti, bulloneria, da istallare su corpo stradale in rilevato o scavo escluso dal prezzo i catarifrangenti. / elemento terminale standard per barriera N2	cad		133,88
TOS26_PR.P53.001.066	Barriere stradali di sicurezza, rette o curve, a profilo metallico, da installare su corpo stradale in rilevato od in scavo, complete di distanziatori, dissipatori, dispositivi e supporti, bulloneria, da istallare su corpo stradale in rilevato o scavo escluso dal prezzo i catarifrangenti. / elemento terminale standard per barriera H1	cad		1158,69
TOS26_PR.P53.001.067	Barriere stradali di sicurezza, rette o curve, a profilo metallico, da installare su corpo stradale in rilevato od in scavo, complete di distanziatori, dissipatori, dispositivi e supporti, bulloneria, da istallare su corpo stradale in rilevato o scavo escluso dal prezzo i catarifrangenti. / elemento terminale standard per barriera H2	cad		223,13
TOS26_PR.P53.001.068	Barriere stradali di sicurezza, rette o curve, a profilo metallico, da installare su corpo stradale in rilevato od in scavo, complete di distanziatori, dissipatori, dispositivi e supporti, bulloneria, da istallare su corpo stradale in rilevato o scavo escluso dal prezzo i catarifrangenti. / elemento terminale standard per barriera H3	cad		223,13
TOS26_PR.P53.001.069	Barriere stradali di sicurezza, rette o curve, a profilo metallico, da installare su corpo stradale in rilevato od in scavo, complete di distanziatori, dissipatori, dispositivi e supporti, bulloneria, da istallare su corpo stradale in rilevato o scavo escluso dal prezzo i catarifrangenti. / elemento terminale standard per barriera H4	cad		223,13
TOS26_PR.P53.001.075	Barriere stradali di sicurezza, rette o curve, a profilo metallico, da installare su corpo stradale in rilevato od in scavo, complete di distanziatori, dissipatori, dispositivi e supporti, bulloneria, da istallare su corpo stradale in rilevato o scavo escluso dal prezzo i catarifrangenti. / elemento terminale dritto fissaggio a muro o cemento per barriera N2	cad		62,48
TOS26_PR.P53.001.076	Barriere stradali di sicurezza, rette o curve, a profilo metallico, da installare su corpo stradale in rilevato od in scavo, complete di distanziatori, dissipatori, dispositivi e supporti, bulloneria, da istallare su corpo stradale in rilevato o scavo escluso dal prezzo i catarifrangenti. / elemento terminale dritto fissaggio a muro o cemento per barriera H1	cad		62,48
TOS26_PR.P53.001.077	Barriere stradali di sicurezza, rette o curve, a profilo metallico, da installare su corpo stradale in rilevato od in scavo, complete di distanziatori, dissipatori, dispositivi e supporti, bulloneria, da istallare su corpo stradale in rilevato o scavo escluso dal prezzo i catarifrangenti. / elemento terminale dritto fissaggio a muro o cemento per barriera H2	cad		133,88
TOS26_PR.P53.001.078	Barriere stradali di sicurezza, rette o curve, a profilo metallico, da installare su corpo stradale in rilevato od in scavo, complete di distanziatori, dissipatori, dispositivi e supporti, bulloneria, da istallare su corpo stradale in rilevato o scavo escluso dal prezzo i catarifrangenti. / elemento terminale dritto fissaggio a muro o cemento per barriera H3	cad		133,88
TOS26_PR.P53.001.079	Barriere stradali di sicurezza, rette o curve, a profilo metallico, da installare su corpo stradale in rilevato od in scavo, complete di distanziatori, dissipatori, dispositivi e supporti, bulloneria, da istallare su corpo stradale in rilevato o scavo escluso dal prezzo i catarifrangenti. / elemento terminale dritto fissaggio a muro o cemento per barriera H4	cad		133,88
TOS26_PR.P53.002.001	Componenti per barriere metalliche / resina bicomponente per tirafondi, in fusti da 5 kg	cad		43,15
TOS26_PR.P53.002.020	Componenti per barriere metalliche / terminale a manina 2 onde	cad		41,64
TOS26_PR.P53.002.021	Componenti per barriere metalliche / terminale a manina 3 onde	cad		84,99
TOS26_PR.P53.002.022	Componenti per barriere metalliche / terminale a tubo 2 onde	cad		95,18
TOS26_PR.P53.002.023	Componenti per barriere metalliche / terminale a tubo 3 onde	cad		158,81
TOS26_PR.P53.002.024	Componenti per barriere metalliche / terminale angolare per realizzazione tratto terminale infisso a terra 2 onde	cad		278,63
TOS26_PR.P53.002.025	Componenti per barriere metalliche / terminale angolare per realizzazione tratto terminale infisso a terra 3 onde	cad		339,62
TOS26_PR.P53.002.026	Componenti per barriere metalliche / terminale piatto per cemento a 2 onde	cad		65,62
TOS26_PR.P53.002.027	Componenti per barriere metalliche / terminale piatto per cemento a 3 onde	cad		177,04
TOS26_PR.P53.020.001	Barriera in calcestruzzo prefabbricato C 28/35 tipo "new jersey", certificata CE secondo la norma UNI EN 12839:2012 / a profilo simmetrico con base di cm 60 e altezza cm 80	m		129,26
TOS26_PR.P53.020.002	Barriera in calcestruzzo prefabbricato C 28/35 tipo "new jersey", certificata CE secondo la norma UNI EN 12839:2012 / a profilo asimmetrico base di cm 60 ed altezza cm 80	m		129,26
TOS26_PR.P53.020.003	Barriera in calcestruzzo prefabbricato C 28/35 tipo "new jersey", certificata CE secondo la norma UNI EN 12839:2012 / a profilo simmetrico con base di cm 60 e altezza cm 100	m		100,29
TOS26_PR.P53.020.004	Barriera in calcestruzzo prefabbricato C 28/35 tipo "new jersey", certificata CE secondo la norma UNI EN 12839:2012 / a profilo asimmetrico con base di cm 45-48 ed altezza cm 100	m		92,01
TOS26_PR.P53.021.021	Componenti per barriere new jersey / Gruppi piastra in acciaio zincato di collegamento per barriera in calcestruzzo tipo "new jersey", comprensivi degli accessori per la posa (barre filettate,bulloni, rondelle).	cad		40,02
TOS26_PR.P53.022.001	Barriera new jersey in polietilene zavorrabile con acqua o sabbia, dotata di tappi di carico e scarico e sistema di collegamento tra i diversi elementi per realizzare filari continui. / H=50cm	m		68,18
TOS26_PR.P53.022.002	Barriera new jersey in polietilene zavorrabile con acqua o sabbia, dotata di tappi di carico e scarico e sistema di collegamento tra i diversi elementi per realizzare filari continui. / H=70-80cm	m		80,87
TOS26_PR.P55	BARRIERE ANTIRUMORE STRADALI. / Con marcatura CE secondo la UNI EN 14388:2015. / Con potere fonoisolante in conformità alla norma europea armonizzata B3 UNI EN 1793-1:2017 - UNI EN 1793-2:2013; / Coefficiente di assorbimento acustico in conformità alla norma europea armonizzata A4 UNI EN 1793-1:2017
TOS26_PR.P55.001.001	BARRIERE ANTIRUMORE / Costituite da pannelli sovrapposti tra loro in senso orizzontale, complete di struttura portante formata da montanti di opportune dimensioni in acciaio S235JR; piastre di base per consentire il fissaggio a manufatti in calcestruzzo tramite tirafondi; eventuale verniciatura dei pannelli; guarnizioni per garantire l’ermeticità acustica, testate antivibrazione, bulloneria di serraggio, tirafondi ed eventuali cappelli di chiusura. / Pannelli in lega di alluminio leggera, contenenti all'interno materiale fonoassorbente, altezza fino a 3 m.	m²		338,76
TOS26_PR.P55.001.002	BARRIERE ANTIRUMORE / Costituite da pannelli sovrapposti tra loro in senso orizzontale, complete di struttura portante formata da montanti di opportune dimensioni in acciaio S235JR; piastre di base per consentire il fissaggio a manufatti in calcestruzzo tramite tirafondi; eventuale verniciatura dei pannelli; guarnizioni per garantire l’ermeticità acustica, testate antivibrazione, bulloneria di serraggio, tirafondi ed eventuali cappelli di chiusura. / Pannelli in lega di alluminio leggera, contenenti all'interno materiale fonoassorbente, altezza da 3 a 5 m.	m²		364,82
TOS26_PR.P55.001.010	BARRIERE ANTIRUMORE / Costituite da pannelli sovrapposti tra loro in senso orizzontale, complete di struttura portante formata da montanti di opportune dimensioni in acciaio S235JR; piastre di base per consentire il fissaggio a manufatti in calcestruzzo tramite tirafondi; eventuale verniciatura dei pannelli; guarnizioni per garantire l’ermeticità acustica, testate antivibrazione, bulloneria di serraggio, tirafondi ed eventuali cappelli di chiusura. / Pannelli in legno classe1 ad alto potere fonoisolante e fonoassorbente impregnato per esterni, contenenti all'interno materiale fonoassorbente, altezza fino a 3 m.	m²		312,70
TOS26_PR.P55.001.011	BARRIERE ANTIRUMORE / Costituite da pannelli sovrapposti tra loro in senso orizzontale, complete di struttura portante formata da montanti di opportune dimensioni in acciaio S235JR; piastre di base per consentire il fissaggio a manufatti in calcestruzzo tramite tirafondi; eventuale verniciatura dei pannelli; guarnizioni per garantire l’ermeticità acustica, testate antivibrazione, bulloneria di serraggio, tirafondi ed eventuali cappelli di chiusura. / Pannelli in legno classe1 ad alto potere fonoisolante e fonoassorbente impregnato per esterni, contenenti all'interno materiale fonoassorbente, altezza da 3 a 5 m.	m²		323,13
TOS26_PR.P55.001.020	BARRIERE ANTIRUMORE / Costituite da pannelli sovrapposti tra loro in senso orizzontale, complete di struttura portante formata da montanti di opportune dimensioni in acciaio S235JR; piastre di base per consentire il fissaggio a manufatti in calcestruzzo tramite tirafondi; eventuale verniciatura dei pannelli; guarnizioni per garantire l’ermeticità acustica, testate antivibrazione, bulloneria di serraggio, tirafondi ed eventuali cappelli di chiusura. / Pannelli trasparenti in polimetilmetacrilato (PMMA), con telaio in acciaio che ne consente l'installazione tra i montanti, altezza fino a 3 m.	m²		416,94
TOS26_PR.P55.001.021	BARRIERE ANTIRUMORE / Costituite da pannelli sovrapposti tra loro in senso orizzontale, complete di struttura portante formata da montanti di opportune dimensioni in acciaio S235JR; piastre di base per consentire il fissaggio a manufatti in calcestruzzo tramite tirafondi; eventuale verniciatura dei pannelli; guarnizioni per garantire l’ermeticità acustica, testate antivibrazione, bulloneria di serraggio, tirafondi ed eventuali cappelli di chiusura. / Pannelli trasparenti in polimetilmetacrilato (PMMA), con telaio in acciaio che ne consente l'installazione tra i montanti, altezza da 3 a 5 m.	m²		443,00
TOS26_PR.P59	Uso: PER IMPIANTI DI RISCALDAMENTO ELETTRICO
TOS26_PR.P59.001.001	Pannelli radianti elettrici ad irraggiamento a raggi infrarossi, da installarsi a parete e/o a soffitto con potenza da 300 a 800 W, alimentazione primaria 230 V, dotati di cinque sensori di sicurezza incorporati per proteggere il pannello dal surriscaldamento. / Conformi CE e GS certificato TUV e certificati IP44. Realizzati con conduttore elettrico in grafite di carbonio poliammidico, cornice in alluminio, colore bianco, dimensioni varie, sistemi di montaggio inclusi / Pannelli 300 W	m²		584,96
TOS26_PR.P59.001.002	Pannelli radianti elettrici ad irraggiamento a raggi infrarossi, da installarsi a parete e/o a soffitto con potenza da 300 a 800 W, alimentazione primaria 230 V, dotati di cinque sensori di sicurezza incorporati per proteggere il pannello dal surriscaldamento. / Conformi CE e GS certificato TUV e certificati IP44. Realizzati con conduttore elettrico in grafite di carbonio poliammidico, cornice in alluminio, colore bianco, dimensioni varie, sistemi di montaggio inclusi / Pannelli 400 W	m²		490,70
TOS26_PR.P59.001.004	Pannelli radianti elettrici ad irraggiamento a raggi infrarossi, da installarsi a parete e/o a soffitto con potenza da 300 a 800 W, alimentazione primaria 230 V, dotati di cinque sensori di sicurezza incorporati per proteggere il pannello dal surriscaldamento. / Conformi CE e GS certificato TUV e certificati IP44. Realizzati con conduttore elettrico in grafite di carbonio poliammidico, cornice in alluminio, colore bianco, dimensioni varie, sistemi di montaggio inclusi / Pannelli 600 W	m²		408,05
TOS26_PR.P59.001.006	Pannelli radianti elettrici ad irraggiamento a raggi infrarossi, da installarsi a parete e/o a soffitto con potenza da 300 a 800 W, alimentazione primaria 230 V, dotati di cinque sensori di sicurezza incorporati per proteggere il pannello dal surriscaldamento. / Conformi CE e GS certificato TUV e certificati IP44. Realizzati con conduttore elettrico in grafite di carbonio poliammidico, cornice in alluminio, colore bianco, dimensioni varie, sistemi di montaggio inclusi / Pannelli 800 W	m²		378,35
TOS26_PR.P59.002.001	Stuoie costituite da nastri di metallo amorfo con doppio isolamento, per realizzazione di riscaldamento radiante elettrico a pavimento a basso spessore. Da posarsi a secco o a umido, su pannello isolante termico, adatte ad ogni tipo di pavimentazione (limitazioni per particolari tipi di pvc). Possibilità di posa anche a parete e/o soffitto, sotto intonaco o piastrelle. Gestibilità autonoma in ogni locale, zero emissioni e conforme alla direttiva RoHs, requisiti di sicurezza di classe 2. / Spessore stuoie 1,2 mm, larghezza 0,5 m, lunghezza da 1,00 a 7,00 m, alimentazione primaria 230 V AC/DC, produzione termica da 50 a 300 W/mq.	m²		135,59
TOS26_PR.P60	Oggetto: Cavi per energia e segnalazione, tubazioni, canalizzazioni, cassette di derivazione, condotti/blindo sbarre (descrizione aggiornata nella pubblicazione del Prezzario 2024)
TOS26_PR.P60.007.005	Oggetto: Conduttore unipolare o multipolare flessibile / Materiale: rame rosso ricotto isolato in gomma di qualità EI4 e guaina in policloroprene di qualità EM2 / Caratteristiche: / - resistente all'acqua (AD6); / - non propagante la fiamma; / - sigla di designazione H07RN-F. / Conforme: / - CEI EN 60332-1-2; / - marchio IMQ. / Numero poli: 1 / Sezione (mm²): 10	m		3,05
TOS26_PR.P60.007.006	Oggetto: Conduttore unipolare o multipolare flessibile / Materiale: rame rosso ricotto isolato in gomma di qualità EI4 e guaina in policloroprene di qualità EM2 / Caratteristiche: / - resistente all'acqua (AD6); / - non propagante la fiamma; / - sigla di designazione H07RN-F. / Conforme: / - CEI EN 60332-1-2; / - marchio IMQ. / Numero poli: 1 / Sezione (mm²): 16	m		4,35
TOS26_PR.P60.007.007	Oggetto: Conduttore unipolare o multipolare flessibile / Materiale: rame rosso ricotto isolato in gomma di qualità EI4 e guaina in policloroprene di qualità EM2 / Caratteristiche: / - resistente all'acqua (AD6); / - non propagante la fiamma; / - sigla di designazione H07RN-F. / Conforme: / - CEI EN 60332-1-2; / - marchio IMQ. / Numero poli: 1 / Sezione (mm²): 25	m		6,38
TOS26_PR.P60.007.008	Oggetto: Conduttore unipolare o multipolare flessibile / Materiale: rame rosso ricotto isolato in gomma di qualità EI4 e guaina in policloroprene di qualità EM2 / Caratteristiche: / - resistente all'acqua (AD6); / - non propagante la fiamma; / - sigla di designazione H07RN-F. / Conforme: / - CEI EN 60332-1-2; / - marchio IMQ. / Numero poli: 1 / Sezione (mm²): 35	m		8,66
TOS26_PR.P60.007.009	Oggetto: Conduttore unipolare o multipolare flessibile / Materiale: rame rosso ricotto isolato in gomma di qualità EI4 e guaina in policloroprene di qualità EM2 / Caratteristiche: / - resistente all'acqua (AD6); / - non propagante la fiamma; / - sigla di designazione H07RN-F. / Conforme: / - CEI EN 60332-1-2; / - marchio IMQ. / Numero poli: 1 / Sezione (mm²): 50	m		12,02
TOS26_PR.P60.007.010	Oggetto: Conduttore unipolare o multipolare flessibile / Materiale: rame rosso ricotto isolato in gomma di qualità EI4 e guaina in policloroprene di qualità EM2 / Caratteristiche: / - resistente all'acqua (AD6); / - non propagante la fiamma; / - sigla di designazione H07RN-F. / Conforme: / - CEI EN 60332-1-2; / - marchio IMQ. / Numero poli: 1 / Sezione (mm²): 70	m		16,61
TOS26_PR.P60.007.011	Oggetto: Conduttore unipolare o multipolare flessibile / Materiale: rame rosso ricotto isolato in gomma di qualità EI4 e guaina in policloroprene di qualità EM2 / Caratteristiche: / - resistente all'acqua (AD6); / - non propagante la fiamma; / - sigla di designazione H07RN-F. / Conforme: / - CEI EN 60332-1-2; / - marchio IMQ. / Numero poli: 1 / Sezione (mm²): 95	m		21,51
TOS26_PR.P60.007.012	Oggetto: Conduttore unipolare o multipolare flessibile / Materiale: rame rosso ricotto isolato in gomma di qualità EI4 e guaina in policloroprene di qualità EM2 / Caratteristiche: / - resistente all'acqua (AD6); / - non propagante la fiamma; / - sigla di designazione H07RN-F. / Conforme: / - CEI EN 60332-1-2; / - marchio IMQ. / Numero poli: 1 / Sezione (mm²): 120	m		27,35
TOS26_PR.P60.007.013	Oggetto: Conduttore unipolare o multipolare flessibile / Materiale: rame rosso ricotto isolato in gomma di qualità EI4 e guaina in policloroprene di qualità EM2 / Caratteristiche: / - resistente all'acqua (AD6); / - non propagante la fiamma; / - sigla di designazione H07RN-F. / Conforme: / - CEI EN 60332-1-2; / - marchio IMQ. / Numero poli: 1 / Sezione (mm²): 150	m		34,47
TOS26_PR.P60.007.014	Oggetto: Conduttore unipolare o multipolare flessibile / Materiale: rame rosso ricotto isolato in gomma di qualità EI4 e guaina in policloroprene di qualità EM2 / Caratteristiche: / - resistente all'acqua (AD6); / - non propagante la fiamma; / - sigla di designazione H07RN-F. / Conforme: / - CEI EN 60332-1-2; / - marchio IMQ. / Numero poli: 1 / Sezione (mm²): 185	m		41,74
TOS26_PR.P60.007.015	Oggetto: Conduttore unipolare o multipolare flessibile / Materiale: rame rosso ricotto isolato in gomma di qualità EI4 e guaina in policloroprene di qualità EM2 / Caratteristiche: / - resistente all'acqua (AD6); / - non propagante la fiamma; / - sigla di designazione H07RN-F. / Conforme: / - CEI EN 60332-1-2; / - marchio IMQ. / Numero poli: 1 / Sezione (mm²): 240	m		54,78
TOS26_PR.P60.007.021	Oggetto: Conduttore unipolare o multipolare flessibile / Materiale: rame rosso ricotto isolato in gomma di qualità EI4 e guaina in policloroprene di qualità EM2 / Caratteristiche: / - resistente all'acqua (AD6); / - non propagante la fiamma; / - sigla di designazione H07RN-F. / Conforme: / - CEI EN 60332-1-2; / - marchio IMQ. / Numero poli: 2 / Sezione (mm²): 1,5	m		1,31
TOS26_PR.P60.007.022	Oggetto: Conduttore unipolare o multipolare flessibile / Materiale: rame rosso ricotto isolato in gomma di qualità EI4 e guaina in policloroprene di qualità EM2 / Caratteristiche: / - resistente all'acqua (AD6); / - non propagante la fiamma; / - sigla di designazione H07RN-F. / Conforme: / - CEI EN 60332-1-2; / - marchio IMQ. / Numero poli: 2 / Sezione (mm²): 2,5	m		1,91
TOS26_PR.P60.007.023	Oggetto: Conduttore unipolare o multipolare flessibile / Materiale: rame rosso ricotto isolato in gomma di qualità EI4 e guaina in policloroprene di qualità EM2 / Caratteristiche: / - resistente all'acqua (AD6); / - non propagante la fiamma; / - sigla di designazione H07RN-F. / Conforme: / - CEI EN 60332-1-2; / - marchio IMQ. / Numero poli: 2 / Sezione (mm²): 4	m		2,76
TOS26_PR.P60.007.024	Oggetto: Conduttore unipolare o multipolare flessibile / Materiale: rame rosso ricotto isolato in gomma di qualità EI4 e guaina in policloroprene di qualità EM2 / Caratteristiche: / - resistente all'acqua (AD6); / - non propagante la fiamma; / - sigla di designazione H07RN-F. / Conforme: / - CEI EN 60332-1-2; / - marchio IMQ. / Numero poli: 2 / Sezione (mm²): 6	m		3,75
TOS26_PR.P60.007.025	Oggetto: Conduttore unipolare o multipolare flessibile / Materiale: rame rosso ricotto isolato in gomma di qualità EI4 e guaina in policloroprene di qualità EM2 / Caratteristiche: / - resistente all'acqua (AD6); / - non propagante la fiamma; / - sigla di designazione H07RN-F. / Conforme: / - CEI EN 60332-1-2; / - marchio IMQ. / Numero poli: 2 / Sezione (mm²): 10	m		6,45
TOS26_PR.P60.007.026	Oggetto: Conduttore unipolare o multipolare flessibile / Materiale: rame rosso ricotto isolato in gomma di qualità EI4 e guaina in policloroprene di qualità EM2 / Caratteristiche: / - resistente all'acqua (AD6); / - non propagante la fiamma; / - sigla di designazione H07RN-F. / Conforme: / - CEI EN 60332-1-2; / - marchio IMQ. / Numero poli: 2 / Sezione (mm²): 16	m		9,43
TOS26_PR.P60.007.027	Oggetto: Conduttore unipolare o multipolare flessibile / Materiale: rame rosso ricotto isolato in gomma di qualità EI4 e guaina in policloroprene di qualità EM2 / Caratteristiche: / - resistente all'acqua (AD6); / - non propagante la fiamma; / - sigla di designazione H07RN-F. / Conforme: / - CEI EN 60332-1-2; / - marchio IMQ. / Numero poli: 2 / Sezione (mm²): 25	m		13,77
TOS26_PR.P60.007.033	Oggetto: Conduttore unipolare o multipolare flessibile / Materiale: rame rosso ricotto isolato in gomma di qualità EI4 e guaina in policloroprene di qualità EM2 / Caratteristiche: / - resistente all'acqua (AD6); / - non propagante la fiamma; / - sigla di designazione H07RN-F. / Conforme: / - CEI EN 60332-1-2; / - marchio IMQ. / Numero poli: 3 / Specifiche: un polo di terra (G) / Sezione (mm²): 1,5	m		1,62
TOS26_PR.P60.007.034	Oggetto: Conduttore unipolare o multipolare flessibile / Materiale: rame rosso ricotto isolato in gomma di qualità EI4 e guaina in policloroprene di qualità EM2 / Caratteristiche: / - resistente all'acqua (AD6); / - non propagante la fiamma; / - sigla di designazione H07RN-F. / Conforme: / - CEI EN 60332-1-2; / - marchio IMQ. / Numero poli: 3 / Specifiche: un polo di terra (G) / Sezione (mm²): 2,5	m		2,39
TOS26_PR.P60.007.035	Oggetto: Conduttore unipolare o multipolare flessibile / Materiale: rame rosso ricotto isolato in gomma di qualità EI4 e guaina in policloroprene di qualità EM2 / Caratteristiche: / - resistente all'acqua (AD6); / - non propagante la fiamma; / - sigla di designazione H07RN-F. / Conforme: / - CEI EN 60332-1-2; / - marchio IMQ. / Numero poli: 3 / Specifiche: un polo di terra (G) / Sezione (mm²): 4	m		3,69
TOS26_PR.P60.007.036	Oggetto: Conduttore unipolare o multipolare flessibile / Materiale: rame rosso ricotto isolato in gomma di qualità EI4 e guaina in policloroprene di qualità EM2 / Caratteristiche: / - resistente all'acqua (AD6); / - non propagante la fiamma; / - sigla di designazione H07RN-F. / Conforme: / - CEI EN 60332-1-2; / - marchio IMQ. / Numero poli: 3 / Specifiche: un polo di terra (G) / Sezione (mm²): 6	m		5,22
TOS26_PR.P60.007.037	Oggetto: Conduttore unipolare o multipolare flessibile / Materiale: rame rosso ricotto isolato in gomma di qualità EI4 e guaina in policloroprene di qualità EM2 / Caratteristiche: / - resistente all'acqua (AD6); / - non propagante la fiamma; / - sigla di designazione H07RN-F. / Conforme: / - CEI EN 60332-1-2; / - marchio IMQ. / Numero poli: 3 / Specifiche: un polo di terra (G) / Sezione (mm²): 10	m		8,67
TOS26_PR.P60.007.038	Oggetto: Conduttore unipolare o multipolare flessibile / Materiale: rame rosso ricotto isolato in gomma di qualità EI4 e guaina in policloroprene di qualità EM2 / Caratteristiche: / - resistente all'acqua (AD6); / - non propagante la fiamma; / - sigla di designazione H07RN-F. / Conforme: / - CEI EN 60332-1-2; / - marchio IMQ. / Numero poli: 3 / Specifiche: un polo di terra (G) / Sezione (mm²): 16	m		13,19
TOS26_PR.P60.007.039	Oggetto: Conduttore unipolare o multipolare flessibile / Materiale: rame rosso ricotto isolato in gomma di qualità EI4 e guaina in policloroprene di qualità EM2 / Caratteristiche: / - resistente all'acqua (AD6); / - non propagante la fiamma; / - sigla di designazione H07RN-F. / Conforme: / - CEI EN 60332-1-2; / - marchio IMQ. / Numero poli: 3 / Specifiche: un polo di terra (G) / Sezione (mm²): 25	m		19,89
TOS26_PR.P60.007.048	Oggetto: Conduttore unipolare o multipolare flessibile / Materiale: rame rosso ricotto isolato in gomma di qualità EI4 e guaina in policloroprene di qualità EM2 / Caratteristiche: / - resistente all'acqua (AD6); / - non propagante la fiamma; / - sigla di designazione H07RN-F. / Conforme: / - CEI EN 60332-1-2; / - marchio IMQ. / Numero poli: 4 / Specifiche: un polo di terra (G) / Sezione (mm²): 1,5	m		2,07
TOS26_PR.P60.007.049	Oggetto: Conduttore unipolare o multipolare flessibile / Materiale: rame rosso ricotto isolato in gomma di qualità EI4 e guaina in policloroprene di qualità EM2 / Caratteristiche: / - resistente all'acqua (AD6); / - non propagante la fiamma; / - sigla di designazione H07RN-F. / Conforme: / - CEI EN 60332-1-2; / - marchio IMQ. / Numero poli: 4 / Specifiche: un polo di terra (G) / Sezione (mm²): 2,5	m		3,11
TOS26_PR.P60.007.050	Oggetto: Conduttore unipolare o multipolare flessibile / Materiale: rame rosso ricotto isolato in gomma di qualità EI4 e guaina in policloroprene di qualità EM2 / Caratteristiche: / - resistente all'acqua (AD6); / - non propagante la fiamma; / - sigla di designazione H07RN-F. / Conforme: / - CEI EN 60332-1-2; / - marchio IMQ. / Numero poli: 4 / Specifiche: un polo di terra (G) / Sezione (mm²): 4	m		4,56
TOS26_PR.P60.007.051	Oggetto: Conduttore unipolare o multipolare flessibile / Materiale: rame rosso ricotto isolato in gomma di qualità EI4 e guaina in policloroprene di qualità EM2 / Caratteristiche: / - resistente all'acqua (AD6); / - non propagante la fiamma; / - sigla di designazione H07RN-F. / Conforme: / - CEI EN 60332-1-2; / - marchio IMQ. / Numero poli: 4 / Specifiche: un polo di terra (G) / Sezione (mm²): 6	m		6,68
TOS26_PR.P60.007.052	Oggetto: Conduttore unipolare o multipolare flessibile / Materiale: rame rosso ricotto isolato in gomma di qualità EI4 e guaina in policloroprene di qualità EM2 / Caratteristiche: / - resistente all'acqua (AD6); / - non propagante la fiamma; / - sigla di designazione H07RN-F. / Conforme: / - CEI EN 60332-1-2; / - marchio IMQ. / Numero poli: 4 / Specifiche: un polo di terra (G) / Sezione (mm²): 10	m		11,18
TOS26_PR.P60.007.053	Oggetto: Conduttore unipolare o multipolare flessibile / Materiale: rame rosso ricotto isolato in gomma di qualità EI4 e guaina in policloroprene di qualità EM2 / Caratteristiche: / - resistente all'acqua (AD6); / - non propagante la fiamma; / - sigla di designazione H07RN-F. / Conforme: / - CEI EN 60332-1-2; / - marchio IMQ. / Numero poli: 4 / Specifiche: un polo di terra (G) / Sezione (mm²): 16	m		16,70
TOS26_PR.P60.007.054	Oggetto: Conduttore unipolare o multipolare flessibile / Materiale: rame rosso ricotto isolato in gomma di qualità EI4 e guaina in policloroprene di qualità EM2 / Caratteristiche: / - resistente all'acqua (AD6); / - non propagante la fiamma; / - sigla di designazione H07RN-F. / Conforme: / - CEI EN 60332-1-2; / - marchio IMQ. / Numero poli: 4 / Specifiche: un polo di terra (G) / Sezione (mm²): 25	m		25,45
TOS26_PR.P60.007.062	Oggetto: Conduttore unipolare o multipolare flessibile / Materiale: rame rosso ricotto isolato in gomma di qualità EI4 e guaina in policloroprene di qualità EM2 / Caratteristiche: / - resistente all'acqua (AD6); / - non propagante la fiamma; / - sigla di designazione H07RN-F. / Conforme: / - CEI EN 60332-1-2; / - marchio IMQ. / Numero poli: 5 / Specifiche: un polo di terra (G) / Sezione (mm²): 1,5	m		2,66
TOS26_PR.P60.007.063	Oggetto: Conduttore unipolare o multipolare flessibile / Materiale: rame rosso ricotto isolato in gomma di qualità EI4 e guaina in policloroprene di qualità EM2 / Caratteristiche: / - resistente all'acqua (AD6); / - non propagante la fiamma; / - sigla di designazione H07RN-F. / Conforme: / - CEI EN 60332-1-2; / - marchio IMQ. / Numero poli: 5 / Specifiche: un polo di terra (G) / Sezione (mm²): 2,5	m		3,87
TOS26_PR.P60.007.064	Oggetto: Conduttore unipolare o multipolare flessibile / Materiale: rame rosso ricotto isolato in gomma di qualità EI4 e guaina in policloroprene di qualità EM2 / Caratteristiche: / - resistente all'acqua (AD6); / - non propagante la fiamma; / - sigla di designazione H07RN-F. / Conforme: / - CEI EN 60332-1-2; / - marchio IMQ. / Numero poli: 5 / Specifiche: un polo di terra (G) / Sezione (mm²): 4	m		5,84
TOS26_PR.P60.007.065	Oggetto: Conduttore unipolare o multipolare flessibile / Materiale: rame rosso ricotto isolato in gomma di qualità EI4 e guaina in policloroprene di qualità EM2 / Caratteristiche: / - resistente all'acqua (AD6); / - non propagante la fiamma; / - sigla di designazione H07RN-F. / Conforme: / - CEI EN 60332-1-2; / - marchio IMQ. / Numero poli: 5 / Specifiche: un polo di terra (G) / Sezione (mm²): 6	m		8,34
TOS26_PR.P60.007.066	Oggetto: Conduttore unipolare o multipolare flessibile / Materiale: rame rosso ricotto isolato in gomma di qualità EI4 e guaina in policloroprene di qualità EM2 / Caratteristiche: / - resistente all'acqua (AD6); / - non propagante la fiamma; / - sigla di designazione H07RN-F. / Conforme: / - CEI EN 60332-1-2; / - marchio IMQ. / Numero poli: 5 / Specifiche: un polo di terra (G) / Sezione (mm²): 10	m		13,77
TOS26_PR.P60.007.067	Oggetto: Conduttore unipolare o multipolare flessibile / Materiale: rame rosso ricotto isolato in gomma di qualità EI4 e guaina in policloroprene di qualità EM2 / Caratteristiche: / - resistente all'acqua (AD6); / - non propagante la fiamma; / - sigla di designazione H07RN-F. / Conforme: / - CEI EN 60332-1-2; / - marchio IMQ. / Numero poli: 5 / Specifiche: un polo di terra (G) / Sezione (mm²): 16	m		21,04
TOS26_PR.P60.007.068	Oggetto: Conduttore unipolare o multipolare flessibile / Materiale: rame rosso ricotto isolato in gomma di qualità EI4 e guaina in policloroprene di qualità EM2 / Caratteristiche: / - resistente all'acqua (AD6); / - non propagante la fiamma; / - sigla di designazione H07RN-F. / Conforme: / - CEI EN 60332-1-2; / - marchio IMQ. / Numero poli: 5 / Specifiche: un polo di terra (G) / Sezione (mm²): 25	m		32,10
TOS26_PR.P60.008.002	Oggetto: Conduttore unipolare / Materiale: rame stagnato ricotto isolato in gomma di qualità G21 / Caratteristiche: / - resistente all'ozono ed ai raggi UV; / - guaina in mescola reticolata di qualità M2; / - non propagante l'incendio; / - senza alogeni LSOH; / - ridotta emissione di fumi e gas corrosivi; / - sigla di designazione FG21M21. / Conforme: / - norme CEI EN 60332-1-2; / - CEI EN 50267-2-1; / - CEI EN 50267-2-2; / - CEI EN 60216-1; / - CEI 20-37/4-0; / - CEI EN 50396; / - marchio IMQ. / Numero poli: 1 / Sezione (mm²): 2,5	m		0,42
TOS26_PR.P60.008.003	Oggetto: Conduttore unipolare / Materiale: rame stagnato ricotto isolato in gomma di qualità G21 / Caratteristiche: / - resistente all'ozono ed ai raggi UV; / - guaina in mescola reticolata di qualità M2; / - non propagante l'incendio; / - senza alogeni LSOH; / - ridotta emissione di fumi e gas corrosivi; / - sigla di designazione FG21M21. / Conforme: / - norme CEI EN 60332-1-2; / - CEI EN 50267-2-1; / - CEI EN 50267-2-2; / - CEI EN 60216-1; / - CEI 20-37/4-0; / - CEI EN 50396; / - marchio IMQ. / Numero poli: 1 / Sezione (mm²): 4	m		1,06
TOS26_PR.P60.008.004	Oggetto: Conduttore unipolare / Materiale: rame stagnato ricotto isolato in gomma di qualità G21 / Caratteristiche: / - resistente all'ozono ed ai raggi UV; / - guaina in mescola reticolata di qualità M2; / - non propagante l'incendio; / - senza alogeni LSOH; / - ridotta emissione di fumi e gas corrosivi; / - sigla di designazione FG21M21. / Conforme: / - norme CEI EN 60332-1-2; / - CEI EN 50267-2-1; / - CEI EN 50267-2-2; / - CEI EN 60216-1; / - CEI 20-37/4-0; / - CEI EN 50396; / - marchio IMQ. / Numero poli: 1 / Sezione (mm²): 6	m		1,42
TOS26_PR.P60.008.005	Oggetto: Conduttore unipolare / Materiale: rame stagnato ricotto isolato in gomma di qualità G21 / Caratteristiche: / - resistente all'ozono ed ai raggi UV; / - guaina in mescola reticolata di qualità M2; / - non propagante l'incendio; / - senza alogeni LSOH; / - ridotta emissione di fumi e gas corrosivi; / - sigla di designazione FG21M21. / Conforme: / - norme CEI EN 60332-1-2; / - CEI EN 50267-2-1; / - CEI EN 50267-2-2; / - CEI EN 60216-1; / - CEI 20-37/4-0; / - CEI EN 50396; / - marchio IMQ. / Numero poli: 1 / Sezione (mm²): 10	m		2,42
TOS26_PR.P60.008.006	Oggetto: Conduttore unipolare / Materiale: rame stagnato ricotto isolato in gomma di qualità G21 / Caratteristiche: / - resistente all'ozono ed ai raggi UV; / - guaina in mescola reticolata di qualità M2; / - non propagante l'incendio; / - senza alogeni LSOH; / - ridotta emissione di fumi e gas corrosivi; / - sigla di designazione FG21M21. / Conforme: / - norme CEI EN 60332-1-2; / - CEI EN 50267-2-1; / - CEI EN 50267-2-2; / - CEI EN 60216-1; / - CEI 20-37/4-0; / - CEI EN 50396; / - marchio IMQ. / Numero poli: 1 / Sezione (mm²): 16	m		3,31
TOS26_PR.P60.008.007	Oggetto: Conduttore unipolare / Materiale: rame stagnato ricotto isolato in gomma di qualità G21 / Caratteristiche: / - resistente all'ozono ed ai raggi UV; / - guaina in mescola reticolata di qualità M2; / - non propagante l'incendio; / - senza alogeni LSOH; / - ridotta emissione di fumi e gas corrosivi; / - sigla di designazione FG21M21. / Conforme: / - norme CEI EN 60332-1-2; / - CEI EN 50267-2-1; / - CEI EN 50267-2-2; / - CEI EN 60216-1; / - CEI 20-37/4-0; / - CEI EN 50396; / - marchio IMQ. / Numero poli: 1 / Sezione (mm²): 25	m		5,25
TOS26_PR.P60.008.008	Oggetto: Conduttore unipolare / Materiale: rame stagnato ricotto isolato in gomma di qualità G21 / Caratteristiche: / - resistente all'ozono ed ai raggi UV; / - guaina in mescola reticolata di qualità M2; / - non propagante l'incendio; / - senza alogeni LSOH; / - ridotta emissione di fumi e gas corrosivi; / - sigla di designazione FG21M21. / Conforme: / - norme CEI EN 60332-1-2; / - CEI EN 50267-2-1; / - CEI EN 50267-2-2; / - CEI EN 60216-1; / - CEI 20-37/4-0; / - CEI EN 50396; / - marchio IMQ. / Numero poli: 1 / Sezione (mm²): 35	m		7,16
TOS26_PR.P60.008.009	Oggetto: Conduttore unipolare / Materiale: rame stagnato ricotto isolato in gomma di qualità G21 / Caratteristiche: / - resistente all'ozono ed ai raggi UV; / - guaina in mescola reticolata di qualità M2; / - non propagante l'incendio; / - senza alogeni LSOH; / - ridotta emissione di fumi e gas corrosivi; / - sigla di designazione FG21M21. / Conforme: / - norme CEI EN 60332-1-2; / - CEI EN 50267-2-1; / - CEI EN 50267-2-2; / - CEI EN 60216-1; / - CEI 20-37/4-0; / - CEI EN 50396; / - marchio IMQ. / Numero poli: 1 / Sezione (mm²): 50	m		10,15
TOS26_PR.P60.008.010	Oggetto: Conduttore unipolare / Materiale: rame stagnato ricotto isolato in gomma di qualità G21 / Caratteristiche: / - resistente all'ozono ed ai raggi UV; / - guaina in mescola reticolata di qualità M2; / - non propagante l'incendio; / - senza alogeni LSOH; / - ridotta emissione di fumi e gas corrosivi; / - sigla di designazione FG21M21. / Conforme: / - norme CEI EN 60332-1-2; / - CEI EN 50267-2-1; / - CEI EN 50267-2-2; / - CEI EN 60216-1; / - CEI 20-37/4-0; / - CEI EN 50396; / - marchio IMQ. / Numero poli: 1 / Sezione (mm²): 70	m		14,58
TOS26_PR.P60.008.011	Oggetto: Conduttore unipolare / Materiale: rame stagnato ricotto isolato in gomma di qualità G21 / Caratteristiche: / - resistente all'ozono ed ai raggi UV; / - guaina in mescola reticolata di qualità M2; / - non propagante l'incendio; / - senza alogeni LSOH; / - ridotta emissione di fumi e gas corrosivi; / - sigla di designazione FG21M21. / Conforme: / - norme CEI EN 60332-1-2; / - CEI EN 50267-2-1; / - CEI EN 50267-2-2; / - CEI EN 60216-1; / - CEI 20-37/4-0; / - CEI EN 50396; / - marchio IMQ. / Numero poli: 1 / Sezione (mm²): 95	m		18,36
TOS26_PR.P60.008.012	Oggetto: Conduttore unipolare / Materiale: rame stagnato ricotto isolato in gomma di qualità G21 / Caratteristiche: / - resistente all'ozono ed ai raggi UV; / - guaina in mescola reticolata di qualità M2; / - non propagante l'incendio; / - senza alogeni LSOH; / - ridotta emissione di fumi e gas corrosivi; / - sigla di designazione FG21M21. / Conforme: / - norme CEI EN 60332-1-2; / - CEI EN 50267-2-1; / - CEI EN 50267-2-2; / - CEI EN 60216-1; / - CEI 20-37/4-0; / - CEI EN 50396; / - marchio IMQ. / Numero poli: 1 / Sezione (mm²): 120	m		23,08
TOS26_PR.P60.009.025	Oggetto: Conduttore multipolare / Materiale: rame ad isolamento minerale con guaina esterna in rame / Caratteristiche: / - serie pesante; / - tensione nominale Uo/U 450/750V. / Conforme: / - norme CEI EN 50267-2-1; / - CEI EN 50268. / Numero poli: 2 / Sezione (mm²): 1,5	m		21,09
TOS26_PR.P60.009.026	Oggetto: Conduttore multipolare / Materiale: rame ad isolamento minerale con guaina esterna in rame / Caratteristiche: / - serie pesante; / - tensione nominale Uo/U 450/750V. / Conforme: / - norme CEI EN 50267-2-1; / - CEI EN 50268. / Numero poli: 2 / Sezione (mm²): 2,5	m		26,34
TOS26_PR.P60.009.028	Oggetto: Conduttore multipolare / Materiale: rame ad isolamento minerale con guaina esterna in rame / Caratteristiche: / - serie pesante; / - tensione nominale Uo/U 450/750V. / Conforme: / - norme CEI EN 50267-2-1; / - CEI EN 50268. / Numero poli: 2 / Sezione (mm²): 6	m		37,22
TOS26_PR.P60.009.036	Oggetto: Conduttore multipolare / Materiale: rame ad isolamento minerale con guaina esterna in rame / Caratteristiche: / - serie pesante; / - tensione nominale Uo/U 450/750V. / Conforme: / - norme CEI EN 50267-2-1; / - CEI EN 50268. / Numero poli: 2 / Sezione (mm²): 10	m		57,75
TOS26_PR.P60.009.039	Oggetto: Conduttore multipolare / Materiale: rame ad isolamento minerale con guaina esterna in rame / Caratteristiche: / - serie pesante; / - tensione nominale Uo/U 450/750V. / Conforme: / - norme CEI EN 50267-2-1; / - CEI EN 50268. / Numero poli: 4 / Sezione (mm²): 1,5	m		15,32
TOS26_PR.P60.009.041	Oggetto: Conduttore multipolare / Materiale: rame ad isolamento minerale con guaina esterna in rame / Caratteristiche: / - serie pesante; / - tensione nominale Uo/U 450/750V. / Conforme: / - norme CEI EN 50267-2-1; / - CEI EN 50268. / Numero poli: 4 / Sezione (mm²): 4	m		46,95
TOS26_PR.P60.009.044	Oggetto: Conduttore multipolare / Materiale: rame ad isolamento minerale con guaina esterna in rame / Caratteristiche: / - serie pesante; / - tensione nominale Uo/U 450/750V. / Conforme: / - norme CEI EN 50267-2-1; / - CEI EN 50268. / Numero poli: 4 / Sezione (mm²): 16	m		92,20
TOS26_PR.P60.011.001	Oggetto: Tubazioni corrugate pieghevoli / Materiale: base di pvc rigido / Caratteristiche: autoestinguente / Conforme: / - marchio IMQ; / - norme CEI EN 61386-1; / - CEI EN 61386-22; / - resistenti alla temperatura di 850°C secondo norma CEI EN 60695-2-11. / Diametro nominale (mm): 16	m		1,11
TOS26_PR.P60.011.002	Oggetto: Tubazioni corrugate pieghevoli / Materiale: base di pvc rigido / Caratteristiche: autoestinguente / Conforme: / - marchio IMQ; / - norme CEI EN 61386-1; / - CEI EN 61386-22; / - resistenti alla temperatura di 850°C secondo norma CEI EN 60695-2-11. / Diametro nominale (mm): 20	m		1,49
TOS26_PR.P60.011.003	Oggetto: Tubazioni corrugate pieghevoli / Materiale: base di pvc rigido / Caratteristiche: autoestinguente / Conforme: / - marchio IMQ; / - norme CEI EN 61386-1; / - CEI EN 61386-22; / - resistenti alla temperatura di 850°C secondo norma CEI EN 60695-2-11. / Diametro nominale (mm): 25	m		2,00
TOS26_PR.P60.011.004	Oggetto: Tubazioni corrugate pieghevoli / Materiale: base di pvc rigido / Caratteristiche: autoestinguente / Conforme: / - marchio IMQ; / - norme CEI EN 61386-1; / - CEI EN 61386-22; / - resistenti alla temperatura di 850°C secondo norma CEI EN 60695-2-11. / Diametro nominale (mm): 32	m		3,19
TOS26_PR.P60.011.005	Oggetto: Tubazioni corrugate pieghevoli / Materiale: base di pvc rigido / Caratteristiche: autoestinguente / Conforme: / - marchio IMQ; / - norme CEI EN 61386-1; / - CEI EN 61386-22; / - resistenti alla temperatura di 850°C secondo norma CEI EN 60695-2-11. / Diametro nominale (mm): 40	m		3,00
TOS26_PR.P60.011.006	Oggetto: Tubazioni corrugate pieghevoli / Materiale: base di pvc rigido / Caratteristiche: autoestinguente / Conforme: / - marchio IMQ; / - norme CEI EN 61386-1; / - CEI EN 61386-22; / - resistenti alla temperatura di 850°C secondo norma CEI EN 60695-2-11. / Diametro nominale (mm): 50	m		5,93
TOS26_PR.P60.011.007	Oggetto: Tubazioni corrugate pieghevoli / Materiale: base di pvc rigido / Caratteristiche: autoestinguente / Conforme: / - marchio IMQ; / - norme CEI EN 61386-1; / - CEI EN 61386-22; / - resistenti alla temperatura di 850°C secondo norma CEI EN 60695-2-11. / Diametro nominale (mm): 63	m		8,16
TOS26_PR.P60.012.001	Oggetto: Tubazioni rigide / Materiale: a base di pvc / Caratteristiche: autoestinguente / Conforme: / - marchio IMQ; / - norme CEI EN 61386-1; / - CEI EN 61386-21; / - resistenti alla temperatura di 850°C secondo norma CEI EN 60695-2-11. / Diametro nominale (mm): 16	m		1,03
TOS26_PR.P60.012.002	Oggetto: Tubazioni rigide / Materiale: a base di pvc / Caratteristiche: autoestinguente / Conforme: / - marchio IMQ; / - norme CEI EN 61386-1; / - CEI EN 61386-21; / - resistenti alla temperatura di 850°C secondo norma CEI EN 60695-2-11. / Diametro nominale (mm): 20	m		1,47
TOS26_PR.P60.012.003	Oggetto: Tubazioni rigide / Materiale: a base di pvc / Caratteristiche: autoestinguente / Conforme: / - marchio IMQ; / - norme CEI EN 61386-1; / - CEI EN 61386-21; / - resistenti alla temperatura di 850°C secondo norma CEI EN 60695-2-11. / Diametro nominale (mm): 25	m		2,07
TOS26_PR.P60.012.004	Oggetto: Tubazioni rigide / Materiale: a base di pvc / Caratteristiche: autoestinguente / Conforme: / - marchio IMQ; / - norme CEI EN 61386-1; / - CEI EN 61386-21; / - resistenti alla temperatura di 850°C secondo norma CEI EN 60695-2-11. / Diametro nominale (mm): 32	m		2,94
TOS26_PR.P60.012.005	Oggetto: Tubazioni rigide / Materiale: a base di pvc / Caratteristiche: autoestinguente / Conforme: / - marchio IMQ; / - norme CEI EN 61386-1; / - CEI EN 61386-21; / - resistenti alla temperatura di 850°C secondo norma CEI EN 60695-2-11. / Diametro nominale (mm): 40	m		4,07
TOS26_PR.P60.012.006	Oggetto: Tubazioni rigide / Materiale: a base di pvc / Caratteristiche: autoestinguente / Conforme: / - marchio IMQ; / - norme CEI EN 61386-1; / - CEI EN 61386-21; / - resistenti alla temperatura di 850°C secondo norma CEI EN 60695-2-11. / Diametro nominale (mm): 50	m		7,20
TOS26_PR.P60.013.001	Oggetto: Cavidotti corrugati a doppio strato / Materiale: polietilene ad alta densità / Comnforme: / - norme CEI EN 61386-24; / - marchio IMQ. / Diametro esterno (mm): 40	m		3,16
TOS26_PR.P60.013.002	Oggetto: Cavidotti corrugati a doppio strato / Materiale: polietilene ad alta densità / Comnforme: / - norme CEI EN 61386-24; / - marchio IMQ. / Diametro esterno (mm): 50	m		3,70
TOS26_PR.P60.013.003	Oggetto: Cavidotti corrugati a doppio strato / Materiale: polietilene ad alta densità / Comnforme: / - norme CEI EN 61386-24; / - marchio IMQ. / Diametro esterno (mm): 63	m		4,23
TOS26_PR.P60.013.004	Oggetto: Cavidotti corrugati a doppio strato / Materiale: polietilene ad alta densità / Comnforme: / - norme CEI EN 61386-24; / - marchio IMQ. / Diametro esterno (mm): 75	m		5,85
TOS26_PR.P60.013.005	Oggetto: Cavidotti corrugati a doppio strato / Materiale: polietilene ad alta densità / Comnforme: / - norme CEI EN 61386-24; / - marchio IMQ. / Diametro esterno (mm): 90	m		6,92
TOS26_PR.P60.013.006	Oggetto: Cavidotti corrugati a doppio strato / Materiale: polietilene ad alta densità / Comnforme: / - norme CEI EN 61386-24; / - marchio IMQ. / Diametro esterno (mm): 110	m		9,01
TOS26_PR.P60.013.007	Oggetto: Cavidotti corrugati a doppio strato / Materiale: polietilene ad alta densità / Comnforme: / - norme CEI EN 61386-24; / - marchio IMQ. / Diametro esterno (mm): 125	m		11,09
TOS26_PR.P60.013.008	Oggetto: Cavidotti corrugati a doppio strato / Materiale: polietilene ad alta densità / Comnforme: / - norme CEI EN 61386-24; / - marchio IMQ. / Diametro esterno (mm): 140	m		3,04
TOS26_PR.P60.013.009	Oggetto: Cavidotti corrugati a doppio strato / Materiale: polietilene ad alta densità / Comnforme: / - norme CEI EN 61386-24; / - marchio IMQ. / Diametro esterno (mm): 160	m		21,78
TOS26_PR.P60.013.010	Oggetto: Cavidotti corrugati a doppio strato / Materiale: polietilene ad alta densità / Comnforme: / - norme CEI EN 61386-24; / - marchio IMQ. / Diametro esterno (mm): 200	m		34,14
TOS26_PR.P60.014.001	Oggetto: Tubo / Materiale: acciaio zincato sendzimir elettrosaldato / Conforme: / - marchio IMQ; / - norme CEI EN 61386. / Diametro (mm): 16	m		4,15
TOS26_PR.P60.014.002	Oggetto: Tubo / Materiale: acciaio zincato sendzimir elettrosaldato / Conforme: / - marchio IMQ; / - norme CEI EN 61386. / Diametro (mm): 20	m		5,38
TOS26_PR.P60.014.003	Oggetto: Tubo / Materiale: acciaio zincato sendzimir elettrosaldato / Conforme: / - marchio IMQ; / - norme CEI EN 61386. / Diametro (mm): 25	m		8,02
TOS26_PR.P60.014.004	Oggetto: Tubo / Materiale: acciaio zincato sendzimir elettrosaldato / Conforme: / - marchio IMQ; / - norme CEI EN 61386. / Diametro (mm): 32	m		10,20
TOS26_PR.P60.014.005	Oggetto: Tubo / Materiale: acciaio zincato sendzimir elettrosaldato / Conforme: / - marchio IMQ; / - norme CEI EN 61386. / Diametro (mm): 40	m		12,65
TOS26_PR.P60.014.006	Oggetto: Tubo / Materiale: acciaio zincato sendzimir elettrosaldato / Conforme: / - marchio IMQ; / - norme CEI EN 61386. / Diametro (mm): 50	m		15,95
TOS26_PR.P60.014.007	Oggetto: Tubo / Materiale: acciaio zincato sendzimir elettrosaldato / Conforme: / - marchio IMQ; / - norme CEI EN 61386. / Diametro (mm): 63	m		29,75
TOS26_PR.P60.015.001	Oggetto: Tubo / Materiale: acciaio zincato inox AISI 304 / Conforme: / - marchio IMQ; / - norme CEI EN 61386. / Diametro (mm): 16	m		20,16
TOS26_PR.P60.015.002	Oggetto: Tubo / Materiale: acciaio zincato inox AISI 304 / Conforme: / - marchio IMQ; / - norme CEI EN 61386. / Diametro (mm): 20	m		24,15
TOS26_PR.P60.015.003	Oggetto: Tubo / Materiale: acciaio zincato inox AISI 304 / Conforme: / - marchio IMQ; / - norme CEI EN 61386. / Diametro (mm): 25	m		32,25
TOS26_PR.P60.015.004	Oggetto: Tubo / Materiale: acciaio zincato inox AISI 304 / Conforme: / - marchio IMQ; / - norme CEI EN 61386. / Diametro (mm): 32	m		42,04
TOS26_PR.P60.015.005	Oggetto: Tubo / Materiale: acciaio zincato inox AISI 304 / Conforme: / - marchio IMQ; / - norme CEI EN 61386. / Diametro (mm): 40	m		51,26
TOS26_PR.P60.015.006	Oggetto: Tubo / Materiale: acciaio zincato inox AISI 304 / Conforme: / - marchio IMQ; / - norme CEI EN 61386. / Diametro (mm): 50	m		70,44
TOS26_PR.P60.015.007	Oggetto: Tubo / Materiale: acciaio zincato inox AISI 304 / Conforme: / - marchio IMQ; / - norme CEI EN 61386. / Diametro (mm): 63	m		147,37
TOS26_PR.P60.016.001	Oggetto: Guaina flessibile spiralata / Materiale: base di pvc plastificato rigido / Caratteristiche: autoestinguente / Conforme: / - norme CEI EN 61386-1; / - CEI EN 61386-23; / - marchio IMQ; / - resistenti alla temperatura di 850°C secondo norma CEI EN 60695-2-11. / Diametro (mm): 12	m		2,18
TOS26_PR.P60.016.002	Oggetto: Guaina flessibile spiralata / Materiale: base di pvc plastificato rigido / Caratteristiche: autoestinguente / Conforme: / - norme CEI EN 61386-1; / - CEI EN 61386-23; / - marchio IMQ; / - resistenti alla temperatura di 850°C secondo norma CEI EN 60695-2-11. / Diametro (mm): 16	m		2,58
TOS26_PR.P60.016.003	Oggetto: Guaina flessibile spiralata / Materiale: base di pvc plastificato rigido / Caratteristiche: autoestinguente / Conforme: / - norme CEI EN 61386-1; / - CEI EN 61386-23; / - marchio IMQ; / - resistenti alla temperatura di 850°C secondo norma CEI EN 60695-2-11. / Diametro (mm): 20	m		3,05
TOS26_PR.P60.016.004	Oggetto: Guaina flessibile spiralata / Materiale: base di pvc plastificato rigido / Caratteristiche: autoestinguente / Conforme: / - norme CEI EN 61386-1; / - CEI EN 61386-23; / - marchio IMQ; / - resistenti alla temperatura di 850°C secondo norma CEI EN 60695-2-11. / Diametro (mm): 22	m		3,46
TOS26_PR.P60.016.005	Oggetto: Guaina flessibile spiralata / Materiale: base di pvc plastificato rigido / Caratteristiche: autoestinguente / Conforme: / - norme CEI EN 61386-1; / - CEI EN 61386-23; / - marchio IMQ; / - resistenti alla temperatura di 850°C secondo norma CEI EN 60695-2-11. / Diametro (mm): 25	m		3,76
TOS26_PR.P60.016.006	Oggetto: Guaina flessibile spiralata / Materiale: base di pvc plastificato rigido / Caratteristiche: autoestinguente / Conforme: / - norme CEI EN 61386-1; / - CEI EN 61386-23; / - marchio IMQ; / - resistenti alla temperatura di 850°C secondo norma CEI EN 60695-2-11. / Diametro (mm): 28	m		5,56
TOS26_PR.P60.016.007	Oggetto: Guaina flessibile spiralata / Materiale: base di pvc plastificato rigido / Caratteristiche: autoestinguente / Conforme: / - norme CEI EN 61386-1; / - CEI EN 61386-23; / - marchio IMQ; / - resistenti alla temperatura di 850°C secondo norma CEI EN 60695-2-11. / Diametro (mm): 32	m		5,49
TOS26_PR.P60.016.008	Oggetto: Guaina flessibile spiralata / Materiale: base di pvc plastificato rigido / Caratteristiche: autoestinguente / Conforme: / - norme CEI EN 61386-1; / - CEI EN 61386-23; / - marchio IMQ; / - resistenti alla temperatura di 850°C secondo norma CEI EN 60695-2-11. / Diametro (mm): 35	m		7,46
TOS26_PR.P60.016.009	Oggetto: Guaina flessibile spiralata / Materiale: base di pvc plastificato rigido / Caratteristiche: autoestinguente / Conforme: / - norme CEI EN 61386-1; / - CEI EN 61386-23; / - marchio IMQ; / - resistenti alla temperatura di 850°C secondo norma CEI EN 60695-2-11. / Diametro (mm): 40	m		7,52
TOS26_PR.P60.016.010	Oggetto: Guaina flessibile spiralata / Materiale: base di pvc plastificato rigido / Caratteristiche: autoestinguente / Conforme: / - norme CEI EN 61386-1; / - CEI EN 61386-23; / - marchio IMQ; / - resistenti alla temperatura di 850°C secondo norma CEI EN 60695-2-11. / Diametro (mm): 50	m		10,65
TOS26_PR.P60.017.001	Oggetto: Guaina flessibile metallica a semplice aggraffatura / Materiale: zincatura a caldo e rivestimento plastico in PVC. / Caratteristiche: non propagante la fiamma secondo CEI EN 61386. / Diametro (mm): 12	m		4,39
TOS26_PR.P60.017.002	Oggetto: Guaina flessibile metallica a semplice aggraffatura / Materiale: zincatura a caldo e rivestimento plastico in PVC. / Caratteristiche: non propagante la fiamma secondo CEI EN 61386. / Diametro (mm): 16	m		5,29
TOS26_PR.P60.017.003	Oggetto: Guaina flessibile metallica a semplice aggraffatura / Materiale: zincatura a caldo e rivestimento plastico in PVC. / Caratteristiche: non propagante la fiamma secondo CEI EN 61386. / Diametro (mm): 21	m		6,48
TOS26_PR.P60.017.004	Oggetto: Guaina flessibile metallica a semplice aggraffatura / Materiale: zincatura a caldo e rivestimento plastico in PVC. / Caratteristiche: non propagante la fiamma secondo CEI EN 61386. / Diametro (mm): 27	m		9,53
TOS26_PR.P60.017.005	Oggetto: Guaina flessibile metallica a semplice aggraffatura / Materiale: zincatura a caldo e rivestimento plastico in PVC. / Caratteristiche: non propagante la fiamma secondo CEI EN 61386. / Diametro (mm): 35	m		15,80
TOS26_PR.P60.017.006	Oggetto: Guaina flessibile metallica a semplice aggraffatura / Materiale: zincatura a caldo e rivestimento plastico in PVC. / Caratteristiche: non propagante la fiamma secondo CEI EN 61386. / Diametro (mm): 40	m		18,28
TOS26_PR.P60.017.007	Oggetto: Guaina flessibile metallica a semplice aggraffatura / Materiale: zincatura a caldo e rivestimento plastico in PVC. / Caratteristiche: non propagante la fiamma secondo CEI EN 61386. / Diametro (mm): 51	m		22,41
TOS26_PR.P60.017.008	Oggetto: Guaina flessibile metallica a semplice aggraffatura / Materiale: zincatura a caldo e rivestimento plastico in PVC. / Caratteristiche: non propagante la fiamma secondo CEI EN 61386. / Specifiche: halogen free / Diametro (mm): 12	m		4,75
TOS26_PR.P60.017.009	Oggetto: Guaina flessibile metallica a semplice aggraffatura / Materiale: zincatura a caldo e rivestimento plastico in PVC. / Caratteristiche: non propagante la fiamma secondo CEI EN 61386. / Specifiche: halogen free / Diametro (mm): 16	m		6,73
TOS26_PR.P60.017.010	Oggetto: Guaina flessibile metallica a semplice aggraffatura / Materiale: zincatura a caldo e rivestimento plastico in PVC. / Caratteristiche: non propagante la fiamma secondo CEI EN 61386. / Specifiche: halogen free / Diametro (mm): 21	m		9,20
TOS26_PR.P60.017.011	Oggetto: Guaina flessibile metallica a semplice aggraffatura / Materiale: zincatura a caldo e rivestimento plastico in PVC. / Caratteristiche: non propagante la fiamma secondo CEI EN 61386. / Specifiche: halogen free / Diametro (mm): 27	m		12,30
TOS26_PR.P60.017.012	Oggetto: Guaina flessibile metallica a semplice aggraffatura / Materiale: zincatura a caldo e rivestimento plastico in PVC. / Caratteristiche: non propagante la fiamma secondo CEI EN 61386. / Specifiche: halogen free / Diametro (mm): 35	m		20,23
TOS26_PR.P60.017.013	Oggetto: Guaina flessibile metallica a semplice aggraffatura / Materiale: zincatura a caldo e rivestimento plastico in PVC. / Caratteristiche: non propagante la fiamma secondo CEI EN 61386. / Specifiche: halogen free / Diametro (mm): 40	m		23,28
TOS26_PR.P60.017.014	Oggetto: Guaina flessibile metallica a semplice aggraffatura / Materiale: zincatura a caldo e rivestimento plastico in PVC. / Caratteristiche: non propagante la fiamma secondo CEI EN 61386. / Specifiche: halogen free / Diametro (mm): 51	m		32,27
TOS26_PR.P60.018.001	Oggetto: Canala portacavi / Materiale: acciaio forata e zincata tipo sendzimir / Oggetto: Elemento rettilineo / Altezza (mm): 50 / Larghezza (mm): 100	m		5,95
TOS26_PR.P60.018.002	Oggetto: Canala portacavi / Materiale: acciaio forata e zincata tipo sendzimir / Oggetto: Elemento rettilineo / Altezza (mm): 50 / Larghezza (mm): 150	m		7,00
TOS26_PR.P60.018.003	Oggetto: Canala portacavi / Materiale: acciaio forata e zincata tipo sendzimir / Oggetto: Elemento rettilineo / Altezza (mm): 50 / Larghezza (mm): 200	m		9,22
TOS26_PR.P60.018.004	Oggetto: Canala portacavi / Materiale: acciaio forata e zincata tipo sendzimir / Oggetto: Elemento rettilineo / Altezza (mm): 50 / Larghezza (mm): 300	m		12,36
TOS26_PR.P60.018.005	Oggetto: Canala portacavi / Materiale: acciaio forata e zincata tipo sendzimir / Oggetto: Elemento rettilineo / Altezza (mm): 50 / Larghezza (mm): 400	m		16,02
TOS26_PR.P60.018.006	Oggetto: Canala portacavi / Materiale: acciaio forata e zincata tipo sendzimir / Oggetto: Elemento rettilineo / Altezza (mm): 50 / Larghezza (mm): 500	m		18,31
TOS26_PR.P60.018.007	Oggetto: Canala portacavi / Materiale: acciaio forata e zincata tipo sendzimir / Oggetto: Elemento rettilineo / Altezza (mm): 75 / Larghezza (mm): 100	m		7,00
TOS26_PR.P60.018.008	Oggetto: Canala portacavi / Materiale: acciaio forata e zincata tipo sendzimir / Oggetto: Elemento rettilineo / Altezza (mm): 75 / Larghezza (mm): 150	m		8,25
TOS26_PR.P60.018.009	Oggetto: Canala portacavi / Materiale: acciaio forata e zincata tipo sendzimir / Oggetto: Elemento rettilineo / Altezza (mm): 75 / Larghezza (mm): 200	m		10,27
TOS26_PR.P60.018.010	Oggetto: Canala portacavi / Materiale: acciaio forata e zincata tipo sendzimir / Oggetto: Elemento rettilineo / Altezza (mm): 75 / Larghezza (mm): 300	m		13,80
TOS26_PR.P60.018.011	Oggetto: Canala portacavi / Materiale: acciaio forata e zincata tipo sendzimir / Oggetto: Elemento rettilineo / Altezza (mm): 75 / Larghezza (mm): 400	m		16,87
TOS26_PR.P60.018.012	Oggetto: Canala portacavi / Materiale: acciaio forata e zincata tipo sendzimir / Oggetto: Elemento rettilineo / Altezza (mm): 75 / Larghezza (mm): 500	m		19,29
TOS26_PR.P60.018.013	Oggetto: Canala portacavi / Materiale: acciaio forata e zincata tipo sendzimir / Oggetto: Elemento rettilineo / Altezza (mm): 100 / Larghezza (mm): 100	m		8,04
TOS26_PR.P60.018.014	Oggetto: Canala portacavi / Materiale: acciaio forata e zincata tipo sendzimir / Oggetto: Elemento rettilineo / Altezza (mm): 100 / Larghezza (mm): 150	m		9,48
TOS26_PR.P60.018.015	Oggetto: Canala portacavi / Materiale: acciaio forata e zincata tipo sendzimir / Oggetto: Elemento rettilineo / Altezza (mm): 100 / Larghezza (mm): 200	m		11,25
TOS26_PR.P60.018.016	Oggetto: Canala portacavi / Materiale: acciaio forata e zincata tipo sendzimir / Oggetto: Elemento rettilineo / Altezza (mm): 100 / Larghezza (mm): 300	m		15,10
TOS26_PR.P60.018.017	Oggetto: Canala portacavi / Materiale: acciaio forata e zincata tipo sendzimir / Oggetto: Elemento rettilineo / Altezza (mm): 100 / Larghezza (mm): 400	m		17,65
TOS26_PR.P60.018.018	Oggetto: Canala portacavi / Materiale: acciaio forata e zincata tipo sendzimir / Oggetto: Elemento rettilineo / Altezza (mm): 100 / Larghezza (mm): 500	m		20,27
TOS26_PR.P60.019.001	Oggetto: Canala portacavi chiusa / Materiale: acciaio zincato tipo sendzimir / Oggetto: Elemento rettilineo verniciato / Altezza (mm): 50 / Larghezza (mm): 50	m		5,58
TOS26_PR.P60.019.002	Oggetto: Canala portacavi chiusa / Materiale: acciaio zincato tipo sendzimir / Oggetto: Elemento rettilineo verniciato / Altezza (mm): 50 / Larghezza (mm): 100	m		8,27
TOS26_PR.P60.019.003	Oggetto: Canala portacavi chiusa / Materiale: acciaio zincato tipo sendzimir / Oggetto: Elemento rettilineo verniciato / Altezza (mm): 50 / Larghezza (mm): 150	m		9,67
TOS26_PR.P60.019.004	Oggetto: Canala portacavi chiusa / Materiale: acciaio zincato tipo sendzimir / Oggetto: Elemento rettilineo verniciato / Altezza (mm): 50 / Larghezza (mm): 200	m		12,67
TOS26_PR.P60.019.005	Oggetto: Canala portacavi chiusa / Materiale: acciaio zincato tipo sendzimir / Oggetto: Elemento rettilineo verniciato / Altezza (mm): 50 / Larghezza (mm): 300	m		17,61
TOS26_PR.P60.019.006	Oggetto: Canala portacavi chiusa / Materiale: acciaio zincato tipo sendzimir / Oggetto: Elemento rettilineo verniciato / Altezza (mm): 50 / Larghezza (mm): 400	m		23,54
TOS26_PR.P60.019.007	Oggetto: Canala portacavi chiusa / Materiale: acciaio zincato tipo sendzimir / Oggetto: Elemento rettilineo verniciato / Altezza (mm): 50 / Larghezza (mm): 500	m		26,68
TOS26_PR.P60.019.008	Oggetto: Canala portacavi chiusa / Materiale: acciaio zincato tipo sendzimir / Oggetto: Elemento rettilineo verniciato / Altezza (mm): 75 / Larghezza (mm): 75	m		8,07
TOS26_PR.P60.019.009	Oggetto: Canala portacavi chiusa / Materiale: acciaio zincato tipo sendzimir / Oggetto: Elemento rettilineo verniciato / Altezza (mm): 75 / Larghezza (mm): 100	m		10,00
TOS26_PR.P60.019.010	Oggetto: Canala portacavi chiusa / Materiale: acciaio zincato tipo sendzimir / Oggetto: Elemento rettilineo verniciato / Altezza (mm): 75 / Larghezza (mm): 150	m		11,81
TOS26_PR.P60.019.011	Oggetto: Canala portacavi chiusa / Materiale: acciaio zincato tipo sendzimir / Oggetto: Elemento rettilineo verniciato / Altezza (mm): 75 / Larghezza (mm): 200	m		14,61
TOS26_PR.P60.019.012	Oggetto: Canala portacavi chiusa / Materiale: acciaio zincato tipo sendzimir / Oggetto: Elemento rettilineo verniciato / Altezza (mm): 75 / Larghezza (mm): 300	m		20,28
TOS26_PR.P60.019.013	Oggetto: Canala portacavi chiusa / Materiale: acciaio zincato tipo sendzimir / Oggetto: Elemento rettilineo verniciato / Altezza (mm): 75 / Larghezza (mm): 400	m		25,15
TOS26_PR.P60.019.014	Oggetto: Canala portacavi chiusa / Materiale: acciaio zincato tipo sendzimir / Oggetto: Elemento rettilineo verniciato / Altezza (mm): 75 / Larghezza (mm): 500	m		28,55
TOS26_PR.P60.019.015	Oggetto: Canala portacavi chiusa / Materiale: acciaio zincato tipo sendzimir / Oggetto: Elemento rettilineo verniciato / Altezza (mm): 100 / Larghezza (mm): 100	m		11,47
TOS26_PR.P60.019.016	Oggetto: Canala portacavi chiusa / Materiale: acciaio zincato tipo sendzimir / Oggetto: Elemento rettilineo verniciato / Altezza (mm): 100 / Larghezza (mm): 150	m		13,47
TOS26_PR.P60.019.017	Oggetto: Canala portacavi chiusa / Materiale: acciaio zincato tipo sendzimir / Oggetto: Elemento rettilineo verniciato / Altezza (mm): 100 / Larghezza (mm): 200	m		15,94
TOS26_PR.P60.019.018	Oggetto: Canala portacavi chiusa / Materiale: acciaio zincato tipo sendzimir / Oggetto: Elemento rettilineo verniciato / Altezza (mm): 100 / Larghezza (mm): 300	m		22,08
TOS26_PR.P60.019.019	Oggetto: Canala portacavi chiusa / Materiale: acciaio zincato tipo sendzimir / Oggetto: Elemento rettilineo verniciato / Altezza (mm): 100 / Larghezza (mm): 400	m		25,95
TOS26_PR.P60.019.020	Oggetto: Canala portacavi chiusa / Materiale: acciaio zincato tipo sendzimir / Oggetto: Elemento rettilineo verniciato / Altezza (mm): 100 / Larghezza (mm): 500	m		29,35
TOS26_PR.P60.019.021	Oggetto: Canala portacavi chiusa / Materiale: acciaio zincato tipo sendzimir / Oggetto: Coperchio verniciato / Larghezza (mm): 75	m		12,79
TOS26_PR.P60.019.022	Oggetto: Canala portacavi chiusa / Materiale: acciaio zincato tipo sendzimir / Oggetto: Coperchio verniciato / Larghezza (mm): 100	m		14,79
TOS26_PR.P60.019.023	Oggetto: Canala portacavi chiusa / Materiale: acciaio zincato tipo sendzimir / Oggetto: Coperchio verniciato / Larghezza (mm): 150	m		20,61
TOS26_PR.P60.019.024	Oggetto: Canala portacavi chiusa / Materiale: acciaio zincato tipo sendzimir / Oggetto: Coperchio verniciato / Larghezza (mm): 200	m		25,46
TOS26_PR.P60.019.025	Oggetto: Canala portacavi chiusa / Materiale: acciaio zincato tipo sendzimir / Oggetto: Coperchio verniciato / Larghezza (mm): 300	m		36,38
TOS26_PR.P60.019.026	Oggetto: Canala portacavi chiusa / Materiale: acciaio zincato tipo sendzimir / Oggetto: Coperchio verniciato / Larghezza (mm): 400	m		48,91
TOS26_PR.P60.019.027	Oggetto: Canala portacavi chiusa / Materiale: acciaio zincato tipo sendzimir / Oggetto: Coperchio verniciato / Larghezza (mm): 500	m		55,58
TOS26_PR.P60.019.048	Oggetto: Canala portacavi chiusa / Materiale: acciaio zincato tipo sendzimir / Oggetto: Coperchio zincato / Larghezza (mm): 75	m		11,51
TOS26_PR.P60.019.049	Oggetto: Canala portacavi chiusa / Materiale: acciaio zincato tipo sendzimir / Oggetto: Coperchio zincato / Larghezza (mm): 100	m		15,72
TOS26_PR.P60.019.050	Oggetto: Canala portacavi chiusa / Materiale: acciaio zincato tipo sendzimir / Oggetto: Coperchio zincato / Larghezza (mm): 150	m		19,38
TOS26_PR.P60.019.051	Oggetto: Canala portacavi chiusa / Materiale: acciaio zincato tipo sendzimir / Oggetto: Coperchio zincato / Larghezza (mm): 200	m		24,88
TOS26_PR.P60.019.052	Oggetto: Canala portacavi chiusa / Materiale: acciaio zincato tipo sendzimir / Oggetto: Coperchio zincato / Larghezza (mm): 300	m		26,50
TOS26_PR.P60.019.053	Oggetto: Canala portacavi chiusa / Materiale: acciaio zincato tipo sendzimir / Oggetto: Coperchio zincato / Larghezza (mm): 400	m		28,93
TOS26_PR.P60.019.054	Oggetto: Canala portacavi chiusa / Materiale: acciaio zincato tipo sendzimir / Oggetto: Coperchio zincato / Larghezza (mm): 500	m		28,93
TOS26_PR.P60.020.001	Oggetto: Passerella portacavi / Materiale: fili d'acciaio zincato / Caratteristiche: magliatura max 100X50 mm / Conforme: CEI EN61537. / Oggetto: Elemento rettilineo / Materiale: zincato elettroliticamente / Altezza minima (mm): 50 / Altezza massima (mm): 60 / Larghezza (mm): 50	m		6,91
TOS26_PR.P60.020.002	Oggetto: Passerella portacavi / Materiale: fili d'acciaio zincato / Caratteristiche: magliatura max 100X50 mm / Conforme: CEI EN61537. / Oggetto: Elemento rettilineo / Materiale: zincato elettroliticamente / Altezza minima (mm): 50 / Altezza massima (mm): 60 / Larghezza (mm): 100	m		8,37
TOS26_PR.P60.020.003	Oggetto: Passerella portacavi / Materiale: fili d'acciaio zincato / Caratteristiche: magliatura max 100X50 mm / Conforme: CEI EN61537. / Oggetto: Elemento rettilineo / Materiale: zincato elettroliticamente / Altezza minima (mm): 50 / Altezza massima (mm): 60 / Larghezza (mm): 150	m		9,78
TOS26_PR.P60.020.004	Oggetto: Passerella portacavi / Materiale: fili d'acciaio zincato / Caratteristiche: magliatura max 100X50 mm / Conforme: CEI EN61537. / Oggetto: Elemento rettilineo / Materiale: zincato elettroliticamente / Altezza minima (mm): 50 / Altezza massima (mm): 60 / Larghezza (mm): 200	m		11,56
TOS26_PR.P60.020.005	Oggetto: Passerella portacavi / Materiale: fili d'acciaio zincato / Caratteristiche: magliatura max 100X50 mm / Conforme: CEI EN61537. / Oggetto: Elemento rettilineo / Materiale: zincato elettroliticamente / Altezza minima (mm): 50 / Altezza massima (mm): 60 / Larghezza (mm): 300	m		15,69
TOS26_PR.P60.020.006	Oggetto: Passerella portacavi / Materiale: fili d'acciaio zincato / Caratteristiche: magliatura max 100X50 mm / Conforme: CEI EN61537. / Oggetto: Elemento rettilineo / Materiale: zincato elettroliticamente / Altezza minima (mm): 50 / Altezza massima (mm): 60 / Larghezza (mm): 400	m		20,96
TOS26_PR.P60.020.007	Oggetto: Passerella portacavi / Materiale: fili d'acciaio zincato / Caratteristiche: magliatura max 100X50 mm / Conforme: CEI EN61537. / Oggetto: Elemento rettilineo / Materiale: zincato elettroliticamente / Altezza minima (mm): 50 / Altezza massima (mm): 60 / Larghezza (mm): 500	m		24,57
TOS26_PR.P60.020.008	Oggetto: Passerella portacavi / Materiale: fili d'acciaio zincato / Caratteristiche: magliatura max 100X50 mm / Conforme: CEI EN61537. / Oggetto: Elemento rettilineo / Materiale: zincato elettroliticamente / Altezza minima (mm): 50 / Altezza massima (mm): 60 / Larghezza (mm): 600	m		28,57
TOS26_PR.P60.020.009	Oggetto: Passerella portacavi / Materiale: fili d'acciaio zincato / Caratteristiche: magliatura max 100X50 mm / Conforme: CEI EN61537. / Oggetto: Elemento rettilineo / Materiale: zincato elettroliticamente / Altezza minima (mm): 30 / Altezza massima (mm): 35 / Larghezza (mm): 100	m		6,72
TOS26_PR.P60.020.010	Oggetto: Passerella portacavi / Materiale: fili d'acciaio zincato / Caratteristiche: magliatura max 100X50 mm / Conforme: CEI EN61537. / Oggetto: Elemento rettilineo / Materiale: zincato elettroliticamente / Altezza minima (mm): 30 / Altezza massima (mm): 35 / Larghezza (mm): 150	m		8,77
TOS26_PR.P60.020.011	Oggetto: Passerella portacavi / Materiale: fili d'acciaio zincato / Caratteristiche: magliatura max 100X50 mm / Conforme: CEI EN61537. / Oggetto: Elemento rettilineo / Materiale: zincato elettroliticamente / Altezza minima (mm): 30 / Altezza massima (mm): 35 / Larghezza (mm): 200	m		10,18
TOS26_PR.P60.020.012	Oggetto: Passerella portacavi / Materiale: fili d'acciaio zincato / Caratteristiche: magliatura max 100X50 mm / Conforme: CEI EN61537. / Oggetto: Elemento rettilineo / Materiale: zincato elettroliticamente / Altezza minima (mm): 30 / Altezza massima (mm): 35 / Larghezza (mm): 300	m		13,91
TOS26_PR.P60.020.013	Oggetto: Passerella portacavi / Materiale: fili d'acciaio zincato / Caratteristiche: magliatura max 100X50 mm / Conforme: CEI EN61537. / Oggetto: Elemento rettilineo / Materiale: zincato elettroliticamente / Altezza minima (mm): 100 / Altezza massima (mm): 110 / Larghezza (mm): 100	m		14,54
TOS26_PR.P60.020.014	Oggetto: Passerella portacavi / Materiale: fili d'acciaio zincato / Caratteristiche: magliatura max 100X50 mm / Conforme: CEI EN61537. / Oggetto: Elemento rettilineo / Materiale: zincato elettroliticamente / Altezza minima (mm): 100 / Altezza massima (mm): 110 / Larghezza (mm): 150	m		16,06
TOS26_PR.P60.020.015	Oggetto: Passerella portacavi / Materiale: fili d'acciaio zincato / Caratteristiche: magliatura max 100X50 mm / Conforme: CEI EN61537. / Oggetto: Elemento rettilineo / Materiale: zincato elettroliticamente / Altezza minima (mm): 100 / Altezza massima (mm): 110 / Larghezza (mm): 200	m		18,56
TOS26_PR.P60.020.016	Oggetto: Passerella portacavi / Materiale: fili d'acciaio zincato / Caratteristiche: magliatura max 100X50 mm / Conforme: CEI EN61537. / Oggetto: Elemento rettilineo / Materiale: zincato elettroliticamente / Altezza minima (mm): 100 / Altezza massima (mm): 110 / Larghezza (mm): 300	m		23,46
TOS26_PR.P60.020.017	Oggetto: Passerella portacavi / Materiale: fili d'acciaio zincato / Caratteristiche: magliatura max 100X50 mm / Conforme: CEI EN61537. / Oggetto: Elemento rettilineo / Materiale: zincato elettroliticamente / Altezza minima (mm): 100 / Altezza massima (mm): 110 / Larghezza (mm): 400	m		28,07
TOS26_PR.P60.020.018	Oggetto: Passerella portacavi / Materiale: fili d'acciaio zincato / Caratteristiche: magliatura max 100X50 mm / Conforme: CEI EN61537. / Oggetto: Elemento rettilineo / Materiale: zincato elettroliticamente / Altezza minima (mm): 100 / Altezza massima (mm): 110 / Larghezza (mm): 500	m		34,00
TOS26_PR.P60.020.019	Oggetto: Passerella portacavi / Materiale: fili d'acciaio zincato / Caratteristiche: magliatura max 100X50 mm / Conforme: CEI EN61537. / Oggetto: Elemento rettilineo / Materiale: zincato elettroliticamente / Altezza minima (mm): 100 / Altezza massima (mm): 110 / Larghezza (mm): 600	m		42,30
TOS26_PR.P60.020.020	Oggetto: Passerella portacavi / Materiale: fili d'acciaio zincato / Caratteristiche: magliatura max 100X50 mm / Conforme: CEI EN61537. / Oggetto: Coperchio / Materiale: zincato elettroliticamente / Larghezza (mm): 50	m		7,97
TOS26_PR.P60.020.021	Oggetto: Passerella portacavi / Materiale: fili d'acciaio zincato / Caratteristiche: magliatura max 100X50 mm / Conforme: CEI EN61537. / Oggetto: Coperchio / Materiale: zincato elettroliticamente / Larghezza (mm): 100	m		8,74
TOS26_PR.P60.020.022	Oggetto: Passerella portacavi / Materiale: fili d'acciaio zincato / Caratteristiche: magliatura max 100X50 mm / Conforme: CEI EN61537. / Oggetto: Coperchio / Materiale: zincato elettroliticamente / Larghezza (mm): 150	m		11,92
TOS26_PR.P60.020.023	Oggetto: Passerella portacavi / Materiale: fili d'acciaio zincato / Caratteristiche: magliatura max 100X50 mm / Conforme: CEI EN61537. / Oggetto: Coperchio / Materiale: zincato elettroliticamente / Larghezza (mm): 200	m		14,60
TOS26_PR.P60.020.024	Oggetto: Passerella portacavi / Materiale: fili d'acciaio zincato / Caratteristiche: magliatura max 100X50 mm / Conforme: CEI EN61537. / Oggetto: Coperchio / Materiale: zincato elettroliticamente / Larghezza (mm): 300	m		19,93
TOS26_PR.P60.020.025	Oggetto: Passerella portacavi / Materiale: fili d'acciaio zincato / Caratteristiche: magliatura max 100X50 mm / Conforme: CEI EN61537. / Oggetto: Coperchio / Materiale: zincato elettroliticamente / Larghezza (mm): 400	m		23,16
TOS26_PR.P60.020.026	Oggetto: Passerella portacavi / Materiale: fili d'acciaio zincato / Caratteristiche: magliatura max 100X50 mm / Conforme: CEI EN61537. / Oggetto: Coperchio / Materiale: zincato elettroliticamente / Larghezza (mm): 500	m		28,38
TOS26_PR.P60.020.027	Oggetto: Passerella portacavi / Materiale: fili d'acciaio zincato / Caratteristiche: magliatura max 100X50 mm / Conforme: CEI EN61537. / Oggetto: Coperchio / Materiale: zincato elettroliticamente / Larghezza (mm): 600	m		34,04
TOS26_PR.P60.020.028	Oggetto: Passerella portacavi / Materiale: fili d'acciaio zincato / Caratteristiche: magliatura max 100X50 mm / Conforme: CEI EN61537. / Oggetto: Elemento rettilineo / Materiale: zincato a caldo dopo lavorazione / Altezza minima (mm): 40 / Altezza massima (mm): 60 / Larghezza (mm): 50	m		11,87
TOS26_PR.P60.020.029	Oggetto: Passerella portacavi / Materiale: fili d'acciaio zincato / Caratteristiche: magliatura max 100X50 mm / Conforme: CEI EN61537. / Oggetto: Elemento rettilineo / Materiale: zincato a caldo dopo lavorazione / Altezza minima (mm): 40 / Altezza massima (mm): 60 / Larghezza (mm): 100	m		13,34
TOS26_PR.P60.020.030	Oggetto: Passerella portacavi / Materiale: fili d'acciaio zincato / Caratteristiche: magliatura max 100X50 mm / Conforme: CEI EN61537. / Oggetto: Elemento rettilineo / Materiale: zincato a caldo dopo lavorazione / Altezza minima (mm): 40 / Altezza massima (mm): 60 / Larghezza (mm): 150	m		15,68
TOS26_PR.P60.020.031	Oggetto: Passerella portacavi / Materiale: fili d'acciaio zincato / Caratteristiche: magliatura max 100X50 mm / Conforme: CEI EN61537. / Oggetto: Elemento rettilineo / Materiale: zincato a caldo dopo lavorazione / Altezza minima (mm): 40 / Altezza massima (mm): 60 / Larghezza (mm): 200	m		18,77
TOS26_PR.P60.020.032	Oggetto: Passerella portacavi / Materiale: fili d'acciaio zincato / Caratteristiche: magliatura max 100X50 mm / Conforme: CEI EN61537. / Oggetto: Elemento rettilineo / Materiale: zincato a caldo dopo lavorazione / Altezza minima (mm): 40 / Altezza massima (mm): 60 / Larghezza (mm): 300	m		28,56
TOS26_PR.P60.020.033	Oggetto: Passerella portacavi / Materiale: fili d'acciaio zincato / Caratteristiche: magliatura max 100X50 mm / Conforme: CEI EN61537. / Oggetto: Elemento rettilineo / Materiale: zincato a caldo dopo lavorazione / Altezza minima (mm): 40 / Altezza massima (mm): 60 / Larghezza (mm): 400	m		36,71
TOS26_PR.P60.020.034	Oggetto: Passerella portacavi / Materiale: fili d'acciaio zincato / Caratteristiche: magliatura max 100X50 mm / Conforme: CEI EN61537. / Oggetto: Elemento rettilineo / Materiale: zincato a caldo dopo lavorazione / Altezza minima (mm): 40 / Altezza massima (mm): 60 / Larghezza (mm): 500	m		43,07
TOS26_PR.P60.020.035	Oggetto: Passerella portacavi / Materiale: fili d'acciaio zincato / Caratteristiche: magliatura max 100X50 mm / Conforme: CEI EN61537. / Oggetto: Elemento rettilineo / Materiale: zincato a caldo dopo lavorazione / Altezza minima (mm): 40 / Altezza massima (mm): 60 / Larghezza (mm): 600	m		50,40
TOS26_PR.P60.020.036	Oggetto: Passerella portacavi / Materiale: fili d'acciaio zincato / Caratteristiche: magliatura max 100X50 mm / Conforme: CEI EN61537. / Oggetto: Elemento rettilineo / Materiale: zincato a caldo dopo lavorazione / Altezza minima (mm): 30 / Altezza massima (mm): 35 / Larghezza (mm): 100	m		8,24
TOS26_PR.P60.020.037	Oggetto: Passerella portacavi / Materiale: fili d'acciaio zincato / Caratteristiche: magliatura max 100X50 mm / Conforme: CEI EN61537. / Oggetto: Elemento rettilineo / Materiale: zincato a caldo dopo lavorazione / Altezza minima (mm): 30 / Altezza massima (mm): 35 / Larghezza (mm): 150	m		9,77
TOS26_PR.P60.020.038	Oggetto: Passerella portacavi / Materiale: fili d'acciaio zincato / Caratteristiche: magliatura max 100X50 mm / Conforme: CEI EN61537. / Oggetto: Elemento rettilineo / Materiale: zincato a caldo dopo lavorazione / Altezza minima (mm): 30 / Altezza massima (mm): 35 / Larghezza (mm): 200	m		11,47
TOS26_PR.P60.020.039	Oggetto: Passerella portacavi / Materiale: fili d'acciaio zincato / Caratteristiche: magliatura max 100X50 mm / Conforme: CEI EN61537. / Oggetto: Elemento rettilineo / Materiale: zincato a caldo dopo lavorazione / Altezza minima (mm): 30 / Altezza massima (mm): 35 / Larghezza (mm): 300	m		16,85
TOS26_PR.P60.020.040	Oggetto: Passerella portacavi / Materiale: fili d'acciaio zincato / Caratteristiche: magliatura max 100X50 mm / Conforme: CEI EN61537. / Oggetto: Elemento rettilineo / Materiale: zincato a caldo dopo lavorazione / Altezza minima (mm): 100 / Altezza massima (mm): 110 / Larghezza (mm): 100	m		20,77
TOS26_PR.P60.020.041	Oggetto: Passerella portacavi / Materiale: fili d'acciaio zincato / Caratteristiche: magliatura max 100X50 mm / Conforme: CEI EN61537. / Oggetto: Elemento rettilineo / Materiale: zincato a caldo dopo lavorazione / Altezza minima (mm): 100 / Altezza massima (mm): 110 / Larghezza (mm): 150	m		22,99
TOS26_PR.P60.020.042	Oggetto: Passerella portacavi / Materiale: fili d'acciaio zincato / Caratteristiche: magliatura max 100X50 mm / Conforme: CEI EN61537. / Oggetto: Elemento rettilineo / Materiale: zincato a caldo dopo lavorazione / Altezza minima (mm): 100 / Altezza massima (mm): 110 / Larghezza (mm): 200	m		29,67
TOS26_PR.P60.020.043	Oggetto: Passerella portacavi / Materiale: fili d'acciaio zincato / Caratteristiche: magliatura max 100X50 mm / Conforme: CEI EN61537. / Oggetto: Elemento rettilineo / Materiale: zincato a caldo dopo lavorazione / Altezza minima (mm): 100 / Altezza massima (mm): 110 / Larghezza (mm): 300	m		37,78
TOS26_PR.P60.020.044	Oggetto: Passerella portacavi / Materiale: fili d'acciaio zincato / Caratteristiche: magliatura max 100X50 mm / Conforme: CEI EN61537. / Oggetto: Elemento rettilineo / Materiale: zincato a caldo dopo lavorazione / Altezza minima (mm): 100 / Altezza massima (mm): 110 / Larghezza (mm): 400	m		45,99
TOS26_PR.P60.020.045	Oggetto: Passerella portacavi / Materiale: fili d'acciaio zincato / Caratteristiche: magliatura max 100X50 mm / Conforme: CEI EN61537. / Oggetto: Elemento rettilineo / Materiale: zincato a caldo dopo lavorazione / Altezza minima (mm): 100 / Altezza massima (mm): 110 / Larghezza (mm): 500	m		53,55
TOS26_PR.P60.020.046	Oggetto: Passerella portacavi / Materiale: fili d'acciaio zincato / Caratteristiche: magliatura max 100X50 mm / Conforme: CEI EN61537. / Oggetto: Elemento rettilineo / Materiale: zincato a caldo dopo lavorazione / Altezza minima (mm): 100 / Altezza massima (mm): 110 / Larghezza (mm): 600	m		65,95
TOS26_PR.P60.020.047	Oggetto: Passerella portacavi / Materiale: fili d'acciaio zincato / Caratteristiche: magliatura max 100X50 mm / Conforme: CEI EN61537. / Oggetto: Coperchio / Materiale: zincato a caldo dopo lavorazione / Larghezza (mm): 50	m		16,65
TOS26_PR.P60.020.048	Oggetto: Passerella portacavi / Materiale: fili d'acciaio zincato / Caratteristiche: magliatura max 100X50 mm / Conforme: CEI EN61537. / Oggetto: Coperchio / Materiale: zincato a caldo dopo lavorazione / Larghezza (mm): 100	m		19,21
TOS26_PR.P60.020.049	Oggetto: Passerella portacavi / Materiale: fili d'acciaio zincato / Caratteristiche: magliatura max 100X50 mm / Conforme: CEI EN61537. / Oggetto: Coperchio / Materiale: zincato a caldo dopo lavorazione / Larghezza (mm): 150	m		25,78
TOS26_PR.P60.020.050	Oggetto: Passerella portacavi / Materiale: fili d'acciaio zincato / Caratteristiche: magliatura max 100X50 mm / Conforme: CEI EN61537. / Oggetto: Coperchio / Materiale: zincato a caldo dopo lavorazione / Larghezza (mm): 200	m		32,37
TOS26_PR.P60.020.051	Oggetto: Passerella portacavi / Materiale: fili d'acciaio zincato / Caratteristiche: magliatura max 100X50 mm / Conforme: CEI EN61537. / Oggetto: Coperchio / Materiale: zincato a caldo dopo lavorazione / Larghezza (mm): 300	m		45,62
TOS26_PR.P60.020.052	Oggetto: Passerella portacavi / Materiale: fili d'acciaio zincato / Caratteristiche: magliatura max 100X50 mm / Conforme: CEI EN61537. / Oggetto: Coperchio / Materiale: zincato a caldo dopo lavorazione / Larghezza (mm): 400	m		59,61
TOS26_PR.P60.020.053	Oggetto: Passerella portacavi / Materiale: fili d'acciaio zincato / Caratteristiche: magliatura max 100X50 mm / Conforme: CEI EN61537. / Oggetto: Coperchio / Materiale: zincato a caldo dopo lavorazione / Larghezza (mm): 500	m		74,64
TOS26_PR.P60.020.054	Oggetto: Passerella portacavi / Materiale: fili d'acciaio zincato / Caratteristiche: magliatura max 100X50 mm / Conforme: CEI EN61537. / Oggetto: Coperchio / Materiale: zincato a caldo dopo lavorazione / Larghezza (mm): 600	m		90,86
TOS26_PR.P60.021.001	Oggetto: Passerella portacavi / Materiale: fili d'acciaio inox amagnetico AISI 304 / Caratteristiche: magliatura max 100X50 mm / Altezza minima (mm): 40 / Altezza massima (mm): 60 / Conforme: CEI EN61537. / Oggetto: Elemento rettilineo / Larghezza (mm): 50	m		43,80
TOS26_PR.P60.021.002	Oggetto: Passerella portacavi / Materiale: fili d'acciaio inox amagnetico AISI 304 / Caratteristiche: magliatura max 100X50 mm / Altezza minima (mm): 40 / Altezza massima (mm): 60 / Conforme: CEI EN61537. / Oggetto: Elemento rettilineo / Larghezza (mm): 100	m		57,73
TOS26_PR.P60.021.003	Oggetto: Passerella portacavi / Materiale: fili d'acciaio inox amagnetico AISI 304 / Caratteristiche: magliatura max 100X50 mm / Altezza minima (mm): 40 / Altezza massima (mm): 60 / Conforme: CEI EN61537. / Oggetto: Elemento rettilineo / Larghezza (mm): 150	m		68,44
TOS26_PR.P60.021.004	Oggetto: Passerella portacavi / Materiale: fili d'acciaio inox amagnetico AISI 304 / Caratteristiche: magliatura max 100X50 mm / Altezza minima (mm): 40 / Altezza massima (mm): 60 / Conforme: CEI EN61537. / Oggetto: Elemento rettilineo / Larghezza (mm): 150	m		82,35
TOS26_PR.P60.021.005	Oggetto: Passerella portacavi / Materiale: fili d'acciaio inox amagnetico AISI 304 / Caratteristiche: magliatura max 100X50 mm / Altezza minima (mm): 40 / Altezza massima (mm): 60 / Conforme: CEI EN61537. / Oggetto: Elemento rettilineo / Larghezza (mm): 300	m		108,10
TOS26_PR.P60.021.006	Oggetto: Passerella portacavi / Materiale: fili d'acciaio inox amagnetico AISI 304 / Caratteristiche: magliatura max 100X50 mm / Altezza minima (mm): 40 / Altezza massima (mm): 60 / Conforme: CEI EN61537. / Oggetto: Elemento rettilineo / Larghezza (mm): 400	m		118,34
TOS26_PR.P60.021.007	Oggetto: Passerella portacavi / Materiale: fili d'acciaio inox amagnetico AISI 304 / Caratteristiche: magliatura max 100X50 mm / Altezza minima (mm): 40 / Altezza massima (mm): 60 / Conforme: CEI EN61537. / Oggetto: Elemento rettilineo / Larghezza (mm): 500	m		159,62
TOS26_PR.P60.021.008	Oggetto: Passerella portacavi / Materiale: fili d'acciaio inox amagnetico AISI 304 / Caratteristiche: magliatura max 100X50 mm / Altezza minima (mm): 40 / Altezza massima (mm): 60 / Conforme: CEI EN61537. / Oggetto: Elemento rettilineo / Larghezza (mm): 600	m		184,94
TOS26_PR.P60.022.001	Oggetto: Passerella portacavi / Materiale: fili d'acciaio inox amagnetico AISI 304 / Caratteristiche: magliatura max 100X50 mm / Altezza minima (mm): 30 / Altezza minima (mm): 35 / Conforme: CEI EN61537. / Oggetto: Elemento rettilineo / Larghezza (mm): 100	m		44,81
TOS26_PR.P60.022.002	Oggetto: Passerella portacavi / Materiale: fili d'acciaio inox amagnetico AISI 304 / Caratteristiche: magliatura max 100X50 mm / Altezza minima (mm): 30 / Altezza minima (mm): 35 / Conforme: CEI EN61537. / Oggetto: Elemento rettilineo / Larghezza (mm): 150	m		55,17
TOS26_PR.P60.022.003	Oggetto: Passerella portacavi / Materiale: fili d'acciaio inox amagnetico AISI 304 / Caratteristiche: magliatura max 100X50 mm / Altezza minima (mm): 30 / Altezza minima (mm): 35 / Conforme: CEI EN61537. / Oggetto: Elemento rettilineo / Larghezza (mm): 200	m		67,26
TOS26_PR.P60.022.004	Oggetto: Passerella portacavi / Materiale: fili d'acciaio inox amagnetico AISI 304 / Caratteristiche: magliatura max 100X50 mm / Altezza minima (mm): 30 / Altezza minima (mm): 35 / Conforme: CEI EN61537. / Oggetto: Elemento rettilineo / Larghezza (mm): 300	m		88,64
TOS26_PR.P60.023.001	Oggetto: Passerella portacavi / Materiale: fili d'acciaio inox amagnetico AISI 304 / Caratteristiche: magliatura max 100X50 mm / Altezza minima (mm): 100 / Altezza minima (mm): 110 / Conforme: CEI EN61537. / Oggetto: Elemento rettilineo / Larghezza (mm): 100	m		87,95
TOS26_PR.P60.023.002	Oggetto: Passerella portacavi / Materiale: fili d'acciaio inox amagnetico AISI 304 / Caratteristiche: magliatura max 100X50 mm / Altezza minima (mm): 100 / Altezza minima (mm): 110 / Conforme: CEI EN61537. / Oggetto: Elemento rettilineo / Larghezza (mm): 150	m		102,33
TOS26_PR.P60.023.003	Oggetto: Passerella portacavi / Materiale: fili d'acciaio inox amagnetico AISI 304 / Caratteristiche: magliatura max 100X50 mm / Altezza minima (mm): 100 / Altezza minima (mm): 110 / Conforme: CEI EN61537. / Oggetto: Elemento rettilineo / Larghezza (mm): 200	m		115,30
TOS26_PR.P60.023.004	Oggetto: Passerella portacavi / Materiale: fili d'acciaio inox amagnetico AISI 304 / Caratteristiche: magliatura max 100X50 mm / Altezza minima (mm): 100 / Altezza minima (mm): 110 / Conforme: CEI EN61537. / Oggetto: Elemento rettilineo / Larghezza (mm): 300	m		131,05
TOS26_PR.P60.023.005	Oggetto: Passerella portacavi / Materiale: fili d'acciaio inox amagnetico AISI 304 / Caratteristiche: magliatura max 100X50 mm / Altezza minima (mm): 100 / Altezza minima (mm): 110 / Conforme: CEI EN61537. / Oggetto: Elemento rettilineo / Larghezza (mm): 400	m		166,86
TOS26_PR.P60.023.006	Oggetto: Passerella portacavi / Materiale: fili d'acciaio inox amagnetico AISI 304 / Caratteristiche: magliatura max 100X50 mm / Altezza minima (mm): 100 / Altezza minima (mm): 110 / Conforme: CEI EN61537. / Oggetto: Elemento rettilineo / Larghezza (mm): 500	m		202,39
TOS26_PR.P60.023.007	Oggetto: Passerella portacavi / Materiale: fili d'acciaio inox amagnetico AISI 304 / Caratteristiche: magliatura max 100X50 mm / Altezza minima (mm): 100 / Altezza minima (mm): 110 / Conforme: CEI EN61537. / Oggetto: Elemento rettilineo / Larghezza (mm): 600	m		224,71
TOS26_PR.P60.024.001	Oggetto: Coperchio / Materiale: fili d'acciaio inox amagnetico AISI 304 / Caratteristiche: magliatura max 100X50 mm / Conforme: CEI EN61537. / Larghezza (mm): 50	m		28,43
TOS26_PR.P60.024.002	Oggetto: Coperchio / Materiale: fili d'acciaio inox amagnetico AISI 304 / Caratteristiche: magliatura max 100X50 mm / Conforme: CEI EN61537. / Larghezza (mm): 100	m		39,05
TOS26_PR.P60.024.003	Oggetto: Coperchio / Materiale: fili d'acciaio inox amagnetico AISI 304 / Caratteristiche: magliatura max 100X50 mm / Conforme: CEI EN61537. / Larghezza (mm): 150	m		53,31
TOS26_PR.P60.024.004	Oggetto: Coperchio / Materiale: fili d'acciaio inox amagnetico AISI 304 / Caratteristiche: magliatura max 100X50 mm / Conforme: CEI EN61537. / Larghezza (mm): 200	m		65,39
TOS26_PR.P60.024.005	Oggetto: Coperchio / Materiale: fili d'acciaio inox amagnetico AISI 304 / Caratteristiche: magliatura max 100X50 mm / Conforme: CEI EN61537. / Larghezza (mm): 300	m		84,30
TOS26_PR.P60.024.006	Oggetto: Coperchio / Materiale: fili d'acciaio inox amagnetico AISI 304 / Caratteristiche: magliatura max 100X50 mm / Conforme: CEI EN61537. / Larghezza (mm): 400	m		118,70
TOS26_PR.P60.024.007	Oggetto: Coperchio / Materiale: fili d'acciaio inox amagnetico AISI 304 / Caratteristiche: magliatura max 100X50 mm / Conforme: CEI EN61537. / Larghezza (mm): 500	m		133,26
TOS26_PR.P60.024.008	Oggetto: Coperchio / Materiale: fili d'acciaio inox amagnetico AISI 304 / Caratteristiche: magliatura max 100X50 mm / Conforme: CEI EN61537. / Larghezza (mm): 600	m		184,86
TOS26_PR.P60.025.001	Oggetto: Separatore / Uso: canala / Materiale: acciaio zincato tipo sendzimir / Altezza (mm): 50	m		8,94
TOS26_PR.P60.025.002	Oggetto: Separatore / Uso: canala / Materiale: acciaio zincato tipo sendzimir / Altezza (mm): 75	m		7,67
TOS26_PR.P60.025.003	Oggetto: Separatore / Uso: canala / Materiale: acciaio zincato tipo sendzimir / Altezza (mm): 100	m		13,78
TOS26_PR.P60.026.001	Oggetto: Separatore / Uso: canala / Materiale: acciaio zincato elettroliticamente / Altezza minima (mm): 30 / Altezza massima (mm): 35	m		11,08
TOS26_PR.P60.026.002	Oggetto: Separatore / Uso: canala / Materiale: acciaio zincato elettroliticamente / Altezza minima (mm): 40 / Altezza massima (mm): 60	m		13,88
TOS26_PR.P60.026.003	Oggetto: Separatore / Uso: canala / Materiale: acciaio zincato elettroliticamente / Altezza minima (mm): 100 / Altezza massima (mm): 110	m		25,34
TOS26_PR.P60.027.001	Oggetto: Separatore / Uso: canala / Materiale: acciaio inox / Altezza minima (mm): 30 / Altezza massima (mm): 35	m		17,55
TOS26_PR.P60.027.002	Oggetto: Separatore / Uso: canala / Materiale: acciaio inox / Altezza minima (mm): 40 / Altezza massima (mm): 60	m		24,03
TOS26_PR.P60.027.003	Oggetto: Separatore / Uso: canala / Materiale: acciaio inox / Altezza minima (mm): 100 / Altezza massima (mm): 110	m		39,77
TOS26_PR.P60.028.001	Oggetto: Sistema di supporto a mensola / Uso: canale / Materiale: acciaio zincato / Materiale: acciaio zincato tipo sendzimir / Lunghezza (mm): 100	cad		7,55
TOS26_PR.P60.028.002	Oggetto: Sistema di supporto a mensola / Uso: canale / Materiale: acciaio zincato / Materiale: acciaio zincato a caldo dopo la lavorazione / Lunghezza (mm): 100	cad		13,72
TOS26_PR.P60.028.003	Oggetto: Sistema di supporto a mensola / Uso: canale / Materiale: acciaio zincato / Materiale: acciaio inox AISI 316L / Lunghezza (mm): 100	cad		28,51
TOS26_PR.P60.028.004	Oggetto: Sistema di supporto a mensola / Uso: canale / Materiale: acciaio zincato / Materiale: acciaio zincato tipo sendzimir / Lunghezza (mm): 150	cad		8,30
TOS26_PR.P60.028.005	Oggetto: Sistema di supporto a mensola / Uso: canale / Materiale: acciaio zincato / Materiale: acciaio zincato a caldo dopo la lavorazione / Lunghezza (mm): 150	cad		15,38
TOS26_PR.P60.028.006	Oggetto: Sistema di supporto a mensola / Uso: canale / Materiale: acciaio zincato / Materiale: acciaio inox AISI 316L / Lunghezza (mm): 150	cad		31,90
TOS26_PR.P60.028.007	Oggetto: Sistema di supporto a mensola / Uso: canale / Materiale: acciaio zincato / Materiale: acciaio zincato tipo sendzimir / Lunghezza (mm): 200	cad		9,28
TOS26_PR.P60.028.008	Oggetto: Sistema di supporto a mensola / Uso: canale / Materiale: acciaio zincato / Materiale: acciaio zincato a caldo dopo la lavorazione / Lunghezza (mm): 200	cad		17,04
TOS26_PR.P60.028.009	Oggetto: Sistema di supporto a mensola / Uso: canale / Materiale: acciaio zincato / Materiale: acciaio inox AISI 316L / Lunghezza (mm): 200	cad		35,06
TOS26_PR.P60.028.010	Oggetto: Sistema di supporto a mensola / Uso: canale / Materiale: acciaio zincato / Materiale: acciaio zincato tipo sendzimir / Lunghezza (mm): 300	cad		11,60
TOS26_PR.P60.028.011	Oggetto: Sistema di supporto a mensola / Uso: canale / Materiale: acciaio zincato / Materiale: acciaio zincato a caldo dopo la lavorazione / Lunghezza (mm): 300	cad		20,59
TOS26_PR.P60.028.012	Oggetto: Sistema di supporto a mensola / Uso: canale / Materiale: acciaio zincato / Materiale: acciaio inox AISI 316L / Lunghezza (mm): 300	cad		43,71
TOS26_PR.P60.028.013	Oggetto: Sistema di supporto a mensola / Uso: canale / Materiale: acciaio zincato / Materiale: acciaio zincato tipo sendzimir / Lunghezza (mm): 400	cad		21,26
TOS26_PR.P60.028.014	Oggetto: Sistema di supporto a mensola / Uso: canale / Materiale: acciaio zincato / Materiale: acciaio zincato a caldo dopo la lavorazione / Lunghezza (mm): 400	cad		31,71
TOS26_PR.P60.028.015	Oggetto: Sistema di supporto a mensola / Uso: canale / Materiale: acciaio zincato / Materiale: acciaio inox AISI 316L / Lunghezza (mm): 400	cad		98,62
TOS26_PR.P60.028.016	Oggetto: Sistema di supporto a mensola / Uso: canale / Materiale: acciaio zincato / Materiale: acciaio zincato tipo sendzimir / Lunghezza (mm): 500	cad		26,72
TOS26_PR.P60.028.017	Oggetto: Sistema di supporto a mensola / Uso: canale / Materiale: acciaio zincato / Materiale: acciaio zincato a caldo dopo la lavorazione / Lunghezza (mm): 500	cad		46,47
TOS26_PR.P60.028.018	Oggetto: Sistema di supporto a mensola / Uso: canale / Materiale: acciaio zincato / Materiale: acciaio inox AISI 316L / Lunghezza (mm): 500	cad		103,38
TOS26_PR.P60.028.019	Oggetto: Sistema di supporto a mensola / Uso: canale / Materiale: acciaio zincato / Materiale: acciaio zincato tipo sendzimir / Lunghezza (mm): 600	cad		30,62
TOS26_PR.P60.028.020	Oggetto: Sistema di supporto a mensola / Uso: canale / Materiale: acciaio zincato / Materiale: acciaio zincato a caldo dopo la lavorazione / Lunghezza (mm): 600	cad		52,56
TOS26_PR.P60.028.021	Oggetto: Sistema di supporto a mensola / Uso: canale / Materiale: acciaio zincato / Materiale: acciaio inox AISI 316L / Lunghezza (mm): 600	cad		119,50
TOS26_PR.P60.029.001	Oggetto: Canaletta / Materiale: PVC autoestinguente / Colore: standard / Caratteristiche: / - a battiscopa/cornice; / - IP4X. / Compreso: coperchio. / Oggetto: elemento rettilineo / Altezza (mm): 20 / Larghezza (mm): 70 / Scomprato: 3	m		14,91
TOS26_PR.P60.029.002	Oggetto: Canaletta / Materiale: PVC autoestinguente / Colore: standard / Caratteristiche: / - a battiscopa/cornice; / - IP4X. / Compreso: coperchio. / Oggetto: elemento rettilineo / Altezza (mm): 25 / Larghezza (mm): 100 / Scomprato: 4	m		20,79
TOS26_PR.P60.029.003	Oggetto: Canaletta / Materiale: PVC autoestinguente / Colore: standard / Caratteristiche: / - a battiscopa/cornice; / - IP4X. / Compreso: coperchio. / Oggetto: elemento rettilineo / Altezza (mm): 25 / Larghezza (mm): 100 / Scomprato: 5	m		25,46
TOS26_PR.P60.029.004	Oggetto: Canaletta / Materiale: PVC autoestinguente / Colore: standard / Caratteristiche: / - a battiscopa/cornice; / - IP4X. / Compreso: coperchio. / Oggetto: Scatola porta apparecchi autoportante / Specifiche: 3 moduli / Uso: canala / Scomprato: 3 / Altezza (mm):70	cad		7,57
TOS26_PR.P60.029.005	Oggetto: Canaletta / Materiale: PVC autoestinguente / Colore: standard / Caratteristiche: / - a battiscopa/cornice; / - IP4X. / Compreso: coperchio. / Oggetto: Scatola porta apparecchi autoportante / Specifiche: 4 moduli / Uso: canala / Scomprato: 3 / Altezza (mm):70	cad		12,78
TOS26_PR.P60.029.006	Oggetto: Canaletta / Materiale: PVC autoestinguente / Colore: standard / Caratteristiche: / - a battiscopa/cornice; / - IP4X. / Compreso: coperchio. / Oggetto: Scatola porta apparecchi autoportante / Specifiche: 6 moduli / Uso: canala / Scomprato: 3 / Altezza (mm):70	cad		12,78
TOS26_PR.P60.029.007	Oggetto: Canaletta / Materiale: PVC autoestinguente / Colore: standard / Caratteristiche: / - a battiscopa/cornice; / - IP4X. / Compreso: coperchio. / Oggetto: Scatola porta apparecchi autoportante / Specifiche: 3 moduli / Uso: canala / Scomprato: 4/5 / Altezza (mm): 100	cad		15,12
TOS26_PR.P60.029.008	Oggetto: Canaletta / Materiale: PVC autoestinguente / Colore: standard / Caratteristiche: / - a battiscopa/cornice; / - IP4X. / Compreso: coperchio. / Oggetto: Scatola porta apparecchi autoportante / Specifiche: 4 moduli / Uso: canala / Scomprato: 4/5 / Altezza (mm): 100	cad		15,50
TOS26_PR.P60.029.009	Oggetto: Canaletta / Materiale: PVC autoestinguente / Colore: standard / Caratteristiche: / - a battiscopa/cornice; / - IP4X. / Compreso: coperchio. / Oggetto: Scatola porta apparecchi autoportante / Specifiche: 6 moduli / Uso: canala / Scomprato: 4/5 / Altezza (mm): 100	cad		21,69
TOS26_PR.P60.029.010	Oggetto: Canaletta / Materiale: PVC autoestinguente / Colore: standard / Caratteristiche: / - a battiscopa/cornice; / - IP4X. / Compreso: coperchio. / Oggetto: scatola / Uso: derivazione / Specifiche: dimensioni assimilabili a 151 x 151 x 60 mm.	cad		50,98
TOS26_PR.P60.029.011	Oggetto: Canaletta / Materiale: PVC autoestinguente / Colore: standard / Caratteristiche: / - a battiscopa/cornice; / - IP4X. / Compreso: coperchio. / Oggetto: scatola / Uso: derivazione / Specifiche: dimensioni assimilabili a 151 x 151 x 75 mm.	cad		60,28
TOS26_PR.P60.029.012	Oggetto: Canaletta / Materiale: PVC autoestinguente / Colore: standard / Caratteristiche: / - a battiscopa/cornice; / - IP4X. / Compreso: coperchio. / Oggetto: scatola / Uso: derivazione / Specifiche: dimensioni assimilabili a 231 x 231 x 95 mm.	cad		92,58
TOS26_PR.P60.030.001	Oggetto: Canala / Materiale: PVC autoestinguente / Colore: standard / Caratteristiche: IP4 / Uso: installazione da parete e da soffitto / Conforme: / - norma CEI EN 50085-2-1; / - marchio IMQ; / - marcatura CE. / Oggetto: Minicanala / Scomparto: 1 / Specifiche: dimensioni assimilabili a 10 x 10 mm. / Compreso: coperchio	m		3,95
TOS26_PR.P60.030.002	Oggetto: Canala / Materiale: PVC autoestinguente / Colore: standard / Caratteristiche: IP4 / Uso: installazione da parete e da soffitto / Conforme: / - norma CEI EN 50085-2-1; / - marchio IMQ; / - marcatura CE. / Oggetto: Minicanala / Scomparto: 1 / Specifiche: dimensioni assimilabili a 20 x 10 mm. / Compreso: coperchio	m		2,92
TOS26_PR.P60.030.003	Oggetto: Canala / Materiale: PVC autoestinguente / Colore: standard / Caratteristiche: IP4 / Uso: installazione da parete e da soffitto / Conforme: / - norma CEI EN 50085-2-1; / - marchio IMQ; / - marcatura CE. / Oggetto: Minicanala / Scomparto: 1 / Specifiche: dimensioni assimilabili a 30 x 10 mm. / Compreso: coperchio	m		4,81
TOS26_PR.P60.030.004	Oggetto: Canala / Materiale: PVC autoestinguente / Colore: standard / Caratteristiche: IP4 / Uso: installazione da parete e da soffitto / Conforme: / - norma CEI EN 50085-2-1; / - marchio IMQ; / - marcatura CE. / Oggetto: Minic2nala / Scomparto: 1 / Specifiche: dimensioni assimilabili a 30 x 10 mm. / Compreso: coperchio	m		4,43
TOS26_PR.P60.030.005	Oggetto: Canala / Materiale: PVC autoestinguente / Colore: standard / Caratteristiche: IP4 / Uso: installazione da parete e da soffitto / Conforme: / - norma CEI EN 50085-2-1; / - marchio IMQ; / - marcatura CE. / Oggetto: Minicanala / Scomparto: 1 / Specifiche: dimensioni assimilabili a 15 x 17 mm. / Compreso: coperchio	m		3,34
TOS26_PR.P60.030.006	Oggetto: Canala / Materiale: PVC autoestinguente / Colore: standard / Caratteristiche: IP4 / Uso: installazione da parete e da soffitto / Conforme: / - norma CEI EN 50085-2-1; / - marchio IMQ; / - marcatura CE. / Oggetto: Minicanala / Scomparto: 1 / Specifiche: dimensioni assimilabili a 25 x 17 mm. / Compreso: coperchio	m		4,21
TOS26_PR.P60.030.007	Oggetto: Canala / Materiale: PVC autoestinguente / Colore: standard / Caratteristiche: IP4 / Uso: installazione da parete e da soffitto / Conforme: / - norma CEI EN 50085-2-1; / - marchio IMQ; / - marcatura CE. / Oggetto: Minicanala / Scomparto: 1 / Specifiche: dimensioni assimilabili a 40 x 17 mm. / Compreso: coperchio	m		5,98
TOS26_PR.P60.030.008	Oggetto: Canala / Materiale: PVC autoestinguente / Colore: standard / Caratteristiche: IP4 / Uso: installazione da parete e da soffitto / Conforme: / - norma CEI EN 50085-2-1; / - marchio IMQ; / - marcatura CE. / Oggetto: Minicanala / Scomparto: 2 / Specifiche: dimensioni assimilabili a 40 x 17 mm. / Compreso: coperchio	m		7,25
TOS26_PR.P60.030.009	Oggetto: Canala / Materiale: PVC autoestinguente / Colore: standard / Caratteristiche: IP4 / Uso: installazione da parete e da soffitto / Conforme: / - norma CEI EN 50085-2-1; / - marchio IMQ; / - marcatura CE. / Oggetto: Minicanala / Scomparto: 1 / Specifiche: dimensioni assimilabili a 50 x 17 mm. / Compreso: coperchio	m		8,76
TOS26_PR.P60.030.010	Oggetto: Canala / Materiale: PVC autoestinguente / Colore: standard / Caratteristiche: IP4 / Uso: installazione da parete e da soffitto / Conforme: / - norma CEI EN 50085-2-1; / - marchio IMQ; / - marcatura CE. / Oggetto: Minicanala / Scomparto: 2 / Specifiche: dimensioni assimilabili a 50 x 17 mm. / Compreso: coperchio	m		7,67
TOS26_PR.P60.030.011	Oggetto: Canala / Materiale: PVC autoestinguente / Colore: standard / Caratteristiche: IP4 / Uso: installazione da parete e da soffitto / Conforme: / - norma CEI EN 50085-2-1; / - marchio IMQ; / - marcatura CE. / Oggetto: Minicanala / Scomparto: 3 / Specifiche: dimensioni assimilabili a 50 x 17 mm. / Compreso: coperchio	m		10,00
TOS26_PR.P60.030.012	Oggetto: Canala / Materiale: PVC autoestinguente / Colore: standard / Caratteristiche: IP4 / Uso: installazione da parete e da soffitto / Conforme: / - norma CEI EN 50085-2-1; / - marchio IMQ; / - marcatura CE. / Oggetto: Elemento rettilineo / Compreso: coperchio / Specifiche: dimensioni assimilabili a 25 x 30 mm.	m		3,80
TOS26_PR.P60.030.013	Oggetto: Canala / Materiale: PVC autoestinguente / Colore: standard / Caratteristiche: IP4 / Uso: installazione da parete e da soffitto / Conforme: / - norma CEI EN 50085-2-1; / - marchio IMQ; / - marcatura CE. / Oggetto: Elemento rettilineo / Compreso: coperchio / Specifiche: dimensioni assimilabili a 40 x 40 mm.	m		6,12
TOS26_PR.P60.030.014	Oggetto: Canala / Materiale: PVC autoestinguente / Colore: standard / Caratteristiche: IP4 / Uso: installazione da parete e da soffitto / Conforme: / - norma CEI EN 50085-2-1; / - marchio IMQ; / - marcatura CE. / Oggetto: Elemento rettilineo / Compreso: coperchio / Specifiche: dimensioni assimilabili a 60 x 40 mm.	m		12,01
TOS26_PR.P60.030.015	Oggetto: Canala / Materiale: PVC autoestinguente / Colore: standard / Caratteristiche: IP4 / Uso: installazione da parete e da soffitto / Conforme: / - norma CEI EN 50085-2-1; / - marchio IMQ; / - marcatura CE. / Oggetto: Elemento rettilineo / Compreso: coperchio / Specifiche: dimensioni assimilabili a 80 x 40 mm.	m		17,67
TOS26_PR.P60.030.016	Oggetto: Canala / Materiale: PVC autoestinguente / Colore: standard / Caratteristiche: IP4 / Uso: installazione da parete e da soffitto / Conforme: / - norma CEI EN 50085-2-1; / - marchio IMQ; / - marcatura CE. / Oggetto: Elemento rettilineo / Compreso: coperchio / Specifiche: dimensioni assimilabili a 100 x 40 mm.	m		20,53
TOS26_PR.P60.030.017	Oggetto: Canala / Materiale: PVC autoestinguente / Colore: standard / Caratteristiche: IP4 / Uso: installazione da parete e da soffitto / Conforme: / - norma CEI EN 50085-2-1; / - marchio IMQ; / - marcatura CE. / Oggetto: Elemento rettilineo / Compreso: coperchio / Specifiche: dimensioni assimilabili a 120 x 40 mm.	m		25,96
TOS26_PR.P60.030.018	Oggetto: Canala / Materiale: PVC autoestinguente / Colore: standard / Caratteristiche: IP4 / Uso: installazione da parete e da soffitto / Conforme: / - norma CEI EN 50085-2-1; / - marchio IMQ; / - marcatura CE. / Oggetto: Elemento rettilineo / Compreso: coperchio / Specifiche: dimensioni assimilabili a 60 x 60 mm.	m		15,81
TOS26_PR.P60.030.019	Oggetto: Canala / Materiale: PVC autoestinguente / Colore: standard / Caratteristiche: IP4 / Uso: installazione da parete e da soffitto / Conforme: / - norma CEI EN 50085-2-1; / - marchio IMQ; / - marcatura CE. / Oggetto: Elemento rettilineo / Compreso: coperchio / Specifiche: dimensioni assimilabili a 80 x 60 mm.	m		21,15
TOS26_PR.P60.030.020	Oggetto: Canala / Materiale: PVC autoestinguente / Colore: standard / Caratteristiche: IP4 / Uso: installazione da parete e da soffitto / Conforme: / - norma CEI EN 50085-2-1; / - marchio IMQ; / - marcatura CE. / Oggetto: Elemento rettilineo / Compreso: coperchio / Specifiche: dimensioni assimilabili a 100 x 60 mm.	m		26,81
TOS26_PR.P60.030.021	Oggetto: Canala / Materiale: PVC autoestinguente / Colore: standard / Caratteristiche: IP4 / Uso: installazione da parete e da soffitto / Conforme: / - norma CEI EN 50085-2-1; / - marchio IMQ; / - marcatura CE. / Oggetto: Elemento rettilineo / Compreso: coperchio / Specifiche: dimensioni assimilabili a 120 x 60 mm.	m		30,91
TOS26_PR.P60.030.022	Oggetto: Canala / Materiale: PVC autoestinguente / Colore: standard / Caratteristiche: IP4 / Uso: installazione da parete e da soffitto / Conforme: / - norma CEI EN 50085-2-1; / - marchio IMQ; / - marcatura CE. / Oggetto: Elemento rettilineo / Compreso: coperchio / Specifiche: dimensioni assimilabili a 150 x 60 mm.	m		38,27
TOS26_PR.P60.030.023	Oggetto: Canala / Materiale: PVC autoestinguente / Colore: standard / Caratteristiche: IP4 / Uso: installazione da parete e da soffitto / Conforme: / - norma CEI EN 50085-2-1; / - marchio IMQ; / - marcatura CE. / Oggetto: Elemento rettilineo / Compreso: coperchio / Specifiche: dimensioni assimilabili a 200 x 60 mm.	m		51,06
TOS26_PR.P60.030.024	Oggetto: Canala / Materiale: PVC autoestinguente / Colore: standard / Caratteristiche: IP4 / Uso: installazione da parete e da soffitto / Conforme: / - norma CEI EN 50085-2-1; / - marchio IMQ; / - marcatura CE. / Oggetto: Elemento rettilineo / Compreso: coperchio / Specifiche: dimensioni assimilabili a 100 x 80 mm.	m		34,63
TOS26_PR.P60.030.025	Oggetto: Canala / Materiale: PVC autoestinguente / Colore: standard / Caratteristiche: IP4 / Uso: installazione da parete e da soffitto / Conforme: / - norma CEI EN 50085-2-1; / - marchio IMQ; / - marcatura CE. / Oggetto: Elemento rettilineo / Compreso: coperchio / Specifiche: dimensioni assimilabili a 120 x 80 mm.	m		41,92
TOS26_PR.P60.030.026	Oggetto: Canala / Materiale: PVC autoestinguente / Colore: standard / Caratteristiche: IP4 / Uso: installazione da parete e da soffitto / Conforme: / - norma CEI EN 50085-2-1; / - marchio IMQ; / - marcatura CE. / Oggetto: Elemento rettilineo / Compreso: coperchio / Specifiche: dimensioni assimilabili a 150 x 80 mm.	m		51,06
TOS26_PR.P60.031.001	Oggetto: Cassette isolanti / Materiale: PVC / Caratteristiche: / - IP 44; / - corpo in polimero colore grigio; / - pareti con passacavi; / - coperchio a pressione; / - resistenti alla prova del filo incandecente a 960°C. / Diametro (mm): 65 / Altezza (mm): 35	cad		2,10
TOS26_PR.P60.031.002	Oggetto: Cassette isolanti / Materiale: PVC / Caratteristiche: / - IP 44; / - corpo in polimero colore grigio; / - pareti con passacavi; / - coperchio a pressione; / - resistenti alla prova del filo incandecente a 960°C. / Diametro (mm): 80 / Altezza (mm): 40	cad		2,69
TOS26_PR.P60.031.003	Oggetto: Cassette isolanti / Materiale: PVC / Caratteristiche: / - IP 44; / - corpo in polimero colore grigio; / - pareti con passacavi; / - coperchio a pressione; / - resistenti alla prova del filo incandecente a 960°C. / Specifiche: dimensioni assimilibili a Ø 80 x 80 x 40 mm	cad		3,40
TOS26_PR.P60.032.001	Oggetto: Cassette isolanti / Materiale: PVC / Caratteristiche: / - stagne IP 56; / - corpo in polimero colore grigio; / - con pareti liscie; / - coperchio con viti; / - resistenti alla prova del filo incandecente a 960°C. / Lunghezza (mm): 100 / Larghezza (mm): 100 / Altezza (mm): 50	cad		5,43
TOS26_PR.P60.032.002	Oggetto: Cassette isolanti / Materiale: PVC / Caratteristiche: / - stagne IP 56; / - corpo in polimero colore grigio; / - con pareti liscie; / - coperchio con viti; / - resistenti alla prova del filo incandecente a 960°C. / Lunghezza (mm): 120 / Larghezza (mm): 80 / Altezza (mm): 50	cad		5,60
TOS26_PR.P60.032.003	Oggetto: Cassette isolanti / Materiale: PVC / Caratteristiche: / - stagne IP 56; / - corpo in polimero colore grigio; / - con pareti liscie; / - coperchio con viti; / - resistenti alla prova del filo incandecente a 960°C. / Lunghezza (mm): 150 / Larghezza (mm): 110 / Altezza (mm): 70	cad		8,45
TOS26_PR.P60.032.004	Oggetto: Cassette isolanti / Materiale: PVC / Caratteristiche: / - stagne IP 56; / - corpo in polimero colore grigio; / - con pareti liscie; / - coperchio con viti; / - resistenti alla prova del filo incandecente a 960°C. / Lunghezza (mm): 190 / Larghezza (mm): 140 / Altezza (mm): 70	cad		16,47
TOS26_PR.P60.032.005	Oggetto: Cassette isolanti / Materiale: PVC / Caratteristiche: / - stagne IP 56; / - corpo in polimero colore grigio; / - con pareti liscie; / - coperchio con viti; / - resistenti alla prova del filo incandecente a 960°C. / Lunghezza (mm): 240 / Larghezza (mm): 190 / Altezza (mm): 90	cad		26,29
TOS26_PR.P60.032.006	Oggetto: Cassette isolanti / Materiale: PVC / Caratteristiche: / - stagne IP 56; / - corpo in polimero colore grigio; / - con pareti liscie; / - coperchio con viti; / - resistenti alla prova del filo incandecente a 960°C. / Lunghezza (mm): 300 / Larghezza (mm): 220 / Altezza (mm): 120	cad		46,98
TOS26_PR.P60.032.007	Oggetto: Cassette isolanti / Materiale: PVC / Caratteristiche: / - stagne IP 56; / - corpo in polimero colore grigio; / - con pareti liscie; / - coperchio con viti; / - resistenti alla prova del filo incandecente a 960°C. / Lunghezza (mm): 380 / Larghezza (mm): 300 / Altezza (mm): 120	cad		65,16
TOS26_PR.P60.032.008	Oggetto: Cassette isolanti / Materiale: PVC / Caratteristiche: / - stagne IP 56; / - corpo in polimero colore grigio; / - con pareti liscie; / - coperchio con viti; / - resistenti alla prova del filo incandecente a 960°C. / Lunghezza (mm): 460 / Larghezza (mm): 380 / Altezza (mm): 120	cad		104,92
TOS26_PR.P60.033.001	Oggetto: Cassette isolanti / Materiale: PVC / Caratteristiche: / - stagne IP 55; / - corpo in polimero colore grigio; / - pareti con passacavi; / - coperchio con viti; / - resistenti alla prova del filo incandecente a 960°C. / Lunghezza (mm): 100 / Larghezza (mm): 100 / Altezza (mm): 50	cad		5,66
TOS26_PR.P60.033.002	Oggetto: Cassette isolanti / Materiale: PVC / Caratteristiche: / - stagne IP 55; / - corpo in polimero colore grigio; / - pareti con passacavi; / - coperchio con viti; / - resistenti alla prova del filo incandecente a 960°C. / Lunghezza (mm): 120 / Larghezza (mm): 80 / Altezza (mm): 50	cad		6,30
TOS26_PR.P60.033.003	Oggetto: Cassette isolanti / Materiale: PVC / Caratteristiche: / - stagne IP 55; / - corpo in polimero colore grigio; / - pareti con passacavi; / - coperchio con viti; / - resistenti alla prova del filo incandecente a 960°C. / Lunghezza (mm): 150 / Larghezza (mm): 110 / Altezza (mm): 70	cad		9,62
TOS26_PR.P60.033.004	Oggetto: Cassette isolanti / Materiale: PVC / Caratteristiche: / - stagne IP 55; / - corpo in polimero colore grigio; / - pareti con passacavi; / - coperchio con viti; / - resistenti alla prova del filo incandecente a 960°C. / Lunghezza (mm): 190 / Larghezza (mm): 140 / Altezza (mm): 70	cad		18,50
TOS26_PR.P60.033.005	Oggetto: Cassette isolanti / Materiale: PVC / Caratteristiche: / - stagne IP 55; / - corpo in polimero colore grigio; / - pareti con passacavi; / - coperchio con viti; / - resistenti alla prova del filo incandecente a 960°C. / Lunghezza (mm): 240 / Larghezza (mm): 190 / Altezza (mm): 90	cad		29,81
TOS26_PR.P60.033.006	Oggetto: Cassette isolanti / Materiale: PVC / Caratteristiche: / - stagne IP 55; / - corpo in polimero colore grigio; / - pareti con passacavi; / - coperchio con viti; / - resistenti alla prova del filo incandecente a 960°C. / Lunghezza (mm): 300 / Larghezza (mm): 220 / Altezza (mm): 120	cad		54,13
TOS26_PR.P60.033.007	Oggetto: Cassette isolanti / Materiale: PVC / Caratteristiche: / - stagne IP 55; / - corpo in polimero colore grigio; / - pareti con passacavi; / - coperchio con viti; / - resistenti alla prova del filo incandecente a 960°C. / Lunghezza (mm): 380 / Larghezza (mm): 300 / Altezza (mm): 120	cad		81,84
TOS26_PR.P60.033.008	Oggetto: Cassette isolanti / Materiale: PVC / Caratteristiche: / - stagne IP 55; / - corpo in polimero colore grigio; / - pareti con passacavi; / - coperchio con viti; / - resistenti alla prova del filo incandecente a 960°C. / Lunghezza (mm): 460 / Larghezza (mm): 380 / Altezza (mm): 120	cad		115,83
TOS26_PR.P60.034.001	Oggetto: Cassette / Materiale: lega di alluminio pressofuso verniciata / Caratteristiche: / - IP 66; / - pareti liscie. / Compreso: / - coperchio con viti; / - guarnizione di tenuta. / Conformi: norme EN 62208, EN 60670-22 / Larghezza (mm): 91 / Lunghezza (mm): 91 / Altezza (mm): 54	cad		16,79
TOS26_PR.P60.034.002	Oggetto: Cassette / Materiale: lega di alluminio pressofuso verniciata / Caratteristiche: / - IP 66; / - pareti liscie. / Compreso: / - coperchio con viti; / - guarnizione di tenuta. / Conformi: norme EN 62208, EN 60670-22 / Larghezza (mm): 128 / Lunghezza (mm): 103 / Altezza (mm): 57	cad		24,76
TOS26_PR.P60.034.003	Oggetto: Cassette / Materiale: lega di alluminio pressofuso verniciata / Caratteristiche: / - IP 66; / - pareti liscie. / Compreso: / - coperchio con viti; / - guarnizione di tenuta. / Conformi: norme EN 62208, EN 60670-22 / Larghezza (mm): 155 / Lunghezza (mm): 130 / Altezza (mm): 58	cad		28,87
TOS26_PR.P60.034.004	Oggetto: Cassette / Materiale: lega di alluminio pressofuso verniciata / Caratteristiche: / - IP 66; / - pareti liscie. / Compreso: / - coperchio con viti; / - guarnizione di tenuta. / Conformi: norme EN 62208, EN 60670-22 / Larghezza (mm): 178 / Lunghezza (mm): 156 / Altezza (mm): 75	cad		41,88
TOS26_PR.P60.034.005	Oggetto: Cassette / Materiale: lega di alluminio pressofuso verniciata / Caratteristiche: / - IP 66; / - pareti liscie. / Compreso: / - coperchio con viti; / - guarnizione di tenuta. / Conformi: norme EN 62208, EN 60670-22 / Larghezza (mm): 239 / Lunghezza (mm): 202 / Altezza (mm): 85	cad		67,15
TOS26_PR.P60.034.006	Oggetto: Cassette / Materiale: lega di alluminio pressofuso verniciata / Caratteristiche: / - IP 66; / - pareti liscie. / Compreso: / - coperchio con viti; / - guarnizione di tenuta. / Conformi: norme EN 62208, EN 60670-22 / Larghezza (mm): 294 / Lunghezza (mm): 244 / Altezza (mm): 114	cad		115,83
TOS26_PR.P60.034.007	Oggetto: Cassette / Materiale: lega di alluminio pressofuso verniciata / Caratteristiche: / - IP 66; / - pareti liscie. / Compreso: / - coperchio con viti; / - guarnizione di tenuta. / Conformi: norme EN 62208, EN 60670-22 / Larghezza (mm): 392 / Lunghezza (mm): 298 / Altezza (mm): 150	cad		200,61
TOS26_PR.P60.035.001	Oggetto: Cassette / Materiale: lega di alluminio pressofuso versione ATEX / Caratteristiche: / - IP 66; / - pareti liscie / Compreso: / - coperchio con viti; / - guarnizione di tenuta. / Conforme: / -norme EN 62208; / - EN 60670-22; / - EN 60079-0; / - EN 60079-15; / - EN 60079-31. / Larghezza (mm): 91 / Lunghezza (mm): 91 / Altezza (mm): 54	cad		19,98
TOS26_PR.P60.035.002	Oggetto: Cassette / Materiale: lega di alluminio pressofuso versione ATEX / Caratteristiche: / - IP 66; / - pareti liscie / Compreso: / - coperchio con viti; / - guarnizione di tenuta. / Conforme: / -norme EN 62208; / - EN 60670-22; / - EN 60079-0; / - EN 60079-15; / - EN 60079-31. / Larghezza (mm): 128 / Lunghezza (mm): 103 / Altezza (mm): 57	cad		28,37
TOS26_PR.P60.035.003	Oggetto: Cassette / Materiale: lega di alluminio pressofuso versione ATEX / Caratteristiche: / - IP 66; / - pareti liscie / Compreso: / - coperchio con viti; / - guarnizione di tenuta. / Conforme: / -norme EN 62208; / - EN 60670-22; / - EN 60079-0; / - EN 60079-15; / - EN 60079-31. / Larghezza (mm): 155 / Lunghezza (mm): 130 / Altezza (mm): 58	cad		34,08
TOS26_PR.P60.035.004	Oggetto: Cassette / Materiale: lega di alluminio pressofuso versione ATEX / Caratteristiche: / - IP 66; / - pareti liscie / Compreso: / - coperchio con viti; / - guarnizione di tenuta. / Conforme: / -norme EN 62208; / - EN 60670-22; / - EN 60079-0; / - EN 60079-15; / - EN 60079-31. / Larghezza (mm): 178 / Lunghezza (mm): 156 / Altezza (mm): 75	cad		48,93
TOS26_PR.P60.035.005	Oggetto: Cassette / Materiale: lega di alluminio pressofuso versione ATEX / Caratteristiche: / - IP 66; / - pareti liscie / Compreso: / - coperchio con viti; / - guarnizione di tenuta. / Conforme: / -norme EN 62208; / - EN 60670-22; / - EN 60079-0; / - EN 60079-15; / - EN 60079-31. / Larghezza (mm): 239 / Lunghezza (mm): 202 / Altezza (mm): 85	cad		78,48
TOS26_PR.P60.035.006	Oggetto: Cassette / Materiale: lega di alluminio pressofuso versione ATEX / Caratteristiche: / - IP 66; / - pareti liscie / Compreso: / - coperchio con viti; / - guarnizione di tenuta. / Conforme: / -norme EN 62208; / - EN 60670-22; / - EN 60079-0; / - EN 60079-15; / - EN 60079-31. / Larghezza (mm): 294 / Lunghezza (mm): 244 / Altezza (mm): 114	cad		135,14
TOS26_PR.P60.035.007	Oggetto: Cassette / Materiale: lega di alluminio pressofuso versione ATEX / Caratteristiche: / - IP 66; / - pareti liscie / Compreso: / - coperchio con viti; / - guarnizione di tenuta. / Conforme: / -norme EN 62208; / - EN 60670-22; / - EN 60079-0; / - EN 60079-15; / - EN 60079-31. / Larghezza (mm): 392 / Lunghezza (mm): 298 / Altezza (mm): 150	cad		229,14
TOS26_PR.P60.036.001	Oggetto: Cassette di derivazione da incasso / Materiale: plastico / Caratteristiche: IP40 / Compreso: coperchio a vite / Conforme: / - norme EN 60670-1; / - EN 60670-22; / - IEC 60670-24; / - CEI 23-49. / Diametro (mm): 65 / Altezza (mm): 38	cad		0,19
TOS26_PR.P60.036.002	Oggetto: Cassette di derivazione da incasso / Materiale: plastico / Caratteristiche: IP40 / Compreso: coperchio a vite / Conforme: / - norme EN 60670-1; / - EN 60670-22; / - IEC 60670-24; / - CEI 23-49. / Diametro (mm): 85 / Altezza (mm): 42	cad		0,28
TOS26_PR.P60.036.003	Oggetto: Cassette di derivazione da incasso / Materiale: plastico / Caratteristiche: IP40 / Compreso: coperchio a vite / Conforme: / - norme EN 60670-1; / - EN 60670-22; / - IEC 60670-24; / - CEI 23-49. / Larghezza (mm): 92 / Lunghezza (mm): 92 / Altezza (mm): 45	cad		1,30
TOS26_PR.P60.036.004	Oggetto: Cassette di derivazione da incasso / Materiale: plastico / Caratteristiche: IP40 / Compreso: coperchio a vite / Conforme: / - norme EN 60670-1; / - EN 60670-22; / - IEC 60670-24; / - CEI 23-49. / Larghezza (mm): 118 / Lunghezza (mm): 96 / Altezza (mm): 70	cad		1,72
TOS26_PR.P60.036.005	Oggetto: Cassette di derivazione da incasso / Materiale: plastico / Caratteristiche: IP40 / Compreso: coperchio a vite / Conforme: / - norme EN 60670-1; / - EN 60670-22; / - IEC 60670-24; / - CEI 23-49. / Larghezza (mm): 152 / Lunghezza (mm): 98 / Altezza (mm): 70	cad		2,48
TOS26_PR.P60.036.006	Oggetto: Cassette di derivazione da incasso / Materiale: plastico / Caratteristiche: IP40 / Compreso: coperchio a vite / Conforme: / - norme EN 60670-1; / - EN 60670-22; / - IEC 60670-24; / - CEI 23-49. / Larghezza (mm): 160 / Lunghezza (mm): 130 / Altezza (mm): 70	cad		3,48
TOS26_PR.P60.036.007	Oggetto: Cassette di derivazione da incasso / Materiale: plastico / Caratteristiche: IP40 / Compreso: coperchio a vite / Conforme: / - norme EN 60670-1; / - EN 60670-22; / - IEC 60670-24; / - CEI 23-49. / Larghezza (mm): 196 / Lunghezza (mm): 152 / Altezza (mm): 70	cad		4,74
TOS26_PR.P60.036.008	Oggetto: Cassette di derivazione da incasso / Materiale: plastico / Caratteristiche: IP40 / Compreso: coperchio a vite / Conforme: / - norme EN 60670-1; / - EN 60670-22; / - IEC 60670-24; / - CEI 23-49. / Larghezza (mm): 294 / Lunghezza (mm): 152 / Altezza (mm): 70	cad		6,80
TOS26_PR.P60.036.009	Oggetto: Cassette di derivazione da incasso / Materiale: plastico / Caratteristiche: IP40 / Compreso: coperchio a vite / Conforme: / - norme EN 60670-1; / - EN 60670-22; / - IEC 60670-24; / - CEI 23-49. / Larghezza (mm): 392 / Lunghezza (mm): 152 / Altezza (mm): 70	cad		12,59
TOS26_PR.P60.036.010	Oggetto: Cassette di derivazione da incasso / Materiale: plastico / Caratteristiche: IP40 / Compreso: coperchio a vite / Conforme: / - norme EN 60670-1; / - EN 60670-22; / - IEC 60670-24; / - CEI 23-49. / Larghezza (mm): 480 / Lunghezza (mm): 160 / Altezza (mm): 70	cad		16,87
TOS26_PR.P60.036.011	Oggetto: Cassette di derivazione da incasso / Materiale: plastico / Caratteristiche: IP40 / Compreso: coperchio a vite / Conforme: / - norme EN 60670-1; / - EN 60670-22; / - IEC 60670-24; / - CEI 23-49. / Larghezza (mm): 516 / Lunghezza (mm): 202 / Altezza (mm): 80	cad		24,01
TOS26_PR.P60.036.012	Oggetto: Cassette di derivazione da incasso / Materiale: plastico / Caratteristiche: IP40 / Compreso: coperchio a vite / Conforme: / - norme EN 60670-1; / - EN 60670-22; / - IEC 60670-24; / - CEI 23-49. / Larghezza (mm): 516 / Lunghezza (mm): 294 / Altezza (mm): 80	cad		53,55
TOS26_PR.P60.036.013	Oggetto: Cassette di derivazione da incasso / Materiale: plastico / Caratteristiche: IP40 / Compreso: coperchio a vite / Conforme: / - norme EN 60670-1; / - EN 60670-22; / - IEC 60670-24; / - CEI 23-49. / Oggetto: Setto separatore	cad		0,95
TOS26_PR.P60.060.001	Oggetto: Condotti sbarre - Blindo sbarra / Uso: distribuzione di energia e illuminazione da 25A - 40A e 63A . / Caratteristiche: / - grado di protezione IP55; / - minimo resistenza meccanica IK07; / - derivazione con spine da 10A-16A e 25A. / Compreso: conduttori in rame idoneo per illuminazione e forza motrice. / Conforme: / - CEI EN 61439; / - EN 60332-3; / - EN 60529. / Oggetto: Elemento rettilineo singolo / Specifiche: 25A 2 poli	m		20,29
TOS26_PR.P60.060.002	Oggetto: Condotti sbarre - Blindo sbarra / Uso: distribuzione di energia e illuminazione da 25A - 40A e 63A . / Caratteristiche: / - grado di protezione IP55; / - minimo resistenza meccanica IK07; / - derivazione con spine da 10A-16A e 25A. / Compreso: conduttori in rame idoneo per illuminazione e forza motrice. / Conforme: / - CEI EN 61439; / - EN 60332-3; / - EN 60529. / Oggetto: Elemento rettilineo singolo / Specifiche: 25A 4 poli	m		29,04
TOS26_PR.P60.060.003	Oggetto: Condotti sbarre - Blindo sbarra / Uso: distribuzione di energia e illuminazione da 25A - 40A e 63A . / Caratteristiche: / - grado di protezione IP55; / - minimo resistenza meccanica IK07; / - derivazione con spine da 10A-16A e 25A. / Compreso: conduttori in rame idoneo per illuminazione e forza motrice. / Conforme: / - CEI EN 61439; / - EN 60332-3; / - EN 60529. / Oggetto: Elemento rettilineo doppio / Specifiche: 25A 6 poli (2-4)	m		33,75
TOS26_PR.P60.060.004	Oggetto: Condotti sbarre - Blindo sbarra / Uso: distribuzione di energia e illuminazione da 25A - 40A e 63A . / Caratteristiche: / - grado di protezione IP55; / - minimo resistenza meccanica IK07; / - derivazione con spine da 10A-16A e 25A. / Compreso: conduttori in rame idoneo per illuminazione e forza motrice. / Conforme: / - CEI EN 61439; / - EN 60332-3; / - EN 60529. / Oggetto: Elemento rettilineo doppio / Specifiche: 25A 8 poli (4-4)	m		42,10
TOS26_PR.P60.060.005	Oggetto: Condotti sbarre - Blindo sbarra / Uso: distribuzione di energia e illuminazione da 25A - 40A e 63A . / Caratteristiche: / - grado di protezione IP55; / - minimo resistenza meccanica IK07; / - derivazione con spine da 10A-16A e 25A. / Compreso: conduttori in rame idoneo per illuminazione e forza motrice. / Conforme: / - CEI EN 61439; / - EN 60332-3; / - EN 60529. / Oggetto: Elemento rettilineo singolo / Specifiche: 40A 4 poli	m		31,15
TOS26_PR.P60.060.006	Oggetto: Condotti sbarre - Blindo sbarra / Uso: distribuzione di energia e illuminazione da 25A - 40A e 63A . / Caratteristiche: / - grado di protezione IP55; / - minimo resistenza meccanica IK07; / - derivazione con spine da 10A-16A e 25A. / Compreso: conduttori in rame idoneo per illuminazione e forza motrice. / Conforme: / - CEI EN 61439; / - EN 60332-3; / - EN 60529. / Oggetto: Elemento rettilineo doppio / Specifiche: 40A 8 poli (4-4)	m		49,44
TOS26_PR.P60.060.007	Oggetto: Condotti sbarre - Blindo sbarra / Uso: distribuzione di energia e illuminazione da 25A - 40A e 63A . / Caratteristiche: / - grado di protezione IP55; / - minimo resistenza meccanica IK07; / - derivazione con spine da 10A-16A e 25A. / Compreso: conduttori in rame idoneo per illuminazione e forza motrice. / Conforme: / - CEI EN 61439; / - EN 60332-3; / - EN 60529. / Oggetto: Elemento rettilineo singolo / Specifiche: 63A 4 poli	m		61,11
TOS26_PR.P60.060.008	Oggetto: Condotti sbarre - Blindo sbarra / Uso: distribuzione di energia e illuminazione da 25A - 40A e 63A . / Caratteristiche: / - grado di protezione IP55; / - minimo resistenza meccanica IK07; / - derivazione con spine da 10A-16A e 25A. / Compreso: conduttori in rame idoneo per illuminazione e forza motrice. / Conforme: / - CEI EN 61439; / - EN 60332-3; / - EN 60529. / Oggetto: Testata di alimentazione singola / Specifiche: 25A 2/4 poli	cad		39,86
TOS26_PR.P60.060.009	Oggetto: Condotti sbarre - Blindo sbarra / Uso: distribuzione di energia e illuminazione da 25A - 40A e 63A . / Caratteristiche: / - grado di protezione IP55; / - minimo resistenza meccanica IK07; / - derivazione con spine da 10A-16A e 25A. / Compreso: conduttori in rame idoneo per illuminazione e forza motrice. / Conforme: / - CEI EN 61439; / - EN 60332-3; / - EN 60529. / Oggetto: Testata di alimentazione doppia / Specifiche: 25A 6/8 poli	cad		59,01
TOS26_PR.P60.060.010	Oggetto: Condotti sbarre - Blindo sbarra / Uso: distribuzione di energia e illuminazione da 25A - 40A e 63A . / Caratteristiche: / - grado di protezione IP55; / - minimo resistenza meccanica IK07; / - derivazione con spine da 10A-16A e 25A. / Compreso: conduttori in rame idoneo per illuminazione e forza motrice. / Conforme: / - CEI EN 61439; / - EN 60332-3; / - EN 60529. / Oggetto: Testata di alimentazione singola / Specifiche: 40A 4 poli	cad		44,88
TOS26_PR.P60.060.011	Oggetto: Condotti sbarre - Blindo sbarra / Uso: distribuzione di energia e illuminazione da 25A - 40A e 63A . / Caratteristiche: / - grado di protezione IP55; / - minimo resistenza meccanica IK07; / - derivazione con spine da 10A-16A e 25A. / Compreso: conduttori in rame idoneo per illuminazione e forza motrice. / Conforme: / - CEI EN 61439; / - EN 60332-3; / - EN 60529. / Oggetto: Testata di alimentazione doppia / Specifiche: 40A 6/8 poli	cad		59,01
TOS26_PR.P60.060.012	Oggetto: Condotti sbarre - Blindo sbarra / Uso: distribuzione di energia e illuminazione da 25A - 40A e 63A . / Caratteristiche: / - grado di protezione IP55; / - minimo resistenza meccanica IK07; / - derivazione con spine da 10A-16A e 25A. / Compreso: conduttori in rame idoneo per illuminazione e forza motrice. / Conforme: / - CEI EN 61439; / - EN 60332-3; / - EN 60529. / Oggetto: Testata di alimentazione singola / Specifiche: 63A 4 poli	cad		115,07
TOS26_PR.P60.060.013	Oggetto: Condotti sbarre - Blindo sbarra / Uso: distribuzione di energia e illuminazione da 25A - 40A e 63A . / Caratteristiche: / - grado di protezione IP55; / - minimo resistenza meccanica IK07; / - derivazione con spine da 10A-16A e 25A. / Compreso: conduttori in rame idoneo per illuminazione e forza motrice. / Conforme: / - CEI EN 61439; / - EN 60332-3; / - EN 60529. / Oggetto: Alimentazione intermedia / Specifiche: 40A 4 poli	cad		161,54
TOS26_PR.P60.060.014	Oggetto: Condotti sbarre - Blindo sbarra / Uso: distribuzione di energia e illuminazione da 25A - 40A e 63A . / Caratteristiche: / - grado di protezione IP55; / - minimo resistenza meccanica IK07; / - derivazione con spine da 10A-16A e 25A. / Compreso: conduttori in rame idoneo per illuminazione e forza motrice. / Conforme: / - CEI EN 61439; / - EN 60332-3; / - EN 60529. / Oggetto: Alimentazione intermedia / Specifiche: 40A 8 poli	cad		196,43
TOS26_PR.P60.060.015	Oggetto: Condotti sbarre - Blindo sbarra / Uso: distribuzione di energia e illuminazione da 25A - 40A e 63A . / Caratteristiche: / - grado di protezione IP55; / - minimo resistenza meccanica IK07; / - derivazione con spine da 10A-16A e 25A. / Compreso: conduttori in rame idoneo per illuminazione e forza motrice. / Conforme: / - CEI EN 61439; / - EN 60332-3; / - EN 60529. / Oggetto: Alimentazione intermedia / Specifiche: 63A 4 poli	cad		299,15
TOS26_PR.P60.060.016	Oggetto: Condotti sbarre - Blindo sbarra / Uso: distribuzione di energia e illuminazione da 25A - 40A e 63A . / Caratteristiche: / - grado di protezione IP55; / - minimo resistenza meccanica IK07; / - derivazione con spine da 10A-16A e 25A. / Compreso: conduttori in rame idoneo per illuminazione e forza motrice. / Conforme: / - CEI EN 61439; / - EN 60332-3; / - EN 60529. / Oggetto: Giunto flessibile / Specifiche: 25/40A 4 poli	cad		167,47
TOS26_PR.P60.060.017	Oggetto: Condotti sbarre - Blindo sbarra / Uso: distribuzione di energia e illuminazione da 25A - 40A e 63A . / Caratteristiche: / - grado di protezione IP55; / - minimo resistenza meccanica IK07; / - derivazione con spine da 10A-16A e 25A. / Compreso: conduttori in rame idoneo per illuminazione e forza motrice. / Conforme: / - CEI EN 61439; / - EN 60332-3; / - EN 60529. / Oggetto: Giunto flessibile / Specifiche: 25/40A 8 poli	cad		270,41
TOS26_PR.P60.060.019	Oggetto: Condotti sbarre - Blindo sbarra / Uso: distribuzione di energia e illuminazione da 25A - 40A e 63A . / Caratteristiche: / - grado di protezione IP55; / - minimo resistenza meccanica IK07; / - derivazione con spine da 10A-16A e 25A. / Compreso: conduttori in rame idoneo per illuminazione e forza motrice. / Conforme: / - CEI EN 61439; / - EN 60332-3; / - EN 60529. / Oggetto: Testata di chiusura / Specifiche: 25/40A 2/4 poli	cad		18,21
TOS26_PR.P60.060.020	Oggetto: Condotti sbarre - Blindo sbarra / Uso: distribuzione di energia e illuminazione da 25A - 40A e 63A . / Caratteristiche: / - grado di protezione IP55; / - minimo resistenza meccanica IK07; / - derivazione con spine da 10A-16A e 25A. / Compreso: conduttori in rame idoneo per illuminazione e forza motrice. / Conforme: / - CEI EN 61439; / - EN 60332-3; / - EN 60529. / Oggetto: Testata di chiusura / Specifiche: 25/40A 6/8 poli	cad		9,15
TOS26_PR.P60.060.021	Oggetto: Condotti sbarre - Blindo sbarra / Uso: distribuzione di energia e illuminazione da 25A - 40A e 63A . / Caratteristiche: / - grado di protezione IP55; / - minimo resistenza meccanica IK07; / - derivazione con spine da 10A-16A e 25A. / Compreso: conduttori in rame idoneo per illuminazione e forza motrice. / Conforme: / - CEI EN 61439; / - EN 60332-3; / - EN 60529. / Oggetto: Testata di chiusura / Specifiche: 63A 4 poli	cad		25,43
TOS26_PR.P60.060.022	Oggetto: Condotti sbarre - Blindo sbarra / Uso: distribuzione di energia e illuminazione da 25A - 40A e 63A . / Caratteristiche: / - grado di protezione IP55; / - minimo resistenza meccanica IK07; / - derivazione con spine da 10A-16A e 25A. / Compreso: conduttori in rame idoneo per illuminazione e forza motrice. / Conforme: / - CEI EN 61439; / - EN 60332-3; / - EN 60529. / Oggetto: Spina fase fissa / Specifiche: 10A 2 poli+PE / Compreso: cavo 1/3 m FG16OM16	cad		22,24
TOS26_PR.P60.060.023	Oggetto: Condotti sbarre - Blindo sbarra / Uso: distribuzione di energia e illuminazione da 25A - 40A e 63A . / Caratteristiche: / - grado di protezione IP55; / - minimo resistenza meccanica IK07; / - derivazione con spine da 10A-16A e 25A. / Compreso: conduttori in rame idoneo per illuminazione e forza motrice. / Conforme: / - CEI EN 61439; / - EN 60332-3; / - EN 60529. / Oggetto: Spina / Specifiche: 16A 2 poli+PE / Compreso: fusibile fase selezionabile	cad		26,32
TOS26_PR.P60.060.024	Oggetto: Condotti sbarre - Blindo sbarra / Uso: distribuzione di energia e illuminazione da 25A - 40A e 63A . / Caratteristiche: / - grado di protezione IP55; / - minimo resistenza meccanica IK07; / - derivazione con spine da 10A-16A e 25A. / Compreso: conduttori in rame idoneo per illuminazione e forza motrice. / Conforme: / - CEI EN 61439; / - EN 60332-3; / - EN 60529. / Oggetto: Spina / Specifiche: 16A 2 poli+PE / Escluso: fusibile fase selezionabile	cad		21,99
TOS26_PR.P60.060.025	Oggetto: Condotti sbarre - Blindo sbarra / Uso: distribuzione di energia e illuminazione da 25A - 40A e 63A . / Caratteristiche: / - grado di protezione IP55; / - minimo resistenza meccanica IK07; / - derivazione con spine da 10A-16A e 25A. / Compreso: conduttori in rame idoneo per illuminazione e forza motrice. / Conforme: / - CEI EN 61439; / - EN 60332-3; / - EN 60529. / Oggetto: Spina / Specifiche: 16A 3 poli+N+PE / Compreso: fusibile	cad		51,50
TOS26_PR.P60.060.026	Oggetto: Condotti sbarre - Blindo sbarra / Uso: distribuzione di energia e illuminazione da 25A - 40A e 63A . / Caratteristiche: / - grado di protezione IP55; / - minimo resistenza meccanica IK07; / - derivazione con spine da 10A-16A e 25A. / Compreso: conduttori in rame idoneo per illuminazione e forza motrice. / Conforme: / - CEI EN 61439; / - EN 60332-3; / - EN 60529. / Oggetto: Spina / Specifiche: 25A 3 poli+N+PE / Compreso: fusibile	cad		68,53
TOS26_PR.P60.060.027	Oggetto: Condotti sbarre - Blindo sbarra / Uso: distribuzione di energia e illuminazione da 25A - 40A e 63A . / Caratteristiche: / - grado di protezione IP55; / - minimo resistenza meccanica IK07; / - derivazione con spine da 10A-16A e 25A. / Compreso: conduttori in rame idoneo per illuminazione e forza motrice. / Conforme: / - CEI EN 61439; / - EN 60332-3; / - EN 60529. / Oggetto: Staffa di ancoraggio / Uso: blindo a sospensione	cad		5,58
TOS26_PR.P60.060.028	Oggetto: Condotti sbarre - Blindo sbarra / Uso: distribuzione di energia e illuminazione da 25A - 40A e 63A . / Caratteristiche: / - grado di protezione IP55; / - minimo resistenza meccanica IK07; / - derivazione con spine da 10A-16A e 25A. / Compreso: conduttori in rame idoneo per illuminazione e forza motrice. / Conforme: / - CEI EN 61439; / - EN 60332-3; / - EN 60529. / Oggetto: Cavo / Materiale: acciaio / Uso: ancoraggio blindo a sospensione / Compreso: morsetto lunghezza 5 m.	cad		25,11
TOS26_PR.P60.060.029	Oggetto: Condotti sbarre - Blindo sbarra / Uso: distribuzione di energia e illuminazione da 25A - 40A e 63A . / Caratteristiche: / - grado di protezione IP55; / - minimo resistenza meccanica IK07; / - derivazione con spine da 10A-16A e 25A. / Compreso: conduttori in rame idoneo per illuminazione e forza motrice. / Conforme: / - CEI EN 61439; / - EN 60332-3; / - EN 60529. / Oggetto: Gancio /Anello/Pigtail per fissaggio Blindo/Plafoniere/Accessori Vari	cad		2,54
TOS26_PR.P60.060.060	Oggetto: Condotti sbarre - Blindo sbarra / Uso: distribuzione di energia e illuminazione da 25A - 40A e 63A . / Caratteristiche: / - grado di protezione IP55; / - minimo resistenza meccanica IK07; / - derivazione con spine da 10A-16A e 25A. / Compreso: conduttori in rame idoneo per illuminazione e forza motrice. / Conforme: / - CEI EN 61439; / - EN 60332-3; / - EN 60529. / Oggetto: Giunto flessibile / Specifiche: 63A 4 poli	cad		344,79
TOS26_PR.P60.061.001	Oggetto: Condotti sbarre - Blindo sbarra / Uso: illuminazione certificati per sistemi dali e protocolli 1V-10V da 25A - 40A e 63A . / Caratteristiche: / - conduttori in rame; / - grado di protezione IP55; / - minimo resistenza meccanica IK07; / - derivazione con spine da 10A-16A. / Conforme: / - CEI EN 61439; / - EN 60332-3; / - EN 60529. / Oggetto: Elemento rettilineo singolo / Specifiche: 25A 2 poli + 2 dati	m		36,93
TOS26_PR.P60.061.002	Oggetto: Condotti sbarre - Blindo sbarra / Uso: illuminazione certificati per sistemi dali e protocolli 1V-10V da 25A - 40A e 63A . / Caratteristiche: / - conduttori in rame; / - grado di protezione IP55; / - minimo resistenza meccanica IK07; / - derivazione con spine da 10A-16A. / Conforme: / - CEI EN 61439; / - EN 60332-3; / - EN 60529. / Oggetto: Elemento rettilineo doppio / Specifiche: 25A 4 poli + 2 dati	m		41,85
TOS26_PR.P60.061.003	Oggetto: Condotti sbarre - Blindo sbarra / Uso: illuminazione certificati per sistemi dali e protocolli 1V-10V da 25A - 40A e 63A . / Caratteristiche: / - conduttori in rame; / - grado di protezione IP55; / - minimo resistenza meccanica IK07; / - derivazione con spine da 10A-16A. / Conforme: / - CEI EN 61439; / - EN 60332-3; / - EN 60529. / Oggetto: Elemento rettilineo doppio / Specifiche: 25A 6 poli + 2 dati	m		52,99
TOS26_PR.P60.061.004	Oggetto: Condotti sbarre - Blindo sbarra / Uso: illuminazione certificati per sistemi dali e protocolli 1V-10V da 25A - 40A e 63A . / Caratteristiche: / - conduttori in rame; / - grado di protezione IP55; / - minimo resistenza meccanica IK07; / - derivazione con spine da 10A-16A. / Conforme: / - CEI EN 61439; / - EN 60332-3; / - EN 60529. / Oggetto: Elemento rettilineo singolo / Specifiche: 40A 2 poli + 2 dati	m		47,10
TOS26_PR.P60.061.005	Oggetto: Condotti sbarre - Blindo sbarra / Uso: illuminazione certificati per sistemi dali e protocolli 1V-10V da 25A - 40A e 63A . / Caratteristiche: / - conduttori in rame; / - grado di protezione IP55; / - minimo resistenza meccanica IK07; / - derivazione con spine da 10A-16A. / Conforme: / - CEI EN 61439; / - EN 60332-3; / - EN 60529. / Oggetto: Elemento rettilineo doppio / Specifiche: 40A 4 poli + 2 dati	m		71,98
TOS26_PR.P60.061.006	Oggetto: Condotti sbarre - Blindo sbarra / Uso: illuminazione certificati per sistemi dali e protocolli 1V-10V da 25A - 40A e 63A . / Caratteristiche: / - conduttori in rame; / - grado di protezione IP55; / - minimo resistenza meccanica IK07; / - derivazione con spine da 10A-16A. / Conforme: / - CEI EN 61439; / - EN 60332-3; / - EN 60529. / Oggetto: Elemento rettilineo doppio / Specifiche: 63A 2 poli + dati	m		108,05
TOS26_PR.P60.061.007	Oggetto: Condotti sbarre - Blindo sbarra / Uso: illuminazione certificati per sistemi dali e protocolli 1V-10V da 25A - 40A e 63A . / Caratteristiche: / - conduttori in rame; / - grado di protezione IP55; / - minimo resistenza meccanica IK07; / - derivazione con spine da 10A-16A. / Conforme: / - CEI EN 61439; / - EN 60332-3; / - EN 60529. / Oggetto: Testata di alimentazione / Specifiche: 25A 4 poli 2+2	cad		59,01
TOS26_PR.P60.061.008	Oggetto: Condotti sbarre - Blindo sbarra / Uso: illuminazione certificati per sistemi dali e protocolli 1V-10V da 25A - 40A e 63A . / Caratteristiche: / - conduttori in rame; / - grado di protezione IP55; / - minimo resistenza meccanica IK07; / - derivazione con spine da 10A-16A. / Conforme: / - CEI EN 61439; / - EN 60332-3; / - EN 60529. / Oggetto: Testata di alimentazione / Specifiche: 40A 4 poli 2+2	cad		93,68
TOS26_PR.P60.061.009	Oggetto: Condotti sbarre - Blindo sbarra / Uso: illuminazione certificati per sistemi dali e protocolli 1V-10V da 25A - 40A e 63A . / Caratteristiche: / - conduttori in rame; / - grado di protezione IP55; / - minimo resistenza meccanica IK07; / - derivazione con spine da 10A-16A. / Conforme: / - CEI EN 61439; / - EN 60332-3; / - EN 60529. / Oggetto: Testata di alimentazione / Specifiche: 40A 8 poli 6+2	cad		59,01
TOS26_PR.P60.061.010	Oggetto: Condotti sbarre - Blindo sbarra / Uso: illuminazione certificati per sistemi dali e protocolli 1V-10V da 25A - 40A e 63A . / Caratteristiche: / - conduttori in rame; / - grado di protezione IP55; / - minimo resistenza meccanica IK07; / - derivazione con spine da 10A-16A. / Conforme: / - CEI EN 61439; / - EN 60332-3; / - EN 60529. / Oggetto: Testata di alimentazione singola / Specifiche: 63A 4 poli 2+2	cad		101,79
TOS26_PR.P60.061.011	Oggetto: Condotti sbarre - Blindo sbarra / Uso: illuminazione certificati per sistemi dali e protocolli 1V-10V da 25A - 40A e 63A . / Caratteristiche: / - conduttori in rame; / - grado di protezione IP55; / - minimo resistenza meccanica IK07; / - derivazione con spine da 10A-16A. / Conforme: / - CEI EN 61439; / - EN 60332-3; / - EN 60529. / Oggetto: Alimentazione intermedia / Specifiche: 40A 4 poli 2+2	cad		275,16
TOS26_PR.P60.061.012	Oggetto: Condotti sbarre - Blindo sbarra / Uso: illuminazione certificati per sistemi dali e protocolli 1V-10V da 25A - 40A e 63A . / Caratteristiche: / - conduttori in rame; / - grado di protezione IP55; / - minimo resistenza meccanica IK07; / - derivazione con spine da 10A-16A. / Conforme: / - CEI EN 61439; / - EN 60332-3; / - EN 60529. / Oggetto: Alimentazione intermedia / Specifiche: 40A 8 poli 6+2	cad		196,43
TOS26_PR.P60.061.013	Oggetto: Condotti sbarre - Blindo sbarra / Uso: illuminazione certificati per sistemi dali e protocolli 1V-10V da 25A - 40A e 63A . / Caratteristiche: / - conduttori in rame; / - grado di protezione IP55; / - minimo resistenza meccanica IK07; / - derivazione con spine da 10A-16A. / Conforme: / - CEI EN 61439; / - EN 60332-3; / - EN 60529. / Oggetto: Alimentazione intermedia / Specifiche: 63A 4 poli 2+2	cad		244,42
TOS26_PR.P60.061.014	Oggetto: Condotti sbarre - Blindo sbarra / Uso: illuminazione certificati per sistemi dali e protocolli 1V-10V da 25A - 40A e 63A . / Caratteristiche: / - conduttori in rame; / - grado di protezione IP55; / - minimo resistenza meccanica IK07; / - derivazione con spine da 10A-16A. / Conforme: / - CEI EN 61439; / - EN 60332-3; / - EN 60529. / Oggetto: Giunto flessibile / Specifiche: 25/40A 4 poli 2+2	cad		222,83
TOS26_PR.P60.061.015	Oggetto: Condotti sbarre - Blindo sbarra / Uso: illuminazione certificati per sistemi dali e protocolli 1V-10V da 25A - 40A e 63A . / Caratteristiche: / - conduttori in rame; / - grado di protezione IP55; / - minimo resistenza meccanica IK07; / - derivazione con spine da 10A-16A. / Conforme: / - CEI EN 61439; / - EN 60332-3; / - EN 60529. / Oggetto: Giunto flessibile / Specifiche: 25/40A 8 poli 6+2	cad		270,41
TOS26_PR.P60.061.016	Oggetto: Condotti sbarre - Blindo sbarra / Uso: illuminazione certificati per sistemi dali e protocolli 1V-10V da 25A - 40A e 63A . / Caratteristiche: / - conduttori in rame; / - grado di protezione IP55; / - minimo resistenza meccanica IK07; / - derivazione con spine da 10A-16A. / Conforme: / - CEI EN 61439; / - EN 60332-3; / - EN 60529. / Oggetto: Giunto flessibile / Specifiche: 63A 4 poli 2+2	cad		344,79
TOS26_PR.P60.061.017	Oggetto: Condotti sbarre - Blindo sbarra / Uso: illuminazione certificati per sistemi dali e protocolli 1V-10V da 25A - 40A e 63A . / Caratteristiche: / - conduttori in rame; / - grado di protezione IP55; / - minimo resistenza meccanica IK07; / - derivazione con spine da 10A-16A. / Conforme: / - CEI EN 61439; / - EN 60332-3; / - EN 60529. / Oggetto: Testata di chiusura / Specifiche: 25/40A 4 poli	cad		4,28
TOS26_PR.P60.061.018	Oggetto: Condotti sbarre - Blindo sbarra / Uso: illuminazione certificati per sistemi dali e protocolli 1V-10V da 25A - 40A e 63A . / Caratteristiche: / - conduttori in rame; / - grado di protezione IP55; / - minimo resistenza meccanica IK07; / - derivazione con spine da 10A-16A. / Conforme: / - CEI EN 61439; / - EN 60332-3; / - EN 60529. / Oggetto: Testata di chiusura / Specifiche: 25/40A 6/8 poli	cad		5,56
TOS26_PR.P60.061.020	Oggetto: Condotti sbarre - Blindo sbarra / Uso: illuminazione certificati per sistemi dali e protocolli 1V-10V da 25A - 40A e 63A . / Caratteristiche: / - conduttori in rame; / - grado di protezione IP55; / - minimo resistenza meccanica IK07; / - derivazione con spine da 10A-16A. / Conforme: / - CEI EN 61439; / - EN 60332-3; / - EN 60529. / Oggetto: Spina fase fissa / Specifiche: 10A 2 poli+PE+dati / Compreso: cavo 1 m FG16OM16	cad		43,18
TOS26_PR.P60.061.021	Oggetto: Condotti sbarre - Blindo sbarra / Uso: illuminazione certificati per sistemi dali e protocolli 1V-10V da 25A - 40A e 63A . / Caratteristiche: / - conduttori in rame; / - grado di protezione IP55; / - minimo resistenza meccanica IK07; / - derivazione con spine da 10A-16A. / Conforme: / - CEI EN 61439; / - EN 60332-3; / - EN 60529. / Oggetto: Spina fase fissa / Specifiche: 16A 2 poli+PE+dati / Compreso: cavo 1 m FG16OM16	cad		54,69
TOS26_PR.P60.061.022	Oggetto: Condotti sbarre - Blindo sbarra / Uso: illuminazione certificati per sistemi dali e protocolli 1V-10V da 25A - 40A e 63A . / Caratteristiche: / - conduttori in rame; / - grado di protezione IP55; / - minimo resistenza meccanica IK07; / - derivazione con spine da 10A-16A. / Conforme: / - CEI EN 61439; / - EN 60332-3; / - EN 60529. / Oggetto: Spina / Specifiche: 10A solo BUS dati / Compreso: cavo 1 m FG16OM16	cad		45,11
TOS26_PR.P60.061.023	Oggetto: Condotti sbarre - Blindo sbarra / Uso: illuminazione certificati per sistemi dali e protocolli 1V-10V da 25A - 40A e 63A . / Caratteristiche: / - conduttori in rame; / - grado di protezione IP55; / - minimo resistenza meccanica IK07; / - derivazione con spine da 10A-16A. / Conforme: / - CEI EN 61439; / - EN 60332-3; / - EN 60529. / Oggetto: Kit spina / Specifiche: / - 16A fase selezionabile con cavi 1 m FG16OM16; / - spina 10A solo dati con cavo 1 m FG16OM16.	cad		76,73
TOS26_PR.P60.061.061	Oggetto: Condotti sbarre - Blindo sbarra / Uso: illuminazione certificati per sistemi dali e protocolli 1V-10V da 25A - 40A e 63A . / Caratteristiche: / - conduttori in rame; / - grado di protezione IP55; / - minimo resistenza meccanica IK07; / - derivazione con spine da 10A-16A. / Conforme: / - CEI EN 61439; / - EN 60332-3; / - EN 60529. / Oggetto: Testata di chiusura / Specifiche: 63A 4 poli	cad		22,40
TOS26_PR.P60.062.001	Oggetto: Blindo sbarra / Uso: forza motrice da 63A - 100A e 160A. / Caratteristiche: / - conduttori in rame per Forza Motrice, grado di protezione IP40/55; / - barriera tagliafiamma interna/esterna; / - installazione orizzontale/verticale; / - separazione tra conduttori in materialo autoestinguente secondo UL94 e CEI EN 60695-2-10. / Conforme: / - CEI EN 61439; / - EN 60332-3; / - DIN 4102-9; / - EN 1366-3; / - EN 60529. / Oggetto: Elemento rettilineo / Specifiche: 63A 4 conduttori 3P+N	m		127,32
TOS26_PR.P60.062.002	Oggetto: Blindo sbarra / Uso: forza motrice da 63A - 100A e 160A. / Caratteristiche: / - conduttori in rame per Forza Motrice, grado di protezione IP40/55; / - barriera tagliafiamma interna/esterna; / - installazione orizzontale/verticale; / - separazione tra conduttori in materialo autoestinguente secondo UL94 e CEI EN 60695-2-10. / Conforme: / - CEI EN 61439; / - EN 60332-3; / - DIN 4102-9; / - EN 1366-3; / - EN 60529. / Oggetto: Elemento rettilineo / Specifiche: 100A 4 conduttori 3P+N	m		140,04
TOS26_PR.P60.062.003	Oggetto: Blindo sbarra / Uso: forza motrice da 63A - 100A e 160A. / Caratteristiche: / - conduttori in rame per Forza Motrice, grado di protezione IP40/55; / - barriera tagliafiamma interna/esterna; / - installazione orizzontale/verticale; / - separazione tra conduttori in materialo autoestinguente secondo UL94 e CEI EN 60695-2-10. / Conforme: / - CEI EN 61439; / - EN 60332-3; / - DIN 4102-9; / - EN 1366-3; / - EN 60529. / Oggetto: Elemento rettilineo / Specifiche: 160A 4 conduttori 3P+N	m		165,95
TOS26_PR.P60.062.004	Oggetto: Blindo sbarra / Uso: forza motrice da 63A - 100A e 160A. / Caratteristiche: / - conduttori in rame per Forza Motrice, grado di protezione IP40/55; / - barriera tagliafiamma interna/esterna; / - installazione orizzontale/verticale; / - separazione tra conduttori in materialo autoestinguente secondo UL94 e CEI EN 60695-2-10. / Conforme: / - CEI EN 61439; / - EN 60332-3; / - DIN 4102-9; / - EN 1366-3; / - EN 60529. / Oggetto: Giunto flessibile / Grado di protezione: IP55 / Specifiche: 63A	cad		498,47
TOS26_PR.P60.062.005	Oggetto: Blindo sbarra / Uso: forza motrice da 63A - 100A e 160A. / Caratteristiche: / - conduttori in rame per Forza Motrice, grado di protezione IP40/55; / - barriera tagliafiamma interna/esterna; / - installazione orizzontale/verticale; / - separazione tra conduttori in materialo autoestinguente secondo UL94 e CEI EN 60695-2-10. / Conforme: / - CEI EN 61439; / - EN 60332-3; / - DIN 4102-9; / - EN 1366-3; / - EN 60529. / Oggetto: Giunto flessibile / Grado di protezione: IP55 / Specifiche: 100A	cad		498,47
TOS26_PR.P60.062.006	Oggetto: Blindo sbarra / Uso: forza motrice da 63A - 100A e 160A. / Caratteristiche: / - conduttori in rame per Forza Motrice, grado di protezione IP40/55; / - barriera tagliafiamma interna/esterna; / - installazione orizzontale/verticale; / - separazione tra conduttori in materialo autoestinguente secondo UL94 e CEI EN 60695-2-10. / Conforme: / - CEI EN 61439; / - EN 60332-3; / - DIN 4102-9; / - EN 1366-3; / - EN 60529. / Oggetto: Giunto flessibile / Grado di protezione: IP55 / Specifiche: 160A	cad		550,42
TOS26_PR.P60.062.007	Oggetto: Blindo sbarra / Uso: forza motrice da 63A - 100A e 160A. / Caratteristiche: / - conduttori in rame per Forza Motrice, grado di protezione IP40/55; / - barriera tagliafiamma interna/esterna; / - installazione orizzontale/verticale; / - separazione tra conduttori in materialo autoestinguente secondo UL94 e CEI EN 60695-2-10. / Conforme: / - CEI EN 61439; / - EN 60332-3; / - DIN 4102-9; / - EN 1366-3; / - EN 60529. / Oggetto: Testata di alimentazione / Grado di protezione: IP55 / Specifiche: 63A	cad		173,68
TOS26_PR.P60.062.008	Oggetto: Blindo sbarra / Uso: forza motrice da 63A - 100A e 160A. / Caratteristiche: / - conduttori in rame per Forza Motrice, grado di protezione IP40/55; / - barriera tagliafiamma interna/esterna; / - installazione orizzontale/verticale; / - separazione tra conduttori in materialo autoestinguente secondo UL94 e CEI EN 60695-2-10. / Conforme: / - CEI EN 61439; / - EN 60332-3; / - DIN 4102-9; / - EN 1366-3; / - EN 60529. / Oggetto: Testata di alimentazione / Grado di protezione: IP55 / Specifiche: 100A	cad		189,61
TOS26_PR.P60.062.009	Oggetto: Blindo sbarra / Uso: forza motrice da 63A - 100A e 160A. / Caratteristiche: / - conduttori in rame per Forza Motrice, grado di protezione IP40/55; / - barriera tagliafiamma interna/esterna; / - installazione orizzontale/verticale; / - separazione tra conduttori in materialo autoestinguente secondo UL94 e CEI EN 60695-2-10. / Conforme: / - CEI EN 61439; / - EN 60332-3; / - DIN 4102-9; / - EN 1366-3; / - EN 60529. / Oggetto: Testata di alimentazione / Grado di protezione: IP55 / Specifiche: 160A	cad		260,23
TOS26_PR.P60.062.010	Oggetto: Blindo sbarra / Uso: forza motrice da 63A - 100A e 160A. / Caratteristiche: / - conduttori in rame per Forza Motrice, grado di protezione IP40/55; / - barriera tagliafiamma interna/esterna; / - installazione orizzontale/verticale; / - separazione tra conduttori in materialo autoestinguente secondo UL94 e CEI EN 60695-2-10. / Conforme: / - CEI EN 61439; / - EN 60332-3; / - DIN 4102-9; / - EN 1366-3; / - EN 60529. / Oggetto: Alimentazione intermedia / Specifiche: 63A	cad		389,64
TOS26_PR.P60.062.011	Oggetto: Blindo sbarra / Uso: forza motrice da 63A - 100A e 160A. / Caratteristiche: / - conduttori in rame per Forza Motrice, grado di protezione IP40/55; / - barriera tagliafiamma interna/esterna; / - installazione orizzontale/verticale; / - separazione tra conduttori in materialo autoestinguente secondo UL94 e CEI EN 60695-2-10. / Conforme: / - CEI EN 61439; / - EN 60332-3; / - DIN 4102-9; / - EN 1366-3; / - EN 60529. / Oggetto: Alimentazione intermedia / Specifiche: 100A	cad		471,75
TOS26_PR.P60.062.012	Oggetto: Blindo sbarra / Uso: forza motrice da 63A - 100A e 160A. / Caratteristiche: / - conduttori in rame per Forza Motrice, grado di protezione IP40/55; / - barriera tagliafiamma interna/esterna; / - installazione orizzontale/verticale; / - separazione tra conduttori in materialo autoestinguente secondo UL94 e CEI EN 60695-2-10. / Conforme: / - CEI EN 61439; / - EN 60332-3; / - DIN 4102-9; / - EN 1366-3; / - EN 60529. / Oggetto: Alimentazione intermedia / Specifiche: 160A	cad		455,30
TOS26_PR.P60.062.013	Oggetto: Blindo sbarra / Uso: forza motrice da 63A - 100A e 160A. / Caratteristiche: / - conduttori in rame per Forza Motrice, grado di protezione IP40/55; / - barriera tagliafiamma interna/esterna; / - installazione orizzontale/verticale; / - separazione tra conduttori in materialo autoestinguente secondo UL94 e CEI EN 60695-2-10. / Conforme: / - CEI EN 61439; / - EN 60332-3; / - DIN 4102-9; / - EN 1366-3; / - EN 60529. / Oggetto: Manicotto di giunzione / Grado di protezione: IP55	cad		7,07
TOS26_PR.P60.062.014	Oggetto: Blindo sbarra / Uso: forza motrice da 63A - 100A e 160A. / Caratteristiche: / - conduttori in rame per Forza Motrice, grado di protezione IP40/55; / - barriera tagliafiamma interna/esterna; / - installazione orizzontale/verticale; / - separazione tra conduttori in materialo autoestinguente secondo UL94 e CEI EN 60695-2-10. / Conforme: / - CEI EN 61439; / - EN 60332-3; / - DIN 4102-9; / - EN 1366-3; / - EN 60529. / Oggetto: Otturatore / Uso: attacco su barra / Grado di protezione: IP55	cad		5,07
TOS26_PR.P60.062.015	Oggetto: Blindo sbarra / Uso: forza motrice da 63A - 100A e 160A. / Caratteristiche: / - conduttori in rame per Forza Motrice, grado di protezione IP40/55; / - barriera tagliafiamma interna/esterna; / - installazione orizzontale/verticale; / - separazione tra conduttori in materialo autoestinguente secondo UL94 e CEI EN 60695-2-10. / Conforme: / - CEI EN 61439; / - EN 60332-3; / - DIN 4102-9; / - EN 1366-3; / - EN 60529. / Oggetto: Testata di chiusura / Grado di protezione: IP55	cad		29,95
TOS26_PR.P60.062.016	Oggetto: Blindo sbarra / Uso: forza motrice da 63A - 100A e 160A. / Caratteristiche: / - conduttori in rame per Forza Motrice, grado di protezione IP40/55; / - barriera tagliafiamma interna/esterna; / - installazione orizzontale/verticale; / - separazione tra conduttori in materialo autoestinguente secondo UL94 e CEI EN 60695-2-10. / Conforme: / - CEI EN 61439; / - EN 60332-3; / - DIN 4102-9; / - EN 1366-3; / - EN 60529. / Oggetto: Cassetta di derivazione vuota / Specifiche: / - guida DIN35 4 moduli; / - In=32A. / Grado di protezione: IP55	cad		160,81
TOS26_PR.P60.062.017	Oggetto: Blindo sbarra / Uso: forza motrice da 63A - 100A e 160A. / Caratteristiche: / - conduttori in rame per Forza Motrice, grado di protezione IP40/55; / - barriera tagliafiamma interna/esterna; / - installazione orizzontale/verticale; / - separazione tra conduttori in materialo autoestinguente secondo UL94 e CEI EN 60695-2-10. / Conforme: / - CEI EN 61439; / - EN 60332-3; / - DIN 4102-9; / - EN 1366-3; / - EN 60529. / Oggetto: Cassetta di derivazione vuota / Specifiche: / - guida DIN35 4 moduli; / - In=32A. / Grado di protezione: IP55 / Compreso: coperchio trasparente	cad		168,61
TOS26_PR.P60.062.018	Oggetto: Blindo sbarra / Uso: forza motrice da 63A - 100A e 160A. / Caratteristiche: / - conduttori in rame per Forza Motrice, grado di protezione IP40/55; / - barriera tagliafiamma interna/esterna; / - installazione orizzontale/verticale; / - separazione tra conduttori in materialo autoestinguente secondo UL94 e CEI EN 60695-2-10. / Conforme: / - CEI EN 61439; / - EN 60332-3; / - DIN 4102-9; / - EN 1366-3; / - EN 60529. / Oggetto: Cassetta di derivazione vuota / Specifiche: / - guida DIN35 4 moduli; / - In=32A. / Grado di protezione: IP55 / Compreso: coperchio trasparente	cad		168,61
TOS26_PR.P60.062.019	Oggetto: Blindo sbarra / Uso: forza motrice da 63A - 100A e 160A. / Caratteristiche: / - conduttori in rame per Forza Motrice, grado di protezione IP40/55; / - barriera tagliafiamma interna/esterna; / - installazione orizzontale/verticale; / - separazione tra conduttori in materialo autoestinguente secondo UL94 e CEI EN 60695-2-10. / Conforme: / - CEI EN 61439; / - EN 60332-3; / - DIN 4102-9; / - EN 1366-3; / - EN 60529. / Oggetto: Cassetta di derivazione vuota / Specifiche: / - guida DIN35 8 moduli; / - In=32A. / Grado di protezione: IP55 / Compreso: coperchio trasparente	cad		194,79
TOS26_PR.P60.062.021	Oggetto: Blindo sbarra / Uso: forza motrice da 63A - 100A e 160A. / Caratteristiche: / - conduttori in rame per Forza Motrice, grado di protezione IP40/55; / - barriera tagliafiamma interna/esterna; / - installazione orizzontale/verticale; / - separazione tra conduttori in materialo autoestinguente secondo UL94 e CEI EN 60695-2-10. / Conforme: / - CEI EN 61439; / - EN 60332-3; / - DIN 4102-9; / - EN 1366-3; / - EN 60529. / Oggetto: Derivazione con base portafusibili / Specifiche: In=16A. / Grado di protezione: IP55	cad		178,43
TOS26_PR.P60.062.022	Oggetto: Blindo sbarra / Uso: forza motrice da 63A - 100A e 160A. / Caratteristiche: / - conduttori in rame per Forza Motrice, grado di protezione IP40/55; / - barriera tagliafiamma interna/esterna; / - installazione orizzontale/verticale; / - separazione tra conduttori in materialo autoestinguente secondo UL94 e CEI EN 60695-2-10. / Conforme: / - CEI EN 61439; / - EN 60332-3; / - DIN 4102-9; / - EN 1366-3; / - EN 60529. / Oggetto: Derivazione con base portafusibili / Specifiche: In=50A. / Grado di protezione: IP55	cad		200,79
TOS26_PR.P60.062.023	Oggetto: Blindo sbarra / Uso: forza motrice da 63A - 100A e 160A. / Caratteristiche: / - conduttori in rame per Forza Motrice, grado di protezione IP40/55; / - barriera tagliafiamma interna/esterna; / - installazione orizzontale/verticale; / - separazione tra conduttori in materialo autoestinguente secondo UL94 e CEI EN 60695-2-10. / Conforme: / - CEI EN 61439; / - EN 60332-3; / - DIN 4102-9; / - EN 1366-3; / - EN 60529. / Oggetto: Cassetta di derivazione / Specifiche: In=63A. / Grado di protezione: IP55 / Compreso: coperchio trasparente	cad		188,04
TOS26_PR.P60.062.024	Oggetto: Blindo sbarra / Uso: forza motrice da 63A - 100A e 160A. / Caratteristiche: / - conduttori in rame per Forza Motrice, grado di protezione IP40/55; / - barriera tagliafiamma interna/esterna; / - installazione orizzontale/verticale; / - separazione tra conduttori in materialo autoestinguente secondo UL94 e CEI EN 60695-2-10. / Conforme: / - CEI EN 61439; / - EN 60332-3; / - DIN 4102-9; / - EN 1366-3; / - EN 60529. / Oggetto: Cassetta di derivazione / Specifiche: In=63A. / Grado di protezione: IP55 / Compreso: / - coperchio trasparente; / - sportello 4 moduli DIN.	cad		194,97
TOS26_PR.P60.062.025	Oggetto: Blindo sbarra / Uso: forza motrice da 63A - 100A e 160A. / Caratteristiche: / - conduttori in rame per Forza Motrice, grado di protezione IP40/55; / - barriera tagliafiamma interna/esterna; / - installazione orizzontale/verticale; / - separazione tra conduttori in materialo autoestinguente secondo UL94 e CEI EN 60695-2-10. / Conforme: / - CEI EN 61439; / - EN 60332-3; / - DIN 4102-9; / - EN 1366-3; / - EN 60529. / Oggetto: Cassetta di derivazione / Specifiche: In=63A. / Grado di protezione: IP55 / Compreso: / - coperchio trasparente; / - sportello 7 moduli DIN.	cad		169,24
TOS26_PR.P60.062.026	Oggetto: Blindo sbarra / Uso: forza motrice da 63A - 100A e 160A. / Caratteristiche: / - conduttori in rame per Forza Motrice, grado di protezione IP40/55; / - barriera tagliafiamma interna/esterna; / - installazione orizzontale/verticale; / - separazione tra conduttori in materialo autoestinguente secondo UL94 e CEI EN 60695-2-10. / Conforme: / - CEI EN 61439; / - EN 60332-3; / - DIN 4102-9; / - EN 1366-3; / - EN 60529. / Oggetto: Cassetta di derivazione / Specifiche: In=63A. / Grado di protezione: IP55 / Compreso: / - coperchio trasparente; / - sportello 16 moduli DIN.	cad		295,44
TOS26_PR.P60.062.027	Oggetto: Blindo sbarra / Uso: forza motrice da 63A - 100A e 160A. / Caratteristiche: / - conduttori in rame per Forza Motrice, grado di protezione IP40/55; / - barriera tagliafiamma interna/esterna; / - installazione orizzontale/verticale; / - separazione tra conduttori in materialo autoestinguente secondo UL94 e CEI EN 60695-2-10. / Conforme: / - CEI EN 61439; / - EN 60332-3; / - DIN 4102-9; / - EN 1366-3; / - EN 60529. / Oggetto: Staffa di ancoraggio / Uso: blindo a sospensione	cad		7,57
TOS26_PR.P60.062.062	Oggetto: Blindo sbarra / Uso: forza motrice da 63A - 100A e 160A. / Caratteristiche: / - conduttori in rame per Forza Motrice, grado di protezione IP40/55; / - barriera tagliafiamma interna/esterna; / - installazione orizzontale/verticale; / - separazione tra conduttori in materialo autoestinguente secondo UL94 e CEI EN 60695-2-10. / Conforme: / - CEI EN 61439; / - EN 60332-3; / - DIN 4102-9; / - EN 1366-3; / - EN 60529. / Oggetto: Cassetta di derivazione / Specifiche: In=32A. / Grado di protezione: IP55 / Compreso: / - coperchio trasparente; / - guida DIN35 8 moduli.	cad		151,65
TOS26_PR.P60.063.001	Oggetto: Condotti sbarre / Materiale: rame / Uso: distribuzione di potenza da 250A - fino a 1000A. Caratteristiche: / - grado di protezione IP55; / - non propagante l'incendio; / - installazione orizzontale/verticale; / - separazione tra conduttori attraverso isolatori in materiale plastico autoestinguente secondo UL94 e CEI EN 60695-2-10. / Conforme: / - CEI EN 61439-6; / - EN 60332-3. / Oggetto: Elemento rettilineo / Specifiche: / - senza finestrature; / - 250A; / - 5 conduttori 3P+N+PE.	m		346,80
TOS26_PR.P60.063.002	Oggetto: Condotti sbarre / Materiale: rame / Uso: distribuzione di potenza da 250A - fino a 1000A. Caratteristiche: / - grado di protezione IP55; / - non propagante l'incendio; / - installazione orizzontale/verticale; / - separazione tra conduttori attraverso isolatori in materiale plastico autoestinguente secondo UL94 e CEI EN 60695-2-10. / Conforme: / - CEI EN 61439-6; / - EN 60332-3. / Oggetto: Elemento rettilineo / Specifiche: / - senza finestrature; / - 315A; / - 5 conduttori 3P+N+PE.	m		573,96
TOS26_PR.P60.063.003	Oggetto: Condotti sbarre / Materiale: rame / Uso: distribuzione di potenza da 250A - fino a 1000A. Caratteristiche: / - grado di protezione IP55; / - non propagante l'incendio; / - installazione orizzontale/verticale; / - separazione tra conduttori attraverso isolatori in materiale plastico autoestinguente secondo UL94 e CEI EN 60695-2-10. / Conforme: / - CEI EN 61439-6; / - EN 60332-3. / Oggetto: Elemento rettilineo / Specifiche: / - senza finestrature; / - 400A; / - 5 conduttori 3P+N+PE.	m		666,21
TOS26_PR.P60.063.004	Oggetto: Condotti sbarre / Materiale: rame / Uso: distribuzione di potenza da 250A - fino a 1000A. Caratteristiche: / - grado di protezione IP55; / - non propagante l'incendio; / - installazione orizzontale/verticale; / - separazione tra conduttori attraverso isolatori in materiale plastico autoestinguente secondo UL94 e CEI EN 60695-2-10. / Conforme: / - CEI EN 61439-6; / - EN 60332-3. / Oggetto: Elemento rettilineo / Specifiche: / - senza finestrature; / - 630A; / - 5 conduttori 3P+N+PE.	m		979,98
TOS26_PR.P60.063.005	Oggetto: Condotti sbarre / Materiale: rame / Uso: distribuzione di potenza da 250A - fino a 1000A. Caratteristiche: / - grado di protezione IP55; / - non propagante l'incendio; / - installazione orizzontale/verticale; / - separazione tra conduttori attraverso isolatori in materiale plastico autoestinguente secondo UL94 e CEI EN 60695-2-10. / Conforme: / - CEI EN 61439-6; / - EN 60332-3. / Oggetto: Elemento rettilineo / Specifiche: / - senza finestrature; / - 800A; / - 5 conduttori 3P+N+PE.	m		1213,00
TOS26_PR.P60.063.006	Oggetto: Condotti sbarre / Materiale: rame / Uso: distribuzione di potenza da 250A - fino a 1000A. Caratteristiche: / - grado di protezione IP55; / - non propagante l'incendio; / - installazione orizzontale/verticale; / - separazione tra conduttori attraverso isolatori in materiale plastico autoestinguente secondo UL94 e CEI EN 60695-2-10. / Conforme: / - CEI EN 61439-6; / - EN 60332-3. / Oggetto: Elemento rettilineo / Specifiche: / - senza finestrature; / - 1000A; / - 5 conduttori 3P+N+PE.	m		1282,84
TOS26_PR.P60.063.007	Oggetto: Condotti sbarre / Materiale: rame / Uso: distribuzione di potenza da 250A - fino a 1000A. Caratteristiche: / - grado di protezione IP55; / - non propagante l'incendio; / - installazione orizzontale/verticale; / - separazione tra conduttori attraverso isolatori in materiale plastico autoestinguente secondo UL94 e CEI EN 60695-2-10. / Conforme: / - CEI EN 61439-6; / - EN 60332-3. / Oggetto: Elemento rettilineo / Specifiche: / - finestrato 1+1; / - 250A; / - 5 conduttori 3P+N+PE.	m		245,18
TOS26_PR.P60.063.008	Oggetto: Condotti sbarre / Materiale: rame / Uso: distribuzione di potenza da 250A - fino a 1000A. Caratteristiche: / - grado di protezione IP55; / - non propagante l'incendio; / - installazione orizzontale/verticale; / - separazione tra conduttori attraverso isolatori in materiale plastico autoestinguente secondo UL94 e CEI EN 60695-2-10. / Conforme: / - CEI EN 61439-6; / - EN 60332-3. / Oggetto: Elemento rettilineo / Specifiche: / - finestrato 2+2; / - 250A; / - 5 conduttori 3P+N+PE.	m		257,60
TOS26_PR.P60.063.009	Oggetto: Condotti sbarre / Materiale: rame / Uso: distribuzione di potenza da 250A - fino a 1000A. Caratteristiche: / - grado di protezione IP55; / - non propagante l'incendio; / - installazione orizzontale/verticale; / - separazione tra conduttori attraverso isolatori in materiale plastico autoestinguente secondo UL94 e CEI EN 60695-2-10. / Conforme: / - CEI EN 61439-6; / - EN 60332-3. / Oggetto: Elemento rettilineo / Specifiche: / - finestrato 3+3; / - 250A; / - 5 conduttori 3P+N+PE.	m		358,98
TOS26_PR.P60.063.010	Oggetto: Condotti sbarre / Materiale: rame / Uso: distribuzione di potenza da 250A - fino a 1000A. Caratteristiche: / - grado di protezione IP55; / - non propagante l'incendio; / - installazione orizzontale/verticale; / - separazione tra conduttori attraverso isolatori in materiale plastico autoestinguente secondo UL94 e CEI EN 60695-2-10. / Conforme: / - CEI EN 61439-6; / - EN 60332-3. / Oggetto: Elemento rettilineo / Specifiche: / - finestrato 5; / - 250A; / - 5 conduttori 3P+N+PE.	m		347,15
TOS26_PR.P60.063.011	Oggetto: Condotti sbarre / Materiale: rame / Uso: distribuzione di potenza da 250A - fino a 1000A. Caratteristiche: / - grado di protezione IP55; / - non propagante l'incendio; / - installazione orizzontale/verticale; / - separazione tra conduttori attraverso isolatori in materiale plastico autoestinguente secondo UL94 e CEI EN 60695-2-10. / Conforme: / - CEI EN 61439-6; / - EN 60332-3. / Oggetto: Elemento rettilineo / Specifiche: / - finestrato 1+1; / - 315A; / - 5 conduttori 3P+N+PE.	m		392,77
TOS26_PR.P60.063.012	Oggetto: Condotti sbarre / Materiale: rame / Uso: distribuzione di potenza da 250A - fino a 1000A. Caratteristiche: / - grado di protezione IP55; / - non propagante l'incendio; / - installazione orizzontale/verticale; / - separazione tra conduttori attraverso isolatori in materiale plastico autoestinguente secondo UL94 e CEI EN 60695-2-10. / Conforme: / - CEI EN 61439-6; / - EN 60332-3. / Oggetto: Elemento rettilineo / Specifiche: / - finestrato 2+2; / - 315A; / - 5 conduttori 3P+N+PE.	m		399,72
TOS26_PR.P60.063.013	Oggetto: Condotti sbarre / Materiale: rame / Uso: distribuzione di potenza da 250A - fino a 1000A. Caratteristiche: / - grado di protezione IP55; / - non propagante l'incendio; / - installazione orizzontale/verticale; / - separazione tra conduttori attraverso isolatori in materiale plastico autoestinguente secondo UL94 e CEI EN 60695-2-10. / Conforme: / - CEI EN 61439-6; / - EN 60332-3. / Oggetto: Elemento rettilineo / Specifiche: / - finestrato 3+3; / - 315A; / - 5 conduttori 3P+N+PE.	m		480,52
TOS26_PR.P60.063.014	Oggetto: Condotti sbarre / Materiale: rame / Uso: distribuzione di potenza da 250A - fino a 1000A. Caratteristiche: / - grado di protezione IP55; / - non propagante l'incendio; / - installazione orizzontale/verticale; / - separazione tra conduttori attraverso isolatori in materiale plastico autoestinguente secondo UL94 e CEI EN 60695-2-10. / Conforme: / - CEI EN 61439-6; / - EN 60332-3. / Oggetto: Elemento rettilineo / Specifiche: / - finestrato 5; / - 315A; / - 5 conduttori 3P+N+PE.	m		468,69
TOS26_PR.P60.063.015	Oggetto: Condotti sbarre / Materiale: rame / Uso: distribuzione di potenza da 250A - fino a 1000A. Caratteristiche: / - grado di protezione IP55; / - non propagante l'incendio; / - installazione orizzontale/verticale; / - separazione tra conduttori attraverso isolatori in materiale plastico autoestinguente secondo UL94 e CEI EN 60695-2-10. / Conforme: / - CEI EN 61439-6; / - EN 60332-3. / Oggetto: Elemento rettilineo / Specifiche: / - finestrato 1+1; / - 400A; / - 5 conduttori 3P+N+PE.	m		392,77
TOS26_PR.P60.063.016	Oggetto: Condotti sbarre / Materiale: rame / Uso: distribuzione di potenza da 250A - fino a 1000A. Caratteristiche: / - grado di protezione IP55; / - non propagante l'incendio; / - installazione orizzontale/verticale; / - separazione tra conduttori attraverso isolatori in materiale plastico autoestinguente secondo UL94 e CEI EN 60695-2-10. / Conforme: / - CEI EN 61439-6; / - EN 60332-3. / Oggetto: Elemento rettilineo / Specifiche: / - finestrato 2+2; / - 400A; / - 5 conduttori 3P+N+PE.	m		399,72
TOS26_PR.P60.063.017	Oggetto: Condotti sbarre / Materiale: rame / Uso: distribuzione di potenza da 250A - fino a 1000A. Caratteristiche: / - grado di protezione IP55; / - non propagante l'incendio; / - installazione orizzontale/verticale; / - separazione tra conduttori attraverso isolatori in materiale plastico autoestinguente secondo UL94 e CEI EN 60695-2-10. / Conforme: / - CEI EN 61439-6; / - EN 60332-3. / Oggetto: Elemento rettilineo / Specifiche: / - finestrato 3+3; / - 400A; / - 5 conduttori 3P+N+PE.	m		618,89
TOS26_PR.P60.063.018	Oggetto: Condotti sbarre / Materiale: rame / Uso: distribuzione di potenza da 250A - fino a 1000A. Caratteristiche: / - grado di protezione IP55; / - non propagante l'incendio; / - installazione orizzontale/verticale; / - separazione tra conduttori attraverso isolatori in materiale plastico autoestinguente secondo UL94 e CEI EN 60695-2-10. / Conforme: / - CEI EN 61439-6; / - EN 60332-3. / Oggetto: Elemento rettilineo / Specifiche: / - finestrato 5; / - 400A; / - 5 conduttori 3P+N+PE.	m		607,07
TOS26_PR.P60.063.019	Oggetto: Condotti sbarre / Materiale: rame / Uso: distribuzione di potenza da 250A - fino a 1000A. Caratteristiche: / - grado di protezione IP55; / - non propagante l'incendio; / - installazione orizzontale/verticale; / - separazione tra conduttori attraverso isolatori in materiale plastico autoestinguente secondo UL94 e CEI EN 60695-2-10. / Conforme: / - CEI EN 61439-6; / - EN 60332-3. / Oggetto: Elemento rettilineo / Specifiche: / - finestrato 1+1; / - 630A; / - 5 conduttori 3P+N+PE.	m		584,73
TOS26_PR.P60.063.020	Oggetto: Condotti sbarre / Materiale: rame / Uso: distribuzione di potenza da 250A - fino a 1000A. Caratteristiche: / - grado di protezione IP55; / - non propagante l'incendio; / - installazione orizzontale/verticale; / - separazione tra conduttori attraverso isolatori in materiale plastico autoestinguente secondo UL94 e CEI EN 60695-2-10. / Conforme: / - CEI EN 61439-6; / - EN 60332-3. / Oggetto: Elemento rettilineo / Specifiche: / - finestrato 2+2; / - 630A; / - 5 conduttori 3P+N+PE.	m		591,68
TOS26_PR.P60.063.022	Oggetto: Condotti sbarre / Materiale: rame / Uso: distribuzione di potenza da 250A - fino a 1000A. Caratteristiche: / - grado di protezione IP55; / - non propagante l'incendio; / - installazione orizzontale/verticale; / - separazione tra conduttori attraverso isolatori in materiale plastico autoestinguente secondo UL94 e CEI EN 60695-2-10. / Conforme: / - CEI EN 61439-6; / - EN 60332-3. / Oggetto: Elemento rettilineo / Specifiche: / - finestrato 5; / - 630A; / - 5 conduttori 3P+N+PE.	m		896,94
TOS26_PR.P60.063.023	Oggetto: Condotti sbarre / Materiale: rame / Uso: distribuzione di potenza da 250A - fino a 1000A. Caratteristiche: / - grado di protezione IP55; / - non propagante l'incendio; / - installazione orizzontale/verticale; / - separazione tra conduttori attraverso isolatori in materiale plastico autoestinguente secondo UL94 e CEI EN 60695-2-10. / Conforme: / - CEI EN 61439-6; / - EN 60332-3. / Oggetto: Elemento rettilineo / Specifiche: / - finestrato 1+1; / - 800A; / - 5 conduttori 3P+N+PE.	m		649,82
TOS26_PR.P60.063.024	Oggetto: Condotti sbarre / Materiale: rame / Uso: distribuzione di potenza da 250A - fino a 1000A. Caratteristiche: / - grado di protezione IP55; / - non propagante l'incendio; / - installazione orizzontale/verticale; / - separazione tra conduttori attraverso isolatori in materiale plastico autoestinguente secondo UL94 e CEI EN 60695-2-10. / Conforme: / - CEI EN 61439-6; / - EN 60332-3. / Oggetto: Elemento rettilineo / Specifiche: / - finestrato 2+2; / - 800A; / - 5 conduttori 3P+N+PE.	m		656,77
TOS26_PR.P60.063.025	Oggetto: Condotti sbarre / Materiale: rame / Uso: distribuzione di potenza da 250A - fino a 1000A. Caratteristiche: / - grado di protezione IP55; / - non propagante l'incendio; / - installazione orizzontale/verticale; / - separazione tra conduttori attraverso isolatori in materiale plastico autoestinguente secondo UL94 e CEI EN 60695-2-10. / Conforme: / - CEI EN 61439-6; / - EN 60332-3. / Oggetto: Elemento rettilineo / Specifiche: / - finestrato 3+3; / - 800A; / - 5 conduttori 3P+N+PE.	m		1179,20
TOS26_PR.P60.063.026	Oggetto: Condotti sbarre / Materiale: rame / Uso: distribuzione di potenza da 250A - fino a 1000A. Caratteristiche: / - grado di protezione IP55; / - non propagante l'incendio; / - installazione orizzontale/verticale; / - separazione tra conduttori attraverso isolatori in materiale plastico autoestinguente secondo UL94 e CEI EN 60695-2-10. / Conforme: / - CEI EN 61439-6; / - EN 60332-3. / Oggetto: Elemento rettilineo / Specifiche: / - finestrato 5; / - 800A; / - 5 conduttori 3P+N+PE.	m		1167,37
TOS26_PR.P60.063.027	Oggetto: Condotti sbarre / Materiale: rame / Uso: distribuzione di potenza da 250A - fino a 1000A. Caratteristiche: / - grado di protezione IP55; / - non propagante l'incendio; / - installazione orizzontale/verticale; / - separazione tra conduttori attraverso isolatori in materiale plastico autoestinguente secondo UL94 e CEI EN 60695-2-10. / Conforme: / - CEI EN 61439-6; / - EN 60332-3. / Oggetto: Elemento rettilineo / Specifiche: / - finestrato 1+1; / - 1000A; / - 5 conduttori 3P+N+PE.	m		1009,70
TOS26_PR.P60.063.028	Oggetto: Condotti sbarre / Materiale: rame / Uso: distribuzione di potenza da 250A - fino a 1000A. Caratteristiche: / - grado di protezione IP55; / - non propagante l'incendio; / - installazione orizzontale/verticale; / - separazione tra conduttori attraverso isolatori in materiale plastico autoestinguente secondo UL94 e CEI EN 60695-2-10. / Conforme: / - CEI EN 61439-6; / - EN 60332-3. / Oggetto: Elemento rettilineo / Specifiche: / - finestrato 2+2; / - 1000A; / - 5 conduttori 3P+N+PE.	m		1016,65
TOS26_PR.P60.063.029	Oggetto: Condotti sbarre / Materiale: rame / Uso: distribuzione di potenza da 250A - fino a 1000A. Caratteristiche: / - grado di protezione IP55; / - non propagante l'incendio; / - installazione orizzontale/verticale; / - separazione tra conduttori attraverso isolatori in materiale plastico autoestinguente secondo UL94 e CEI EN 60695-2-10. / Conforme: / - CEI EN 61439-6; / - EN 60332-3. / Oggetto: Elemento rettilineo / Specifiche: / - finestrato 3+3; / - 1000A; / - 5 conduttori 3P+N+PE.	m		3600,76
TOS26_PR.P60.063.030	Oggetto: Condotti sbarre / Materiale: rame / Uso: distribuzione di potenza da 250A - fino a 1000A. Caratteristiche: / - grado di protezione IP55; / - non propagante l'incendio; / - installazione orizzontale/verticale; / - separazione tra conduttori attraverso isolatori in materiale plastico autoestinguente secondo UL94 e CEI EN 60695-2-10. / Conforme: / - CEI EN 61439-6; / - EN 60332-3. / Oggetto: Elemento rettilineo / Specifiche: / - finestrato 5; / - 1000A; / - 5 conduttori 3P+N+PE.	m		3588,94
TOS26_PR.P60.063.031	Oggetto: Condotti sbarre / Materiale: rame / Uso: distribuzione di potenza da 250A - fino a 1000A. Caratteristiche: / - grado di protezione IP55; / - non propagante l'incendio; / - installazione orizzontale/verticale; / - separazione tra conduttori attraverso isolatori in materiale plastico autoestinguente secondo UL94 e CEI EN 60695-2-10. / Conforme: / - CEI EN 61439-6; / - EN 60332-3. / Oggetto: Barriera tagliafiamma (120 min.) / Uso: elemento In(A) 250A	cad		413,87
TOS26_PR.P60.063.032	Oggetto: Condotti sbarre / Materiale: rame / Uso: distribuzione di potenza da 250A - fino a 1000A. Caratteristiche: / - grado di protezione IP55; / - non propagante l'incendio; / - installazione orizzontale/verticale; / - separazione tra conduttori attraverso isolatori in materiale plastico autoestinguente secondo UL94 e CEI EN 60695-2-10. / Conforme: / - CEI EN 61439-6; / - EN 60332-3. / Oggetto: Barriera tagliafiamma (120 min.) / Uso: elemento In(A) 315A	cad		413,87
TOS26_PR.P60.063.033	Oggetto: Condotti sbarre / Materiale: rame / Uso: distribuzione di potenza da 250A - fino a 1000A. Caratteristiche: / - grado di protezione IP55; / - non propagante l'incendio; / - installazione orizzontale/verticale; / - separazione tra conduttori attraverso isolatori in materiale plastico autoestinguente secondo UL94 e CEI EN 60695-2-10. / Conforme: / - CEI EN 61439-6; / - EN 60332-3. / Oggetto: Barriera tagliafiamma (120 min.) / Uso: elemento In(A) 400A	cad		413,87
TOS26_PR.P60.063.034	Oggetto: Condotti sbarre / Materiale: rame / Uso: distribuzione di potenza da 250A - fino a 1000A. Caratteristiche: / - grado di protezione IP55; / - non propagante l'incendio; / - installazione orizzontale/verticale; / - separazione tra conduttori attraverso isolatori in materiale plastico autoestinguente secondo UL94 e CEI EN 60695-2-10. / Conforme: / - CEI EN 61439-6; / - EN 60332-3. / Oggetto: Barriera tagliafiamma (120 min.) / Uso: elemento In(A) 630A	cad		504,36
TOS26_PR.P60.063.035	Oggetto: Condotti sbarre / Materiale: rame / Uso: distribuzione di potenza da 250A - fino a 1000A. Caratteristiche: / - grado di protezione IP55; / - non propagante l'incendio; / - installazione orizzontale/verticale; / - separazione tra conduttori attraverso isolatori in materiale plastico autoestinguente secondo UL94 e CEI EN 60695-2-10. / Conforme: / - CEI EN 61439-6; / - EN 60332-3. / Oggetto: Barriera tagliafiamma (120 min.) / Uso: elemento In(A) 800A	cad		504,36
TOS26_PR.P60.063.036	Oggetto: Condotti sbarre / Materiale: rame / Uso: distribuzione di potenza da 250A - fino a 1000A. Caratteristiche: / - grado di protezione IP55; / - non propagante l'incendio; / - installazione orizzontale/verticale; / - separazione tra conduttori attraverso isolatori in materiale plastico autoestinguente secondo UL94 e CEI EN 60695-2-10. / Conforme: / - CEI EN 61439-6; / - EN 60332-3. / Oggetto: Barriera tagliafiamma (120 min.) / Uso: elemento In(A) 1000A	cad		504,36
TOS26_PR.P60.063.037	Oggetto: Condotti sbarre / Materiale: rame / Uso: distribuzione di potenza da 250A - fino a 1000A. Caratteristiche: / - grado di protezione IP55; / - non propagante l'incendio; / - installazione orizzontale/verticale; / - separazione tra conduttori attraverso isolatori in materiale plastico autoestinguente secondo UL94 e CEI EN 60695-2-10. / Conforme: / - CEI EN 61439-6; / - EN 60332-3. / Oggetto: Angolo DX/SX orizzontale / Uso: elemento In(A) 250A	cad		841,70
TOS26_PR.P60.063.038	Oggetto: Condotti sbarre / Materiale: rame / Uso: distribuzione di potenza da 250A - fino a 1000A. Caratteristiche: / - grado di protezione IP55; / - non propagante l'incendio; / - installazione orizzontale/verticale; / - separazione tra conduttori attraverso isolatori in materiale plastico autoestinguente secondo UL94 e CEI EN 60695-2-10. / Conforme: / - CEI EN 61439-6; / - EN 60332-3. / Oggetto: Angolo DX/SX orizzontale / Uso: elemento In(A) 315A	cad		841,70
TOS26_PR.P60.063.039	Oggetto: Condotti sbarre / Materiale: rame / Uso: distribuzione di potenza da 250A - fino a 1000A. Caratteristiche: / - grado di protezione IP55; / - non propagante l'incendio; / - installazione orizzontale/verticale; / - separazione tra conduttori attraverso isolatori in materiale plastico autoestinguente secondo UL94 e CEI EN 60695-2-10. / Conforme: / - CEI EN 61439-6; / - EN 60332-3. / Oggetto: Angolo DX/SX orizzontale / Uso: elemento In(A) 400A	cad		841,70
TOS26_PR.P60.063.040	Oggetto: Condotti sbarre / Materiale: rame / Uso: distribuzione di potenza da 250A - fino a 1000A. Caratteristiche: / - grado di protezione IP55; / - non propagante l'incendio; / - installazione orizzontale/verticale; / - separazione tra conduttori attraverso isolatori in materiale plastico autoestinguente secondo UL94 e CEI EN 60695-2-10. / Conforme: / - CEI EN 61439-6; / - EN 60332-3. / Oggetto: Angolo DX/SX orizzontale / Uso: elemento In(A) 630A	cad		1353,46
TOS26_PR.P60.063.041	Oggetto: Condotti sbarre / Materiale: rame / Uso: distribuzione di potenza da 250A - fino a 1000A. Caratteristiche: / - grado di protezione IP55; / - non propagante l'incendio; / - installazione orizzontale/verticale; / - separazione tra conduttori attraverso isolatori in materiale plastico autoestinguente secondo UL94 e CEI EN 60695-2-10. / Conforme: / - CEI EN 61439-6; / - EN 60332-3. / Oggetto: Angolo DX/SX orizzontale / Uso: elemento In(A) 800A	cad		1353,46
TOS26_PR.P60.063.042	Oggetto: Condotti sbarre / Materiale: rame / Uso: distribuzione di potenza da 250A - fino a 1000A. Caratteristiche: / - grado di protezione IP55; / - non propagante l'incendio; / - installazione orizzontale/verticale; / - separazione tra conduttori attraverso isolatori in materiale plastico autoestinguente secondo UL94 e CEI EN 60695-2-10. / Conforme: / - CEI EN 61439-6; / - EN 60332-3. / Oggetto: Angolo DX/SX orizzontale / Uso: elemento In(A) 1000A	cad		1459,61
TOS26_PR.P60.063.043	Oggetto: Condotti sbarre / Materiale: rame / Uso: distribuzione di potenza da 250A - fino a 1000A. Caratteristiche: / - grado di protezione IP55; / - non propagante l'incendio; / - installazione orizzontale/verticale; / - separazione tra conduttori attraverso isolatori in materiale plastico autoestinguente secondo UL94 e CEI EN 60695-2-10. / Conforme: / - CEI EN 61439-6; / - EN 60332-3. / Oggetto: Angolo verticale DX/SX orizzontale / Uso: elemento In(A) 250A	cad		883,02
TOS26_PR.P60.063.044	Oggetto: Condotti sbarre / Materiale: rame / Uso: distribuzione di potenza da 250A - fino a 1000A. Caratteristiche: / - grado di protezione IP55; / - non propagante l'incendio; / - installazione orizzontale/verticale; / - separazione tra conduttori attraverso isolatori in materiale plastico autoestinguente secondo UL94 e CEI EN 60695-2-10. / Conforme: / - CEI EN 61439-6; / - EN 60332-3. / Oggetto: Angolo verticale DX/SX orizzontale / Uso: elemento In(A) 315A	cad		878,04
TOS26_PR.P60.063.045	Oggetto: Condotti sbarre / Materiale: rame / Uso: distribuzione di potenza da 250A - fino a 1000A. Caratteristiche: / - grado di protezione IP55; / - non propagante l'incendio; / - installazione orizzontale/verticale; / - separazione tra conduttori attraverso isolatori in materiale plastico autoestinguente secondo UL94 e CEI EN 60695-2-10. / Conforme: / - CEI EN 61439-6; / - EN 60332-3. / Oggetto: Angolo verticale DX/SX orizzontale / Uso: elemento In(A) 400A	cad		950,90
TOS26_PR.P60.063.046	Oggetto: Condotti sbarre / Materiale: rame / Uso: distribuzione di potenza da 250A - fino a 1000A. Caratteristiche: / - grado di protezione IP55; / - non propagante l'incendio; / - installazione orizzontale/verticale; / - separazione tra conduttori attraverso isolatori in materiale plastico autoestinguente secondo UL94 e CEI EN 60695-2-10. / Conforme: / - CEI EN 61439-6; / - EN 60332-3. / Oggetto: Angolo verticale DX/SX orizzontale / Uso: elemento In(A) 630A	cad		1339,60
TOS26_PR.P60.063.047	Oggetto: Condotti sbarre / Materiale: rame / Uso: distribuzione di potenza da 250A - fino a 1000A. Caratteristiche: / - grado di protezione IP55; / - non propagante l'incendio; / - installazione orizzontale/verticale; / - separazione tra conduttori attraverso isolatori in materiale plastico autoestinguente secondo UL94 e CEI EN 60695-2-10. / Conforme: / - CEI EN 61439-6; / - EN 60332-3. / Oggetto: Angolo verticale DX/SX orizzontale / Uso: elemento In(A) 800A	cad		1377,49
TOS26_PR.P60.063.048	Oggetto: Condotti sbarre / Materiale: rame / Uso: distribuzione di potenza da 250A - fino a 1000A. Caratteristiche: / - grado di protezione IP55; / - non propagante l'incendio; / - installazione orizzontale/verticale; / - separazione tra conduttori attraverso isolatori in materiale plastico autoestinguente secondo UL94 e CEI EN 60695-2-10. / Conforme: / - CEI EN 61439-6; / - EN 60332-3. / Oggetto: Angolo verticale DX/SX orizzontale / Uso: elemento In(A) 1000A	cad		1898,15
TOS26_PR.P60.063.049	Oggetto: Condotti sbarre / Materiale: rame / Uso: distribuzione di potenza da 250A - fino a 1000A. Caratteristiche: / - grado di protezione IP55; / - non propagante l'incendio; / - installazione orizzontale/verticale; / - separazione tra conduttori attraverso isolatori in materiale plastico autoestinguente secondo UL94 e CEI EN 60695-2-10. / Conforme: / - CEI EN 61439-6; / - EN 60332-3. / Oggetto: Derivazione a T DX/SX / Uso: elemento In(A) 250A	cad		1255,42
TOS26_PR.P60.063.050	Oggetto: Condotti sbarre / Materiale: rame / Uso: distribuzione di potenza da 250A - fino a 1000A. Caratteristiche: / - grado di protezione IP55; / - non propagante l'incendio; / - installazione orizzontale/verticale; / - separazione tra conduttori attraverso isolatori in materiale plastico autoestinguente secondo UL94 e CEI EN 60695-2-10. / Conforme: / - CEI EN 61439-6; / - EN 60332-3. / Oggetto: Derivazione a T DX/SX / Uso: elemento In(A) 315A	cad		1255,42
TOS26_PR.P60.063.051	Oggetto: Condotti sbarre / Materiale: rame / Uso: distribuzione di potenza da 250A - fino a 1000A. Caratteristiche: / - grado di protezione IP55; / - non propagante l'incendio; / - installazione orizzontale/verticale; / - separazione tra conduttori attraverso isolatori in materiale plastico autoestinguente secondo UL94 e CEI EN 60695-2-10. / Conforme: / - CEI EN 61439-6; / - EN 60332-3. / Oggetto: Derivazione a T DX/SX / Uso: elemento In(A) 400A	cad		1255,42
TOS26_PR.P60.063.052	Oggetto: Condotti sbarre / Materiale: rame / Uso: distribuzione di potenza da 250A - fino a 1000A. Caratteristiche: / - grado di protezione IP55; / - non propagante l'incendio; / - installazione orizzontale/verticale; / - separazione tra conduttori attraverso isolatori in materiale plastico autoestinguente secondo UL94 e CEI EN 60695-2-10. / Conforme: / - CEI EN 61439-6; / - EN 60332-3. / Oggetto: Derivazione a T DX/SX / Uso: elemento In(A) 630A	cad		1867,70
TOS26_PR.P60.063.053	Oggetto: Condotti sbarre / Materiale: rame / Uso: distribuzione di potenza da 250A - fino a 1000A. Caratteristiche: / - grado di protezione IP55; / - non propagante l'incendio; / - installazione orizzontale/verticale; / - separazione tra conduttori attraverso isolatori in materiale plastico autoestinguente secondo UL94 e CEI EN 60695-2-10. / Conforme: / - CEI EN 61439-6; / - EN 60332-3. / Oggetto: Derivazione a T DX/SX / Uso: elemento In(A) 800A	cad		1867,70
TOS26_PR.P60.063.054	Oggetto: Condotti sbarre / Materiale: rame / Uso: distribuzione di potenza da 250A - fino a 1000A. Caratteristiche: / - grado di protezione IP55; / - non propagante l'incendio; / - installazione orizzontale/verticale; / - separazione tra conduttori attraverso isolatori in materiale plastico autoestinguente secondo UL94 e CEI EN 60695-2-10. / Conforme: / - CEI EN 61439-6; / - EN 60332-3. / Oggetto: Derivazione a T DX/SX / Uso: elemento In(A) 1000A	cad		1867,70
TOS26_PR.P60.063.055	Oggetto: Condotti sbarre / Materiale: rame / Uso: distribuzione di potenza da 250A - fino a 1000A. Caratteristiche: / - grado di protezione IP55; / - non propagante l'incendio; / - installazione orizzontale/verticale; / - separazione tra conduttori attraverso isolatori in materiale plastico autoestinguente secondo UL94 e CEI EN 60695-2-10. / Conforme: / - CEI EN 61439-6; / - EN 60332-3. / Oggetto: Derivazione a croce / Uso: elemento In(A) 250A	cad		2510,85
TOS26_PR.P60.063.056	Oggetto: Condotti sbarre / Materiale: rame / Uso: distribuzione di potenza da 250A - fino a 1000A. Caratteristiche: / - grado di protezione IP55; / - non propagante l'incendio; / - installazione orizzontale/verticale; / - separazione tra conduttori attraverso isolatori in materiale plastico autoestinguente secondo UL94 e CEI EN 60695-2-10. / Conforme: / - CEI EN 61439-6; / - EN 60332-3. / Oggetto: Derivazione a croce / Uso: elemento In(A) 315A	cad		2510,85
TOS26_PR.P60.063.057	Oggetto: Condotti sbarre / Materiale: rame / Uso: distribuzione di potenza da 250A - fino a 1000A. Caratteristiche: / - grado di protezione IP55; / - non propagante l'incendio; / - installazione orizzontale/verticale; / - separazione tra conduttori attraverso isolatori in materiale plastico autoestinguente secondo UL94 e CEI EN 60695-2-10. / Conforme: / - CEI EN 61439-6; / - EN 60332-3. / Oggetto: Derivazione a croce / Uso: elemento In(A) 400A	cad		2510,85
TOS26_PR.P60.063.058	Oggetto: Condotti sbarre / Materiale: rame / Uso: distribuzione di potenza da 250A - fino a 1000A. Caratteristiche: / - grado di protezione IP55; / - non propagante l'incendio; / - installazione orizzontale/verticale; / - separazione tra conduttori attraverso isolatori in materiale plastico autoestinguente secondo UL94 e CEI EN 60695-2-10. / Conforme: / - CEI EN 61439-6; / - EN 60332-3. / Oggetto: Derivazione a croce / Uso: elemento In(A) 630A	cad		3735,39
TOS26_PR.P60.063.059	Oggetto: Condotti sbarre / Materiale: rame / Uso: distribuzione di potenza da 250A - fino a 1000A. Caratteristiche: / - grado di protezione IP55; / - non propagante l'incendio; / - installazione orizzontale/verticale; / - separazione tra conduttori attraverso isolatori in materiale plastico autoestinguente secondo UL94 e CEI EN 60695-2-10. / Conforme: / - CEI EN 61439-6; / - EN 60332-3. / Oggetto: Derivazione a croce / Uso: elemento In(A) 800A	cad		3735,39
TOS26_PR.P60.063.060	Oggetto: Condotti sbarre / Materiale: rame / Uso: distribuzione di potenza da 250A - fino a 1000A. Caratteristiche: / - grado di protezione IP55; / - non propagante l'incendio; / - installazione orizzontale/verticale; / - separazione tra conduttori attraverso isolatori in materiale plastico autoestinguente secondo UL94 e CEI EN 60695-2-10. / Conforme: / - CEI EN 61439-6; / - EN 60332-3. / Oggetto: Derivazione a croce / Uso: elemento In(A) 1000A	cad		3735,39
TOS26_PR.P60.063.061	Oggetto: Condotti sbarre / Materiale: rame / Uso: distribuzione di potenza da 250A - fino a 1000A. Caratteristiche: / - grado di protezione IP55; / - non propagante l'incendio; / - installazione orizzontale/verticale; / - separazione tra conduttori attraverso isolatori in materiale plastico autoestinguente secondo UL94 e CEI EN 60695-2-10. / Conforme: / - CEI EN 61439-6; / - EN 60332-3. / Oggetto: Testata di alimentazione DX/SX / Uso: elemento In(A) 250A	cad		972,70
TOS26_PR.P60.063.062	Oggetto: Condotti sbarre / Materiale: rame / Uso: distribuzione di potenza da 250A - fino a 1000A. Caratteristiche: / - grado di protezione IP55; / - non propagante l'incendio; / - installazione orizzontale/verticale; / - separazione tra conduttori attraverso isolatori in materiale plastico autoestinguente secondo UL94 e CEI EN 60695-2-10. / Conforme: / - CEI EN 61439-6; / - EN 60332-3. / Oggetto: Testata di alimentazione DX/SX / Uso: elemento In(A) 315A	cad		1027,67
TOS26_PR.P60.063.063	Oggetto: Condotti sbarre / Materiale: rame / Uso: distribuzione di potenza da 250A - fino a 1000A. Caratteristiche: / - grado di protezione IP55; / - non propagante l'incendio; / - installazione orizzontale/verticale; / - separazione tra conduttori attraverso isolatori in materiale plastico autoestinguente secondo UL94 e CEI EN 60695-2-10. / Conforme: / - CEI EN 61439-6; / - EN 60332-3. / Oggetto: Testata di alimentazione DX/SX / Uso: elemento In(A) 400A	cad		1066,53
TOS26_PR.P60.063.064	Oggetto: Condotti sbarre / Materiale: rame / Uso: distribuzione di potenza da 250A - fino a 1000A. Caratteristiche: / - grado di protezione IP55; / - non propagante l'incendio; / - installazione orizzontale/verticale; / - separazione tra conduttori attraverso isolatori in materiale plastico autoestinguente secondo UL94 e CEI EN 60695-2-10. / Conforme: / - CEI EN 61439-6; / - EN 60332-3. / Oggetto: Testata di alimentazione DX/SX / Uso: elemento In(A) 630A	cad		1409,88
TOS26_PR.P60.063.065	Oggetto: Condotti sbarre / Materiale: rame / Uso: distribuzione di potenza da 250A - fino a 1000A. Caratteristiche: / - grado di protezione IP55; / - non propagante l'incendio; / - installazione orizzontale/verticale; / - separazione tra conduttori attraverso isolatori in materiale plastico autoestinguente secondo UL94 e CEI EN 60695-2-10. / Conforme: / - CEI EN 61439-6; / - EN 60332-3. / Oggetto: Testata di alimentazione DX/SX / Uso: elemento In(A) 800A	cad		1584,85
TOS26_PR.P60.063.066	Oggetto: Condotti sbarre / Materiale: rame / Uso: distribuzione di potenza da 250A - fino a 1000A. Caratteristiche: / - grado di protezione IP55; / - non propagante l'incendio; / - installazione orizzontale/verticale; / - separazione tra conduttori attraverso isolatori in materiale plastico autoestinguente secondo UL94 e CEI EN 60695-2-10. / Conforme: / - CEI EN 61439-6; / - EN 60332-3. / Oggetto: Testata di alimentazione DX/SX / Uso: elemento In(A) 1000A	cad		1903,36
TOS26_PR.P60.063.067	Oggetto: Condotti sbarre / Materiale: rame / Uso: distribuzione di potenza da 250A - fino a 1000A. Caratteristiche: / - grado di protezione IP55; / - non propagante l'incendio; / - installazione orizzontale/verticale; / - separazione tra conduttori attraverso isolatori in materiale plastico autoestinguente secondo UL94 e CEI EN 60695-2-10. / Conforme: / - CEI EN 61439-6; / - EN 60332-3. / Oggetto: Alimentazione intermedia / Uso: elemento In(A) 250A	cad		1622,83
TOS26_PR.P60.063.068	Oggetto: Condotti sbarre / Materiale: rame / Uso: distribuzione di potenza da 250A - fino a 1000A. Caratteristiche: / - grado di protezione IP55; / - non propagante l'incendio; / - installazione orizzontale/verticale; / - separazione tra conduttori attraverso isolatori in materiale plastico autoestinguente secondo UL94 e CEI EN 60695-2-10. / Conforme: / - CEI EN 61439-6; / - EN 60332-3. / Oggetto: Alimentazione intermedia / Uso: elemento In(A) 315A	cad		1622,60
TOS26_PR.P60.063.069	Oggetto: Condotti sbarre / Materiale: rame / Uso: distribuzione di potenza da 250A - fino a 1000A. Caratteristiche: / - grado di protezione IP55; / - non propagante l'incendio; / - installazione orizzontale/verticale; / - separazione tra conduttori attraverso isolatori in materiale plastico autoestinguente secondo UL94 e CEI EN 60695-2-10. / Conforme: / - CEI EN 61439-6; / - EN 60332-3. / Oggetto: Alimentazione intermedia / Uso: elemento In(A) 400A	cad		1630,80
TOS26_PR.P60.063.070	Oggetto: Condotti sbarre / Materiale: rame / Uso: distribuzione di potenza da 250A - fino a 1000A. Caratteristiche: / - grado di protezione IP55; / - non propagante l'incendio; / - installazione orizzontale/verticale; / - separazione tra conduttori attraverso isolatori in materiale plastico autoestinguente secondo UL94 e CEI EN 60695-2-10. / Conforme: / - CEI EN 61439-6; / - EN 60332-3. / Oggetto: Alimentazione intermedia / Uso: elemento In(A) 630A	cad		1926,68
TOS26_PR.P60.063.071	Oggetto: Condotti sbarre / Materiale: rame / Uso: distribuzione di potenza da 250A - fino a 1000A. Caratteristiche: / - grado di protezione IP55; / - non propagante l'incendio; / - installazione orizzontale/verticale; / - separazione tra conduttori attraverso isolatori in materiale plastico autoestinguente secondo UL94 e CEI EN 60695-2-10. / Conforme: / - CEI EN 61439-6; / - EN 60332-3. / Oggetto: Alimentazione intermedia / Uso: elemento In(A) 800A	cad		2092,18
TOS26_PR.P60.063.072	Oggetto: Condotti sbarre / Materiale: rame / Uso: distribuzione di potenza da 250A - fino a 1000A. Caratteristiche: / - grado di protezione IP55; / - non propagante l'incendio; / - installazione orizzontale/verticale; / - separazione tra conduttori attraverso isolatori in materiale plastico autoestinguente secondo UL94 e CEI EN 60695-2-10. / Conforme: / - CEI EN 61439-6; / - EN 60332-3. / Oggetto: Alimentazione intermedia / Uso: elemento In(A) 1000A	cad		2056,10
TOS26_PR.P60.063.073	Oggetto: Condotti sbarre / Materiale: rame / Uso: distribuzione di potenza da 250A - fino a 1000A. Caratteristiche: / - grado di protezione IP55; / - non propagante l'incendio; / - installazione orizzontale/verticale; / - separazione tra conduttori attraverso isolatori in materiale plastico autoestinguente secondo UL94 e CEI EN 60695-2-10. / Conforme: / - CEI EN 61439-6; / - EN 60332-3. / Oggetto: Alimentazione DX/SX quadro elettrico/trasformatore / Uso: elemento In(A) 250A	cad		1380,72
TOS26_PR.P60.063.074	Oggetto: Condotti sbarre / Materiale: rame / Uso: distribuzione di potenza da 250A - fino a 1000A. Caratteristiche: / - grado di protezione IP55; / - non propagante l'incendio; / - installazione orizzontale/verticale; / - separazione tra conduttori attraverso isolatori in materiale plastico autoestinguente secondo UL94 e CEI EN 60695-2-10. / Conforme: / - CEI EN 61439-6; / - EN 60332-3. / Oggetto: Alimentazione DX/SX quadro elettrico/trasformatore / Uso:elemento In(A) 315A	cad		1380,72
TOS26_PR.P60.063.075	Oggetto: Condotti sbarre / Materiale: rame / Uso: distribuzione di potenza da 250A - fino a 1000A. Caratteristiche: / - grado di protezione IP55; / - non propagante l'incendio; / - installazione orizzontale/verticale; / - separazione tra conduttori attraverso isolatori in materiale plastico autoestinguente secondo UL94 e CEI EN 60695-2-10. / Conforme: / - CEI EN 61439-6; / - EN 60332-3. / Oggetto: Alimentazione DX/SX quadro elettrico/trasformatore / Uso: elemento In(A) 400A	cad		1380,72
TOS26_PR.P60.063.076	Oggetto: Condotti sbarre / Materiale: rame / Uso: distribuzione di potenza da 250A - fino a 1000A. Caratteristiche: / - grado di protezione IP55; / - non propagante l'incendio; / - installazione orizzontale/verticale; / - separazione tra conduttori attraverso isolatori in materiale plastico autoestinguente secondo UL94 e CEI EN 60695-2-10. / Conforme: / - CEI EN 61439-6; / - EN 60332-3. / Oggetto: Alimentazione DX/SX quadro elettrico/trasformatore / Uso: elemento In(A) 630A	cad		1457,88
TOS26_PR.P60.063.077	Oggetto: Condotti sbarre / Materiale: rame / Uso: distribuzione di potenza da 250A - fino a 1000A. Caratteristiche: / - grado di protezione IP55; / - non propagante l'incendio; / - installazione orizzontale/verticale; / - separazione tra conduttori attraverso isolatori in materiale plastico autoestinguente secondo UL94 e CEI EN 60695-2-10. / Conforme: / - CEI EN 61439-6; / - EN 60332-3. / Oggetto: Alimentazione DX/SX quadro elettrico/trasformatore / Uso: elemento In(A) 800A	cad		1457,88
TOS26_PR.P60.063.078	Oggetto: Condotti sbarre / Materiale: rame / Uso: distribuzione di potenza da 250A - fino a 1000A. Caratteristiche: / - grado di protezione IP55; / - non propagante l'incendio; / - installazione orizzontale/verticale; / - separazione tra conduttori attraverso isolatori in materiale plastico autoestinguente secondo UL94 e CEI EN 60695-2-10. / Conforme: / - CEI EN 61439-6; / - EN 60332-3. / Oggetto: Alimentazione DX/SX quadro elettrico/trasformatore / Uso: elemento In(A) 1000A	cad		1408,36
TOS26_PR.P60.064.001	Oggetto: Condotti sbarre / Materiale: alluminio / Uso: distribuzione di potenza da 160A - fino a 1000A. Caratteristiche: / - grado di protezione IP55; / - non propagante l'incendio; / - installazione orizzontale/verticale; / - separazione tra conduttori attraverso isolatori in materiale plastico autoestinguente secondo UL94 e CEI EN 60695-2-10. / Conforme: / - CEI EN 61439-6; / - EN 60332-3. / Oggetto: Elemento rettilineo / Specifiche: / - senza finestrature; / - 160A; / - 5 conduttori 3P+N+PE.	m		211,03
TOS26_PR.P60.064.002	Oggetto: Condotti sbarre / Materiale: alluminio / Uso: distribuzione di potenza da 160A - fino a 1000A. Caratteristiche: / - grado di protezione IP55; / - non propagante l'incendio; / - installazione orizzontale/verticale; / - separazione tra conduttori attraverso isolatori in materiale plastico autoestinguente secondo UL94 e CEI EN 60695-2-10. / Conforme: / - CEI EN 61439-6; / - EN 60332-3. / Oggetto: Elemento rettilineo / Specifiche: / - senza finestrature; / - 250A; / - 5 conduttori 3P+N+PE.	m		225,13
TOS26_PR.P60.064.003	Oggetto: Condotti sbarre / Materiale: alluminio / Uso: distribuzione di potenza da 160A - fino a 1000A. Caratteristiche: / - grado di protezione IP55; / - non propagante l'incendio; / - installazione orizzontale/verticale; / - separazione tra conduttori attraverso isolatori in materiale plastico autoestinguente secondo UL94 e CEI EN 60695-2-10. / Conforme: / - CEI EN 61439-6; / - EN 60332-3. / Oggetto: Elemento rettilineo / Specifiche: / - senza finestrature; / - 315A; / - 5 conduttori 3P+N+PE.	m		416,10
TOS26_PR.P60.064.004	Oggetto: Condotti sbarre / Materiale: alluminio / Uso: distribuzione di potenza da 160A - fino a 1000A. Caratteristiche: / - grado di protezione IP55; / - non propagante l'incendio; / - installazione orizzontale/verticale; / - separazione tra conduttori attraverso isolatori in materiale plastico autoestinguente secondo UL94 e CEI EN 60695-2-10. / Conforme: / - CEI EN 61439-6; / - EN 60332-3. / Oggetto: Elemento rettilineo / Specifiche: / - senza finestrature; / - 400A; / - 5 conduttori 3P+N+PE.	m		444,03
TOS26_PR.P60.064.005	Oggetto: Condotti sbarre / Materiale: alluminio / Uso: distribuzione di potenza da 160A - fino a 1000A. Caratteristiche: / - grado di protezione IP55; / - non propagante l'incendio; / - installazione orizzontale/verticale; / - separazione tra conduttori attraverso isolatori in materiale plastico autoestinguente secondo UL94 e CEI EN 60695-2-10. / Conforme: / - CEI EN 61439-6; / - EN 60332-3. / Oggetto: Elemento rettilineo / Specifiche: / - senza finestrature; / - 500A; / - 5 conduttori 3P+N+PE.	m		598,83
TOS26_PR.P60.064.006	Oggetto: Condotti sbarre / Materiale: alluminio / Uso: distribuzione di potenza da 160A - fino a 1000A. Caratteristiche: / - grado di protezione IP55; / - non propagante l'incendio; / - installazione orizzontale/verticale; / - separazione tra conduttori attraverso isolatori in materiale plastico autoestinguente secondo UL94 e CEI EN 60695-2-10. / Conforme: / - CEI EN 61439-6; / - EN 60332-3. / Oggetto: Elemento rettilineo / Specifiche: / - senza finestrature; / - 630A; / - 5 conduttori 3P+N+PE.	m		639,23
TOS26_PR.P60.064.007	Oggetto: Condotti sbarre / Materiale: alluminio / Uso: distribuzione di potenza da 160A - fino a 1000A. Caratteristiche: / - grado di protezione IP55; / - non propagante l'incendio; / - installazione orizzontale/verticale; / - separazione tra conduttori attraverso isolatori in materiale plastico autoestinguente secondo UL94 e CEI EN 60695-2-10. / Conforme: / - CEI EN 61439-6; / - EN 60332-3. / Oggetto: Elemento rettilineo / Specifiche: / - senza finestrature; / - 800A; / - 5 conduttori 3P+N+PE.	m		745,22
TOS26_PR.P60.064.008	Oggetto: Condotti sbarre / Materiale: alluminio / Uso: distribuzione di potenza da 160A - fino a 1000A. Caratteristiche: / - grado di protezione IP55; / - non propagante l'incendio; / - installazione orizzontale/verticale; / - separazione tra conduttori attraverso isolatori in materiale plastico autoestinguente secondo UL94 e CEI EN 60695-2-10. / Conforme: / - CEI EN 61439-6; / - EN 60332-3. / Oggetto: Elemento rettilineo / Specifiche: / - senza finestrature; / - 1000A; / - 5 conduttori 3P+N+PE.	m		794,13
TOS26_PR.P60.064.009	Oggetto: Condotti sbarre / Materiale: alluminio / Uso: distribuzione di potenza da 160A - fino a 1000A. Caratteristiche: / - grado di protezione IP55; / - non propagante l'incendio; / - installazione orizzontale/verticale; / - separazione tra conduttori attraverso isolatori in materiale plastico autoestinguente secondo UL94 e CEI EN 60695-2-10. / Conforme: / - CEI EN 61439-6; / - EN 60332-3. / Oggetto: Elemento rettilineo / Specifiche: / - finestrato 1+1; / - 160A; / - 5 conduttori 3P+N+PE.	m		72,53
TOS26_PR.P60.064.010	Oggetto: Condotti sbarre / Materiale: alluminio / Uso: distribuzione di potenza da 160A - fino a 1000A. Caratteristiche: / - grado di protezione IP55; / - non propagante l'incendio; / - installazione orizzontale/verticale; / - separazione tra conduttori attraverso isolatori in materiale plastico autoestinguente secondo UL94 e CEI EN 60695-2-10. / Conforme: / - CEI EN 61439-6; / - EN 60332-3. / Oggetto: Elemento rettilineo / Specifiche: / - finestrato 2+2; / - 160A; / - 5 conduttori 3P+N+PE.	m		72,53
TOS26_PR.P60.064.011	Oggetto: Condotti sbarre / Materiale: alluminio / Uso: distribuzione di potenza da 160A - fino a 1000A. Caratteristiche: / - grado di protezione IP55; / - non propagante l'incendio; / - installazione orizzontale/verticale; / - separazione tra conduttori attraverso isolatori in materiale plastico autoestinguente secondo UL94 e CEI EN 60695-2-10. / Conforme: / - CEI EN 61439-6; / - EN 60332-3. / Oggetto: Elemento rettilineo / Specifiche: / - finestrato 3+3; / - 160A; / - 5 conduttori 3P+N+PE.	m		156,22
TOS26_PR.P60.064.012	Oggetto: Condotti sbarre / Materiale: alluminio / Uso: distribuzione di potenza da 160A - fino a 1000A. Caratteristiche: / - grado di protezione IP55; / - non propagante l'incendio; / - installazione orizzontale/verticale; / - separazione tra conduttori attraverso isolatori in materiale plastico autoestinguente secondo UL94 e CEI EN 60695-2-10. / Conforme: / - CEI EN 61439-6; / - EN 60332-3. / Oggetto: Elemento rettilineo / Specifiche: / - finestrato 5; / - 160A; / - 5 conduttori 3P+N+PE.	m		152,35
TOS26_PR.P60.064.013	Oggetto: Condotti sbarre / Materiale: alluminio / Uso: distribuzione di potenza da 160A - fino a 1000A. Caratteristiche: / - grado di protezione IP55; / - non propagante l'incendio; / - installazione orizzontale/verticale; / - separazione tra conduttori attraverso isolatori in materiale plastico autoestinguente secondo UL94 e CEI EN 60695-2-10. / Conforme: / - CEI EN 61439-6; / - EN 60332-3. / Oggetto: Elemento rettilineo / Specifiche: / - finestrato 1+1; / - 250A; / - 5 conduttori 3P+N+PE.	m		99,10
TOS26_PR.P60.064.014	Oggetto: Condotti sbarre / Materiale: alluminio / Uso: distribuzione di potenza da 160A - fino a 1000A. Caratteristiche: / - grado di protezione IP55; / - non propagante l'incendio; / - installazione orizzontale/verticale; / - separazione tra conduttori attraverso isolatori in materiale plastico autoestinguente secondo UL94 e CEI EN 60695-2-10. / Conforme: / - CEI EN 61439-6; / - EN 60332-3. / Oggetto: Elemento rettilineo / Specifiche: / - finestrato 2+2; / - 250A; / - 5 conduttori 3P+N+PE.	m		103,03
TOS26_PR.P60.064.015	Oggetto: Condotti sbarre / Materiale: alluminio / Uso: distribuzione di potenza da 160A - fino a 1000A. Caratteristiche: / - grado di protezione IP55; / - non propagante l'incendio; / - installazione orizzontale/verticale; / - separazione tra conduttori attraverso isolatori in materiale plastico autoestinguente secondo UL94 e CEI EN 60695-2-10. / Conforme: / - CEI EN 61439-6; / - EN 60332-3. / Oggetto: Elemento rettilineo / Specifiche: / - finestrato 3+3; / - 250A; / - 5 conduttori 3P+N+PE.	m		177,40
TOS26_PR.P60.064.016	Oggetto: Condotti sbarre / Materiale: alluminio / Uso: distribuzione di potenza da 160A - fino a 1000A. Caratteristiche: / - grado di protezione IP55; / - non propagante l'incendio; / - installazione orizzontale/verticale; / - separazione tra conduttori attraverso isolatori in materiale plastico autoestinguente secondo UL94 e CEI EN 60695-2-10. / Conforme: / - CEI EN 61439-6; / - EN 60332-3. / Oggetto: Elemento rettilineo / Specifiche: / - finestrato 5; / - 250A; / - 5 conduttori 3P+N+PE.	m		170,30
TOS26_PR.P60.064.017	Oggetto: Condotti sbarre / Materiale: alluminio / Uso: distribuzione di potenza da 160A - fino a 1000A. Caratteristiche: / - grado di protezione IP55; / - non propagante l'incendio; / - installazione orizzontale/verticale; / - separazione tra conduttori attraverso isolatori in materiale plastico autoestinguente secondo UL94 e CEI EN 60695-2-10. / Conforme: / - CEI EN 61439-6; / - EN 60332-3. / Oggetto: Elemento rettilineo / Specifiche: / - finestrato 1+1; / - 315A; / - 5 conduttori 3P+N+PE.	m		159,06
TOS26_PR.P60.064.018	Oggetto: Condotti sbarre / Materiale: alluminio / Uso: distribuzione di potenza da 160A - fino a 1000A. Caratteristiche: / - grado di protezione IP55; / - non propagante l'incendio; / - installazione orizzontale/verticale; / - separazione tra conduttori attraverso isolatori in materiale plastico autoestinguente secondo UL94 e CEI EN 60695-2-10. / Conforme: / - CEI EN 61439-6; / - EN 60332-3. / Oggetto: Elemento rettilineo / Specifiche: / - finestrato 2+2; / - 315A; / - 5 conduttori 3P+N+PE.	m		165,75
TOS26_PR.P60.064.019	Oggetto: Condotti sbarre / Materiale: alluminio / Uso: distribuzione di potenza da 160A - fino a 1000A. Caratteristiche: / - grado di protezione IP55; / - non propagante l'incendio; / - installazione orizzontale/verticale; / - separazione tra conduttori attraverso isolatori in materiale plastico autoestinguente secondo UL94 e CEI EN 60695-2-10. / Conforme: / - CEI EN 61439-6; / - EN 60332-3. / Oggetto: Elemento rettilineo / Specifiche: / - finestrato 3+3; / - 315A; / - 5 conduttori 3P+N+PE.	m		237,03
TOS26_PR.P60.064.020	Oggetto: Condotti sbarre / Materiale: alluminio / Uso: distribuzione di potenza da 160A - fino a 1000A. Caratteristiche: / - grado di protezione IP55; / - non propagante l'incendio; / - installazione orizzontale/verticale; / - separazione tra conduttori attraverso isolatori in materiale plastico autoestinguente secondo UL94 e CEI EN 60695-2-10. / Conforme: / - CEI EN 61439-6; / - EN 60332-3. / Oggetto: Elemento rettilineo / Specifiche: / - finestrato 5; / - 315A; / - 5 conduttori 3P+N+PE.	m		230,35
TOS26_PR.P60.064.021	Oggetto: Condotti sbarre / Materiale: alluminio / Uso: distribuzione di potenza da 160A - fino a 1000A. Caratteristiche: / - grado di protezione IP55; / - non propagante l'incendio; / - installazione orizzontale/verticale; / - separazione tra conduttori attraverso isolatori in materiale plastico autoestinguente secondo UL94 e CEI EN 60695-2-10. / Conforme: / - CEI EN 61439-6; / - EN 60332-3. / Oggetto: Elemento rettilineo / Specifiche: / - finestrato 1+1; / - 400A; / - 5 conduttori 3P+N+PE.	m		159,06
TOS26_PR.P60.064.023	Oggetto: Condotti sbarre / Materiale: alluminio / Uso: distribuzione di potenza da 160A - fino a 1000A. Caratteristiche: / - grado di protezione IP55; / - non propagante l'incendio; / - installazione orizzontale/verticale; / - separazione tra conduttori attraverso isolatori in materiale plastico autoestinguente secondo UL94 e CEI EN 60695-2-10. / Conforme: / - CEI EN 61439-6; / - EN 60332-3. / Oggetto: Elemento rettilineo / Specifiche: / - finestrato 3+3; / - 400A; / - 5 conduttori 3P+N+PE.	m		278,93
TOS26_PR.P60.064.024	Oggetto: Condotti sbarre / Materiale: alluminio / Uso: distribuzione di potenza da 160A - fino a 1000A. Caratteristiche: / - grado di protezione IP55; / - non propagante l'incendio; / - installazione orizzontale/verticale; / - separazione tra conduttori attraverso isolatori in materiale plastico autoestinguente secondo UL94 e CEI EN 60695-2-10. / Conforme: / - CEI EN 61439-6; / - EN 60332-3. / Oggetto: Elemento rettilineo / Specifiche: / - finestrato 5; / - 400A; / - 5 conduttori 3P+N+PE.	m		272,25
TOS26_PR.P60.064.025	Oggetto: Condotti sbarre / Materiale: alluminio / Uso: distribuzione di potenza da 160A - fino a 1000A. Caratteristiche: / - grado di protezione IP55; / - non propagante l'incendio; / - installazione orizzontale/verticale; / - separazione tra conduttori attraverso isolatori in materiale plastico autoestinguente secondo UL94 e CEI EN 60695-2-10. / Conforme: / - CEI EN 61439-6; / - EN 60332-3. / Oggetto: Elemento rettilineo / Specifiche: / - finestrato 1+1; / - 500A; / - 5 conduttori 3P+N+PE.	m		188,50
TOS26_PR.P60.064.026	Oggetto: Condotti sbarre / Materiale: alluminio / Uso: distribuzione di potenza da 160A - fino a 1000A. Caratteristiche: / - grado di protezione IP55; / - non propagante l'incendio; / - installazione orizzontale/verticale; / - separazione tra conduttori attraverso isolatori in materiale plastico autoestinguente secondo UL94 e CEI EN 60695-2-10. / Conforme: / - CEI EN 61439-6; / - EN 60332-3. / Oggetto: Elemento rettilineo / Specifiche: / - finestrato 2+2; / - 500A; / - 5 conduttori 3P+N+PE.	m		212,78
TOS26_PR.P60.064.027	Oggetto: Condotti sbarre / Materiale: alluminio / Uso: distribuzione di potenza da 160A - fino a 1000A. Caratteristiche: / - grado di protezione IP55; / - non propagante l'incendio; / - installazione orizzontale/verticale; / - separazione tra conduttori attraverso isolatori in materiale plastico autoestinguente secondo UL94 e CEI EN 60695-2-10. / Conforme: / - CEI EN 61439-6; / - EN 60332-3. / Oggetto: Elemento rettilineo / Specifiche: / - finestrato 3+3; / - 500A; / - 5 conduttori 3P+N+PE.	m		330,35
TOS26_PR.P60.064.028	Oggetto: Condotti sbarre / Materiale: alluminio / Uso: distribuzione di potenza da 160A - fino a 1000A. Caratteristiche: / - grado di protezione IP55; / - non propagante l'incendio; / - installazione orizzontale/verticale; / - separazione tra conduttori attraverso isolatori in materiale plastico autoestinguente secondo UL94 e CEI EN 60695-2-10. / Conforme: / - CEI EN 61439-6; / - EN 60332-3. / Oggetto: Elemento rettilineo / Specifiche: / - finestrato 5; / - 500A; / - 5 conduttori 3P+N+PE.	m		323,67
TOS26_PR.P60.064.029	Oggetto: Condotti sbarre / Materiale: alluminio / Uso: distribuzione di potenza da 160A - fino a 1000A. Caratteristiche: / - grado di protezione IP55; / - non propagante l'incendio; / - installazione orizzontale/verticale; / - separazione tra conduttori attraverso isolatori in materiale plastico autoestinguente secondo UL94 e CEI EN 60695-2-10. / Conforme: / - CEI EN 61439-6; / - EN 60332-3. / Oggetto: Elemento rettilineo / Specifiche: / - finestrato 1+1; / - 630A; / - 5 conduttori 3P+N+PE.	m		213,08
TOS26_PR.P60.064.030	Oggetto: Condotti sbarre / Materiale: alluminio / Uso: distribuzione di potenza da 160A - fino a 1000A. Caratteristiche: / - grado di protezione IP55; / - non propagante l'incendio; / - installazione orizzontale/verticale; / - separazione tra conduttori attraverso isolatori in materiale plastico autoestinguente secondo UL94 e CEI EN 60695-2-10. / Conforme: / - CEI EN 61439-6; / - EN 60332-3. / Oggetto: Elemento rettilineo / Specifiche: / - finestrato 2+2; / - 630A; / - 5 conduttori 3P+N+PE.	m		219,77
TOS26_PR.P60.064.031	Oggetto: Condotti sbarre / Materiale: alluminio / Uso: distribuzione di potenza da 160A - fino a 1000A. Caratteristiche: / - grado di protezione IP55; / - non propagante l'incendio; / - installazione orizzontale/verticale; / - separazione tra conduttori attraverso isolatori in materiale plastico autoestinguente secondo UL94 e CEI EN 60695-2-10. / Conforme: / - CEI EN 61439-6; / - EN 60332-3. / Oggetto: Elemento rettilineo / Specifiche: / - finestrato 3+3; / - 630A; / - 5 conduttori 3P+N+PE.	m		391,07
TOS26_PR.P60.064.032	Oggetto: Condotti sbarre / Materiale: alluminio / Uso: distribuzione di potenza da 160A - fino a 1000A. Caratteristiche: / - grado di protezione IP55; / - non propagante l'incendio; / - installazione orizzontale/verticale; / - separazione tra conduttori attraverso isolatori in materiale plastico autoestinguente secondo UL94 e CEI EN 60695-2-10. / Conforme: / - CEI EN 61439-6; / - EN 60332-3. / Oggetto: Elemento rettilineo / Specifiche: / - finestrato 5; / - 630A; / - 5 conduttori 3P+N+PE.	m		384,38
TOS26_PR.P60.064.033	Oggetto: Condotti sbarre / Materiale: alluminio / Uso: distribuzione di potenza da 160A - fino a 1000A. Caratteristiche: / - grado di protezione IP55; / - non propagante l'incendio; / - installazione orizzontale/verticale; / - separazione tra conduttori attraverso isolatori in materiale plastico autoestinguente secondo UL94 e CEI EN 60695-2-10. / Conforme: / - CEI EN 61439-6; / - EN 60332-3. / Oggetto: Elemento rettilineo / Specifiche: / - finestrato 1+1; / - 800A; / - 5 conduttori 3P+N+PE.	m		262,26
TOS26_PR.P60.064.034	Oggetto: Condotti sbarre / Materiale: alluminio / Uso: distribuzione di potenza da 160A - fino a 1000A. Caratteristiche: / - grado di protezione IP55; / - non propagante l'incendio; / - installazione orizzontale/verticale; / - separazione tra conduttori attraverso isolatori in materiale plastico autoestinguente secondo UL94 e CEI EN 60695-2-10. / Conforme: / - CEI EN 61439-6; / - EN 60332-3. / Oggetto: Elemento rettilineo / Specifiche: / - finestrato 2+2; / - 800A; / - 5 conduttori 3P+N+PE.	m		268,94
TOS26_PR.P60.064.035	Oggetto: Condotti sbarre / Materiale: alluminio / Uso: distribuzione di potenza da 160A - fino a 1000A. Caratteristiche: / - grado di protezione IP55; / - non propagante l'incendio; / - installazione orizzontale/verticale; / - separazione tra conduttori attraverso isolatori in materiale plastico autoestinguente secondo UL94 e CEI EN 60695-2-10. / Conforme: / - CEI EN 61439-6; / - EN 60332-3. / Oggetto: Elemento rettilineo / Specifiche: / - finestrato 3+3; / - 800A; / - 5 conduttori 3P+N+PE.	m		470,84
TOS26_PR.P60.064.036	Oggetto: Condotti sbarre / Materiale: alluminio / Uso: distribuzione di potenza da 160A - fino a 1000A. Caratteristiche: / - grado di protezione IP55; / - non propagante l'incendio; / - installazione orizzontale/verticale; / - separazione tra conduttori attraverso isolatori in materiale plastico autoestinguente secondo UL94 e CEI EN 60695-2-10. / Conforme: / - CEI EN 61439-6; / - EN 60332-3. / Oggetto: Elemento rettilineo / Specifiche: / - finestrato 5; / - 800A; / - 5 conduttori 3P+N+PE.	m		464,15
TOS26_PR.P60.064.037	Oggetto: Condotti sbarre / Materiale: alluminio / Uso: distribuzione di potenza da 160A - fino a 1000A. Caratteristiche: / - grado di protezione IP55; / - non propagante l'incendio; / - installazione orizzontale/verticale; / - separazione tra conduttori attraverso isolatori in materiale plastico autoestinguente secondo UL94 e CEI EN 60695-2-10. / Conforme: / - CEI EN 61439-6; / - EN 60332-3. / Oggetto: Elemento rettilineo / Specifiche: / - finestrato 1+1; / - 1000A; / - 5 conduttori 3P+N+PE.	m		275,95
TOS26_PR.P60.064.038	Oggetto: Condotti sbarre / Materiale: alluminio / Uso: distribuzione di potenza da 160A - fino a 1000A. Caratteristiche: / - grado di protezione IP55; / - non propagante l'incendio; / - installazione orizzontale/verticale; / - separazione tra conduttori attraverso isolatori in materiale plastico autoestinguente secondo UL94 e CEI EN 60695-2-10. / Conforme: / - CEI EN 61439-6; / - EN 60332-3. / Oggetto: Elemento rettilineo / Specifiche: / - finestrato 2+2; / - 1000A; / - 5 conduttori 3P+N+PE.	m		282,63
TOS26_PR.P60.064.039	Oggetto: Condotti sbarre / Materiale: alluminio / Uso: distribuzione di potenza da 160A - fino a 1000A. Caratteristiche: / - grado di protezione IP55; / - non propagante l'incendio; / - installazione orizzontale/verticale; / - separazione tra conduttori attraverso isolatori in materiale plastico autoestinguente secondo UL94 e CEI EN 60695-2-10. / Conforme: / - CEI EN 61439-6; / - EN 60332-3. / Oggetto: Elemento rettilineo / Specifiche: / - finestrato 3+3; / - 1000A; / - 5 conduttori 3P+N+PE.	m		544,34
TOS26_PR.P60.064.040	Oggetto: Condotti sbarre / Materiale: alluminio / Uso: distribuzione di potenza da 160A - fino a 1000A. Caratteristiche: / - grado di protezione IP55; / - non propagante l'incendio; / - installazione orizzontale/verticale; / - separazione tra conduttori attraverso isolatori in materiale plastico autoestinguente secondo UL94 e CEI EN 60695-2-10. / Conforme: / - CEI EN 61439-6; / - EN 60332-3. / Oggetto: Elemento rettilineo / Specifiche: / - finestrato 5; / - 1000A; / - 5 conduttori 3P+N+PE.	m		537,65
TOS26_PR.P60.064.041	Oggetto: Condotti sbarre / Materiale: alluminio / Uso: distribuzione di potenza da 160A - fino a 1000A. Caratteristiche: / - grado di protezione IP55; / - non propagante l'incendio; / - installazione orizzontale/verticale; / - separazione tra conduttori attraverso isolatori in materiale plastico autoestinguente secondo UL94 e CEI EN 60695-2-10. / Conforme: / - CEI EN 61439-6; / - EN 60332-3. / Oggetto: Elemento rettilineo / Specifiche: / - finestrato passo fini a 600 mm 2+2; / - 160A; / - 5 conduttori 3P+N+PE.	cad		341,34
TOS26_PR.P60.064.042	Oggetto: Condotti sbarre / Materiale: alluminio / Uso: distribuzione di potenza da 160A - fino a 1000A. Caratteristiche: / - grado di protezione IP55; / - non propagante l'incendio; / - installazione orizzontale/verticale; / - separazione tra conduttori attraverso isolatori in materiale plastico autoestinguente secondo UL94 e CEI EN 60695-2-10. / Conforme: / - CEI EN 61439-6; / - EN 60332-3. / Oggetto: Elemento rettilineo / Specifiche: / - finestrato passo fini a 600 mm 2+2; / - 250A; / - 5 conduttori 3P+N+PE.	cad		396,41
TOS26_PR.P60.064.043	Oggetto: Condotti sbarre / Materiale: alluminio / Uso: distribuzione di potenza da 160A - fino a 1000A. Caratteristiche: / - grado di protezione IP55; / - non propagante l'incendio; / - installazione orizzontale/verticale; / - separazione tra conduttori attraverso isolatori in materiale plastico autoestinguente secondo UL94 e CEI EN 60695-2-10. / Conforme: / - CEI EN 61439-6; / - EN 60332-3. / Oggetto: Elemento rettilineo / Specifiche: / - finestrato passo fini a 600 mm 2+2; / - 315A; / - 5 conduttori 3P+N+PE.	cad		690,02
TOS26_PR.P60.064.044	Oggetto: Condotti sbarre / Materiale: alluminio / Uso: distribuzione di potenza da 160A - fino a 1000A. Caratteristiche: / - grado di protezione IP55; / - non propagante l'incendio; / - installazione orizzontale/verticale; / - separazione tra conduttori attraverso isolatori in materiale plastico autoestinguente secondo UL94 e CEI EN 60695-2-10. / Conforme: / - CEI EN 61439-6; / - EN 60332-3. / Oggetto: Elemento rettilineo / Specifiche: / - finestrato passo fini a 600 mm 2+2; / - 400A; / - 5 conduttori 3P+N+PE.	cad		852,33
TOS26_PR.P60.064.045	Oggetto: Condotti sbarre / Materiale: alluminio / Uso: distribuzione di potenza da 160A - fino a 1000A. Caratteristiche: / - grado di protezione IP55; / - non propagante l'incendio; / - installazione orizzontale/verticale; / - separazione tra conduttori attraverso isolatori in materiale plastico autoestinguente secondo UL94 e CEI EN 60695-2-10. / Conforme: / - CEI EN 61439-6; / - EN 60332-3. / Oggetto: Elemento rettilineo / Specifiche: / - finestrato passo fini a 600 mm 2+2; / - 500A; / - 5 conduttori 3P+N+PE.	cad		753,98
TOS26_PR.P60.064.046	Oggetto: Condotti sbarre / Materiale: alluminio / Uso: distribuzione di potenza da 160A - fino a 1000A. Caratteristiche: / - grado di protezione IP55; / - non propagante l'incendio; / - installazione orizzontale/verticale; / - separazione tra conduttori attraverso isolatori in materiale plastico autoestinguente secondo UL94 e CEI EN 60695-2-10. / Conforme: / - CEI EN 61439-6; / - EN 60332-3. / Oggetto: Elemento rettilineo / Specifiche: / - finestrato passo fini a 600 mm 2+2; / - 630A; / - 5 conduttori 3P+N+PE.	cad		852,33
TOS26_PR.P60.064.047	Oggetto: Condotti sbarre / Materiale: alluminio / Uso: distribuzione di potenza da 160A - fino a 1000A. Caratteristiche: / - grado di protezione IP55; / - non propagante l'incendio; / - installazione orizzontale/verticale; / - separazione tra conduttori attraverso isolatori in materiale plastico autoestinguente secondo UL94 e CEI EN 60695-2-10. / Conforme: / - CEI EN 61439-6; / - EN 60332-3. / Oggetto: Elemento rettilineo / Specifiche: / - finestrato passo fini a 600 mm 2+2; / - 800A; / - 5 conduttori 3P+N+PE.	cad		1049,02
TOS26_PR.P60.064.048	Oggetto: Condotti sbarre / Materiale: alluminio / Uso: distribuzione di potenza da 160A - fino a 1000A. Caratteristiche: / - grado di protezione IP55; / - non propagante l'incendio; / - installazione orizzontale/verticale; / - separazione tra conduttori attraverso isolatori in materiale plastico autoestinguente secondo UL94 e CEI EN 60695-2-10. / Conforme: / - CEI EN 61439-6; / - EN 60332-3. / Oggetto: Elemento rettilineo / Specifiche: / - finestrato passo fini a 600 mm 2+2; / - 1000A; / - 5 conduttori 3P+N+PE.	cad		1103,80
TOS26_PR.P60.064.049	Oggetto: Condotti sbarre / Materiale: alluminio / Uso: distribuzione di potenza da 160A - fino a 1000A. Caratteristiche: / - grado di protezione IP55; / - non propagante l'incendio; / - installazione orizzontale/verticale; / - separazione tra conduttori attraverso isolatori in materiale plastico autoestinguente secondo UL94 e CEI EN 60695-2-10. / Conforme: / - CEI EN 61439-6; / - EN 60332-3. / Oggetto: Elemento rettilineo / Specifiche: / - finestrato passo fini a 600 mm 4+4; / - 160A; / - 5 conduttori 3P+N+PE.	cad		341,34
TOS26_PR.P60.064.050	Oggetto: Condotti sbarre / Materiale: alluminio / Uso: distribuzione di potenza da 160A - fino a 1000A. Caratteristiche: / - grado di protezione IP55; / - non propagante l'incendio; / - installazione orizzontale/verticale; / - separazione tra conduttori attraverso isolatori in materiale plastico autoestinguente secondo UL94 e CEI EN 60695-2-10. / Conforme: / - CEI EN 61439-6; / - EN 60332-3. / Oggetto: Elemento rettilineo / Specifiche: / - finestrato passo fini a 600 mm 4+4; / - 250A; / - 5 conduttori 3P+N+PE.	cad		412,13
TOS26_PR.P60.064.051	Oggetto: Condotti sbarre / Materiale: alluminio / Uso: distribuzione di potenza da 160A - fino a 1000A. Caratteristiche: / - grado di protezione IP55; / - non propagante l'incendio; / - installazione orizzontale/verticale; / - separazione tra conduttori attraverso isolatori in materiale plastico autoestinguente secondo UL94 e CEI EN 60695-2-10. / Conforme: / - CEI EN 61439-6; / - EN 60332-3. / Oggetto: Elemento rettilineo / Specifiche: / - finestrato passo fini a 600 mm 4+4; / - 315A; / - 5 conduttori 3P+N+PE.	cad		703,39
TOS26_PR.P60.064.052	Oggetto: Condotti sbarre / Materiale: alluminio / Uso: distribuzione di potenza da 160A - fino a 1000A. Caratteristiche: / - grado di protezione IP55; / - non propagante l'incendio; / - installazione orizzontale/verticale; / - separazione tra conduttori attraverso isolatori in materiale plastico autoestinguente secondo UL94 e CEI EN 60695-2-10. / Conforme: / - CEI EN 61439-6; / - EN 60332-3. / Oggetto: Elemento rettilineo / Specifiche: / - finestrato passo fini a 600 mm 4+4; / - 400A; / - 5 conduttori 3P+N+PE.	cad		1043,87
TOS26_PR.P60.064.053	Oggetto: Condotti sbarre / Materiale: alluminio / Uso: distribuzione di potenza da 160A - fino a 1000A. Caratteristiche: / - grado di protezione IP55; / - non propagante l'incendio; / - installazione orizzontale/verticale; / - separazione tra conduttori attraverso isolatori in materiale plastico autoestinguente secondo UL94 e CEI EN 60695-2-10. / Conforme: / - CEI EN 61439-6; / - EN 60332-3. / Oggetto: Elemento rettilineo / Specifiche: / - finestrato passo fini a 600 mm 4+4; / - 500A; / - 5 conduttori 3P+N+PE.	cad		851,10
TOS26_PR.P60.064.054	Oggetto: Condotti sbarre / Materiale: alluminio / Uso: distribuzione di potenza da 160A - fino a 1000A. Caratteristiche: / - grado di protezione IP55; / - non propagante l'incendio; / - installazione orizzontale/verticale; / - separazione tra conduttori attraverso isolatori in materiale plastico autoestinguente secondo UL94 e CEI EN 60695-2-10. / Conforme: / - CEI EN 61439-6; / - EN 60332-3. / Oggetto: Elemento rettilineo / Specifiche: / - finestrato passo fini a 600 mm 4+4; / - 630A; / - 5 conduttori 3P+N+PE.	cad		879,06
TOS26_PR.P60.064.055	Oggetto: Condotti sbarre / Materiale: alluminio / Uso: distribuzione di potenza da 160A - fino a 1000A. Caratteristiche: / - grado di protezione IP55; / - non propagante l'incendio; / - installazione orizzontale/verticale; / - separazione tra conduttori attraverso isolatori in materiale plastico autoestinguente secondo UL94 e CEI EN 60695-2-10. / Conforme: / - CEI EN 61439-6; / - EN 60332-3. / Oggetto: Elemento rettilineo / Specifiche: / - finestrato passo fini a 600 mm 4+4; / - 800A; / - 5 conduttori 3P+N+PE.	cad		1075,76
TOS26_PR.P60.064.056	Oggetto: Condotti sbarre / Materiale: alluminio / Uso: distribuzione di potenza da 160A - fino a 1000A. Caratteristiche: / - grado di protezione IP55; / - non propagante l'incendio; / - installazione orizzontale/verticale; / - separazione tra conduttori attraverso isolatori in materiale plastico autoestinguente secondo UL94 e CEI EN 60695-2-10. / Conforme: / - CEI EN 61439-6; / - EN 60332-3. / Oggetto: Elemento rettilineo / Specifiche: / - finestrato passo fini a 600 mm 4+4; / - 1000A; / - 5 conduttori 3P+N+PE.	cad		1130,53
TOS26_PR.P60.064.057	Oggetto: Condotti sbarre / Materiale: alluminio / Uso: distribuzione di potenza da 160A - fino a 1000A. Caratteristiche: / - grado di protezione IP55; / - non propagante l'incendio; / - installazione orizzontale/verticale; / - separazione tra conduttori attraverso isolatori in materiale plastico autoestinguente secondo UL94 e CEI EN 60695-2-10. / Conforme: / - CEI EN 61439-6; / - EN 60332-3. / Oggetto: Elemento rettilineo / Specifiche: / - finestrato passo fini a 600 mm 5+5; / - 160A; / - 5 conduttori 3P+N+PE.	cad		354,71
TOS26_PR.P60.064.058	Oggetto: Condotti sbarre / Materiale: alluminio / Uso: distribuzione di potenza da 160A - fino a 1000A. Caratteristiche: / - grado di protezione IP55; / - non propagante l'incendio; / - installazione orizzontale/verticale; / - separazione tra conduttori attraverso isolatori in materiale plastico autoestinguente secondo UL94 e CEI EN 60695-2-10. / Conforme: / - CEI EN 61439-6; / - EN 60332-3. / Oggetto: Elemento rettilineo / Specifiche: / - finestrato passo fini a 600 mm 5+5; / - 250A; / - 5 conduttori 3P+N+PE.	cad		526,46
TOS26_PR.P60.064.059	Oggetto: Condotti sbarre / Materiale: alluminio / Uso: distribuzione di potenza da 160A - fino a 1000A. Caratteristiche: / - grado di protezione IP55; / - non propagante l'incendio; / - installazione orizzontale/verticale; / - separazione tra conduttori attraverso isolatori in materiale plastico autoestinguente secondo UL94 e CEI EN 60695-2-10. / Conforme: / - CEI EN 61439-6; / - EN 60332-3. / Oggetto: Elemento rettilineo / Specifiche: / - finestrato passo fini a 600 mm 5+5; / - 315A; / - 5 conduttori 3P+N+PE.	cad		716,76
TOS26_PR.P60.064.060	Oggetto: Condotti sbarre / Materiale: alluminio / Uso: distribuzione di potenza da 160A - fino a 1000A. Caratteristiche: / - grado di protezione IP55; / - non propagante l'incendio; / - installazione orizzontale/verticale; / - separazione tra conduttori attraverso isolatori in materiale plastico autoestinguente secondo UL94 e CEI EN 60695-2-10. / Conforme: / - CEI EN 61439-6; / - EN 60332-3. / Oggetto: Elemento rettilineo / Specifiche: / - finestrato passo fini a 600 mm 5+5; / - 400A; / - 5 conduttori 3P+N+PE.	cad		1057,23
TOS26_PR.P60.064.061	Oggetto: Condotti sbarre / Materiale: alluminio / Uso: distribuzione di potenza da 160A - fino a 1000A. Caratteristiche: / - grado di protezione IP55; / - non propagante l'incendio; / - installazione orizzontale/verticale; / - separazione tra conduttori attraverso isolatori in materiale plastico autoestinguente secondo UL94 e CEI EN 60695-2-10. / Conforme: / - CEI EN 61439-6; / - EN 60332-3. / Oggetto: Elemento rettilineo / Specifiche: / - finestrato passo fini a 600 mm 5+5; / - 500A; / - 5 conduttori 3P+N+PE.	cad		807,46
TOS26_PR.P60.064.062	Oggetto: Condotti sbarre / Materiale: alluminio / Uso: distribuzione di potenza da 160A - fino a 1000A. Caratteristiche: / - grado di protezione IP55; / - non propagante l'incendio; / - installazione orizzontale/verticale; / - separazione tra conduttori attraverso isolatori in materiale plastico autoestinguente secondo UL94 e CEI EN 60695-2-10. / Conforme: / - CEI EN 61439-6; / - EN 60332-3. / Oggetto: Elemento rettilineo / Specifiche: / - finestrato passo fini a 600 mm 5+5; / - 630A; / - 5 conduttori 3P+N+PE.	cad		905,80
TOS26_PR.P60.064.063	Oggetto: Condotti sbarre / Materiale: alluminio / Uso: distribuzione di potenza da 160A - fino a 1000A. Caratteristiche: / - grado di protezione IP55; / - non propagante l'incendio; / - installazione orizzontale/verticale; / - separazione tra conduttori attraverso isolatori in materiale plastico autoestinguente secondo UL94 e CEI EN 60695-2-10. / Conforme: / - CEI EN 61439-6; / - EN 60332-3. / Oggetto: Elemento rettilineo / Specifiche: / - finestrato passo fini a 600 mm 5+5; / - 800A; / - 5 conduttori 3P+N+PE.	cad		1102,49
TOS26_PR.P60.064.064	Oggetto: Condotti sbarre / Materiale: alluminio / Uso: distribuzione di potenza da 160A - fino a 1000A. Caratteristiche: / - grado di protezione IP55; / - non propagante l'incendio; / - installazione orizzontale/verticale; / - separazione tra conduttori attraverso isolatori in materiale plastico autoestinguente secondo UL94 e CEI EN 60695-2-10. / Conforme: / - CEI EN 61439-6; / - EN 60332-3. / Oggetto: Elemento rettilineo / Specifiche: / - finestrato passo fini a 600 mm 5+5; / - 1000A; / - 5 conduttori 3P+N+PE.	cad		1157,26
TOS26_PR.P60.064.065	Oggetto: Condotti sbarre / Materiale: alluminio / Uso: distribuzione di potenza da 160A - fino a 1000A. Caratteristiche: / - grado di protezione IP55; / - non propagante l'incendio; / - installazione orizzontale/verticale; / - separazione tra conduttori attraverso isolatori in materiale plastico autoestinguente secondo UL94 e CEI EN 60695-2-10. / Conforme: / - CEI EN 61439-6; / - EN 60332-3. / Oggetto: Elemento rettilineo / Specifiche: / - finestrato passo fini a 1000 mm 2+2; / - 160A; / - 5 conduttori 3P+N+PE.	cad		341,34
TOS26_PR.P60.064.066	Oggetto: Condotti sbarre / Materiale: alluminio / Uso: distribuzione di potenza da 160A - fino a 1000A. Caratteristiche: / - grado di protezione IP55; / - non propagante l'incendio; / - installazione orizzontale/verticale; / - separazione tra conduttori attraverso isolatori in materiale plastico autoestinguente secondo UL94 e CEI EN 60695-2-10. / Conforme: / - CEI EN 61439-6; / - EN 60332-3. / Oggetto: Elemento rettilineo / Specifiche: / - finestrato passo fini a 1000 mm 2+2; / - 250A; / - 5 conduttori 3P+N+PE.	cad		396,41
TOS26_PR.P60.064.067	Oggetto: Condotti sbarre / Materiale: alluminio / Uso: distribuzione di potenza da 160A - fino a 1000A. Caratteristiche: / - grado di protezione IP55; / - non propagante l'incendio; / - installazione orizzontale/verticale; / - separazione tra conduttori attraverso isolatori in materiale plastico autoestinguente secondo UL94 e CEI EN 60695-2-10. / Conforme: / - CEI EN 61439-6; / - EN 60332-3. / Oggetto: Elemento rettilineo / Specifiche: / - finestrato passo fini a 1000 mm 2+2; / - 315A; / - 5 conduttori 3P+N+PE.	cad		690,02
TOS26_PR.P60.064.068	Oggetto: Condotti sbarre / Materiale: alluminio / Uso: distribuzione di potenza da 160A - fino a 1000A. Caratteristiche: / - grado di protezione IP55; / - non propagante l'incendio; / - installazione orizzontale/verticale; / - separazione tra conduttori attraverso isolatori in materiale plastico autoestinguente secondo UL94 e CEI EN 60695-2-10. / Conforme: / - CEI EN 61439-6; / - EN 60332-3. / Oggetto: Elemento rettilineo / Specifiche: / - finestrato passo fini a 1000 mm 2+2; / - 400A; / - 5 conduttori 3P+N+PE.	cad		852,33
TOS26_PR.P60.064.069	Oggetto: Condotti sbarre / Materiale: alluminio / Uso: distribuzione di potenza da 160A - fino a 1000A. Caratteristiche: / - grado di protezione IP55; / - non propagante l'incendio; / - installazione orizzontale/verticale; / - separazione tra conduttori attraverso isolatori in materiale plastico autoestinguente secondo UL94 e CEI EN 60695-2-10. / Conforme: / - CEI EN 61439-6; / - EN 60332-3. / Oggetto: Elemento rettilineo / Specifiche: / - finestrato passo fini a 1000 mm 2+2; / - 500A; / - 5 conduttori 3P+N+PE.	cad		753,98
TOS26_PR.P60.064.070	Oggetto: Condotti sbarre / Materiale: alluminio / Uso: distribuzione di potenza da 160A - fino a 1000A. Caratteristiche: / - grado di protezione IP55; / - non propagante l'incendio; / - installazione orizzontale/verticale; / - separazione tra conduttori attraverso isolatori in materiale plastico autoestinguente secondo UL94 e CEI EN 60695-2-10. / Conforme: / - CEI EN 61439-6; / - EN 60332-3. / Oggetto: Elemento rettilineo / Specifiche: / - finestrato passo fini a 1000 mm 2+2; / - 630A; / - 5 conduttori 3P+N+PE.	cad		852,33
TOS26_PR.P60.064.071	Oggetto: Condotti sbarre / Materiale: alluminio / Uso: distribuzione di potenza da 160A - fino a 1000A. Caratteristiche: / - grado di protezione IP55; / - non propagante l'incendio; / - installazione orizzontale/verticale; / - separazione tra conduttori attraverso isolatori in materiale plastico autoestinguente secondo UL94 e CEI EN 60695-2-10. / Conforme: / - CEI EN 61439-6; / - EN 60332-3. / Oggetto: Elemento rettilineo / Specifiche: / - finestrato passo fini a 1000 mm 2+2; / - 800A; / - 5 conduttori 3P+N+PE.	cad		1049,02
TOS26_PR.P60.064.072	Oggetto: Condotti sbarre / Materiale: alluminio / Uso: distribuzione di potenza da 160A - fino a 1000A. Caratteristiche: / - grado di protezione IP55; / - non propagante l'incendio; / - installazione orizzontale/verticale; / - separazione tra conduttori attraverso isolatori in materiale plastico autoestinguente secondo UL94 e CEI EN 60695-2-10. / Conforme: / - CEI EN 61439-6; / - EN 60332-3. / Oggetto: Elemento rettilineo / Specifiche: / - finestrato passo fini a 1000 mm 2+2; / - 1000A; / - 5 conduttori 3P+N+PE.	cad		1103,80
TOS26_PR.P60.064.073	Oggetto: Condotti sbarre / Materiale: alluminio / Uso: distribuzione di potenza da 160A - fino a 1000A. Caratteristiche: / - grado di protezione IP55; / - non propagante l'incendio; / - installazione orizzontale/verticale; / - separazione tra conduttori attraverso isolatori in materiale plastico autoestinguente secondo UL94 e CEI EN 60695-2-10. / Conforme: / - CEI EN 61439-6; / - EN 60332-3. / Oggetto: Elemento rettilineo / Specifiche: / - finestrato passo fini a 1000 mm 3+3; / - 160A; / - 5 conduttori 3P+N+PE.	cad		341,34
TOS26_PR.P60.064.074	Oggetto: Condotti sbarre / Materiale: alluminio / Uso: distribuzione di potenza da 160A - fino a 1000A. Caratteristiche: / - grado di protezione IP55; / - non propagante l'incendio; / - installazione orizzontale/verticale; / - separazione tra conduttori attraverso isolatori in materiale plastico autoestinguente secondo UL94 e CEI EN 60695-2-10. / Conforme: / - CEI EN 61439-6; / - EN 60332-3. / Oggetto: Elemento rettilineo / Specifiche: / - finestrato passo fini a 1000 mm 3+3; / - 250A; / - 5 conduttori 3P+N+PE.	cad		412,13
TOS26_PR.P60.064.075	Oggetto: Condotti sbarre / Materiale: alluminio / Uso: distribuzione di potenza da 160A - fino a 1000A. Caratteristiche: / - grado di protezione IP55; / - non propagante l'incendio; / - installazione orizzontale/verticale; / - separazione tra conduttori attraverso isolatori in materiale plastico autoestinguente secondo UL94 e CEI EN 60695-2-10. / Conforme: / - CEI EN 61439-6; / - EN 60332-3. / Oggetto: Elemento rettilineo / Specifiche: / - finestrato passo fini a 1000 mm 3+3; / - 315A; / - 5 conduttori 3P+N+PE.	cad		703,39
TOS26_PR.P60.064.076	Oggetto: Condotti sbarre / Materiale: alluminio / Uso: distribuzione di potenza da 160A - fino a 1000A. Caratteristiche: / - grado di protezione IP55; / - non propagante l'incendio; / - installazione orizzontale/verticale; / - separazione tra conduttori attraverso isolatori in materiale plastico autoestinguente secondo UL94 e CEI EN 60695-2-10. / Conforme: / - CEI EN 61439-6; / - EN 60332-3. / Oggetto: Elemento rettilineo / Specifiche: / - finestrato passo fini a 1000 mm 3+3; / - 400A; / - 5 conduttori 3P+N+PE.	cad		879,06
TOS26_PR.P60.064.077	Oggetto: Condotti sbarre / Materiale: alluminio / Uso: distribuzione di potenza da 160A - fino a 1000A. Caratteristiche: / - grado di protezione IP55; / - non propagante l'incendio; / - installazione orizzontale/verticale; / - separazione tra conduttori attraverso isolatori in materiale plastico autoestinguente secondo UL94 e CEI EN 60695-2-10. / Conforme: / - CEI EN 61439-6; / - EN 60332-3. / Oggetto: Elemento rettilineo / Specifiche: / - finestrato passo fini a 1000 mm 3+3; / - 500A; / - 5 conduttori 3P+N+PE.	cad		851,10
TOS26_PR.P60.064.078	Oggetto: Condotti sbarre / Materiale: alluminio / Uso: distribuzione di potenza da 160A - fino a 1000A. Caratteristiche: / - grado di protezione IP55; / - non propagante l'incendio; / - installazione orizzontale/verticale; / - separazione tra conduttori attraverso isolatori in materiale plastico autoestinguente secondo UL94 e CEI EN 60695-2-10. / Conforme: / - CEI EN 61439-6; / - EN 60332-3. / Oggetto: Elemento rettilineo / Specifiche: / - finestrato passo fini a 1000 mm 3+3; / - 630A; / - 5 conduttori 3P+N+PE.	cad		879,06
TOS26_PR.P60.064.079	Oggetto: Condotti sbarre / Materiale: alluminio / Uso: distribuzione di potenza da 160A - fino a 1000A. Caratteristiche: / - grado di protezione IP55; / - non propagante l'incendio; / - installazione orizzontale/verticale; / - separazione tra conduttori attraverso isolatori in materiale plastico autoestinguente secondo UL94 e CEI EN 60695-2-10. / Conforme: / - CEI EN 61439-6; / - EN 60332-3. / Oggetto: Elemento rettilineo / Specifiche: / - finestrato passo fini a 1000 mm 3+3; / - 800A; / - 5 conduttori 3P+N+PE.	cad		1075,76
TOS26_PR.P60.064.080	Oggetto: Condotti sbarre / Materiale: alluminio / Uso: distribuzione di potenza da 160A - fino a 1000A. Caratteristiche: / - grado di protezione IP55; / - non propagante l'incendio; / - installazione orizzontale/verticale; / - separazione tra conduttori attraverso isolatori in materiale plastico autoestinguente secondo UL94 e CEI EN 60695-2-10. / Conforme: / - CEI EN 61439-6; / - EN 60332-3. / Oggetto: Elemento rettilineo / Specifiche: / - finestrato passo fini a 1000 mm 3+3; / - 1000A; / - 5 conduttori 3P+N+PE.	cad		1130,53
TOS26_PR.P60.064.081	Oggetto: Condotti sbarre / Materiale: alluminio / Uso: distribuzione di potenza da 160A - fino a 1000A. Caratteristiche: / - grado di protezione IP55; / - non propagante l'incendio; / - installazione orizzontale/verticale; / - separazione tra conduttori attraverso isolatori in materiale plastico autoestinguente secondo UL94 e CEI EN 60695-2-10. / Conforme: / - CEI EN 61439-6; / - EN 60332-3. / Oggetto: Barriera tagliafiamma (120 min.) / Uso: elemento In(A) 160A	cad		413,56
TOS26_PR.P60.064.082	Oggetto: Condotti sbarre / Materiale: alluminio / Uso: distribuzione di potenza da 160A - fino a 1000A. Caratteristiche: / - grado di protezione IP55; / - non propagante l'incendio; / - installazione orizzontale/verticale; / - separazione tra conduttori attraverso isolatori in materiale plastico autoestinguente secondo UL94 e CEI EN 60695-2-10. / Conforme: / - CEI EN 61439-6; / - EN 60332-3. / Oggetto: Barriera tagliafiamma (120 min.) / Uso: elemento In(A) 250A	cad		413,87
TOS26_PR.P60.064.083	Oggetto: Condotti sbarre / Materiale: alluminio / Uso: distribuzione di potenza da 160A - fino a 1000A. Caratteristiche: / - grado di protezione IP55; / - non propagante l'incendio; / - installazione orizzontale/verticale; / - separazione tra conduttori attraverso isolatori in materiale plastico autoestinguente secondo UL94 e CEI EN 60695-2-10. / Conforme: / - CEI EN 61439-6; / - EN 60332-3. / Oggetto: Barriera tagliafiamma (120 min.) / Uso: elemento In(A) 315A	cad		404,01
TOS26_PR.P60.064.084	Oggetto: Condotti sbarre / Materiale: alluminio / Uso: distribuzione di potenza da 160A - fino a 1000A. Caratteristiche: / - grado di protezione IP55; / - non propagante l'incendio; / - installazione orizzontale/verticale; / - separazione tra conduttori attraverso isolatori in materiale plastico autoestinguente secondo UL94 e CEI EN 60695-2-10. / Conforme: / - CEI EN 61439-6; / - EN 60332-3. / Oggetto: Barriera tagliafiamma (120 min.) / Uso: elemento In(A) 400A	cad		477,30
TOS26_PR.P60.064.085	Oggetto: Condotti sbarre / Materiale: alluminio / Uso: distribuzione di potenza da 160A - fino a 1000A. Caratteristiche: / - grado di protezione IP55; / - non propagante l'incendio; / - installazione orizzontale/verticale; / - separazione tra conduttori attraverso isolatori in materiale plastico autoestinguente secondo UL94 e CEI EN 60695-2-10. / Conforme: / - CEI EN 61439-6; / - EN 60332-3. / Oggetto: Barriera tagliafiamma (120 min.) / Uso: elemento In(A) 500A	cad		504,36
TOS26_PR.P60.064.086	Oggetto: Condotti sbarre / Materiale: alluminio / Uso: distribuzione di potenza da 160A - fino a 1000A. Caratteristiche: / - grado di protezione IP55; / - non propagante l'incendio; / - installazione orizzontale/verticale; / - separazione tra conduttori attraverso isolatori in materiale plastico autoestinguente secondo UL94 e CEI EN 60695-2-10. / Conforme: / - CEI EN 61439-6; / - EN 60332-3. / Oggetto: Barriera tagliafiamma (120 min.) / Uso: elemento In(A) 630A	cad		504,36
TOS26_PR.P60.064.087	Oggetto: Condotti sbarre / Materiale: alluminio / Uso: distribuzione di potenza da 160A - fino a 1000A. Caratteristiche: / - grado di protezione IP55; / - non propagante l'incendio; / - installazione orizzontale/verticale; / - separazione tra conduttori attraverso isolatori in materiale plastico autoestinguente secondo UL94 e CEI EN 60695-2-10. / Conforme: / - CEI EN 61439-6; / - EN 60332-3. / Oggetto: Barriera tagliafiamma (120 min.) / Uso: elemento In(A) 800A	cad		492,15
TOS26_PR.P60.064.088	Oggetto: Condotti sbarre / Materiale: alluminio / Uso: distribuzione di potenza da 160A - fino a 1000A. Caratteristiche: / - grado di protezione IP55; / - non propagante l'incendio; / - installazione orizzontale/verticale; / - separazione tra conduttori attraverso isolatori in materiale plastico autoestinguente secondo UL94 e CEI EN 60695-2-10. / Conforme: / - CEI EN 61439-6; / - EN 60332-3. / Oggetto: Barriera tagliafiamma (120 min.) / Uso: elemento In(A) 1000A	cad		562,68
TOS26_PR.P60.064.089	Oggetto: Condotti sbarre / Materiale: alluminio / Uso: distribuzione di potenza da 160A - fino a 1000A. Caratteristiche: / - grado di protezione IP55; / - non propagante l'incendio; / - installazione orizzontale/verticale; / - separazione tra conduttori attraverso isolatori in materiale plastico autoestinguente secondo UL94 e CEI EN 60695-2-10. / Conforme: / - CEI EN 61439-6; / - EN 60332-3. / Oggetto: Angolo orizzontale DX/SX orizzontale / Uso: elemento In(A) 160A	cad		654,71
TOS26_PR.P60.064.090	Oggetto: Condotti sbarre / Materiale: alluminio / Uso: distribuzione di potenza da 160A - fino a 1000A. Caratteristiche: / - grado di protezione IP55; / - non propagante l'incendio; / - installazione orizzontale/verticale; / - separazione tra conduttori attraverso isolatori in materiale plastico autoestinguente secondo UL94 e CEI EN 60695-2-10. / Conforme: / - CEI EN 61439-6; / - EN 60332-3. / Oggetto: Angolo orizzontale DX/SX orizzontale / Uso: elemento In(A) 250A	cad		828,22
TOS26_PR.P60.064.091	Oggetto: Condotti sbarre / Materiale: alluminio / Uso: distribuzione di potenza da 160A - fino a 1000A. Caratteristiche: / - grado di protezione IP55; / - non propagante l'incendio; / - installazione orizzontale/verticale; / - separazione tra conduttori attraverso isolatori in materiale plastico autoestinguente secondo UL94 e CEI EN 60695-2-10. / Conforme: / - CEI EN 61439-6; / - EN 60332-3. / Oggetto: Angolo orizzontale DX/SX orizzontale / Uso: elemento In(A) 315A	cad		894,80
TOS26_PR.P60.064.092	Oggetto: Condotti sbarre / Materiale: alluminio / Uso: distribuzione di potenza da 160A - fino a 1000A. Caratteristiche: / - grado di protezione IP55; / - non propagante l'incendio; / - installazione orizzontale/verticale; / - separazione tra conduttori attraverso isolatori in materiale plastico autoestinguente secondo UL94 e CEI EN 60695-2-10. / Conforme: / - CEI EN 61439-6; / - EN 60332-3. / Oggetto: Angolo orizzontale DX/SX orizzontale / Uso: elemento In(A) 400A	cad		988,27
TOS26_PR.P60.064.093	Oggetto: Condotti sbarre / Materiale: alluminio / Uso: distribuzione di potenza da 160A - fino a 1000A. Caratteristiche: / - grado di protezione IP55; / - non propagante l'incendio; / - installazione orizzontale/verticale; / - separazione tra conduttori attraverso isolatori in materiale plastico autoestinguente secondo UL94 e CEI EN 60695-2-10. / Conforme: / - CEI EN 61439-6; / - EN 60332-3. / Oggetto: Angolo orizzontale DX/SX orizzontale / Uso: elemento In(A) 500A	cad		1219,16
TOS26_PR.P60.064.094	Oggetto: Condotti sbarre / Materiale: alluminio / Uso: distribuzione di potenza da 160A - fino a 1000A. Caratteristiche: / - grado di protezione IP55; / - non propagante l'incendio; / - installazione orizzontale/verticale; / - separazione tra conduttori attraverso isolatori in materiale plastico autoestinguente secondo UL94 e CEI EN 60695-2-10. / Conforme: / - CEI EN 61439-6; / - EN 60332-3. / Oggetto: Angolo orizzontale DX/SX orizzontale / Uso: elemento In(A) 630A	cad		1245,25
TOS26_PR.P60.064.095	Oggetto: Condotti sbarre / Materiale: alluminio / Uso: distribuzione di potenza da 160A - fino a 1000A. Caratteristiche: / - grado di protezione IP55; / - non propagante l'incendio; / - installazione orizzontale/verticale; / - separazione tra conduttori attraverso isolatori in materiale plastico autoestinguente secondo UL94 e CEI EN 60695-2-10. / Conforme: / - CEI EN 61439-6; / - EN 60332-3. / Oggetto: Angolo orizzontale DX/SX orizzontale / Uso: elemento In(A) 800A	cad		1434,66
TOS26_PR.P60.064.096	Oggetto: Condotti sbarre / Materiale: alluminio / Uso: distribuzione di potenza da 160A - fino a 1000A. Caratteristiche: / - grado di protezione IP55; / - non propagante l'incendio; / - installazione orizzontale/verticale; / - separazione tra conduttori attraverso isolatori in materiale plastico autoestinguente secondo UL94 e CEI EN 60695-2-10. / Conforme: / - CEI EN 61439-6; / - EN 60332-3. / Oggetto: Angolo orizzontale DX/SX orizzontale / Uso: elemento In(A) 1000A	cad		1484,96
TOS26_PR.P60.064.097	Oggetto: Condotti sbarre / Materiale: alluminio / Uso: distribuzione di potenza da 160A - fino a 1000A. Caratteristiche: / - grado di protezione IP55; / - non propagante l'incendio; / - installazione orizzontale/verticale; / - separazione tra conduttori attraverso isolatori in materiale plastico autoestinguente secondo UL94 e CEI EN 60695-2-10. / Conforme: / - CEI EN 61439-6; / - EN 60332-3. / Oggetto: Angolo verticale DX/SX orizzontale / Uso: elemento In(A) 160A	cad		473,25
TOS26_PR.P60.064.098	Oggetto: Condotti sbarre / Materiale: alluminio / Uso: distribuzione di potenza da 160A - fino a 1000A. Caratteristiche: / - grado di protezione IP55; / - non propagante l'incendio; / - installazione orizzontale/verticale; / - separazione tra conduttori attraverso isolatori in materiale plastico autoestinguente secondo UL94 e CEI EN 60695-2-10. / Conforme: / - CEI EN 61439-6; / - EN 60332-3. / Oggetto: Angolo verticale DX/SX orizzontale / Uso: elemento In(A) 250A	cad		575,97
TOS26_PR.P60.064.099	Oggetto: Condotti sbarre / Materiale: alluminio / Uso: distribuzione di potenza da 160A - fino a 1000A. Caratteristiche: / - grado di protezione IP55; / - non propagante l'incendio; / - installazione orizzontale/verticale; / - separazione tra conduttori attraverso isolatori in materiale plastico autoestinguente secondo UL94 e CEI EN 60695-2-10. / Conforme: / - CEI EN 61439-6; / - EN 60332-3. / Oggetto: Angolo verticale DX/SX orizzontale / Uso: elemento In(A) 315A	cad		641,05
TOS26_PR.P60.064.100	Oggetto: Condotti sbarre / Materiale: alluminio / Uso: distribuzione di potenza da 160A - fino a 1000A. Caratteristiche: / - grado di protezione IP55; / - non propagante l'incendio; / - installazione orizzontale/verticale; / - separazione tra conduttori attraverso isolatori in materiale plastico autoestinguente secondo UL94 e CEI EN 60695-2-10. / Conforme: / - CEI EN 61439-6; / - EN 60332-3. / Oggetto: Angolo verticale DX/SX orizzontale / Uso: elemento In(A) 400A	cad		734,51
TOS26_PR.P60.064.101	Oggetto: Condotti sbarre / Materiale: alluminio / Uso: distribuzione di potenza da 160A - fino a 1000A. Caratteristiche: / - grado di protezione IP55; / - non propagante l'incendio; / - installazione orizzontale/verticale; / - separazione tra conduttori attraverso isolatori in materiale plastico autoestinguente secondo UL94 e CEI EN 60695-2-10. / Conforme: / - CEI EN 61439-6; / - EN 60332-3. / Oggetto: Angolo verticale DX/SX orizzontale / Uso: elemento In(A) 500A	cad		895,94
TOS26_PR.P60.064.102	Oggetto: Condotti sbarre / Materiale: alluminio / Uso: distribuzione di potenza da 160A - fino a 1000A. Caratteristiche: / - grado di protezione IP55; / - non propagante l'incendio; / - installazione orizzontale/verticale; / - separazione tra conduttori attraverso isolatori in materiale plastico autoestinguente secondo UL94 e CEI EN 60695-2-10. / Conforme: / - CEI EN 61439-6; / - EN 60332-3. / Oggetto: Angolo verticale DX/SX orizzontale / Uso: elemento In(A) 630A	cad		967,67
TOS26_PR.P60.064.103	Oggetto: Condotti sbarre / Materiale: alluminio / Uso: distribuzione di potenza da 160A - fino a 1000A. Caratteristiche: / - grado di protezione IP55; / - non propagante l'incendio; / - installazione orizzontale/verticale; / - separazione tra conduttori attraverso isolatori in materiale plastico autoestinguente secondo UL94 e CEI EN 60695-2-10. / Conforme: / - CEI EN 61439-6; / - EN 60332-3. / Oggetto: Angolo verticale DX/SX orizzontale / Uso: elemento In(A) 800A	cad		1195,04
TOS26_PR.P60.064.104	Oggetto: Condotti sbarre / Materiale: alluminio / Uso: distribuzione di potenza da 160A - fino a 1000A. Caratteristiche: / - grado di protezione IP55; / - non propagante l'incendio; / - installazione orizzontale/verticale; / - separazione tra conduttori attraverso isolatori in materiale plastico autoestinguente secondo UL94 e CEI EN 60695-2-10. / Conforme: / - CEI EN 61439-6; / - EN 60332-3. / Oggetto: Angolo verticale DX/SX orizzontale / Uso: elemento In(A) 1000A	cad		1246,92
TOS26_PR.P60.064.105	Oggetto: Condotti sbarre / Materiale: alluminio / Uso: distribuzione di potenza da 160A - fino a 1000A. Caratteristiche: / - grado di protezione IP55; / - non propagante l'incendio; / - installazione orizzontale/verticale; / - separazione tra conduttori attraverso isolatori in materiale plastico autoestinguente secondo UL94 e CEI EN 60695-2-10. / Conforme: / - CEI EN 61439-6; / - EN 60332-3. / Oggetto: Derivazione a T DX/SX / Uso: elemento In(A) 160A	cad		593,46
TOS26_PR.P60.064.106	Oggetto: Condotti sbarre / Materiale: alluminio / Uso: distribuzione di potenza da 160A - fino a 1000A. Caratteristiche: / - grado di protezione IP55; / - non propagante l'incendio; / - installazione orizzontale/verticale; / - separazione tra conduttori attraverso isolatori in materiale plastico autoestinguente secondo UL94 e CEI EN 60695-2-10. / Conforme: / - CEI EN 61439-6; / - EN 60332-3. / Oggetto: Derivazione a T DX/SX / Uso: elemento In(A) 250A	cad		593,46
TOS26_PR.P60.064.107	Oggetto: Condotti sbarre / Materiale: alluminio / Uso: distribuzione di potenza da 160A - fino a 1000A. Caratteristiche: / - grado di protezione IP55; / - non propagante l'incendio; / - installazione orizzontale/verticale; / - separazione tra conduttori attraverso isolatori in materiale plastico autoestinguente secondo UL94 e CEI EN 60695-2-10. / Conforme: / - CEI EN 61439-6; / - EN 60332-3. / Oggetto: Derivazione a T DX/SX / Uso: elemento In(A) 315A	cad		804,07
TOS26_PR.P60.064.108	Oggetto: Condotti sbarre / Materiale: alluminio / Uso: distribuzione di potenza da 160A - fino a 1000A. Caratteristiche: / - grado di protezione IP55; / - non propagante l'incendio; / - installazione orizzontale/verticale; / - separazione tra conduttori attraverso isolatori in materiale plastico autoestinguente secondo UL94 e CEI EN 60695-2-10. / Conforme: / - CEI EN 61439-6; / - EN 60332-3. / Oggetto: Derivazione a T DX/SX / Uso: elemento In(A) 400A	cad		804,07
TOS26_PR.P60.064.109	Oggetto: Condotti sbarre / Materiale: alluminio / Uso: distribuzione di potenza da 160A - fino a 1000A. Caratteristiche: / - grado di protezione IP55; / - non propagante l'incendio; / - installazione orizzontale/verticale; / - separazione tra conduttori attraverso isolatori in materiale plastico autoestinguente secondo UL94 e CEI EN 60695-2-10. / Conforme: / - CEI EN 61439-6; / - EN 60332-3. / Oggetto: Derivazione a T DX/SX / Uso: elemento In(A) 500A	cad		1081,14
TOS26_PR.P60.064.110	Oggetto: Condotti sbarre / Materiale: alluminio / Uso: distribuzione di potenza da 160A - fino a 1000A. Caratteristiche: / - grado di protezione IP55; / - non propagante l'incendio; / - installazione orizzontale/verticale; / - separazione tra conduttori attraverso isolatori in materiale plastico autoestinguente secondo UL94 e CEI EN 60695-2-10. / Conforme: / - CEI EN 61439-6; / - EN 60332-3. / Oggetto: Derivazione a T DX/SX / Uso: elemento In(A) 630A	cad		1081,14
TOS26_PR.P60.064.111	Oggetto: Condotti sbarre / Materiale: alluminio / Uso: distribuzione di potenza da 160A - fino a 1000A. Caratteristiche: / - grado di protezione IP55; / - non propagante l'incendio; / - installazione orizzontale/verticale; / - separazione tra conduttori attraverso isolatori in materiale plastico autoestinguente secondo UL94 e CEI EN 60695-2-10. / Conforme: / - CEI EN 61439-6; / - EN 60332-3. / Oggetto: Derivazione a T DX/SX / Uso: elemento In(A) 800A	cad		1810,60
TOS26_PR.P60.064.112	Oggetto: Condotti sbarre / Materiale: alluminio / Uso: distribuzione di potenza da 160A - fino a 1000A. Caratteristiche: / - grado di protezione IP55; / - non propagante l'incendio; / - installazione orizzontale/verticale; / - separazione tra conduttori attraverso isolatori in materiale plastico autoestinguente secondo UL94 e CEI EN 60695-2-10. / Conforme: / - CEI EN 61439-6; / - EN 60332-3. / Oggetto: Derivazione a T DX/SX / Uso: elemento In(A) 1000A	cad		1818,93
TOS26_PR.P60.064.113	Oggetto: Condotti sbarre / Materiale: alluminio / Uso: distribuzione di potenza da 160A - fino a 1000A. Caratteristiche: / - grado di protezione IP55; / - non propagante l'incendio; / - installazione orizzontale/verticale; / - separazione tra conduttori attraverso isolatori in materiale plastico autoestinguente secondo UL94 e CEI EN 60695-2-10. / Conforme: / - CEI EN 61439-6; / - EN 60332-3. / Oggetto: Derivazione a croce / Uso: elemento In(A) 160A	cad		836,65
TOS26_PR.P60.064.114	Oggetto: Condotti sbarre / Materiale: alluminio / Uso: distribuzione di potenza da 160A - fino a 1000A. Caratteristiche: / - grado di protezione IP55; / - non propagante l'incendio; / - installazione orizzontale/verticale; / - separazione tra conduttori attraverso isolatori in materiale plastico autoestinguente secondo UL94 e CEI EN 60695-2-10. / Conforme: / - CEI EN 61439-6; / - EN 60332-3. / Oggetto: Derivazione a croce / Uso: elemento In(A) 250A	cad		836,65
TOS26_PR.P60.064.115	Oggetto: Condotti sbarre / Materiale: alluminio / Uso: distribuzione di potenza da 160A - fino a 1000A. Caratteristiche: / - grado di protezione IP55; / - non propagante l'incendio; / - installazione orizzontale/verticale; / - separazione tra conduttori attraverso isolatori in materiale plastico autoestinguente secondo UL94 e CEI EN 60695-2-10. / Conforme: / - CEI EN 61439-6; / - EN 60332-3. / Oggetto: Derivazione a croce / Uso: elemento In(A) 315A	cad		1185,56
TOS26_PR.P60.064.116	Oggetto: Condotti sbarre / Materiale: alluminio / Uso: distribuzione di potenza da 160A - fino a 1000A. Caratteristiche: / - grado di protezione IP55; / - non propagante l'incendio; / - installazione orizzontale/verticale; / - separazione tra conduttori attraverso isolatori in materiale plastico autoestinguente secondo UL94 e CEI EN 60695-2-10. / Conforme: / - CEI EN 61439-6; / - EN 60332-3. / Oggetto: Derivazione a croce / Uso: elemento In(A) 400A	cad		1185,56
TOS26_PR.P60.064.117	Oggetto: Condotti sbarre / Materiale: alluminio / Uso: distribuzione di potenza da 160A - fino a 1000A. Caratteristiche: / - grado di protezione IP55; / - non propagante l'incendio; / - installazione orizzontale/verticale; / - separazione tra conduttori attraverso isolatori in materiale plastico autoestinguente secondo UL94 e CEI EN 60695-2-10. / Conforme: / - CEI EN 61439-6; / - EN 60332-3. / Oggetto: Derivazione a croce / Uso: elemento In(A) 500A	cad		1538,97
TOS26_PR.P60.064.118	Oggetto: Condotti sbarre / Materiale: alluminio / Uso: distribuzione di potenza da 160A - fino a 1000A. Caratteristiche: / - grado di protezione IP55; / - non propagante l'incendio; / - installazione orizzontale/verticale; / - separazione tra conduttori attraverso isolatori in materiale plastico autoestinguente secondo UL94 e CEI EN 60695-2-10. / Conforme: / - CEI EN 61439-6; / - EN 60332-3. / Oggetto: Derivazione a croce / Uso: elemento In(A) 630A	cad		1538,97
TOS26_PR.P60.064.119	Oggetto: Condotti sbarre / Materiale: alluminio / Uso: distribuzione di potenza da 160A - fino a 1000A. Caratteristiche: / - grado di protezione IP55; / - non propagante l'incendio; / - installazione orizzontale/verticale; / - separazione tra conduttori attraverso isolatori in materiale plastico autoestinguente secondo UL94 e CEI EN 60695-2-10. / Conforme: / - CEI EN 61439-6; / - EN 60332-3. / Oggetto: Derivazione a croce / Uso: elemento In(A) 800A	cad		2124,25
TOS26_PR.P60.064.120	Oggetto: Condotti sbarre / Materiale: alluminio / Uso: distribuzione di potenza da 160A - fino a 1000A. Caratteristiche: / - grado di protezione IP55; / - non propagante l'incendio; / - installazione orizzontale/verticale; / - separazione tra conduttori attraverso isolatori in materiale plastico autoestinguente secondo UL94 e CEI EN 60695-2-10. / Conforme: / - CEI EN 61439-6; / - EN 60332-3. / Oggetto: Derivazione a croce / Uso: elemento In(A) 1000A	cad		2124,25
TOS26_PR.P60.064.121	Oggetto: Condotti sbarre / Materiale: alluminio / Uso: distribuzione di potenza da 160A - fino a 1000A. Caratteristiche: / - grado di protezione IP55; / - non propagante l'incendio; / - installazione orizzontale/verticale; / - separazione tra conduttori attraverso isolatori in materiale plastico autoestinguente secondo UL94 e CEI EN 60695-2-10. / Conforme: / - CEI EN 61439-6; / - EN 60332-3. / Oggetto: Testata di alimentazione DX/SX / Uso: elemento In(A) 160A	cad		528,92
TOS26_PR.P60.064.122	Oggetto: Condotti sbarre / Materiale: alluminio / Uso: distribuzione di potenza da 160A - fino a 1000A. Caratteristiche: / - grado di protezione IP55; / - non propagante l'incendio; / - installazione orizzontale/verticale; / - separazione tra conduttori attraverso isolatori in materiale plastico autoestinguente secondo UL94 e CEI EN 60695-2-10. / Conforme: / - CEI EN 61439-6; / - EN 60332-3. / Oggetto: Testata di alimentazione DX/SX / Uso: elemento In(A) 250A	cad		551,01
TOS26_PR.P60.064.123	Oggetto: Condotti sbarre / Materiale: alluminio / Uso: distribuzione di potenza da 160A - fino a 1000A. Caratteristiche: / - grado di protezione IP55; / - non propagante l'incendio; / - installazione orizzontale/verticale; / - separazione tra conduttori attraverso isolatori in materiale plastico autoestinguente secondo UL94 e CEI EN 60695-2-10. / Conforme: / - CEI EN 61439-6; / - EN 60332-3. / Oggetto: Testata di alimentazione DX/SX / Uso: elemento In(A) 315A	cad		746,21
TOS26_PR.P60.064.124	Oggetto: Condotti sbarre / Materiale: alluminio / Uso: distribuzione di potenza da 160A - fino a 1000A. Caratteristiche: / - grado di protezione IP55; / - non propagante l'incendio; / - installazione orizzontale/verticale; / - separazione tra conduttori attraverso isolatori in materiale plastico autoestinguente secondo UL94 e CEI EN 60695-2-10. / Conforme: / - CEI EN 61439-6; / - EN 60332-3. / Oggetto: Testata di alimentazione DX/SX / Uso: elemento In(A) 400A	cad		797,89
TOS26_PR.P60.064.125	Oggetto: Condotti sbarre / Materiale: alluminio / Uso: distribuzione di potenza da 160A - fino a 1000A. Caratteristiche: / - grado di protezione IP55; / - non propagante l'incendio; / - installazione orizzontale/verticale; / - separazione tra conduttori attraverso isolatori in materiale plastico autoestinguente secondo UL94 e CEI EN 60695-2-10. / Conforme: / - CEI EN 61439-6; / - EN 60332-3. / Oggetto: Testata di alimentazione DX/SX / Uso: elemento In(A) 500A	cad		1058,20
TOS26_PR.P60.064.126	Oggetto: Condotti sbarre / Materiale: alluminio / Uso: distribuzione di potenza da 160A - fino a 1000A. Caratteristiche: / - grado di protezione IP55; / - non propagante l'incendio; / - installazione orizzontale/verticale; / - separazione tra conduttori attraverso isolatori in materiale plastico autoestinguente secondo UL94 e CEI EN 60695-2-10. / Conforme: / - CEI EN 61439-6; / - EN 60332-3. / Oggetto: Testata di alimentazione DX/SX / Uso: elemento In(A) 630A	cad		1124,62
TOS26_PR.P60.064.127	Oggetto: Condotti sbarre / Materiale: alluminio / Uso: distribuzione di potenza da 160A - fino a 1000A. Caratteristiche: / - grado di protezione IP55; / - non propagante l'incendio; / - installazione orizzontale/verticale; / - separazione tra conduttori attraverso isolatori in materiale plastico autoestinguente secondo UL94 e CEI EN 60695-2-10. / Conforme: / - CEI EN 61439-6; / - EN 60332-3. / Oggetto: Testata di alimentazione DX/SX / Uso: elemento In(A) 800A	cad		1312,95
TOS26_PR.P60.064.128	Oggetto: Condotti sbarre / Materiale: alluminio / Uso: distribuzione di potenza da 160A - fino a 1000A. Caratteristiche: / - grado di protezione IP55; / - non propagante l'incendio; / - installazione orizzontale/verticale; / - separazione tra conduttori attraverso isolatori in materiale plastico autoestinguente secondo UL94 e CEI EN 60695-2-10. / Conforme: / - CEI EN 61439-6; / - EN 60332-3. / Oggetto: Testata di alimentazione DX/SX / Uso: elemento In(A) 1000A	cad		1529,91
TOS26_PR.P60.064.129	Oggetto: Condotti sbarre / Materiale: alluminio / Uso: distribuzione di potenza da 160A - fino a 1000A. Caratteristiche: / - grado di protezione IP55; / - non propagante l'incendio; / - installazione orizzontale/verticale; / - separazione tra conduttori attraverso isolatori in materiale plastico autoestinguente secondo UL94 e CEI EN 60695-2-10. / Conforme: / - CEI EN 61439-6; / - EN 60332-3. / Oggetto: Alimentazione intermedia / Uso: elemento In(A) 160A	cad		820,28
TOS26_PR.P60.064.130	Oggetto: Condotti sbarre / Materiale: alluminio / Uso: distribuzione di potenza da 160A - fino a 1000A. Caratteristiche: / - grado di protezione IP55; / - non propagante l'incendio; / - installazione orizzontale/verticale; / - separazione tra conduttori attraverso isolatori in materiale plastico autoestinguente secondo UL94 e CEI EN 60695-2-10. / Conforme: / - CEI EN 61439-6; / - EN 60332-3. / Oggetto: Alimentazione intermedia / Uso: elemento In(A) 250A	cad		832,37
TOS26_PR.P60.064.131	Oggetto: Condotti sbarre / Materiale: alluminio / Uso: distribuzione di potenza da 160A - fino a 1000A. Caratteristiche: / - grado di protezione IP55; / - non propagante l'incendio; / - installazione orizzontale/verticale; / - separazione tra conduttori attraverso isolatori in materiale plastico autoestinguente secondo UL94 e CEI EN 60695-2-10. / Conforme: / - CEI EN 61439-6; / - EN 60332-3. / Oggetto: Alimentazione intermedia / Uso: elemento In(A) 315A	cad		1295,17
TOS26_PR.P60.064.132	Oggetto: Condotti sbarre / Materiale: alluminio / Uso: distribuzione di potenza da 160A - fino a 1000A. Caratteristiche: / - grado di protezione IP55; / - non propagante l'incendio; / - installazione orizzontale/verticale; / - separazione tra conduttori attraverso isolatori in materiale plastico autoestinguente secondo UL94 e CEI EN 60695-2-10. / Conforme: / - CEI EN 61439-6; / - EN 60332-3. / Oggetto: Alimentazione intermedia / Uso: elemento In(A) 400A	cad		1334,90
TOS26_PR.P60.064.133	Oggetto: Condotti sbarre / Materiale: alluminio / Uso: distribuzione di potenza da 160A - fino a 1000A. Caratteristiche: / - grado di protezione IP55; / - non propagante l'incendio; / - installazione orizzontale/verticale; / - separazione tra conduttori attraverso isolatori in materiale plastico autoestinguente secondo UL94 e CEI EN 60695-2-10. / Conforme: / - CEI EN 61439-6; / - EN 60332-3. / Oggetto: Alimentazione intermedia / Uso: elemento In(A) 500A	cad		1567,61
TOS26_PR.P60.064.134	Oggetto: Condotti sbarre / Materiale: alluminio / Uso: distribuzione di potenza da 160A - fino a 1000A. Caratteristiche: / - grado di protezione IP55; / - non propagante l'incendio; / - installazione orizzontale/verticale; / - separazione tra conduttori attraverso isolatori in materiale plastico autoestinguente secondo UL94 e CEI EN 60695-2-10. / Conforme: / - CEI EN 61439-6; / - EN 60332-3. / Oggetto: Alimentazione intermedia / Uso: elemento In(A) 630A	cad		1605,64
TOS26_PR.P60.064.135	Oggetto: Condotti sbarre / Materiale: alluminio / Uso: distribuzione di potenza da 160A - fino a 1000A. Caratteristiche: / - grado di protezione IP55; / - non propagante l'incendio; / - installazione orizzontale/verticale; / - separazione tra conduttori attraverso isolatori in materiale plastico autoestinguente secondo UL94 e CEI EN 60695-2-10. / Conforme: / - CEI EN 61439-6; / - EN 60332-3. / Oggetto: Alimentazione intermedia / Uso: elemento In(A) 800A	cad		1950,79
TOS26_PR.P60.064.136	Oggetto: Condotti sbarre / Materiale: alluminio / Uso: distribuzione di potenza da 160A - fino a 1000A. Caratteristiche: / - grado di protezione IP55; / - non propagante l'incendio; / - installazione orizzontale/verticale; / - separazione tra conduttori attraverso isolatori in materiale plastico autoestinguente secondo UL94 e CEI EN 60695-2-10. / Conforme: / - CEI EN 61439-6; / - EN 60332-3. / Oggetto: Alimentazione intermedia / Uso: elemento In(A) 1000A	cad		1973,33
TOS26_PR.P60.064.137	Oggetto: Condotti sbarre / Materiale: alluminio / Uso: distribuzione di potenza da 160A - fino a 1000A. Caratteristiche: / - grado di protezione IP55; / - non propagante l'incendio; / - installazione orizzontale/verticale; / - separazione tra conduttori attraverso isolatori in materiale plastico autoestinguente secondo UL94 e CEI EN 60695-2-10. / Conforme: / - CEI EN 61439-6; / - EN 60332-3. / Oggetto: Alimentazione DX/SX quadro elettrico/trasformatore / Uso: elemento In(A) 160A	cad		269,46
TOS26_PR.P60.064.138	Oggetto: Condotti sbarre / Materiale: alluminio / Uso: distribuzione di potenza da 160A - fino a 1000A. Caratteristiche: / - grado di protezione IP55; / - non propagante l'incendio; / - installazione orizzontale/verticale; / - separazione tra conduttori attraverso isolatori in materiale plastico autoestinguente secondo UL94 e CEI EN 60695-2-10. / Conforme: / - CEI EN 61439-6; / - EN 60332-3. / Oggetto: Alimentazione DX/SX quadro elettrico/trasformatore / Uso: elemento In(A) 250A	cad		269,46
TOS26_PR.P60.064.139	Oggetto: Condotti sbarre / Materiale: alluminio / Uso: distribuzione di potenza da 160A - fino a 1000A. Caratteristiche: / - grado di protezione IP55; / - non propagante l'incendio; / - installazione orizzontale/verticale; / - separazione tra conduttori attraverso isolatori in materiale plastico autoestinguente secondo UL94 e CEI EN 60695-2-10. / Conforme: / - CEI EN 61439-6; / - EN 60332-3. / Oggetto: Alimentazione DX/SX quadro elettrico/trasformatore / Uso: elemento In(A) 315A	cad		656,79
TOS26_PR.P60.064.140	Oggetto: Condotti sbarre / Materiale: alluminio / Uso: distribuzione di potenza da 160A - fino a 1000A. Caratteristiche: / - grado di protezione IP55; / - non propagante l'incendio; / - installazione orizzontale/verticale; / - separazione tra conduttori attraverso isolatori in materiale plastico autoestinguente secondo UL94 e CEI EN 60695-2-10. / Conforme: / - CEI EN 61439-6; / - EN 60332-3. / Oggetto: Alimentazione DX/SX quadro elettrico/trasformatore / Uso: elemento In(A) 400A	cad		656,79
TOS26_PR.P60.064.141	Oggetto: Condotti sbarre / Materiale: alluminio / Uso: distribuzione di potenza da 160A - fino a 1000A. Caratteristiche: / - grado di protezione IP55; / - non propagante l'incendio; / - installazione orizzontale/verticale; / - separazione tra conduttori attraverso isolatori in materiale plastico autoestinguente secondo UL94 e CEI EN 60695-2-10. / Conforme: / - CEI EN 61439-6; / - EN 60332-3. / Oggetto: Alimentazione DX/SX quadro elettrico/trasformatore / Uso: elemento In(A) 500A	cad		978,13
TOS26_PR.P60.064.142	Oggetto: Condotti sbarre / Materiale: alluminio / Uso: distribuzione di potenza da 160A - fino a 1000A. Caratteristiche: / - grado di protezione IP55; / - non propagante l'incendio; / - installazione orizzontale/verticale; / - separazione tra conduttori attraverso isolatori in materiale plastico autoestinguente secondo UL94 e CEI EN 60695-2-10. / Conforme: / - CEI EN 61439-6; / - EN 60332-3. / Oggetto: Alimentazione DX/SX quadro elettrico/trasformatore / Uso: elemento In(A) 630A	cad		978,13
TOS26_PR.P60.064.143	Oggetto: Condotti sbarre / Materiale: alluminio / Uso: distribuzione di potenza da 160A - fino a 1000A. Caratteristiche: / - grado di protezione IP55; / - non propagante l'incendio; / - installazione orizzontale/verticale; / - separazione tra conduttori attraverso isolatori in materiale plastico autoestinguente secondo UL94 e CEI EN 60695-2-10. / Conforme: / - CEI EN 61439-6; / - EN 60332-3. / Oggetto: Alimentazione DX/SX quadro elettrico/trasformatore / Uso: elemento In(A) 800A	cad		978,13
TOS26_PR.P60.064.144	Oggetto: Condotti sbarre / Materiale: alluminio / Uso: distribuzione di potenza da 160A - fino a 1000A. Caratteristiche: / - grado di protezione IP55; / - non propagante l'incendio; / - installazione orizzontale/verticale; / - separazione tra conduttori attraverso isolatori in materiale plastico autoestinguente secondo UL94 e CEI EN 60695-2-10. / Conforme: / - CEI EN 61439-6; / - EN 60332-3. / Oggetto: Alimentazione DX/SX quadro elettrico/trasformatore / Uso: elemento In(A) 1000A	cad		1002,33
TOS26_PR.P60.065.001	Oggetto: Accessori / Uso: condotti sbarre per distribuzione di potenza da 160A - fino a 1000A / Caratteristiche: / - grado di protezione IP55; / - non propagante l'incendio; / - installazione orizzontale/verticale; / - separazione tra conduttori attraverso isolatori in materiale plastico autoestinguente secondo UL94 e CEI EN 60695-2-10. / Conforme: / - CEI EN 61439-6; / - EN 60332-3. / Oggetto: Cassetta di derivazione vuota / Compreso: guida DIN35 8 moduli / Specifiche: / - In=32A; / - IP55.	cad		171,27
TOS26_PR.P60.065.002	Oggetto: Accessori / Uso: condotti sbarre per distribuzione di potenza da 160A - fino a 1000A / Caratteristiche: / - grado di protezione IP55; / - non propagante l'incendio; / - installazione orizzontale/verticale; / - separazione tra conduttori attraverso isolatori in materiale plastico autoestinguente secondo UL94 e CEI EN 60695-2-10. / Conforme: / - CEI EN 61439-6; / - EN 60332-3. / Oggetto: Cassetta di derivazione vuota / Compreso: base portafusibili 3xCH10 / Specifiche: / - In=32A; / - IP55.	cad		155,96
TOS26_PR.P60.065.003	Oggetto: Accessori / Uso: condotti sbarre per distribuzione di potenza da 160A - fino a 1000A / Caratteristiche: / - grado di protezione IP55; / - non propagante l'incendio; / - installazione orizzontale/verticale; / - separazione tra conduttori attraverso isolatori in materiale plastico autoestinguente secondo UL94 e CEI EN 60695-2-10. / Conforme: / - CEI EN 61439-6; / - EN 60332-3. / Oggetto: Cassetta di derivazione vuota / Compreso: / - guida DIN35 4 moduli; / - sportello trasparente. / Specifiche: / - In=32A; / - IP55.	cad		131,89
TOS26_PR.P60.065.004	Oggetto: Accessori / Uso: condotti sbarre per distribuzione di potenza da 160A - fino a 1000A / Caratteristiche: / - grado di protezione IP55; / - non propagante l'incendio; / - installazione orizzontale/verticale; / - separazione tra conduttori attraverso isolatori in materiale plastico autoestinguente secondo UL94 e CEI EN 60695-2-10. / Conforme: / - CEI EN 61439-6; / - EN 60332-3. / Oggetto: Cassetta di derivazione vuota / Compreso: / - guida DIN35 8 moduli; / - sportello trasparente. / Specifiche: / - In=32A; / - IP55.	cad		171,27
TOS26_PR.P60.065.005	Oggetto: Accessori / Uso: condotti sbarre per distribuzione di potenza da 160A - fino a 1000A / Caratteristiche: / - grado di protezione IP55; / - non propagante l'incendio; / - installazione orizzontale/verticale; / - separazione tra conduttori attraverso isolatori in materiale plastico autoestinguente secondo UL94 e CEI EN 60695-2-10. / Conforme: / - CEI EN 61439-6; / - EN 60332-3. / Oggetto: Cassetta di derivazione vuota / Compreso: / - guida DIN35 8 moduli; / - base portafusibili. / Specifiche: / - In=16A; / - IP55.	cad		88,16
TOS26_PR.P60.065.006	Oggetto: Accessori / Uso: condotti sbarre per distribuzione di potenza da 160A - fino a 1000A / Caratteristiche: / - grado di protezione IP55; / - non propagante l'incendio; / - installazione orizzontale/verticale; / - separazione tra conduttori attraverso isolatori in materiale plastico autoestinguente secondo UL94 e CEI EN 60695-2-10. / Conforme: / - CEI EN 61439-6; / - EN 60332-3. / Oggetto: Cassetta di derivazione vuota / Compreso: / - guida DIN35 12 moduli; / - base portafusibili. / Specifiche: / - In=32A; / - IP55.	cad		252,01
TOS26_PR.P60.065.007	Oggetto: Accessori / Uso: condotti sbarre per distribuzione di potenza da 160A - fino a 1000A / Caratteristiche: / - grado di protezione IP55; / - non propagante l'incendio; / - installazione orizzontale/verticale; / - separazione tra conduttori attraverso isolatori in materiale plastico autoestinguente secondo UL94 e CEI EN 60695-2-10. / Conforme: / - CEI EN 61439-6; / - EN 60332-3. / Oggetto: Cassetta di derivazione vuota / Compreso: / - guida DIN35 12 moduli; / - sportello trasparente. / Specifiche: / - In=32A; / - IP55.	cad		252,01
TOS26_PR.P60.065.008	Oggetto: Accessori / Uso: condotti sbarre per distribuzione di potenza da 160A - fino a 1000A / Caratteristiche: / - grado di protezione IP55; / - non propagante l'incendio; / - installazione orizzontale/verticale; / - separazione tra conduttori attraverso isolatori in materiale plastico autoestinguente secondo UL94 e CEI EN 60695-2-10. / Conforme: / - CEI EN 61439-6; / - EN 60332-3. / Oggetto: Cassetta di derivazione / Materiale: termoplastico / Compreso: base portafusibili CH10 10.3x38mm / Specifiche: / - In=32A; / - IP55.	cad		178,85
TOS26_PR.P60.065.009	Oggetto: Accessori / Uso: condotti sbarre per distribuzione di potenza da 160A - fino a 1000A / Caratteristiche: / - grado di protezione IP55; / - non propagante l'incendio; / - installazione orizzontale/verticale; / - separazione tra conduttori attraverso isolatori in materiale plastico autoestinguente secondo UL94 e CEI EN 60695-2-10. / Conforme: / - CEI EN 61439-6; / - EN 60332-3. / Oggetto: Cassetta di derivazione / Materiale: termoplastico / Compreso: base portafusibili CH22 22x58mm / Specifiche: / - In=63A; / - IP55.	cad		257,97
TOS26_PR.P60.065.010	Oggetto: Accessori / Uso: condotti sbarre per distribuzione di potenza da 160A - fino a 1000A / Caratteristiche: / - grado di protezione IP55; / - non propagante l'incendio; / - installazione orizzontale/verticale; / - separazione tra conduttori attraverso isolatori in materiale plastico autoestinguente secondo UL94 e CEI EN 60695-2-10. / Conforme: / - CEI EN 61439-6; / - EN 60332-3. / Oggetto: Cassetta di derivazione / Materiale: termoplastico / Compreso: base portafusibili NH0 / Specifiche: / - In=125A; / - IP55.	cad		282,94
TOS26_PR.P60.065.011	Oggetto: Accessori / Uso: condotti sbarre per distribuzione di potenza da 160A - fino a 1000A / Caratteristiche: / - grado di protezione IP55; / - non propagante l'incendio; / - installazione orizzontale/verticale; / - separazione tra conduttori attraverso isolatori in materiale plastico autoestinguente secondo UL94 e CEI EN 60695-2-10. / Conforme: / - CEI EN 61439-6; / - EN 60332-3. / Oggetto: Cassetta di derivazione / Materiale: termoplastico / Compreso: base portafusibili NH0 / Specifiche: / - In=160A; / - IP55.	cad		570,96
TOS26_PR.P60.065.012	Oggetto: Accessori / Uso: condotti sbarre per distribuzione di potenza da 160A - fino a 1000A / Caratteristiche: / - grado di protezione IP55; / - non propagante l'incendio; / - installazione orizzontale/verticale; / - separazione tra conduttori attraverso isolatori in materiale plastico autoestinguente secondo UL94 e CEI EN 60695-2-10. / Conforme: / - CEI EN 61439-6; / - EN 60332-3. / Oggetto: Cassetta di derivazione / Materiale: termoplastico / Compreso: base portafusibili NH1 / Specifiche: / - In=250A; / - IP55.	cad		899,21
TOS26_PR.P60.065.013	Oggetto: Accessori / Uso: condotti sbarre per distribuzione di potenza da 160A - fino a 1000A / Caratteristiche: / - grado di protezione IP55; / - non propagante l'incendio; / - installazione orizzontale/verticale; / - separazione tra conduttori attraverso isolatori in materiale plastico autoestinguente secondo UL94 e CEI EN 60695-2-10. / Conforme: / - CEI EN 61439-6; / - EN 60332-3. / Oggetto: Cassetta di derivazione / Materiale: termoplastico / Compreso: base portafusibili NH2 / Specifiche: / - In=400A; / - IP55.	cad		1533,42
TOS26_PR.P60.065.014	Oggetto: Accessori / Uso: condotti sbarre per distribuzione di potenza da 160A - fino a 1000A / Caratteristiche: / - grado di protezione IP55; / - non propagante l'incendio; / - installazione orizzontale/verticale; / - separazione tra conduttori attraverso isolatori in materiale plastico autoestinguente secondo UL94 e CEI EN 60695-2-10. / Conforme: / - CEI EN 61439-6; / - EN 60332-3. / Oggetto: Cassetta di derivazione / Materiale: termoplastico / Uso: interruttori modulari / Compreso: portello trasparente / Specifiche: / - 8 moduli DIN35; / - In=63A; / - IP55.	cad		213,79
TOS26_PR.P60.065.015	Oggetto: Accessori / Uso: condotti sbarre per distribuzione di potenza da 160A - fino a 1000A / Caratteristiche: / - grado di protezione IP55; / - non propagante l'incendio; / - installazione orizzontale/verticale; / - separazione tra conduttori attraverso isolatori in materiale plastico autoestinguente secondo UL94 e CEI EN 60695-2-10. / Conforme: / - CEI EN 61439-6; / - EN 60332-3. / Oggetto: Cassetta di derivazione / Materiale: termoplastico / Uso: interruttori modulari / Compreso: portello trasparente / Specifiche: / - 11 moduli DIN35; / - In=63A; / - IP55.	cad		266,22
TOS26_PR.P60.065.016	Oggetto: Accessori / Uso: condotti sbarre per distribuzione di potenza da 160A - fino a 1000A / Caratteristiche: / - grado di protezione IP55; / - non propagante l'incendio; / - installazione orizzontale/verticale; / - separazione tra conduttori attraverso isolatori in materiale plastico autoestinguente secondo UL94 e CEI EN 60695-2-10. / Conforme: / - CEI EN 61439-6; / - EN 60332-3. / Oggetto: Cassetta di derivazione / Materiale: termoplastico / Uso: interruttori modulari / Compreso: portello trasparente / Specifiche: / - 8 moduli DIN35; / - In=125A; / - IP55.	cad		144,77
TOS26_PR.P60.065.017	Oggetto: Accessori / Uso: condotti sbarre per distribuzione di potenza da 160A - fino a 1000A / Caratteristiche: / - grado di protezione IP55; / - non propagante l'incendio; / - installazione orizzontale/verticale; / - separazione tra conduttori attraverso isolatori in materiale plastico autoestinguente secondo UL94 e CEI EN 60695-2-10. / Conforme: / - CEI EN 61439-6; / - EN 60332-3. / Oggetto: Cassetta di derivazione / Materiale: termoplastico / Uso: interruttori modulari / Compreso: portello trasparente / Specifiche: / - 11 moduli DIN35; / - In=125A; / - IP55.	cad		249,64
TOS26_PR.P60.065.018	Oggetto: Accessori / Uso: condotti sbarre per distribuzione di potenza da 160A - fino a 1000A / Caratteristiche: / - grado di protezione IP55; / - non propagante l'incendio; / - installazione orizzontale/verticale; / - separazione tra conduttori attraverso isolatori in materiale plastico autoestinguente secondo UL94 e CEI EN 60695-2-10. / Conforme: / - CEI EN 61439-6; / - EN 60332-3. / Oggetto: Cassetta di derivazione / Materiale: termoplastico / Uso: interruttori modulari / Compreso: portello trasparente / Specifiche: / - 4 moduli DIN35; / - In=160A; / - IP55.	cad		297,96
TOS26_PR.P60.065.019	Oggetto: Accessori / Uso: condotti sbarre per distribuzione di potenza da 160A - fino a 1000A / Caratteristiche: / - grado di protezione IP55; / - non propagante l'incendio; / - installazione orizzontale/verticale; / - separazione tra conduttori attraverso isolatori in materiale plastico autoestinguente secondo UL94 e CEI EN 60695-2-10. / Conforme: / - CEI EN 61439-6; / - EN 60332-3. / Oggetto: Cassetta di derivazione / Materiale: termoplastico / Uso: interruttori modulari / Compreso: portello trasparente / Specifiche: / - 7 moduli DIN35; / - In=400A; / - IP55.	cad		598,68
TOS26_PR.P60.065.020	Oggetto: Accessori / Uso: condotti sbarre per distribuzione di potenza da 160A - fino a 1000A / Caratteristiche: / - grado di protezione IP55; / - non propagante l'incendio; / - installazione orizzontale/verticale; / - separazione tra conduttori attraverso isolatori in materiale plastico autoestinguente secondo UL94 e CEI EN 60695-2-10. / Conforme: / - CEI EN 61439-6; / - EN 60332-3. / Oggetto: Cassetta di derivazione / Materiale: termoplastico / Uso: interruttori modulari / Compreso: portello trasparente / Specifiche: / - 11+11 moduli DIN35; / - In=400A; / - IP55.	cad		598,68
TOS26_PR.P60.065.021	Oggetto: Accessori / Uso: condotti sbarre per distribuzione di potenza da 160A - fino a 1000A / Caratteristiche: / - grado di protezione IP55; / - non propagante l'incendio; / - installazione orizzontale/verticale; / - separazione tra conduttori attraverso isolatori in materiale plastico autoestinguente secondo UL94 e CEI EN 60695-2-10. / Conforme: / - CEI EN 61439-6; / - EN 60332-3. / Oggetto: Cassetta di derivazione vuote / Materiale: termoplastico / Uso: interruttori magnetotermici / Compreso: portello trasparente / Specifiche: / - In=125A; / - IP55.	cad		118,42
TOS26_PR.P60.065.022	Oggetto: Accessori / Uso: condotti sbarre per distribuzione di potenza da 160A - fino a 1000A / Caratteristiche: / - grado di protezione IP55; / - non propagante l'incendio; / - installazione orizzontale/verticale; / - separazione tra conduttori attraverso isolatori in materiale plastico autoestinguente secondo UL94 e CEI EN 60695-2-10. / Conforme: / - CEI EN 61439-6; / - EN 60332-3. / Oggetto: Cassetta di derivazione vuote / Materiale: termoplastico / Uso: interruttori magnetotermici / Compreso: portello trasparente / Specifiche: / - In=400A; / - IP55.	cad		621,05
TOS26_PR.P60.065.023	Oggetto: Accessori / Uso: condotti sbarre per distribuzione di potenza da 160A - fino a 1000A / Caratteristiche: / - grado di protezione IP55; / - non propagante l'incendio; / - installazione orizzontale/verticale; / - separazione tra conduttori attraverso isolatori in materiale plastico autoestinguente secondo UL94 e CEI EN 60695-2-10. / Conforme: / - CEI EN 61439-6; / - EN 60332-3. / Oggetto: Cassetta di derivazione / Materiale: lamiera / Compreso: base portafusibili CH22 22x58mm / Specifiche: / - In=63A; / - IP55.	cad		351,30
TOS26_PR.P60.065.024	Oggetto: Accessori / Uso: condotti sbarre per distribuzione di potenza da 160A - fino a 1000A / Caratteristiche: / - grado di protezione IP55; / - non propagante l'incendio; / - installazione orizzontale/verticale; / - separazione tra conduttori attraverso isolatori in materiale plastico autoestinguente secondo UL94 e CEI EN 60695-2-10. / Conforme: / - CEI EN 61439-6; / - EN 60332-3. / Oggetto: Cassetta di derivazione / Materiale: lamiera / Compreso: base portafusibili NH00 / Specifiche: / - In=125A; / - IP55.	cad		581,15
TOS26_PR.P60.065.025	Oggetto: Accessori / Uso: condotti sbarre per distribuzione di potenza da 160A - fino a 1000A / Caratteristiche: / - grado di protezione IP55; / - non propagante l'incendio; / - installazione orizzontale/verticale; / - separazione tra conduttori attraverso isolatori in materiale plastico autoestinguente secondo UL94 e CEI EN 60695-2-10. / Conforme: / - CEI EN 61439-6; / - EN 60332-3. / Oggetto: Cassetta di derivazione / Materiale: lamiera / Compreso: base portafusibili NH00 / Specifiche: / - In=160A; / - IP55.	cad		749,02
TOS26_PR.P60.065.026	Oggetto: Accessori / Uso: condotti sbarre per distribuzione di potenza da 160A - fino a 1000A / Caratteristiche: / - grado di protezione IP55; / - non propagante l'incendio; / - installazione orizzontale/verticale; / - separazione tra conduttori attraverso isolatori in materiale plastico autoestinguente secondo UL94 e CEI EN 60695-2-10. / Conforme: / - CEI EN 61439-6; / - EN 60332-3. / Oggetto: Cassetta di derivazione / Materiale: lamiera / Compreso: base portafusibili NH2 / Specifiche: / - In=250A; / - IP55.	cad		1004,12
TOS26_PR.P60.065.027	Oggetto: Accessori / Uso: condotti sbarre per distribuzione di potenza da 160A - fino a 1000A / Caratteristiche: / - grado di protezione IP55; / - non propagante l'incendio; / - installazione orizzontale/verticale; / - separazione tra conduttori attraverso isolatori in materiale plastico autoestinguente secondo UL94 e CEI EN 60695-2-10. / Conforme: / - CEI EN 61439-6; / - EN 60332-3. / Oggetto: Cassetta di derivazione / Materiale: lamiera / Compreso: base portafusibili NH2 / Specifiche: / - In=400A; / - IP55.	cad		667,83
TOS26_PR.P60.065.028	Oggetto: Accessori / Uso: condotti sbarre per distribuzione di potenza da 160A - fino a 1000A / Caratteristiche: / - grado di protezione IP55; / - non propagante l'incendio; / - installazione orizzontale/verticale; / - separazione tra conduttori attraverso isolatori in materiale plastico autoestinguente secondo UL94 e CEI EN 60695-2-10. / Conforme: / - CEI EN 61439-6; / - EN 60332-3. / Oggetto: Cassetta di derivazione / Materiale: lamiera / Compreso: base portafusibili NH3 / Specifiche: / - In=630A; / - IP55.	cad		2755,39
TOS26_PR.P60.065.029	Oggetto: Accessori / Uso: condotti sbarre per distribuzione di potenza da 160A - fino a 1000A / Caratteristiche: / - grado di protezione IP55; / - non propagante l'incendio; / - installazione orizzontale/verticale; / - separazione tra conduttori attraverso isolatori in materiale plastico autoestinguente secondo UL94 e CEI EN 60695-2-10. / Conforme: / - CEI EN 61439-6; / - EN 60332-3. / Oggetto: Cassetta di derivazione / Materiale: lamiera / Compreso: / - interruttore sezionatore AC23; / - base portafusibile NH00. / Specifiche: / - In=63A; / - IP55.	cad		1697,42
TOS26_PR.P60.065.030	Oggetto: Accessori / Uso: condotti sbarre per distribuzione di potenza da 160A - fino a 1000A / Caratteristiche: / - grado di protezione IP55; / - non propagante l'incendio; / - installazione orizzontale/verticale; / - separazione tra conduttori attraverso isolatori in materiale plastico autoestinguente secondo UL94 e CEI EN 60695-2-10. / Conforme: / - CEI EN 61439-6; / - EN 60332-3. / Oggetto: Cassetta di derivazione / Materiale: lamiera / Compreso: / - interruttore sezionatore AC23; / - base portafusibile NH00. / Specifiche: / - In=125A; / - IP55.	cad		1842,41
TOS26_PR.P60.065.031	Oggetto: Accessori / Uso: condotti sbarre per distribuzione di potenza da 160A - fino a 1000A / Caratteristiche: / - grado di protezione IP55; / - non propagante l'incendio; / - installazione orizzontale/verticale; / - separazione tra conduttori attraverso isolatori in materiale plastico autoestinguente secondo UL94 e CEI EN 60695-2-10. / Conforme: / - CEI EN 61439-6; / - EN 60332-3. / Oggetto: Cassetta di derivazione / Materiale: lamiera / Compreso: / - interruttore sezionatore AC23; / - base portafusibile NH00. / Specifiche: / - In=160A; / - IP55.	cad		2604,71
TOS26_PR.P60.065.032	Oggetto: Accessori / Uso: condotti sbarre per distribuzione di potenza da 160A - fino a 1000A / Caratteristiche: / - grado di protezione IP55; / - non propagante l'incendio; / - installazione orizzontale/verticale; / - separazione tra conduttori attraverso isolatori in materiale plastico autoestinguente secondo UL94 e CEI EN 60695-2-10. / Conforme: / - CEI EN 61439-6; / - EN 60332-3. / Oggetto: Cassetta di derivazione / Materiale: lamiera / Compreso: / - interruttore sezionatore AC23; / - base portafusibile NH1. / Specifiche: / - In=250A; / - IP55.	cad		2302,69
TOS26_PR.P60.065.033	Oggetto: Accessori / Uso: condotti sbarre per distribuzione di potenza da 160A - fino a 1000A / Caratteristiche: / - grado di protezione IP55; / - non propagante l'incendio; / - installazione orizzontale/verticale; / - separazione tra conduttori attraverso isolatori in materiale plastico autoestinguente secondo UL94 e CEI EN 60695-2-10. / Conforme: / - CEI EN 61439-6; / - EN 60332-3. / Oggetto: Cassetta di derivazione / Materiale: lamiera / Compreso: / - interruttore sezionatore AC23; / - base portafusibile NH2. / Specifiche: / - In=400A; / - IP55.	cad		3444,48
TOS26_PR.P60.065.034	Oggetto: Accessori / Uso: condotti sbarre per distribuzione di potenza da 160A - fino a 1000A / Caratteristiche: / - grado di protezione IP55; / - non propagante l'incendio; / - installazione orizzontale/verticale; / - separazione tra conduttori attraverso isolatori in materiale plastico autoestinguente secondo UL94 e CEI EN 60695-2-10. / Conforme: / - CEI EN 61439-6; / - EN 60332-3. / Oggetto: Cassetta di derivazione / Materiale: lamiera / Compreso: / - interruttore sezionatore AC23; / - base portafusibile NH3. / Specifiche: / - In=630A; / - IP55.	cad		3700,66
TOS26_PR.P60.065.035	Oggetto: Accessori / Uso: condotti sbarre per distribuzione di potenza da 160A - fino a 1000A / Caratteristiche: / - grado di protezione IP55; / - non propagante l'incendio; / - installazione orizzontale/verticale; / - separazione tra conduttori attraverso isolatori in materiale plastico autoestinguente secondo UL94 e CEI EN 60695-2-10. / Conforme: / - CEI EN 61439-6; / - EN 60332-3. / Oggetto: Cassetta di derivazione vuota / Specifiche: / - In=63A; / - IP55.	cad		127,65
TOS26_PR.P60.065.036	Oggetto: Accessori / Uso: condotti sbarre per distribuzione di potenza da 160A - fino a 1000A / Caratteristiche: / - grado di protezione IP55; / - non propagante l'incendio; / - installazione orizzontale/verticale; / - separazione tra conduttori attraverso isolatori in materiale plastico autoestinguente secondo UL94 e CEI EN 60695-2-10. / Conforme: / - CEI EN 61439-6; / - EN 60332-3. / Oggetto: Cassetta di derivazione vuota / Specifiche: / - In=125A; / - IP55.	cad		118,42
TOS26_PR.P60.065.037	Oggetto: Accessori / Uso: condotti sbarre per distribuzione di potenza da 160A - fino a 1000A / Caratteristiche: / - grado di protezione IP55; / - non propagante l'incendio; / - installazione orizzontale/verticale; / - separazione tra conduttori attraverso isolatori in materiale plastico autoestinguente secondo UL94 e CEI EN 60695-2-10. / Conforme: / - CEI EN 61439-6; / - EN 60332-3. / Oggetto: Cassetta di derivazione vuota / Specifiche: / - In=160A; / - IP55.	cad		223,16
TOS26_PR.P60.065.038	Oggetto: Accessori / Uso: condotti sbarre per distribuzione di potenza da 160A - fino a 1000A / Caratteristiche: / - grado di protezione IP55; / - non propagante l'incendio; / - installazione orizzontale/verticale; / - separazione tra conduttori attraverso isolatori in materiale plastico autoestinguente secondo UL94 e CEI EN 60695-2-10. / Conforme: / - CEI EN 61439-6; / - EN 60332-3. / Oggetto: Cassetta di derivazione vuota / Specifiche: / - In=250A; / - IP55.	cad		453,29
TOS26_PR.P60.065.039	Oggetto: Accessori / Uso: condotti sbarre per distribuzione di potenza da 160A - fino a 1000A / Caratteristiche: / - grado di protezione IP55; / - non propagante l'incendio; / - installazione orizzontale/verticale; / - separazione tra conduttori attraverso isolatori in materiale plastico autoestinguente secondo UL94 e CEI EN 60695-2-10. / Conforme: / - CEI EN 61439-6; / - EN 60332-3. / Oggetto: Cassetta di derivazione vuota / Specifiche: / - In=400A; / - IP55.	cad		621,05
TOS26_PR.P60.065.040	Oggetto: Accessori / Uso: condotti sbarre per distribuzione di potenza da 160A - fino a 1000A / Caratteristiche: / - grado di protezione IP55; / - non propagante l'incendio; / - installazione orizzontale/verticale; / - separazione tra conduttori attraverso isolatori in materiale plastico autoestinguente secondo UL94 e CEI EN 60695-2-10. / Conforme: / - CEI EN 61439-6; / - EN 60332-3. / Oggetto: Staffa a sospensione / Uso: elemento rettilineo	cad		12,88
TOS26_PR.P60.065.041	Oggetto: Accessori / Uso: condotti sbarre per distribuzione di potenza da 160A - fino a 1000A / Caratteristiche: / - grado di protezione IP55; / - non propagante l'incendio; / - installazione orizzontale/verticale; / - separazione tra conduttori attraverso isolatori in materiale plastico autoestinguente secondo UL94 e CEI EN 60695-2-10. / Conforme: / - CEI EN 61439-6; / - EN 60332-3. / Oggetto: Distanziale / Uso: installazione a parete di staffa a sospensione	cad		26,38
TOS26_PR.P60.065.042	Oggetto: Accessori / Uso: condotti sbarre per distribuzione di potenza da 160A - fino a 1000A / Caratteristiche: / - grado di protezione IP55; / - non propagante l'incendio; / - installazione orizzontale/verticale; / - separazione tra conduttori attraverso isolatori in materiale plastico autoestinguente secondo UL94 e CEI EN 60695-2-10. / Conforme: / - CEI EN 61439-6; / - EN 60332-3. / Oggetto: Portastaffe a parete regolabile / Altezza (mm): 450 / Profondità (mm): 450	cad		48,83
TOS26_PR.P60.065.043	Oggetto: Accessori / Uso: condotti sbarre per distribuzione di potenza da 160A - fino a 1000A / Caratteristiche: / - grado di protezione IP55; / - non propagante l'incendio; / - installazione orizzontale/verticale; / - separazione tra conduttori attraverso isolatori in materiale plastico autoestinguente secondo UL94 e CEI EN 60695-2-10. / Conforme: / - CEI EN 61439-6; / - EN 60332-3. / Oggetto: Portastaffe a parete regolabile / Altezza (mm): 550 / Profondità (mm): 550	cad		50,79
TOS26_PR.P60.065.044	Oggetto: Accessori / Uso: condotti sbarre per distribuzione di potenza da 160A - fino a 1000A / Caratteristiche: / - grado di protezione IP55; / - non propagante l'incendio; / - installazione orizzontale/verticale; / - separazione tra conduttori attraverso isolatori in materiale plastico autoestinguente secondo UL94 e CEI EN 60695-2-10. / Conforme: / - CEI EN 61439-6; / - EN 60332-3. / Oggetto: Portastaffe a parete regolabile / Altezza (mm): 750 / Profondità (mm): 750	cad		54,84
TOS26_PR.P60.065.045	Oggetto: Accessori / Uso: condotti sbarre per distribuzione di potenza da 160A - fino a 1000A / Caratteristiche: / - grado di protezione IP55; / - non propagante l'incendio; / - installazione orizzontale/verticale; / - separazione tra conduttori attraverso isolatori in materiale plastico autoestinguente secondo UL94 e CEI EN 60695-2-10. / Conforme: / - CEI EN 61439-6; / - EN 60332-3. / Oggetto: Flangia / Uso: installazione a soffitto	cad		27,71
TOS26_PR.P60.065.046	Oggetto: Accessori / Uso: condotti sbarre per distribuzione di potenza da 160A - fino a 1000A / Caratteristiche: / - grado di protezione IP55; / - non propagante l'incendio; / - installazione orizzontale/verticale; / - separazione tra conduttori attraverso isolatori in materiale plastico autoestinguente secondo UL94 e CEI EN 60695-2-10. / Conforme: / - CEI EN 61439-6; / - EN 60332-3. / Oggetto: Profilo ad U / Uso: installazione a soffitto	m		35,63
TOS26_PR.P60.065.047	Oggetto: Accessori / Uso: condotti sbarre per distribuzione di potenza da 160A - fino a 1000A / Caratteristiche: / - grado di protezione IP55; / - non propagante l'incendio; / - installazione orizzontale/verticale; / - separazione tra conduttori attraverso isolatori in materiale plastico autoestinguente secondo UL94 e CEI EN 60695-2-10. / Conforme: / - CEI EN 61439-6; / - EN 60332-3. / Oggetto: Portastaffe / Uso: installazione su putrella	cad		42,47
TOS26_PR.P60.101.001	Oggetto: Conduttore unipolare / Materiale: rame rosso ricotto isolato in PVC di qualità S17 / Caratteristiche: / - particolari caratteristiche di reazione al fuoco; / - tensione nominale Uo/U 450/750 V; / - classe di reazione al fuoco Cca-s3,d1,a3; / - sigla di designazione FS17. / Conforme: / - Regolamento Prodotti da Costruzione CPR (UE) n.305/11; / - classificato secondo la norma CEI UNEL 35016, / - rispondente alle norme EN 50575; / - EN 50575 A1; / - CEI UNEL 35716; / - marchiatura CE ed IMQ. / Numero poli: 1 / Sezione (mm²): 1,5	m		0,32
TOS26_PR.P60.101.002	Oggetto: Conduttore unipolare / Materiale: rame rosso ricotto isolato in PVC di qualità S17 / Caratteristiche: / - particolari caratteristiche di reazione al fuoco; / - tensione nominale Uo/U 450/750 V; / - classe di reazione al fuoco Cca-s3,d1,a3; / - sigla di designazione FS17. / Conforme: / - Regolamento Prodotti da Costruzione CPR (UE) n.305/11; / - classificato secondo la norma CEI UNEL 35016, / - rispondente alle norme EN 50575; / - EN 50575 A1; / - CEI UNEL 35716; / - marchiatura CE ed IMQ. / Numero poli: 1 / Sezione (mm²): 2,5	m		0,55
TOS26_PR.P60.101.003	Oggetto: Conduttore unipolare / Materiale: rame rosso ricotto isolato in PVC di qualità S17 / Caratteristiche: / - particolari caratteristiche di reazione al fuoco; / - tensione nominale Uo/U 450/750 V; / - classe di reazione al fuoco Cca-s3,d1,a3; / - sigla di designazione FS17. / Conforme: / - Regolamento Prodotti da Costruzione CPR (UE) n.305/11; / - classificato secondo la norma CEI UNEL 35016, / - rispondente alle norme EN 50575; / - EN 50575 A1; / - CEI UNEL 35716; / - marchiatura CE ed IMQ. / Numero poli: 1 / Sezione (mm²): 4	m		0,87
TOS26_PR.P60.101.004	Oggetto: Conduttore unipolare / Materiale: rame rosso ricotto isolato in PVC di qualità S17 / Caratteristiche: / - particolari caratteristiche di reazione al fuoco; / - tensione nominale Uo/U 450/750 V; / - classe di reazione al fuoco Cca-s3,d1,a3; / - sigla di designazione FS17. / Conforme: / - Regolamento Prodotti da Costruzione CPR (UE) n.305/11; / - classificato secondo la norma CEI UNEL 35016, / - rispondente alle norme EN 50575; / - EN 50575 A1; / - CEI UNEL 35716; / - marchiatura CE ed IMQ. / Numero poli: 1 / Sezione (mm²): 6	m		1,28
TOS26_PR.P60.101.005	Oggetto: Conduttore unipolare / Materiale: rame rosso ricotto isolato in PVC di qualità S17 / Caratteristiche: / - particolari caratteristiche di reazione al fuoco; / - tensione nominale Uo/U 450/750 V; / - classe di reazione al fuoco Cca-s3,d1,a3; / - sigla di designazione FS17. / Conforme: / - Regolamento Prodotti da Costruzione CPR (UE) n.305/11; / - classificato secondo la norma CEI UNEL 35016, / - rispondente alle norme EN 50575; / - EN 50575 A1; / - CEI UNEL 35716; / - marchiatura CE ed IMQ. / Numero poli: 1 / Sezione (mm²): 10	m		2,12
TOS26_PR.P60.101.006	Oggetto: Conduttore unipolare / Materiale: rame rosso ricotto isolato in PVC di qualità S17 / Caratteristiche: / - particolari caratteristiche di reazione al fuoco; / - tensione nominale Uo/U 450/750 V; / - classe di reazione al fuoco Cca-s3,d1,a3; / - sigla di designazione FS17. / Conforme: / - Regolamento Prodotti da Costruzione CPR (UE) n.305/11; / - classificato secondo la norma CEI UNEL 35016, / - rispondente alle norme EN 50575; / - EN 50575 A1; / - CEI UNEL 35716; / - marchiatura CE ed IMQ. / Numero poli: 1 / Sezione (mm²): 16	m		3,36
TOS26_PR.P60.101.007	Oggetto: Conduttore unipolare / Materiale: rame rosso ricotto isolato in PVC di qualità S17 / Caratteristiche: / - particolari caratteristiche di reazione al fuoco; / - tensione nominale Uo/U 450/750 V; / - classe di reazione al fuoco Cca-s3,d1,a3; / - sigla di designazione FS17. / Conforme: / - Regolamento Prodotti da Costruzione CPR (UE) n.305/11; / - classificato secondo la norma CEI UNEL 35016, / - rispondente alle norme EN 50575; / - EN 50575 A1; / - CEI UNEL 35716; / - marchiatura CE ed IMQ. / Numero poli: 1 / Sezione (mm²): 25	m		5,21
TOS26_PR.P60.101.008	Oggetto: Conduttore unipolare / Materiale: rame rosso ricotto isolato in PVC di qualità S17 / Caratteristiche: / - particolari caratteristiche di reazione al fuoco; / - tensione nominale Uo/U 450/750 V; / - classe di reazione al fuoco Cca-s3,d1,a3; / - sigla di designazione FS17. / Conforme: / - Regolamento Prodotti da Costruzione CPR (UE) n.305/11; / - classificato secondo la norma CEI UNEL 35016, / - rispondente alle norme EN 50575; / - EN 50575 A1; / - CEI UNEL 35716; / - marchiatura CE ed IMQ. / Numero poli: 1 / Sezione (mm²): 35	m		7,28
TOS26_PR.P60.101.009	Oggetto: Conduttore unipolare / Materiale: rame rosso ricotto isolato in PVC di qualità S17 / Caratteristiche: / - particolari caratteristiche di reazione al fuoco; / - tensione nominale Uo/U 450/750 V; / - classe di reazione al fuoco Cca-s3,d1,a3; / - sigla di designazione FS17. / Conforme: / - Regolamento Prodotti da Costruzione CPR (UE) n.305/11; / - classificato secondo la norma CEI UNEL 35016, / - rispondente alle norme EN 50575; / - EN 50575 A1; / - CEI UNEL 35716; / - marchiatura CE ed IMQ. / Numero poli: 1 / Sezione (mm²): 50	m		10,36
TOS26_PR.P60.101.010	Oggetto: Conduttore unipolare / Materiale: rame rosso ricotto isolato in PVC di qualità S17 / Caratteristiche: / - particolari caratteristiche di reazione al fuoco; / - tensione nominale Uo/U 450/750 V; / - classe di reazione al fuoco Cca-s3,d1,a3; / - sigla di designazione FS17. / Conforme: / - Regolamento Prodotti da Costruzione CPR (UE) n.305/11; / - classificato secondo la norma CEI UNEL 35016, / - rispondente alle norme EN 50575; / - EN 50575 A1; / - CEI UNEL 35716; / - marchiatura CE ed IMQ. / Numero poli: 1 / Sezione (mm²): 70	m		14,51
TOS26_PR.P60.101.011	Oggetto: Conduttore unipolare / Materiale: rame rosso ricotto isolato in PVC di qualità S17 / Caratteristiche: / - particolari caratteristiche di reazione al fuoco; / - tensione nominale Uo/U 450/750 V; / - classe di reazione al fuoco Cca-s3,d1,a3; / - sigla di designazione FS17. / Conforme: / - Regolamento Prodotti da Costruzione CPR (UE) n.305/11; / - classificato secondo la norma CEI UNEL 35016, / - rispondente alle norme EN 50575; / - EN 50575 A1; / - CEI UNEL 35716; / - marchiatura CE ed IMQ. / Numero poli: 1 / Sezione (mm²): 95	m		19,99
TOS26_PR.P60.101.012	Oggetto: Conduttore unipolare / Materiale: rame rosso ricotto isolato in PVC di qualità S17 / Caratteristiche: / - particolari caratteristiche di reazione al fuoco; / - tensione nominale Uo/U 450/750 V; / - classe di reazione al fuoco Cca-s3,d1,a3; / - sigla di designazione FS17. / Conforme: / - Regolamento Prodotti da Costruzione CPR (UE) n.305/11; / - classificato secondo la norma CEI UNEL 35016, / - rispondente alle norme EN 50575; / - EN 50575 A1; / - CEI UNEL 35716; / - marchiatura CE ed IMQ. / Numero poli: 1 / Sezione (mm²): 120	m		27,85
TOS26_PR.P60.101.013	Oggetto: Conduttore unipolare / Materiale: rame rosso ricotto isolato in PVC di qualità S17 / Caratteristiche: / - particolari caratteristiche di reazione al fuoco; / - tensione nominale Uo/U 450/750 V; / - classe di reazione al fuoco Cca-s3,d1,a3; / - sigla di designazione FS17. / Conforme: / - Regolamento Prodotti da Costruzione CPR (UE) n.305/11; / - classificato secondo la norma CEI UNEL 35016, / - rispondente alle norme EN 50575; / - EN 50575 A1; / - CEI UNEL 35716; / - marchiatura CE ed IMQ. / Numero poli: 1 / Sezione (mm²): 150	m		31,82
TOS26_PR.P60.101.014	Oggetto: Conduttore unipolare / Materiale: rame rosso ricotto isolato in PVC di qualità S17 / Caratteristiche: / - particolari caratteristiche di reazione al fuoco; / - tensione nominale Uo/U 450/750 V; / - classe di reazione al fuoco Cca-s3,d1,a3; / - sigla di designazione FS17. / Conforme: / - Regolamento Prodotti da Costruzione CPR (UE) n.305/11; / - classificato secondo la norma CEI UNEL 35016, / - rispondente alle norme EN 50575; / - EN 50575 A1; / - CEI UNEL 35716; / - marchiatura CE ed IMQ. / Numero poli: 1 / Sezione (mm²): 185	m		38,94
TOS26_PR.P60.101.015	Oggetto: Conduttore unipolare / Materiale: rame rosso ricotto isolato in PVC di qualità S17 / Caratteristiche: / - particolari caratteristiche di reazione al fuoco; / - tensione nominale Uo/U 450/750 V; / - classe di reazione al fuoco Cca-s3,d1,a3; / - sigla di designazione FS17. / Conforme: / - Regolamento Prodotti da Costruzione CPR (UE) n.305/11; / - classificato secondo la norma CEI UNEL 35016, / - rispondente alle norme EN 50575; / - EN 50575 A1; / - CEI UNEL 35716; / - marchiatura CE ed IMQ. / Numero poli: 1 / Sezione (mm²): 240	m		49,74
TOS26_PR.P60.102.001	Oggetto: Conduttore unipolare / Materiale: rame rosso ricotto isolato in gomma HEPR di qualità G17 / Caratteristiche: / - particolari caratteristiche di reazione al fuoco; / - tensione nominale Uo/U 450/750 V; / - classe di reazione al fuoco Cca-s1b,d1,a1; / - sigla di designazione FG17. / Conforme: / - Regolamento Prodotti da Costruzione CPR (UE) n.305/11; / - classificato secondo la norma CEI UNEL 35016, / - rispondente alle norme EN 50575; / - EN 50575 A1; / - CEI UNEL 35310; / - marchiatura CE ed IMQ. / Numero poli: 1 / Sezione (mm²): 1,5	m		0,50
TOS26_PR.P60.102.002	Oggetto: Conduttore unipolare / Materiale: rame rosso ricotto isolato in gomma HEPR di qualità G17 / Caratteristiche: / - particolari caratteristiche di reazione al fuoco; / - tensione nominale Uo/U 450/750 V; / - classe di reazione al fuoco Cca-s1b,d1,a1; / - sigla di designazione FG17. / Conforme: / - Regolamento Prodotti da Costruzione CPR (UE) n.305/11; / - classificato secondo la norma CEI UNEL 35016, / - rispondente alle norme EN 50575; / - EN 50575 A1; / - CEI UNEL 35310; / - marchiatura CE ed IMQ. / Numero poli: 1 / Sezione (mm²): 2,5	m		0,76
TOS26_PR.P60.102.003	Oggetto: Conduttore unipolare / Materiale: rame rosso ricotto isolato in gomma HEPR di qualità G17 / Caratteristiche: / - particolari caratteristiche di reazione al fuoco; / - tensione nominale Uo/U 450/750 V; / - classe di reazione al fuoco Cca-s1b,d1,a1; / - sigla di designazione FG17. / Conforme: / - Regolamento Prodotti da Costruzione CPR (UE) n.305/11; / - classificato secondo la norma CEI UNEL 35016, / - rispondente alle norme EN 50575; / - EN 50575 A1; / - CEI UNEL 35310; / - marchiatura CE ed IMQ. / Numero poli: 1 / Sezione (mm²): 4	m		1,06
TOS26_PR.P60.102.004	Oggetto: Conduttore unipolare / Materiale: rame rosso ricotto isolato in gomma HEPR di qualità G17 / Caratteristiche: / - particolari caratteristiche di reazione al fuoco; / - tensione nominale Uo/U 450/750 V; / - classe di reazione al fuoco Cca-s1b,d1,a1; / - sigla di designazione FG17. / Conforme: / - Regolamento Prodotti da Costruzione CPR (UE) n.305/11; / - classificato secondo la norma CEI UNEL 35016, / - rispondente alle norme EN 50575; / - EN 50575 A1; / - CEI UNEL 35310; / - marchiatura CE ed IMQ. / Numero poli: 1 / Sezione (mm²): 6	m		1,56
TOS26_PR.P60.102.005	Oggetto: Conduttore unipolare / Materiale: rame rosso ricotto isolato in gomma HEPR di qualità G17 / Caratteristiche: / - particolari caratteristiche di reazione al fuoco; / - tensione nominale Uo/U 450/750 V; / - classe di reazione al fuoco Cca-s1b,d1,a1; / - sigla di designazione FG17. / Conforme: / - Regolamento Prodotti da Costruzione CPR (UE) n.305/11; / - classificato secondo la norma CEI UNEL 35016, / - rispondente alle norme EN 50575; / - EN 50575 A1; / - CEI UNEL 35310; / - marchiatura CE ed IMQ. / Numero poli: 1 / Sezione (mm²): 10	m		2,81
TOS26_PR.P60.102.006	Oggetto: Conduttore unipolare / Materiale: rame rosso ricotto isolato in gomma HEPR di qualità G17 / Caratteristiche: / - particolari caratteristiche di reazione al fuoco; / - tensione nominale Uo/U 450/750 V; / - classe di reazione al fuoco Cca-s1b,d1,a1; / - sigla di designazione FG17. / Conforme: / - Regolamento Prodotti da Costruzione CPR (UE) n.305/11; / - classificato secondo la norma CEI UNEL 35016, / - rispondente alle norme EN 50575; / - EN 50575 A1; / - CEI UNEL 35310; / - marchiatura CE ed IMQ. / Numero poli: 1 / Sezione (mm²): 16	m		4,00
TOS26_PR.P60.102.007	Oggetto: Conduttore unipolare / Materiale: rame rosso ricotto isolato in gomma HEPR di qualità G17 / Caratteristiche: / - particolari caratteristiche di reazione al fuoco; / - tensione nominale Uo/U 450/750 V; / - classe di reazione al fuoco Cca-s1b,d1,a1; / - sigla di designazione FG17. / Conforme: / - Regolamento Prodotti da Costruzione CPR (UE) n.305/11; / - classificato secondo la norma CEI UNEL 35016, / - rispondente alle norme EN 50575; / - EN 50575 A1; / - CEI UNEL 35310; / - marchiatura CE ed IMQ. / Numero poli: 1 / Sezione (mm²): 25	m		6,07
TOS26_PR.P60.102.008	Oggetto: Conduttore unipolare / Materiale: rame rosso ricotto isolato in gomma HEPR di qualità G17 / Caratteristiche: / - particolari caratteristiche di reazione al fuoco; / - tensione nominale Uo/U 450/750 V; / - classe di reazione al fuoco Cca-s1b,d1,a1; / - sigla di designazione FG17. / Conforme: / - Regolamento Prodotti da Costruzione CPR (UE) n.305/11; / - classificato secondo la norma CEI UNEL 35016, / - rispondente alle norme EN 50575; / - EN 50575 A1; / - CEI UNEL 35310; / - marchiatura CE ed IMQ. / Numero poli: 1 / Sezione (mm²): 35	m		8,22
TOS26_PR.P60.102.009	Oggetto: Conduttore unipolare / Materiale: rame rosso ricotto isolato in gomma HEPR di qualità G17 / Caratteristiche: / - particolari caratteristiche di reazione al fuoco; / - tensione nominale Uo/U 450/750 V; / - classe di reazione al fuoco Cca-s1b,d1,a1; / - sigla di designazione FG17. / Conforme: / - Regolamento Prodotti da Costruzione CPR (UE) n.305/11; / - classificato secondo la norma CEI UNEL 35016, / - rispondente alle norme EN 50575; / - EN 50575 A1; / - CEI UNEL 35310; / - marchiatura CE ed IMQ. / Numero poli: 1 / Sezione (mm²): 50	m		12,24
TOS26_PR.P60.102.010	Oggetto: Conduttore unipolare / Materiale: rame rosso ricotto isolato in gomma HEPR di qualità G17 / Caratteristiche: / - particolari caratteristiche di reazione al fuoco; / - tensione nominale Uo/U 450/750 V; / - classe di reazione al fuoco Cca-s1b,d1,a1; / - sigla di designazione FG17. / Conforme: / - Regolamento Prodotti da Costruzione CPR (UE) n.305/11; / - classificato secondo la norma CEI UNEL 35016, / - rispondente alle norme EN 50575; / - EN 50575 A1; / - CEI UNEL 35310; / - marchiatura CE ed IMQ. / Numero poli: 1 / Sezione (mm²): 70	m		16,68
TOS26_PR.P60.102.011	Oggetto: Conduttore unipolare / Materiale: rame rosso ricotto isolato in gomma HEPR di qualità G17 / Caratteristiche: / - particolari caratteristiche di reazione al fuoco; / - tensione nominale Uo/U 450/750 V; / - classe di reazione al fuoco Cca-s1b,d1,a1; / - sigla di designazione FG17. / Conforme: / - Regolamento Prodotti da Costruzione CPR (UE) n.305/11; / - classificato secondo la norma CEI UNEL 35016, / - rispondente alle norme EN 50575; / - EN 50575 A1; / - CEI UNEL 35310; / - marchiatura CE ed IMQ. / Numero poli: 1 / Sezione (mm²): 95	m		21,60
TOS26_PR.P60.102.012	Oggetto: Conduttore unipolare / Materiale: rame rosso ricotto isolato in gomma HEPR di qualità G17 / Caratteristiche: / - particolari caratteristiche di reazione al fuoco; / - tensione nominale Uo/U 450/750 V; / - classe di reazione al fuoco Cca-s1b,d1,a1; / - sigla di designazione FG17. / Conforme: / - Regolamento Prodotti da Costruzione CPR (UE) n.305/11; / - classificato secondo la norma CEI UNEL 35016, / - rispondente alle norme EN 50575; / - EN 50575 A1; / - CEI UNEL 35310; / - marchiatura CE ed IMQ. / Numero poli: 1 / Sezione (mm²): 120	m		27,87
TOS26_PR.P60.102.013	Oggetto: Conduttore unipolare / Materiale: rame rosso ricotto isolato in gomma HEPR di qualità G17 / Caratteristiche: / - particolari caratteristiche di reazione al fuoco; / - tensione nominale Uo/U 450/750 V; / - classe di reazione al fuoco Cca-s1b,d1,a1; / - sigla di designazione FG17. / Conforme: / - Regolamento Prodotti da Costruzione CPR (UE) n.305/11; / - classificato secondo la norma CEI UNEL 35016, / - rispondente alle norme EN 50575; / - EN 50575 A1; / - CEI UNEL 35310; / - marchiatura CE ed IMQ. / Numero poli: 1 / Sezione (mm²): 150	m		35,09
TOS26_PR.P60.102.014	Oggetto: Conduttore unipolare / Materiale: rame rosso ricotto isolato in gomma HEPR di qualità G17 / Caratteristiche: / - particolari caratteristiche di reazione al fuoco; / - tensione nominale Uo/U 450/750 V; / - classe di reazione al fuoco Cca-s1b,d1,a1; / - sigla di designazione FG17. / Conforme: / - Regolamento Prodotti da Costruzione CPR (UE) n.305/11; / - classificato secondo la norma CEI UNEL 35016, / - rispondente alle norme EN 50575; / - EN 50575 A1; / - CEI UNEL 35310; / - marchiatura CE ed IMQ. / Numero poli: 1 / Sezione (mm²): 185	m		43,25
TOS26_PR.P60.102.015	Oggetto: Conduttore unipolare / Materiale: rame rosso ricotto isolato in gomma HEPR di qualità G17 / Caratteristiche: / - particolari caratteristiche di reazione al fuoco; / - tensione nominale Uo/U 450/750 V; / - classe di reazione al fuoco Cca-s1b,d1,a1; / - sigla di designazione FG17. / Conforme: / - Regolamento Prodotti da Costruzione CPR (UE) n.305/11; / - classificato secondo la norma CEI UNEL 35016, / - rispondente alle norme EN 50575; / - EN 50575 A1; / - CEI UNEL 35310; / - marchiatura CE ed IMQ. / Numero poli: 1 / Sezione (mm²): 240	m		55,69
TOS26_PR.P60.104.001	Oggetto: Conduttore unipolare o multipolare flessibile / Materiale: rame rosso ricotto isolato in gomma HEPR di qualità G16 / Caratteristiche: / - sotto guaina termoplastica di qualità R16; / - particolari caratteristiche di reazione al fuoco; / - tensione nominale Uo/U 0.6/1 kV; / - classe di reazione al fuoco Cca-s3,d1,a3; / - sigla di designazione FG16(O)R16. / Conforme: / - Regolamento Prodotti da Costruzione CPR (UE) n.305/11; / - classificato secondo la norma CEI UNEL 35016, / - rispondente alle norme EN 50575; / - EN 50575 A1; / - CEI UNEL 35318 35322; / - marchiatura CE ed IMQ. / Numero poli: 1 / Sezione (mm²): 1,5	m		0,68
TOS26_PR.P60.104.002	Oggetto: Conduttore unipolare o multipolare flessibile / Materiale: rame rosso ricotto isolato in gomma HEPR di qualità G16 / Caratteristiche: / - sotto guaina termoplastica di qualità R16; / - particolari caratteristiche di reazione al fuoco; / - tensione nominale Uo/U 0.6/1 kV; / - classe di reazione al fuoco Cca-s3,d1,a3; / - sigla di designazione FG16(O)R16. / Conforme: / - Regolamento Prodotti da Costruzione CPR (UE) n.305/11; / - classificato secondo la norma CEI UNEL 35016, / - rispondente alle norme EN 50575; / - EN 50575 A1; / - CEI UNEL 35318 35322; / - marchiatura CE ed IMQ. / Numero poli: 1 / Sezione (mm²): 2,5	m		0,92
TOS26_PR.P60.104.003	Oggetto: Conduttore unipolare o multipolare flessibile / Materiale: rame rosso ricotto isolato in gomma HEPR di qualità G16 / Caratteristiche: / - sotto guaina termoplastica di qualità R16; / - particolari caratteristiche di reazione al fuoco; / - tensione nominale Uo/U 0.6/1 kV; / - classe di reazione al fuoco Cca-s3,d1,a3; / - sigla di designazione FG16(O)R16. / Conforme: / - Regolamento Prodotti da Costruzione CPR (UE) n.305/11; / - classificato secondo la norma CEI UNEL 35016, / - rispondente alle norme EN 50575; / - EN 50575 A1; / - CEI UNEL 35318 35322; / - marchiatura CE ed IMQ. / Numero poli: 1 / Sezione (mm²): 4	m		1,22
TOS26_PR.P60.104.004	Oggetto: Conduttore unipolare o multipolare flessibile / Materiale: rame rosso ricotto isolato in gomma HEPR di qualità G16 / Caratteristiche: / - sotto guaina termoplastica di qualità R16; / - particolari caratteristiche di reazione al fuoco; / - tensione nominale Uo/U 0.6/1 kV; / - classe di reazione al fuoco Cca-s3,d1,a3; / - sigla di designazione FG16(O)R16. / Conforme: / - Regolamento Prodotti da Costruzione CPR (UE) n.305/11; / - classificato secondo la norma CEI UNEL 35016, / - rispondente alle norme EN 50575; / - EN 50575 A1; / - CEI UNEL 35318 35322; / - marchiatura CE ed IMQ. / Numero poli: 1 / Sezione (mm²): 6	m		1,67
TOS26_PR.P60.104.005	Oggetto: Conduttore unipolare o multipolare flessibile / Materiale: rame rosso ricotto isolato in gomma HEPR di qualità G16 / Caratteristiche: / - sotto guaina termoplastica di qualità R16; / - particolari caratteristiche di reazione al fuoco; / - tensione nominale Uo/U 0.6/1 kV; / - classe di reazione al fuoco Cca-s3,d1,a3; / - sigla di designazione FG16(O)R16. / Conforme: / - Regolamento Prodotti da Costruzione CPR (UE) n.305/11; / - classificato secondo la norma CEI UNEL 35016, / - rispondente alle norme EN 50575; / - EN 50575 A1; / - CEI UNEL 35318 35322; / - marchiatura CE ed IMQ. / Numero poli: 1 / Sezione (mm²): 10	m		2,48
TOS26_PR.P60.104.006	Oggetto: Conduttore unipolare o multipolare flessibile / Materiale: rame rosso ricotto isolato in gomma HEPR di qualità G16 / Caratteristiche: / - sotto guaina termoplastica di qualità R16; / - particolari caratteristiche di reazione al fuoco; / - tensione nominale Uo/U 0.6/1 kV; / - classe di reazione al fuoco Cca-s3,d1,a3; / - sigla di designazione FG16(O)R16. / Conforme: / - Regolamento Prodotti da Costruzione CPR (UE) n.305/11; / - classificato secondo la norma CEI UNEL 35016, / - rispondente alle norme EN 50575; / - EN 50575 A1; / - CEI UNEL 35318 35322; / - marchiatura CE ed IMQ. / Numero poli: 1 / Sezione (mm²): 16	m		3,66
TOS26_PR.P60.104.007	Oggetto: Conduttore unipolare o multipolare flessibile / Materiale: rame rosso ricotto isolato in gomma HEPR di qualità G16 / Caratteristiche: / - sotto guaina termoplastica di qualità R16; / - particolari caratteristiche di reazione al fuoco; / - tensione nominale Uo/U 0.6/1 kV; / - classe di reazione al fuoco Cca-s3,d1,a3; / - sigla di designazione FG16(O)R16. / Conforme: / - Regolamento Prodotti da Costruzione CPR (UE) n.305/11; / - classificato secondo la norma CEI UNEL 35016, / - rispondente alle norme EN 50575; / - EN 50575 A1; / - CEI UNEL 35318 35322; / - marchiatura CE ed IMQ. / Numero poli: 1 / Sezione (mm²): 25	m		5,46
TOS26_PR.P60.104.008	Oggetto: Conduttore unipolare o multipolare flessibile / Materiale: rame rosso ricotto isolato in gomma HEPR di qualità G16 / Caratteristiche: / - sotto guaina termoplastica di qualità R16; / - particolari caratteristiche di reazione al fuoco; / - tensione nominale Uo/U 0.6/1 kV; / - classe di reazione al fuoco Cca-s3,d1,a3; / - sigla di designazione FG16(O)R16. / Conforme: / - Regolamento Prodotti da Costruzione CPR (UE) n.305/11; / - classificato secondo la norma CEI UNEL 35016, / - rispondente alle norme EN 50575; / - EN 50575 A1; / - CEI UNEL 35318 35322; / - marchiatura CE ed IMQ. / Numero poli: 1 / Sezione (mm²): 35	m		7,56
TOS26_PR.P60.104.009	Oggetto: Conduttore unipolare o multipolare flessibile / Materiale: rame rosso ricotto isolato in gomma HEPR di qualità G16 / Caratteristiche: / - sotto guaina termoplastica di qualità R16; / - particolari caratteristiche di reazione al fuoco; / - tensione nominale Uo/U 0.6/1 kV; / - classe di reazione al fuoco Cca-s3,d1,a3; / - sigla di designazione FG16(O)R16. / Conforme: / - Regolamento Prodotti da Costruzione CPR (UE) n.305/11; / - classificato secondo la norma CEI UNEL 35016, / - rispondente alle norme EN 50575; / - EN 50575 A1; / - CEI UNEL 35318 35322; / - marchiatura CE ed IMQ. / Numero poli: 1 / Sezione (mm²): 50	m		10,51
TOS26_PR.P60.104.010	Oggetto: Conduttore unipolare o multipolare flessibile / Materiale: rame rosso ricotto isolato in gomma HEPR di qualità G16 / Caratteristiche: / - sotto guaina termoplastica di qualità R16; / - particolari caratteristiche di reazione al fuoco; / - tensione nominale Uo/U 0.6/1 kV; / - classe di reazione al fuoco Cca-s3,d1,a3; / - sigla di designazione FG16(O)R16. / Conforme: / - Regolamento Prodotti da Costruzione CPR (UE) n.305/11; / - classificato secondo la norma CEI UNEL 35016, / - rispondente alle norme EN 50575; / - EN 50575 A1; / - CEI UNEL 35318 35322; / - marchiatura CE ed IMQ. / Numero poli: 1 / Sezione (mm²): 70	m		14,40
TOS26_PR.P60.104.011	Oggetto: Conduttore unipolare o multipolare flessibile / Materiale: rame rosso ricotto isolato in gomma HEPR di qualità G16 / Caratteristiche: / - sotto guaina termoplastica di qualità R16; / - particolari caratteristiche di reazione al fuoco; / - tensione nominale Uo/U 0.6/1 kV; / - classe di reazione al fuoco Cca-s3,d1,a3; / - sigla di designazione FG16(O)R16. / Conforme: / - Regolamento Prodotti da Costruzione CPR (UE) n.305/11; / - classificato secondo la norma CEI UNEL 35016, / - rispondente alle norme EN 50575; / - EN 50575 A1; / - CEI UNEL 35318 35322; / - marchiatura CE ed IMQ. / Numero poli: 1 / Sezione (mm²): 95	m		18,92
TOS26_PR.P60.104.012	Oggetto: Conduttore unipolare o multipolare flessibile / Materiale: rame rosso ricotto isolato in gomma HEPR di qualità G16 / Caratteristiche: / - sotto guaina termoplastica di qualità R16; / - particolari caratteristiche di reazione al fuoco; / - tensione nominale Uo/U 0.6/1 kV; / - classe di reazione al fuoco Cca-s3,d1,a3; / - sigla di designazione FG16(O)R16. / Conforme: / - Regolamento Prodotti da Costruzione CPR (UE) n.305/11; / - classificato secondo la norma CEI UNEL 35016, / - rispondente alle norme EN 50575; / - EN 50575 A1; / - CEI UNEL 35318 35322; / - marchiatura CE ed IMQ. / Numero poli: 1 / Sezione (mm²): 120	m		24,08
TOS26_PR.P60.104.013	Oggetto: Conduttore unipolare o multipolare flessibile / Materiale: rame rosso ricotto isolato in gomma HEPR di qualità G16 / Caratteristiche: / - sotto guaina termoplastica di qualità R16; / - particolari caratteristiche di reazione al fuoco; / - tensione nominale Uo/U 0.6/1 kV; / - classe di reazione al fuoco Cca-s3,d1,a3; / - sigla di designazione FG16(O)R16. / Conforme: / - Regolamento Prodotti da Costruzione CPR (UE) n.305/11; / - classificato secondo la norma CEI UNEL 35016, / - rispondente alle norme EN 50575; / - EN 50575 A1; / - CEI UNEL 35318 35322; / - marchiatura CE ed IMQ. / Numero poli: 1 / Sezione (mm²): 150	m		30,41
TOS26_PR.P60.104.014	Oggetto: Conduttore unipolare o multipolare flessibile / Materiale: rame rosso ricotto isolato in gomma HEPR di qualità G16 / Caratteristiche: / - sotto guaina termoplastica di qualità R16; / - particolari caratteristiche di reazione al fuoco; / - tensione nominale Uo/U 0.6/1 kV; / - classe di reazione al fuoco Cca-s3,d1,a3; / - sigla di designazione FG16(O)R16. / Conforme: / - Regolamento Prodotti da Costruzione CPR (UE) n.305/11; / - classificato secondo la norma CEI UNEL 35016, / - rispondente alle norme EN 50575; / - EN 50575 A1; / - CEI UNEL 35318 35322; / - marchiatura CE ed IMQ. / Numero poli: 1 / Sezione (mm²): 185	m		36,87
TOS26_PR.P60.104.015	Oggetto: Conduttore unipolare o multipolare flessibile / Materiale: rame rosso ricotto isolato in gomma HEPR di qualità G16 / Caratteristiche: / - sotto guaina termoplastica di qualità R16; / - particolari caratteristiche di reazione al fuoco; / - tensione nominale Uo/U 0.6/1 kV; / - classe di reazione al fuoco Cca-s3,d1,a3; / - sigla di designazione FG16(O)R16. / Conforme: / - Regolamento Prodotti da Costruzione CPR (UE) n.305/11; / - classificato secondo la norma CEI UNEL 35016, / - rispondente alle norme EN 50575; / - EN 50575 A1; / - CEI UNEL 35318 35322; / - marchiatura CE ed IMQ. / Numero poli: 1 / Sezione (mm²): 240	m		49,02
TOS26_PR.P60.104.016	Oggetto: Conduttore unipolare o multipolare flessibile / Materiale: rame rosso ricotto isolato in gomma HEPR di qualità G16 / Caratteristiche: / - sotto guaina termoplastica di qualità R16; / - particolari caratteristiche di reazione al fuoco; / - tensione nominale Uo/U 0.6/1 kV; / - classe di reazione al fuoco Cca-s3,d1,a3; / - sigla di designazione FG16(O)R16. / Conforme: / - Regolamento Prodotti da Costruzione CPR (UE) n.305/11; / - classificato secondo la norma CEI UNEL 35016, / - rispondente alle norme EN 50575; / - EN 50575 A1; / - CEI UNEL 35318 35322; / - marchiatura CE ed IMQ. / Numero poli: 1 / Sezione (mm²): 300	m		66,73
TOS26_PR.P60.104.017	Oggetto: Conduttore unipolare o multipolare flessibile / Materiale: rame rosso ricotto isolato in gomma HEPR di qualità G16 / Caratteristiche: / - sotto guaina termoplastica di qualità R16; / - particolari caratteristiche di reazione al fuoco; / - tensione nominale Uo/U 0.6/1 kV; / - classe di reazione al fuoco Cca-s3,d1,a3; / - sigla di designazione FG16(O)R16. / Conforme: / - Regolamento Prodotti da Costruzione CPR (UE) n.305/11; / - classificato secondo la norma CEI UNEL 35016, / - rispondente alle norme EN 50575; / - EN 50575 A1; / - CEI UNEL 35318 35322; / - marchiatura CE ed IMQ. / Numero poli: 1 / Sezione (mm²): 400	m		90,97
TOS26_PR.P60.104.018	Oggetto: Conduttore unipolare o multipolare flessibile / Materiale: rame rosso ricotto isolato in gomma HEPR di qualità G16 / Caratteristiche: / - sotto guaina termoplastica di qualità R16; / - particolari caratteristiche di reazione al fuoco; / - tensione nominale Uo/U 0.6/1 kV; / - classe di reazione al fuoco Cca-s3,d1,a3; / - sigla di designazione FG16(O)R16. / Conforme: / - Regolamento Prodotti da Costruzione CPR (UE) n.305/11; / - classificato secondo la norma CEI UNEL 35016, / - rispondente alle norme EN 50575; / - EN 50575 A1; / - CEI UNEL 35318 35322; / - marchiatura CE ed IMQ. / Numero poli: 2 / Sezione (mm²): 1,5	m		1,08
TOS26_PR.P60.104.019	Oggetto: Conduttore unipolare o multipolare flessibile / Materiale: rame rosso ricotto isolato in gomma HEPR di qualità G16 / Caratteristiche: / - sotto guaina termoplastica di qualità R16; / - particolari caratteristiche di reazione al fuoco; / - tensione nominale Uo/U 0.6/1 kV; / - classe di reazione al fuoco Cca-s3,d1,a3; / - sigla di designazione FG16(O)R16. / Conforme: / - Regolamento Prodotti da Costruzione CPR (UE) n.305/11; / - classificato secondo la norma CEI UNEL 35016, / - rispondente alle norme EN 50575; / - EN 50575 A1; / - CEI UNEL 35318 35322; / - marchiatura CE ed IMQ. / Numero poli: 2 / Sezione (mm²): 2,5	m		1,54
TOS26_PR.P60.104.020	Oggetto: Conduttore unipolare o multipolare flessibile / Materiale: rame rosso ricotto isolato in gomma HEPR di qualità G16 / Caratteristiche: / - sotto guaina termoplastica di qualità R16; / - particolari caratteristiche di reazione al fuoco; / - tensione nominale Uo/U 0.6/1 kV; / - classe di reazione al fuoco Cca-s3,d1,a3; / - sigla di designazione FG16(O)R16. / Conforme: / - Regolamento Prodotti da Costruzione CPR (UE) n.305/11; / - classificato secondo la norma CEI UNEL 35016, / - rispondente alle norme EN 50575; / - EN 50575 A1; / - CEI UNEL 35318 35322; / - marchiatura CE ed IMQ. / Numero poli: 2 / Sezione (mm²): 4	m		2,21
TOS26_PR.P60.104.021	Oggetto: Conduttore unipolare o multipolare flessibile / Materiale: rame rosso ricotto isolato in gomma HEPR di qualità G16 / Caratteristiche: / - sotto guaina termoplastica di qualità R16; / - particolari caratteristiche di reazione al fuoco; / - tensione nominale Uo/U 0.6/1 kV; / - classe di reazione al fuoco Cca-s3,d1,a3; / - sigla di designazione FG16(O)R16. / Conforme: / - Regolamento Prodotti da Costruzione CPR (UE) n.305/11; / - classificato secondo la norma CEI UNEL 35016, / - rispondente alle norme EN 50575; / - EN 50575 A1; / - CEI UNEL 35318 35322; / - marchiatura CE ed IMQ. / Numero poli: 2 / Sezione (mm²): 6	m		3,05
TOS26_PR.P60.104.022	Oggetto: Conduttore unipolare o multipolare flessibile / Materiale: rame rosso ricotto isolato in gomma HEPR di qualità G16 / Caratteristiche: / - sotto guaina termoplastica di qualità R16; / - particolari caratteristiche di reazione al fuoco; / - tensione nominale Uo/U 0.6/1 kV; / - classe di reazione al fuoco Cca-s3,d1,a3; / - sigla di designazione FG16(O)R16. / Conforme: / - Regolamento Prodotti da Costruzione CPR (UE) n.305/11; / - classificato secondo la norma CEI UNEL 35016, / - rispondente alle norme EN 50575; / - EN 50575 A1; / - CEI UNEL 35318 35322; / - marchiatura CE ed IMQ. / Numero poli: 2 / Sezione (mm²): 10	m		5,02
TOS26_PR.P60.104.023	Oggetto: Conduttore unipolare o multipolare flessibile / Materiale: rame rosso ricotto isolato in gomma HEPR di qualità G16 / Caratteristiche: / - sotto guaina termoplastica di qualità R16; / - particolari caratteristiche di reazione al fuoco; / - tensione nominale Uo/U 0.6/1 kV; / - classe di reazione al fuoco Cca-s3,d1,a3; / - sigla di designazione FG16(O)R16. / Conforme: / - Regolamento Prodotti da Costruzione CPR (UE) n.305/11; / - classificato secondo la norma CEI UNEL 35016, / - rispondente alle norme EN 50575; / - EN 50575 A1; / - CEI UNEL 35318 35322; / - marchiatura CE ed IMQ. / Numero poli: 2 / Sezione (mm²): 16	m		8,15
TOS26_PR.P60.104.024	Oggetto: Conduttore unipolare o multipolare flessibile / Materiale: rame rosso ricotto isolato in gomma HEPR di qualità G16 / Caratteristiche: / - sotto guaina termoplastica di qualità R16; / - particolari caratteristiche di reazione al fuoco; / - tensione nominale Uo/U 0.6/1 kV; / - classe di reazione al fuoco Cca-s3,d1,a3; / - sigla di designazione FG16(O)R16. / Conforme: / - Regolamento Prodotti da Costruzione CPR (UE) n.305/11; / - classificato secondo la norma CEI UNEL 35016, / - rispondente alle norme EN 50575; / - EN 50575 A1; / - CEI UNEL 35318 35322; / - marchiatura CE ed IMQ. / Numero poli: 2 / Sezione (mm²): 25	m		12,86
TOS26_PR.P60.104.025	Oggetto: Conduttore unipolare o multipolare flessibile / Materiale: rame rosso ricotto isolato in gomma HEPR di qualità G16 / Caratteristiche: / - sotto guaina termoplastica di qualità R16; / - particolari caratteristiche di reazione al fuoco; / - tensione nominale Uo/U 0.6/1 kV; / - classe di reazione al fuoco Cca-s3,d1,a3; / - sigla di designazione FG16(O)R16. / Conforme: / - Regolamento Prodotti da Costruzione CPR (UE) n.305/11; / - classificato secondo la norma CEI UNEL 35016, / - rispondente alle norme EN 50575; / - EN 50575 A1; / - CEI UNEL 35318 35322; / - marchiatura CE ed IMQ. / Numero poli: 2 / Sezione (mm²): 35	m		18,33
TOS26_PR.P60.104.026	Oggetto: Conduttore unipolare o multipolare flessibile / Materiale: rame rosso ricotto isolato in gomma HEPR di qualità G16 / Caratteristiche: / - sotto guaina termoplastica di qualità R16; / - particolari caratteristiche di reazione al fuoco; / - tensione nominale Uo/U 0.6/1 kV; / - classe di reazione al fuoco Cca-s3,d1,a3; / - sigla di designazione FG16(O)R16. / Conforme: / - Regolamento Prodotti da Costruzione CPR (UE) n.305/11; / - classificato secondo la norma CEI UNEL 35016, / - rispondente alle norme EN 50575; / - EN 50575 A1; / - CEI UNEL 35318 35322; / - marchiatura CE ed IMQ. / Numero poli: 2 / Sezione (mm²): 50	m		25,93
TOS26_PR.P60.104.027	Oggetto: Conduttore unipolare o multipolare flessibile / Materiale: rame rosso ricotto isolato in gomma HEPR di qualità G16 / Caratteristiche: / - sotto guaina termoplastica di qualità R16; / - particolari caratteristiche di reazione al fuoco; / - tensione nominale Uo/U 0.6/1 kV; / - classe di reazione al fuoco Cca-s3,d1,a3; / - sigla di designazione FG16(O)R16. / Conforme: / - Regolamento Prodotti da Costruzione CPR (UE) n.305/11; / - classificato secondo la norma CEI UNEL 35016, / - rispondente alle norme EN 50575; / - EN 50575 A1; / - CEI UNEL 35318 35322; / - marchiatura CE ed IMQ. / Numero poli: 3 / Sezione (mm²): 1,5	m		1,44
TOS26_PR.P60.104.028	Oggetto: Conduttore unipolare o multipolare flessibile / Materiale: rame rosso ricotto isolato in gomma HEPR di qualità G16 / Caratteristiche: / - sotto guaina termoplastica di qualità R16; / - particolari caratteristiche di reazione al fuoco; / - tensione nominale Uo/U 0.6/1 kV; / - classe di reazione al fuoco Cca-s3,d1,a3; / - sigla di designazione FG16(O)R16. / Conforme: / - Regolamento Prodotti da Costruzione CPR (UE) n.305/11; / - classificato secondo la norma CEI UNEL 35016, / - rispondente alle norme EN 50575; / - EN 50575 A1; / - CEI UNEL 35318 35322; / - marchiatura CE ed IMQ. / Numero poli: 3 / Sezione (mm²): 2,5	m		2,11
TOS26_PR.P60.104.029	Oggetto: Conduttore unipolare o multipolare flessibile / Materiale: rame rosso ricotto isolato in gomma HEPR di qualità G16 / Caratteristiche: / - sotto guaina termoplastica di qualità R16; / - particolari caratteristiche di reazione al fuoco; / - tensione nominale Uo/U 0.6/1 kV; / - classe di reazione al fuoco Cca-s3,d1,a3; / - sigla di designazione FG16(O)R16. / Conforme: / - Regolamento Prodotti da Costruzione CPR (UE) n.305/11; / - classificato secondo la norma CEI UNEL 35016, / - rispondente alle norme EN 50575; / - EN 50575 A1; / - CEI UNEL 35318 35322; / - marchiatura CE ed IMQ. / Numero poli: 3 / Sezione (mm²): 4	m		3,08
TOS26_PR.P60.104.030	Oggetto: Conduttore unipolare o multipolare flessibile / Materiale: rame rosso ricotto isolato in gomma HEPR di qualità G16 / Caratteristiche: / - sotto guaina termoplastica di qualità R16; / - particolari caratteristiche di reazione al fuoco; / - tensione nominale Uo/U 0.6/1 kV; / - classe di reazione al fuoco Cca-s3,d1,a3; / - sigla di designazione FG16(O)R16. / Conforme: / - Regolamento Prodotti da Costruzione CPR (UE) n.305/11; / - classificato secondo la norma CEI UNEL 35016, / - rispondente alle norme EN 50575; / - EN 50575 A1; / - CEI UNEL 35318 35322; / - marchiatura CE ed IMQ. / Numero poli: 3 / Sezione (mm²): 6	m		4,44
TOS26_PR.P60.104.031	Oggetto: Conduttore unipolare o multipolare flessibile / Materiale: rame rosso ricotto isolato in gomma HEPR di qualità G16 / Caratteristiche: / - sotto guaina termoplastica di qualità R16; / - particolari caratteristiche di reazione al fuoco; / - tensione nominale Uo/U 0.6/1 kV; / - classe di reazione al fuoco Cca-s3,d1,a3; / - sigla di designazione FG16(O)R16. / Conforme: / - Regolamento Prodotti da Costruzione CPR (UE) n.305/11; / - classificato secondo la norma CEI UNEL 35016, / - rispondente alle norme EN 50575; / - EN 50575 A1; / - CEI UNEL 35318 35322; / - marchiatura CE ed IMQ. / Numero poli: 3 / Sezione (mm²): 10	m		7,44
TOS26_PR.P60.104.032	Oggetto: Conduttore unipolare o multipolare flessibile / Materiale: rame rosso ricotto isolato in gomma HEPR di qualità G16 / Caratteristiche: / - sotto guaina termoplastica di qualità R16; / - particolari caratteristiche di reazione al fuoco; / - tensione nominale Uo/U 0.6/1 kV; / - classe di reazione al fuoco Cca-s3,d1,a3; / - sigla di designazione FG16(O)R16. / Conforme: / - Regolamento Prodotti da Costruzione CPR (UE) n.305/11; / - classificato secondo la norma CEI UNEL 35016, / - rispondente alle norme EN 50575; / - EN 50575 A1; / - CEI UNEL 35318 35322; / - marchiatura CE ed IMQ. / Numero poli: 3 / Sezione (mm²): 16	m		11,58
TOS26_PR.P60.104.033	Oggetto: Conduttore unipolare o multipolare flessibile / Materiale: rame rosso ricotto isolato in gomma HEPR di qualità G16 / Caratteristiche: / - sotto guaina termoplastica di qualità R16; / - particolari caratteristiche di reazione al fuoco; / - tensione nominale Uo/U 0.6/1 kV; / - classe di reazione al fuoco Cca-s3,d1,a3; / - sigla di designazione FG16(O)R16. / Conforme: / - Regolamento Prodotti da Costruzione CPR (UE) n.305/11; / - classificato secondo la norma CEI UNEL 35016, / - rispondente alle norme EN 50575; / - EN 50575 A1; / - CEI UNEL 35318 35322; / - marchiatura CE ed IMQ. / Numero poli: 3 / Sezione (mm²): 25	m		18,52
TOS26_PR.P60.104.034	Oggetto: Conduttore unipolare o multipolare flessibile / Materiale: rame rosso ricotto isolato in gomma HEPR di qualità G16 / Caratteristiche: / - sotto guaina termoplastica di qualità R16; / - particolari caratteristiche di reazione al fuoco; / - tensione nominale Uo/U 0.6/1 kV; / - classe di reazione al fuoco Cca-s3,d1,a3; / - sigla di designazione FG16(O)R16. / Conforme: / - Regolamento Prodotti da Costruzione CPR (UE) n.305/11; / - classificato secondo la norma CEI UNEL 35016, / - rispondente alle norme EN 50575; / - EN 50575 A1; / - CEI UNEL 35318 35322; / - marchiatura CE ed IMQ. / Numero poli: 3 / Sezione (mm²): 35	m		25,42
TOS26_PR.P60.104.035	Oggetto: Conduttore unipolare o multipolare flessibile / Materiale: rame rosso ricotto isolato in gomma HEPR di qualità G16 / Caratteristiche: / - sotto guaina termoplastica di qualità R16; / - particolari caratteristiche di reazione al fuoco; / - tensione nominale Uo/U 0.6/1 kV; / - classe di reazione al fuoco Cca-s3,d1,a3; / - sigla di designazione FG16(O)R16. / Conforme: / - Regolamento Prodotti da Costruzione CPR (UE) n.305/11; / - classificato secondo la norma CEI UNEL 35016, / - rispondente alle norme EN 50575; / - EN 50575 A1; / - CEI UNEL 35318 35322; / - marchiatura CE ed IMQ. / Numero poli: 3 / Sezione (mm²): 50	m		37,23
TOS26_PR.P60.104.036	Oggetto: Conduttore unipolare o multipolare flessibile / Materiale: rame rosso ricotto isolato in gomma HEPR di qualità G16 / Caratteristiche: / - sotto guaina termoplastica di qualità R16; / - particolari caratteristiche di reazione al fuoco; / - tensione nominale Uo/U 0.6/1 kV; / - classe di reazione al fuoco Cca-s3,d1,a3; / - sigla di designazione FG16(O)R16. / Conforme: / - Regolamento Prodotti da Costruzione CPR (UE) n.305/11; / - classificato secondo la norma CEI UNEL 35016, / - rispondente alle norme EN 50575; / - EN 50575 A1; / - CEI UNEL 35318 35322; / - marchiatura CE ed IMQ. / Numero poli: 3 / Sezione (mm²): 70	m		52,18
TOS26_PR.P60.104.037	Oggetto: Conduttore unipolare o multipolare flessibile / Materiale: rame rosso ricotto isolato in gomma HEPR di qualità G16 / Caratteristiche: / - sotto guaina termoplastica di qualità R16; / - particolari caratteristiche di reazione al fuoco; / - tensione nominale Uo/U 0.6/1 kV; / - classe di reazione al fuoco Cca-s3,d1,a3; / - sigla di designazione FG16(O)R16. / Conforme: / - Regolamento Prodotti da Costruzione CPR (UE) n.305/11; / - classificato secondo la norma CEI UNEL 35016, / - rispondente alle norme EN 50575; / - EN 50575 A1; / - CEI UNEL 35318 35322; / - marchiatura CE ed IMQ. / Numero poli: 3 / Sezione (mm²): 95	m		69,50
TOS26_PR.P60.104.038	Oggetto: Conduttore unipolare o multipolare flessibile / Materiale: rame rosso ricotto isolato in gomma HEPR di qualità G16 / Caratteristiche: / - sotto guaina termoplastica di qualità R16; / - particolari caratteristiche di reazione al fuoco; / - tensione nominale Uo/U 0.6/1 kV; / - classe di reazione al fuoco Cca-s3,d1,a3; / - sigla di designazione FG16(O)R16. / Conforme: / - Regolamento Prodotti da Costruzione CPR (UE) n.305/11; / - classificato secondo la norma CEI UNEL 35016, / - rispondente alle norme EN 50575; / - EN 50575 A1; / - CEI UNEL 35318 35322; / - marchiatura CE ed IMQ. / Numero poli: 3 / Sezione (mm²): 120	m		87,58
TOS26_PR.P60.104.040	Oggetto: Conduttore unipolare o multipolare flessibile / Materiale: rame rosso ricotto isolato in gomma HEPR di qualità G16 / Caratteristiche: / - sotto guaina termoplastica di qualità R16; / - particolari caratteristiche di reazione al fuoco; / - tensione nominale Uo/U 0.6/1 kV; / - classe di reazione al fuoco Cca-s3,d1,a3; / - sigla di designazione FG16(O)R16. / Conforme: / - Regolamento Prodotti da Costruzione CPR (UE) n.305/11; / - classificato secondo la norma CEI UNEL 35016, / - rispondente alle norme EN 50575; / - EN 50575 A1; / - CEI UNEL 35318 35322; / - marchiatura CE ed IMQ. / Numero poli: 4 / Sezione (mm²): 1,5	m		1,82
TOS26_PR.P60.104.041	Oggetto: Conduttore unipolare o multipolare flessibile / Materiale: rame rosso ricotto isolato in gomma HEPR di qualità G16 / Caratteristiche: / - sotto guaina termoplastica di qualità R16; / - particolari caratteristiche di reazione al fuoco; / - tensione nominale Uo/U 0.6/1 kV; / - classe di reazione al fuoco Cca-s3,d1,a3; / - sigla di designazione FG16(O)R16. / Conforme: / - Regolamento Prodotti da Costruzione CPR (UE) n.305/11; / - classificato secondo la norma CEI UNEL 35016, / - rispondente alle norme EN 50575; / - EN 50575 A1; / - CEI UNEL 35318 35322; / - marchiatura CE ed IMQ. / Numero poli: 4 / Sezione (mm²): 2,5	m		2,70
TOS26_PR.P60.104.042	Oggetto: Conduttore unipolare o multipolare flessibile / Materiale: rame rosso ricotto isolato in gomma HEPR di qualità G16 / Caratteristiche: / - sotto guaina termoplastica di qualità R16; / - particolari caratteristiche di reazione al fuoco; / - tensione nominale Uo/U 0.6/1 kV; / - classe di reazione al fuoco Cca-s3,d1,a3; / - sigla di designazione FG16(O)R16. / Conforme: / - Regolamento Prodotti da Costruzione CPR (UE) n.305/11; / - classificato secondo la norma CEI UNEL 35016, / - rispondente alle norme EN 50575; / - EN 50575 A1; / - CEI UNEL 35318 35322; / - marchiatura CE ed IMQ. / Numero poli: 4 / Sezione (mm²): 4	m		4,05
TOS26_PR.P60.104.043	Oggetto: Conduttore unipolare o multipolare flessibile / Materiale: rame rosso ricotto isolato in gomma HEPR di qualità G16 / Caratteristiche: / - sotto guaina termoplastica di qualità R16; / - particolari caratteristiche di reazione al fuoco; / - tensione nominale Uo/U 0.6/1 kV; / - classe di reazione al fuoco Cca-s3,d1,a3; / - sigla di designazione FG16(O)R16. / Conforme: / - Regolamento Prodotti da Costruzione CPR (UE) n.305/11; / - classificato secondo la norma CEI UNEL 35016, / - rispondente alle norme EN 50575; / - EN 50575 A1; / - CEI UNEL 35318 35322; / - marchiatura CE ed IMQ. / Numero poli: 4 / Sezione (mm²): 6	m		5,64
TOS26_PR.P60.104.044	Oggetto: Conduttore unipolare o multipolare flessibile / Materiale: rame rosso ricotto isolato in gomma HEPR di qualità G16 / Caratteristiche: / - sotto guaina termoplastica di qualità R16; / - particolari caratteristiche di reazione al fuoco; / - tensione nominale Uo/U 0.6/1 kV; / - classe di reazione al fuoco Cca-s3,d1,a3; / - sigla di designazione FG16(O)R16. / Conforme: / - Regolamento Prodotti da Costruzione CPR (UE) n.305/11; / - classificato secondo la norma CEI UNEL 35016, / - rispondente alle norme EN 50575; / - EN 50575 A1; / - CEI UNEL 35318 35322; / - marchiatura CE ed IMQ. / Numero poli: 4 / Sezione (mm²): 10	m		9,51
TOS26_PR.P60.104.045	Oggetto: Conduttore unipolare o multipolare flessibile / Materiale: rame rosso ricotto isolato in gomma HEPR di qualità G16 / Caratteristiche: / - sotto guaina termoplastica di qualità R16; / - particolari caratteristiche di reazione al fuoco; / - tensione nominale Uo/U 0.6/1 kV; / - classe di reazione al fuoco Cca-s3,d1,a3; / - sigla di designazione FG16(O)R16. / Conforme: / - Regolamento Prodotti da Costruzione CPR (UE) n.305/11; / - classificato secondo la norma CEI UNEL 35016, / - rispondente alle norme EN 50575; / - EN 50575 A1; / - CEI UNEL 35318 35322; / - marchiatura CE ed IMQ. / Numero poli: 4 / Sezione (mm²): 16	m		14,68
TOS26_PR.P60.104.046	Oggetto: Conduttore unipolare o multipolare flessibile / Materiale: rame rosso ricotto isolato in gomma HEPR di qualità G16 / Caratteristiche: / - sotto guaina termoplastica di qualità R16; / - particolari caratteristiche di reazione al fuoco; / - tensione nominale Uo/U 0.6/1 kV; / - classe di reazione al fuoco Cca-s3,d1,a3; / - sigla di designazione FG16(O)R16. / Conforme: / - Regolamento Prodotti da Costruzione CPR (UE) n.305/11; / - classificato secondo la norma CEI UNEL 35016, / - rispondente alle norme EN 50575; / - EN 50575 A1; / - CEI UNEL 35318 35322; / - marchiatura CE ed IMQ. / Numero poli: 4 / Sezione (mm²): 25	m		23,50
TOS26_PR.P60.104.047	Oggetto: Conduttore unipolare o multipolare flessibile / Materiale: rame rosso ricotto isolato in gomma HEPR di qualità G16 / Caratteristiche: / - sotto guaina termoplastica di qualità R16; / - particolari caratteristiche di reazione al fuoco; / - tensione nominale Uo/U 0.6/1 kV; / - classe di reazione al fuoco Cca-s3,d1,a3; / - sigla di designazione FG16(O)R16. / Conforme: / - Regolamento Prodotti da Costruzione CPR (UE) n.305/11; / - classificato secondo la norma CEI UNEL 35016, / - rispondente alle norme EN 50575; / - EN 50575 A1; / - CEI UNEL 35318 35322; / - marchiatura CE ed IMQ. / 3 x 35 + 1 x 25 mmq / Numero poli: 1 / Sezione (mm²): 25 / Numero poli: 3 / Sezione (mm²): 35	m		31,01
TOS26_PR.P60.104.048	Oggetto: Conduttore unipolare o multipolare flessibile / Materiale: rame rosso ricotto isolato in gomma HEPR di qualità G16 / Caratteristiche: / - sotto guaina termoplastica di qualità R16; / - particolari caratteristiche di reazione al fuoco; / - tensione nominale Uo/U 0.6/1 kV; / - classe di reazione al fuoco Cca-s3,d1,a3; / - sigla di designazione FG16(O)R16. / Conforme: / - Regolamento Prodotti da Costruzione CPR (UE) n.305/11; / - classificato secondo la norma CEI UNEL 35016, / - rispondente alle norme EN 50575; / - EN 50575 A1; / - CEI UNEL 35318 35322; / - marchiatura CE ed IMQ. / 3 x 50 + 1 x 25 mmq	m		42,15
TOS26_PR.P60.104.049	Oggetto: Conduttore unipolare o multipolare flessibile / Materiale: rame rosso ricotto isolato in gomma HEPR di qualità G16 / Caratteristiche: / - sotto guaina termoplastica di qualità R16; / - particolari caratteristiche di reazione al fuoco; / - tensione nominale Uo/U 0.6/1 kV; / - classe di reazione al fuoco Cca-s3,d1,a3; / - sigla di designazione FG16(O)R16. / Conforme: / - Regolamento Prodotti da Costruzione CPR (UE) n.305/11; / - classificato secondo la norma CEI UNEL 35016, / - rispondente alle norme EN 50575; / - EN 50575 A1; / - CEI UNEL 35318 35322; / - marchiatura CE ed IMQ. / 3 x 70 + 1 x 35 mmq	m		60,01
TOS26_PR.P60.104.050	Oggetto: Conduttore unipolare o multipolare flessibile / Materiale: rame rosso ricotto isolato in gomma HEPR di qualità G16 / Caratteristiche: / - sotto guaina termoplastica di qualità R16; / - particolari caratteristiche di reazione al fuoco; / - tensione nominale Uo/U 0.6/1 kV; / - classe di reazione al fuoco Cca-s3,d1,a3; / - sigla di designazione FG16(O)R16. / Conforme: / - Regolamento Prodotti da Costruzione CPR (UE) n.305/11; / - classificato secondo la norma CEI UNEL 35016, / - rispondente alle norme EN 50575; / - EN 50575 A1; / - CEI UNEL 35318 35322; / - marchiatura CE ed IMQ. / 3 x 95 + 1 x 50 mmq	m		79,95
TOS26_PR.P60.104.051	Oggetto: Conduttore unipolare o multipolare flessibile / Materiale: rame rosso ricotto isolato in gomma HEPR di qualità G16 / Caratteristiche: / - sotto guaina termoplastica di qualità R16; / - particolari caratteristiche di reazione al fuoco; / - tensione nominale Uo/U 0.6/1 kV; / - classe di reazione al fuoco Cca-s3,d1,a3; / - sigla di designazione FG16(O)R16. / Conforme: / - Regolamento Prodotti da Costruzione CPR (UE) n.305/11; / - classificato secondo la norma CEI UNEL 35016, / - rispondente alle norme EN 50575; / - EN 50575 A1; / - CEI UNEL 35318 35322; / - marchiatura CE ed IMQ. / 3 x 120 + 1 x 70 mmq	m		104,40
TOS26_PR.P60.104.053	Oggetto: Conduttore unipolare o multipolare flessibile / Materiale: rame rosso ricotto isolato in gomma HEPR di qualità G16 / Caratteristiche: / - sotto guaina termoplastica di qualità R16; / - particolari caratteristiche di reazione al fuoco; / - tensione nominale Uo/U 0.6/1 kV; / - classe di reazione al fuoco Cca-s3,d1,a3; / - sigla di designazione FG16(O)R16. / Conforme: / - Regolamento Prodotti da Costruzione CPR (UE) n.305/11; / - classificato secondo la norma CEI UNEL 35016, / - rispondente alle norme EN 50575; / - EN 50575 A1; / - CEI UNEL 35318 35322; / - marchiatura CE ed IMQ. / Numero poli: 5 / Specifiche: un polo di terra (G) / Sezione (mm²): 1,5	m		2,10
TOS26_PR.P60.104.054	Oggetto: Conduttore unipolare o multipolare flessibile / Materiale: rame rosso ricotto isolato in gomma HEPR di qualità G16 / Caratteristiche: / - sotto guaina termoplastica di qualità R16; / - particolari caratteristiche di reazione al fuoco; / - tensione nominale Uo/U 0.6/1 kV; / - classe di reazione al fuoco Cca-s3,d1,a3; / - sigla di designazione FG16(O)R16. / Conforme: / - Regolamento Prodotti da Costruzione CPR (UE) n.305/11; / - classificato secondo la norma CEI UNEL 35016, / - rispondente alle norme EN 50575; / - EN 50575 A1; / - CEI UNEL 35318 35322; / - marchiatura CE ed IMQ. / Numero poli: 5 / Specifiche: un polo di terra (G) / Sezione (mm²): 2,5	m		3,17
TOS26_PR.P60.104.055	Oggetto: Conduttore unipolare o multipolare flessibile / Materiale: rame rosso ricotto isolato in gomma HEPR di qualità G16 / Caratteristiche: / - sotto guaina termoplastica di qualità R16; / - particolari caratteristiche di reazione al fuoco; / - tensione nominale Uo/U 0.6/1 kV; / - classe di reazione al fuoco Cca-s3,d1,a3; / - sigla di designazione FG16(O)R16. / Conforme: / - Regolamento Prodotti da Costruzione CPR (UE) n.305/11; / - classificato secondo la norma CEI UNEL 35016, / - rispondente alle norme EN 50575; / - EN 50575 A1; / - CEI UNEL 35318 35322; / - marchiatura CE ed IMQ. / Numero poli: 5 / Specifiche: un polo di terra (G) / Sezione (mm²): 4	m		4,77
TOS26_PR.P60.104.056	Oggetto: Conduttore unipolare o multipolare flessibile / Materiale: rame rosso ricotto isolato in gomma HEPR di qualità G16 / Caratteristiche: / - sotto guaina termoplastica di qualità R16; / - particolari caratteristiche di reazione al fuoco; / - tensione nominale Uo/U 0.6/1 kV; / - classe di reazione al fuoco Cca-s3,d1,a3; / - sigla di designazione FG16(O)R16. / Conforme: / - Regolamento Prodotti da Costruzione CPR (UE) n.305/11; / - classificato secondo la norma CEI UNEL 35016, / - rispondente alle norme EN 50575; / - EN 50575 A1; / - CEI UNEL 35318 35322; / - marchiatura CE ed IMQ. / Numero poli: 5 / Specifiche: un polo di terra (G) / Sezione (mm²): 6	m		6,95
TOS26_PR.P60.104.057	Oggetto: Conduttore unipolare o multipolare flessibile / Materiale: rame rosso ricotto isolato in gomma HEPR di qualità G16 / Caratteristiche: / - sotto guaina termoplastica di qualità R16; / - particolari caratteristiche di reazione al fuoco; / - tensione nominale Uo/U 0.6/1 kV; / - classe di reazione al fuoco Cca-s3,d1,a3; / - sigla di designazione FG16(O)R16. / Conforme: / - Regolamento Prodotti da Costruzione CPR (UE) n.305/11; / - classificato secondo la norma CEI UNEL 35016, / - rispondente alle norme EN 50575; / - EN 50575 A1; / - CEI UNEL 35318 35322; / - marchiatura CE ed IMQ. / Numero poli: 5 / Specifiche: un polo di terra (G) / Sezione (mm²): 10	m		11,52
TOS26_PR.P60.104.058	Oggetto: Conduttore unipolare o multipolare flessibile / Materiale: rame rosso ricotto isolato in gomma HEPR di qualità G16 / Caratteristiche: / - sotto guaina termoplastica di qualità R16; / - particolari caratteristiche di reazione al fuoco; / - tensione nominale Uo/U 0.6/1 kV; / - classe di reazione al fuoco Cca-s3,d1,a3; / - sigla di designazione FG16(O)R16. / Conforme: / - Regolamento Prodotti da Costruzione CPR (UE) n.305/11; / - classificato secondo la norma CEI UNEL 35016, / - rispondente alle norme EN 50575; / - EN 50575 A1; / - CEI UNEL 35318 35322; / - marchiatura CE ed IMQ. / Numero poli: 5 / Specifiche: un polo di terra (G) / Sezione (mm²): 16	m		18,11
TOS26_PR.P60.104.059	Oggetto: Conduttore unipolare o multipolare flessibile / Materiale: rame rosso ricotto isolato in gomma HEPR di qualità G16 / Caratteristiche: / - sotto guaina termoplastica di qualità R16; / - particolari caratteristiche di reazione al fuoco; / - tensione nominale Uo/U 0.6/1 kV; / - classe di reazione al fuoco Cca-s3,d1,a3; / - sigla di designazione FG16(O)R16. / Conforme: / - Regolamento Prodotti da Costruzione CPR (UE) n.305/11; / - classificato secondo la norma CEI UNEL 35016, / - rispondente alle norme EN 50575; / - EN 50575 A1; / - CEI UNEL 35318 35322; / - marchiatura CE ed IMQ. / Numero poli: 5 / Specifiche: un polo di terra (G) / Sezione (mm²): 25	m		28,79
TOS26_PR.P60.104.060	Oggetto: Conduttore unipolare o multipolare flessibile / Materiale: rame rosso ricotto isolato in gomma HEPR di qualità G16 / Caratteristiche: / - sotto guaina termoplastica di qualità R16; / - particolari caratteristiche di reazione al fuoco; / - tensione nominale Uo/U 0.6/1 kV; / - classe di reazione al fuoco Cca-s3,d1,a3; / - sigla di designazione FG16(O)R16. / Conforme: / - Regolamento Prodotti da Costruzione CPR (UE) n.305/11; / - classificato secondo la norma CEI UNEL 35016, / - rispondente alle norme EN 50575; / - EN 50575 A1; / - CEI UNEL 35318 35322; / - marchiatura CE ed IMQ. / Numero poli: 5 / Specifiche: un polo di terra (G) / Sezione (mm²): 35	m		41,85
TOS26_PR.P60.104.061	Oggetto: Conduttore unipolare o multipolare flessibile / Materiale: rame rosso ricotto isolato in gomma HEPR di qualità G16 / Caratteristiche: / - sotto guaina termoplastica di qualità R16; / - particolari caratteristiche di reazione al fuoco; / - tensione nominale Uo/U 0.6/1 kV; / - classe di reazione al fuoco Cca-s3,d1,a3; / - sigla di designazione FG16(O)R16. / Conforme: / - Regolamento Prodotti da Costruzione CPR (UE) n.305/11; / - classificato secondo la norma CEI UNEL 35016, / - rispondente alle norme EN 50575; / - EN 50575 A1; / - CEI UNEL 35318 35322; / - marchiatura CE ed IMQ. / Numero poli: 5 / Specifiche: un polo di terra (G) / Sezione (mm²): 50	m		60,55
TOS26_PR.P60.104.062	Oggetto: Conduttore unipolare o multipolare flessibile / Materiale: rame rosso ricotto isolato in gomma HEPR di qualità G16 / Caratteristiche: / - sotto guaina termoplastica di qualità R16; / - particolari caratteristiche di reazione al fuoco; / - tensione nominale Uo/U 0.6/1 kV; / - classe di reazione al fuoco Cca-s3,d1,a3; / - sigla di designazione FG16(O)R16. / Conforme: / - Regolamento Prodotti da Costruzione CPR (UE) n.305/11; / - classificato secondo la norma CEI UNEL 35016, / - rispondente alle norme EN 50575; / - EN 50575 A1; / - CEI UNEL 35318 35322; / - marchiatura CE ed IMQ. / Numero poli: 7 / Sezione (mm²): 1,5	m		3,35
TOS26_PR.P60.104.063	Oggetto: Conduttore unipolare o multipolare flessibile / Materiale: rame rosso ricotto isolato in gomma HEPR di qualità G16 / Caratteristiche: / - sotto guaina termoplastica di qualità R16; / - particolari caratteristiche di reazione al fuoco; / - tensione nominale Uo/U 0.6/1 kV; / - classe di reazione al fuoco Cca-s3,d1,a3; / - sigla di designazione FG16(O)R16. / Conforme: / - Regolamento Prodotti da Costruzione CPR (UE) n.305/11; / - classificato secondo la norma CEI UNEL 35016, / - rispondente alle norme EN 50575; / - EN 50575 A1; / - CEI UNEL 35318 35322; / - marchiatura CE ed IMQ. / Numero poli: 10 / Sezione (mm²): 1,5	m		4,78
TOS26_PR.P60.104.064	Oggetto: Conduttore unipolare o multipolare flessibile / Materiale: rame rosso ricotto isolato in gomma HEPR di qualità G16 / Caratteristiche: / - sotto guaina termoplastica di qualità R16; / - particolari caratteristiche di reazione al fuoco; / - tensione nominale Uo/U 0.6/1 kV; / - classe di reazione al fuoco Cca-s3,d1,a3; / - sigla di designazione FG16(O)R16. / Conforme: / - Regolamento Prodotti da Costruzione CPR (UE) n.305/11; / - classificato secondo la norma CEI UNEL 35016, / - rispondente alle norme EN 50575; / - EN 50575 A1; / - CEI UNEL 35318 35322; / - marchiatura CE ed IMQ. / Numero poli: 12 / Sezione (mm²): 1,5	m		5,47
TOS26_PR.P60.104.065	Oggetto: Conduttore unipolare o multipolare flessibile / Materiale: rame rosso ricotto isolato in gomma HEPR di qualità G16 / Caratteristiche: / - sotto guaina termoplastica di qualità R16; / - particolari caratteristiche di reazione al fuoco; / - tensione nominale Uo/U 0.6/1 kV; / - classe di reazione al fuoco Cca-s3,d1,a3; / - sigla di designazione FG16(O)R16. / Conforme: / - Regolamento Prodotti da Costruzione CPR (UE) n.305/11; / - classificato secondo la norma CEI UNEL 35016, / - rispondente alle norme EN 50575; / - EN 50575 A1; / - CEI UNEL 35318 35322; / - marchiatura CE ed IMQ. / Numero poli: 16 / Sezione (mm²): 1,5	m		7,32
TOS26_PR.P60.104.066	Oggetto: Conduttore unipolare o multipolare flessibile / Materiale: rame rosso ricotto isolato in gomma HEPR di qualità G16 / Caratteristiche: / - sotto guaina termoplastica di qualità R16; / - particolari caratteristiche di reazione al fuoco; / - tensione nominale Uo/U 0.6/1 kV; / - classe di reazione al fuoco Cca-s3,d1,a3; / - sigla di designazione FG16(O)R16. / Conforme: / - Regolamento Prodotti da Costruzione CPR (UE) n.305/11; / - classificato secondo la norma CEI UNEL 35016, / - rispondente alle norme EN 50575; / - EN 50575 A1; / - CEI UNEL 35318 35322; / - marchiatura CE ed IMQ. / Numero poli: 19 / Sezione (mm²): 1,5	m		8,67
TOS26_PR.P60.104.067	Oggetto: Conduttore unipolare o multipolare flessibile / Materiale: rame rosso ricotto isolato in gomma HEPR di qualità G16 / Caratteristiche: / - sotto guaina termoplastica di qualità R16; / - particolari caratteristiche di reazione al fuoco; / - tensione nominale Uo/U 0.6/1 kV; / - classe di reazione al fuoco Cca-s3,d1,a3; / - sigla di designazione FG16(O)R16. / Conforme: / - Regolamento Prodotti da Costruzione CPR (UE) n.305/11; / - classificato secondo la norma CEI UNEL 35016, / - rispondente alle norme EN 50575; / - EN 50575 A1; / - CEI UNEL 35318 35322; / - marchiatura CE ed IMQ. / Numero poli: 24 / Sezione (mm²): 1,5	m		10,75
TOS26_PR.P60.104.068	Oggetto: Conduttore unipolare o multipolare flessibile / Materiale: rame rosso ricotto isolato in gomma HEPR di qualità G16 / Caratteristiche: / - sotto guaina termoplastica di qualità R16; / - particolari caratteristiche di reazione al fuoco; / - tensione nominale Uo/U 0.6/1 kV; / - classe di reazione al fuoco Cca-s3,d1,a3; / - sigla di designazione FG16(O)R16. / Conforme: / - Regolamento Prodotti da Costruzione CPR (UE) n.305/11; / - classificato secondo la norma CEI UNEL 35016, / - rispondente alle norme EN 50575; / - EN 50575 A1; / - CEI UNEL 35318 35322; / - marchiatura CE ed IMQ. / Numero poli: 7 / Sezione (mm²): 2,5	m		5,29
TOS26_PR.P60.104.069	Oggetto: Conduttore unipolare o multipolare flessibile / Materiale: rame rosso ricotto isolato in gomma HEPR di qualità G16 / Caratteristiche: / - sotto guaina termoplastica di qualità R16; / - particolari caratteristiche di reazione al fuoco; / - tensione nominale Uo/U 0.6/1 kV; / - classe di reazione al fuoco Cca-s3,d1,a3; / - sigla di designazione FG16(O)R16. / Conforme: / - Regolamento Prodotti da Costruzione CPR (UE) n.305/11; / - classificato secondo la norma CEI UNEL 35016, / - rispondente alle norme EN 50575; / - EN 50575 A1; / - CEI UNEL 35318 35322; / - marchiatura CE ed IMQ. / Numero poli: 10 / Sezione (mm²): 2,5	m		6,31
TOS26_PR.P60.104.070	Oggetto: Conduttore unipolare o multipolare flessibile / Materiale: rame rosso ricotto isolato in gomma HEPR di qualità G16 / Caratteristiche: / - sotto guaina termoplastica di qualità R16; / - particolari caratteristiche di reazione al fuoco; / - tensione nominale Uo/U 0.6/1 kV; / - classe di reazione al fuoco Cca-s3,d1,a3; / - sigla di designazione FG16(O)R16. / Conforme: / - Regolamento Prodotti da Costruzione CPR (UE) n.305/11; / - classificato secondo la norma CEI UNEL 35016, / - rispondente alle norme EN 50575; / - EN 50575 A1; / - CEI UNEL 35318 35322; / - marchiatura CE ed IMQ. / Numero poli: 12 / Sezione (mm²): 2,5	m		8,81
TOS26_PR.P60.104.071	Oggetto: Conduttore unipolare o multipolare flessibile / Materiale: rame rosso ricotto isolato in gomma HEPR di qualità G16 / Caratteristiche: / - sotto guaina termoplastica di qualità R16; / - particolari caratteristiche di reazione al fuoco; / - tensione nominale Uo/U 0.6/1 kV; / - classe di reazione al fuoco Cca-s3,d1,a3; / - sigla di designazione FG16(O)R16. / Conforme: / - Regolamento Prodotti da Costruzione CPR (UE) n.305/11; / - classificato secondo la norma CEI UNEL 35016, / - rispondente alle norme EN 50575; / - EN 50575 A1; / - CEI UNEL 35318 35322; / - marchiatura CE ed IMQ. / Numero poli: 16 / Sezione (mm²): 2,5	m		11,40
TOS26_PR.P60.104.072	Oggetto: Conduttore unipolare o multipolare flessibile / Materiale: rame rosso ricotto isolato in gomma HEPR di qualità G16 / Caratteristiche: / - sotto guaina termoplastica di qualità R16; / - particolari caratteristiche di reazione al fuoco; / - tensione nominale Uo/U 0.6/1 kV; / - classe di reazione al fuoco Cca-s3,d1,a3; / - sigla di designazione FG16(O)R16. / Conforme: / - Regolamento Prodotti da Costruzione CPR (UE) n.305/11; / - classificato secondo la norma CEI UNEL 35016, / - rispondente alle norme EN 50575; / - EN 50575 A1; / - CEI UNEL 35318 35322; / - marchiatura CE ed IMQ. / Numero poli: 19 / Sezione (mm²): 2,5	m		13,44
TOS26_PR.P60.104.073	Oggetto: Conduttore unipolare o multipolare flessibile / Materiale: rame rosso ricotto isolato in gomma HEPR di qualità G16 / Caratteristiche: / - sotto guaina termoplastica di qualità R16; / - particolari caratteristiche di reazione al fuoco; / - tensione nominale Uo/U 0.6/1 kV; / - classe di reazione al fuoco Cca-s3,d1,a3; / - sigla di designazione FG16(O)R16. / Conforme: / - Regolamento Prodotti da Costruzione CPR (UE) n.305/11; / - classificato secondo la norma CEI UNEL 35016, / - rispondente alle norme EN 50575; / - EN 50575 A1; / - CEI UNEL 35318 35322; / - marchiatura CE ed IMQ. / Numero poli: 24 / Sezione (mm²): 2,5	m		16,74
TOS26_PR.P60.105.001	Oggetto: Conduttore unipolare o multipolare flessibile / Materiale: rame rosso ricotto isolato in gomma HEPR di qualità G16 / Caratteristiche: / - sotto guaina termoplastica di qualità M16; / - particolari caratteristiche di reazione al fuoco; / - tensione nominale Uo/U 0.6/1 kV; / - classe di reazione al fuoco Cca-s1b,d1,a1; / - sigla di designazione FG16(O)M16. / Conforme: / - Regolamento Prodotti da Costruzione CPR (UE) n.305/11; / - classificato secondo la norma CEI UNEL 35016, / - rispondente alle norme EN 50575; / - EN 50575 A1; / - CEI UNEL 35324 35328; / - marchiatura CE ed IMQ. / Numero poli: 1 / Sezione (mm²): 10	m		2,69
TOS26_PR.P60.105.002	Oggetto: Conduttore unipolare o multipolare flessibile / Materiale: rame rosso ricotto isolato in gomma HEPR di qualità G16 / Caratteristiche: / - sotto guaina termoplastica di qualità M16; / - particolari caratteristiche di reazione al fuoco; / - tensione nominale Uo/U 0.6/1 kV; / - classe di reazione al fuoco Cca-s1b,d1,a1; / - sigla di designazione FG16(O)M16. / Conforme: / - Regolamento Prodotti da Costruzione CPR (UE) n.305/11; / - classificato secondo la norma CEI UNEL 35016, / - rispondente alle norme EN 50575; / - EN 50575 A1; / - CEI UNEL 35324 35328; / - marchiatura CE ed IMQ. / Numero poli: 1 / Sezione (mm²): 16	m		4,13
TOS26_PR.P60.105.003	Oggetto: Conduttore unipolare o multipolare flessibile / Materiale: rame rosso ricotto isolato in gomma HEPR di qualità G16 / Caratteristiche: / - sotto guaina termoplastica di qualità M16; / - particolari caratteristiche di reazione al fuoco; / - tensione nominale Uo/U 0.6/1 kV; / - classe di reazione al fuoco Cca-s1b,d1,a1; / - sigla di designazione FG16(O)M16. / Conforme: / - Regolamento Prodotti da Costruzione CPR (UE) n.305/11; / - classificato secondo la norma CEI UNEL 35016, / - rispondente alle norme EN 50575; / - EN 50575 A1; / - CEI UNEL 35324 35328; / - marchiatura CE ed IMQ. / Numero poli: 1 / Sezione (mm²): 25	m		6,01
TOS26_PR.P60.105.004	Oggetto: Conduttore unipolare o multipolare flessibile / Materiale: rame rosso ricotto isolato in gomma HEPR di qualità G16 / Caratteristiche: / - sotto guaina termoplastica di qualità M16; / - particolari caratteristiche di reazione al fuoco; / - tensione nominale Uo/U 0.6/1 kV; / - classe di reazione al fuoco Cca-s1b,d1,a1; / - sigla di designazione FG16(O)M16. / Conforme: / - Regolamento Prodotti da Costruzione CPR (UE) n.305/11; / - classificato secondo la norma CEI UNEL 35016, / - rispondente alle norme EN 50575; / - EN 50575 A1; / - CEI UNEL 35324 35328; / - marchiatura CE ed IMQ. / Numero poli: 1 / Sezione (mm²): 35	m		8,12
TOS26_PR.P60.105.005	Oggetto: Conduttore unipolare o multipolare flessibile / Materiale: rame rosso ricotto isolato in gomma HEPR di qualità G16 / Caratteristiche: / - sotto guaina termoplastica di qualità M16; / - particolari caratteristiche di reazione al fuoco; / - tensione nominale Uo/U 0.6/1 kV; / - classe di reazione al fuoco Cca-s1b,d1,a1; / - sigla di designazione FG16(O)M16. / Conforme: / - Regolamento Prodotti da Costruzione CPR (UE) n.305/11; / - classificato secondo la norma CEI UNEL 35016, / - rispondente alle norme EN 50575; / - EN 50575 A1; / - CEI UNEL 35324 35328; / - marchiatura CE ed IMQ. / Numero poli: 1 / Sezione (mm²): 50	m		11,32
TOS26_PR.P60.105.006	Oggetto: Conduttore unipolare o multipolare flessibile / Materiale: rame rosso ricotto isolato in gomma HEPR di qualità G16 / Caratteristiche: / - sotto guaina termoplastica di qualità M16; / - particolari caratteristiche di reazione al fuoco; / - tensione nominale Uo/U 0.6/1 kV; / - classe di reazione al fuoco Cca-s1b,d1,a1; / - sigla di designazione FG16(O)M16. / Conforme: / - Regolamento Prodotti da Costruzione CPR (UE) n.305/11; / - classificato secondo la norma CEI UNEL 35016, / - rispondente alle norme EN 50575; / - EN 50575 A1; / - CEI UNEL 35324 35328; / - marchiatura CE ed IMQ. / Numero poli: 1 / Sezione (mm²): 70	m		19,39
TOS26_PR.P60.105.007	Oggetto: Conduttore unipolare o multipolare flessibile / Materiale: rame rosso ricotto isolato in gomma HEPR di qualità G16 / Caratteristiche: / - sotto guaina termoplastica di qualità M16; / - particolari caratteristiche di reazione al fuoco; / - tensione nominale Uo/U 0.6/1 kV; / - classe di reazione al fuoco Cca-s1b,d1,a1; / - sigla di designazione FG16(O)M16. / Conforme: / - Regolamento Prodotti da Costruzione CPR (UE) n.305/11; / - classificato secondo la norma CEI UNEL 35016, / - rispondente alle norme EN 50575; / - EN 50575 A1; / - CEI UNEL 35324 35328; / - marchiatura CE ed IMQ. / Numero poli: 1 / Sezione (mm²): 95	m		26,61
TOS26_PR.P60.105.008	Oggetto: Conduttore unipolare o multipolare flessibile / Materiale: rame rosso ricotto isolato in gomma HEPR di qualità G16 / Caratteristiche: / - sotto guaina termoplastica di qualità M16; / - particolari caratteristiche di reazione al fuoco; / - tensione nominale Uo/U 0.6/1 kV; / - classe di reazione al fuoco Cca-s1b,d1,a1; / - sigla di designazione FG16(O)M16. / Conforme: / - Regolamento Prodotti da Costruzione CPR (UE) n.305/11; / - classificato secondo la norma CEI UNEL 35016, / - rispondente alle norme EN 50575; / - EN 50575 A1; / - CEI UNEL 35324 35328; / - marchiatura CE ed IMQ. / Numero poli: 1 / Sezione (mm²): 120	m		25,79
TOS26_PR.P60.105.009	Oggetto: Conduttore unipolare o multipolare flessibile / Materiale: rame rosso ricotto isolato in gomma HEPR di qualità G16 / Caratteristiche: / - sotto guaina termoplastica di qualità M16; / - particolari caratteristiche di reazione al fuoco; / - tensione nominale Uo/U 0.6/1 kV; / - classe di reazione al fuoco Cca-s1b,d1,a1; / - sigla di designazione FG16(O)M16. / Conforme: / - Regolamento Prodotti da Costruzione CPR (UE) n.305/11; / - classificato secondo la norma CEI UNEL 35016, / - rispondente alle norme EN 50575; / - EN 50575 A1; / - CEI UNEL 35324 35328; / - marchiatura CE ed IMQ. / Numero poli: 1 / Sezione (mm²): 150	m		32,01
TOS26_PR.P60.105.010	Oggetto: Conduttore unipolare o multipolare flessibile / Materiale: rame rosso ricotto isolato in gomma HEPR di qualità G16 / Caratteristiche: / - sotto guaina termoplastica di qualità M16; / - particolari caratteristiche di reazione al fuoco; / - tensione nominale Uo/U 0.6/1 kV; / - classe di reazione al fuoco Cca-s1b,d1,a1; / - sigla di designazione FG16(O)M16. / Conforme: / - Regolamento Prodotti da Costruzione CPR (UE) n.305/11; / - classificato secondo la norma CEI UNEL 35016, / - rispondente alle norme EN 50575; / - EN 50575 A1; / - CEI UNEL 35324 35328; / - marchiatura CE ed IMQ. / Numero poli: 1 / Sezione (mm²): 185	m		38,80
TOS26_PR.P60.105.011	Oggetto: Conduttore unipolare o multipolare flessibile / Materiale: rame rosso ricotto isolato in gomma HEPR di qualità G16 / Caratteristiche: / - sotto guaina termoplastica di qualità M16; / - particolari caratteristiche di reazione al fuoco; / - tensione nominale Uo/U 0.6/1 kV; / - classe di reazione al fuoco Cca-s1b,d1,a1; / - sigla di designazione FG16(O)M16. / Conforme: / - Regolamento Prodotti da Costruzione CPR (UE) n.305/11; / - classificato secondo la norma CEI UNEL 35016, / - rispondente alle norme EN 50575; / - EN 50575 A1; / - CEI UNEL 35324 35328; / - marchiatura CE ed IMQ. / Numero poli: 1 / Sezione (mm²): 240	m		51,03
TOS26_PR.P60.105.012	Oggetto: Conduttore unipolare o multipolare flessibile / Materiale: rame rosso ricotto isolato in gomma HEPR di qualità G16 / Caratteristiche: / - sotto guaina termoplastica di qualità M16; / - particolari caratteristiche di reazione al fuoco; / - tensione nominale Uo/U 0.6/1 kV; / - classe di reazione al fuoco Cca-s1b,d1,a1; / - sigla di designazione FG16(O)M16. / Conforme: / - Regolamento Prodotti da Costruzione CPR (UE) n.305/11; / - classificato secondo la norma CEI UNEL 35016, / - rispondente alle norme EN 50575; / - EN 50575 A1; / - CEI UNEL 35324 35328; / - marchiatura CE ed IMQ. / Numero poli: 1 / Sezione (mm²): 300	m		68,38
TOS26_PR.P60.105.013	Oggetto: Conduttore unipolare o multipolare flessibile / Materiale: rame rosso ricotto isolato in gomma HEPR di qualità G16 / Caratteristiche: / - sotto guaina termoplastica di qualità M16; / - particolari caratteristiche di reazione al fuoco; / - tensione nominale Uo/U 0.6/1 kV; / - classe di reazione al fuoco Cca-s1b,d1,a1; / - sigla di designazione FG16(O)M16. / Conforme: / - Regolamento Prodotti da Costruzione CPR (UE) n.305/11; / - classificato secondo la norma CEI UNEL 35016, / - rispondente alle norme EN 50575; / - EN 50575 A1; / - CEI UNEL 35324 35328; / - marchiatura CE ed IMQ. / Numero poli: 2 / Sezione (mm²): 1,5	m		1,32
TOS26_PR.P60.105.014	Oggetto: Conduttore unipolare o multipolare flessibile / Materiale: rame rosso ricotto isolato in gomma HEPR di qualità G16 / Caratteristiche: / - sotto guaina termoplastica di qualità M16; / - particolari caratteristiche di reazione al fuoco; / - tensione nominale Uo/U 0.6/1 kV; / - classe di reazione al fuoco Cca-s1b,d1,a1; / - sigla di designazione FG16(O)M16. / Conforme: / - Regolamento Prodotti da Costruzione CPR (UE) n.305/11; / - classificato secondo la norma CEI UNEL 35016, / - rispondente alle norme EN 50575; / - EN 50575 A1; / - CEI UNEL 35324 35328; / - marchiatura CE ed IMQ. / Numero poli: 2 / Sezione (mm²): 2,5	m		1,86
TOS26_PR.P60.105.015	Oggetto: Conduttore unipolare o multipolare flessibile / Materiale: rame rosso ricotto isolato in gomma HEPR di qualità G16 / Caratteristiche: / - sotto guaina termoplastica di qualità M16; / - particolari caratteristiche di reazione al fuoco; / - tensione nominale Uo/U 0.6/1 kV; / - classe di reazione al fuoco Cca-s1b,d1,a1; / - sigla di designazione FG16(O)M16. / Conforme: / - Regolamento Prodotti da Costruzione CPR (UE) n.305/11; / - classificato secondo la norma CEI UNEL 35016, / - rispondente alle norme EN 50575; / - EN 50575 A1; / - CEI UNEL 35324 35328; / - marchiatura CE ed IMQ. / Numero poli: 2 / Sezione (mm²): 4	m		2,58
TOS26_PR.P60.105.016	Oggetto: Conduttore unipolare o multipolare flessibile / Materiale: rame rosso ricotto isolato in gomma HEPR di qualità G16 / Caratteristiche: / - sotto guaina termoplastica di qualità M16; / - particolari caratteristiche di reazione al fuoco; / - tensione nominale Uo/U 0.6/1 kV; / - classe di reazione al fuoco Cca-s1b,d1,a1; / - sigla di designazione FG16(O)M16. / Conforme: / - Regolamento Prodotti da Costruzione CPR (UE) n.305/11; / - classificato secondo la norma CEI UNEL 35016, / - rispondente alle norme EN 50575; / - EN 50575 A1; / - CEI UNEL 35324 35328; / - marchiatura CE ed IMQ. / Numero poli: 2 / Sezione (mm²): 6	m		3,53
TOS26_PR.P60.105.017	Oggetto: Conduttore unipolare o multipolare flessibile / Materiale: rame rosso ricotto isolato in gomma HEPR di qualità G16 / Caratteristiche: / - sotto guaina termoplastica di qualità M16; / - particolari caratteristiche di reazione al fuoco; / - tensione nominale Uo/U 0.6/1 kV; / - classe di reazione al fuoco Cca-s1b,d1,a1; / - sigla di designazione FG16(O)M16. / Conforme: / - Regolamento Prodotti da Costruzione CPR (UE) n.305/11; / - classificato secondo la norma CEI UNEL 35016, / - rispondente alle norme EN 50575; / - EN 50575 A1; / - CEI UNEL 35324 35328; / - marchiatura CE ed IMQ. / Numero poli: 2 / Sezione (mm²): 10	m		6,11
TOS26_PR.P60.105.018	Oggetto: Conduttore unipolare o multipolare flessibile / Materiale: rame rosso ricotto isolato in gomma HEPR di qualità G16 / Caratteristiche: / - sotto guaina termoplastica di qualità M16; / - particolari caratteristiche di reazione al fuoco; / - tensione nominale Uo/U 0.6/1 kV; / - classe di reazione al fuoco Cca-s1b,d1,a1; / - sigla di designazione FG16(O)M16. / Conforme: / - Regolamento Prodotti da Costruzione CPR (UE) n.305/11; / - classificato secondo la norma CEI UNEL 35016, / - rispondente alle norme EN 50575; / - EN 50575 A1; / - CEI UNEL 35324 35328; / - marchiatura CE ed IMQ. / Numero poli: 2 / Sezione (mm²): 16	m		9,18
TOS26_PR.P60.105.019	Oggetto: Conduttore unipolare o multipolare flessibile / Materiale: rame rosso ricotto isolato in gomma HEPR di qualità G16 / Caratteristiche: / - sotto guaina termoplastica di qualità M16; / - particolari caratteristiche di reazione al fuoco; / - tensione nominale Uo/U 0.6/1 kV; / - classe di reazione al fuoco Cca-s1b,d1,a1; / - sigla di designazione FG16(O)M16. / Conforme: / - Regolamento Prodotti da Costruzione CPR (UE) n.305/11; / - classificato secondo la norma CEI UNEL 35016, / - rispondente alle norme EN 50575; / - EN 50575 A1; / - CEI UNEL 35324 35328; / - marchiatura CE ed IMQ. / Numero poli: 2 / Sezione (mm²): 25	m		13,67
TOS26_PR.P60.105.020	Oggetto: Conduttore unipolare o multipolare flessibile / Materiale: rame rosso ricotto isolato in gomma HEPR di qualità G16 / Caratteristiche: / - sotto guaina termoplastica di qualità M16; / - particolari caratteristiche di reazione al fuoco; / - tensione nominale Uo/U 0.6/1 kV; / - classe di reazione al fuoco Cca-s1b,d1,a1; / - sigla di designazione FG16(O)M16. / Conforme: / - Regolamento Prodotti da Costruzione CPR (UE) n.305/11; / - classificato secondo la norma CEI UNEL 35016, / - rispondente alle norme EN 50575; / - EN 50575 A1; / - CEI UNEL 35324 35328; / - marchiatura CE ed IMQ. / Numero poli: 2 / Sezione (mm²): 35	m		16,27
TOS26_PR.P60.105.021	Oggetto: Conduttore unipolare o multipolare flessibile / Materiale: rame rosso ricotto isolato in gomma HEPR di qualità G16 / Caratteristiche: / - sotto guaina termoplastica di qualità M16; / - particolari caratteristiche di reazione al fuoco; / - tensione nominale Uo/U 0.6/1 kV; / - classe di reazione al fuoco Cca-s1b,d1,a1; / - sigla di designazione FG16(O)M16. / Conforme: / - Regolamento Prodotti da Costruzione CPR (UE) n.305/11; / - classificato secondo la norma CEI UNEL 35016, / - rispondente alle norme EN 50575; / - EN 50575 A1; / - CEI UNEL 35324 35328; / - marchiatura CE ed IMQ. / Numero poli: 2 / Sezione (mm²): 50	m		22,97
TOS26_PR.P60.105.022	Oggetto: Conduttore unipolare o multipolare flessibile / Materiale: rame rosso ricotto isolato in gomma HEPR di qualità G16 / Caratteristiche: / - sotto guaina termoplastica di qualità M16; / - particolari caratteristiche di reazione al fuoco; / - tensione nominale Uo/U 0.6/1 kV; / - classe di reazione al fuoco Cca-s1b,d1,a1; / - sigla di designazione FG16(O)M16. / Conforme: / - Regolamento Prodotti da Costruzione CPR (UE) n.305/11; / - classificato secondo la norma CEI UNEL 35016, / - rispondente alle norme EN 50575; / - EN 50575 A1; / - CEI UNEL 35324 35328; / - marchiatura CE ed IMQ. / Numero poli: 3 / Sezione (mm²): 1,5	m		1,66
TOS26_PR.P60.105.023	Oggetto: Conduttore unipolare o multipolare flessibile / Materiale: rame rosso ricotto isolato in gomma HEPR di qualità G16 / Caratteristiche: / - sotto guaina termoplastica di qualità M16; / - particolari caratteristiche di reazione al fuoco; / - tensione nominale Uo/U 0.6/1 kV; / - classe di reazione al fuoco Cca-s1b,d1,a1; / - sigla di designazione FG16(O)M16. / Conforme: / - Regolamento Prodotti da Costruzione CPR (UE) n.305/11; / - classificato secondo la norma CEI UNEL 35016, / - rispondente alle norme EN 50575; / - EN 50575 A1; / - CEI UNEL 35324 35328; / - marchiatura CE ed IMQ. / Numero poli: 3 / Sezione (mm²): 2,5	m		2,34
TOS26_PR.P60.105.024	Oggetto: Conduttore unipolare o multipolare flessibile / Materiale: rame rosso ricotto isolato in gomma HEPR di qualità G16 / Caratteristiche: / - sotto guaina termoplastica di qualità M16; / - particolari caratteristiche di reazione al fuoco; / - tensione nominale Uo/U 0.6/1 kV; / - classe di reazione al fuoco Cca-s1b,d1,a1; / - sigla di designazione FG16(O)M16. / Conforme: / - Regolamento Prodotti da Costruzione CPR (UE) n.305/11; / - classificato secondo la norma CEI UNEL 35016, / - rispondente alle norme EN 50575; / - EN 50575 A1; / - CEI UNEL 35324 35328; / - marchiatura CE ed IMQ. / Numero poli: 3 / Sezione (mm²): 4	m		3,36
TOS26_PR.P60.105.025	Oggetto: Conduttore unipolare o multipolare flessibile / Materiale: rame rosso ricotto isolato in gomma HEPR di qualità G16 / Caratteristiche: / - sotto guaina termoplastica di qualità M16; / - particolari caratteristiche di reazione al fuoco; / - tensione nominale Uo/U 0.6/1 kV; / - classe di reazione al fuoco Cca-s1b,d1,a1; / - sigla di designazione FG16(O)M16. / Conforme: / - Regolamento Prodotti da Costruzione CPR (UE) n.305/11; / - classificato secondo la norma CEI UNEL 35016, / - rispondente alle norme EN 50575; / - EN 50575 A1; / - CEI UNEL 35324 35328; / - marchiatura CE ed IMQ. / Numero poli: 3 / Sezione (mm²): 6	m		4,86
TOS26_PR.P60.105.026	Oggetto: Conduttore unipolare o multipolare flessibile / Materiale: rame rosso ricotto isolato in gomma HEPR di qualità G16 / Caratteristiche: / - sotto guaina termoplastica di qualità M16; / - particolari caratteristiche di reazione al fuoco; / - tensione nominale Uo/U 0.6/1 kV; / - classe di reazione al fuoco Cca-s1b,d1,a1; / - sigla di designazione FG16(O)M16. / Conforme: / - Regolamento Prodotti da Costruzione CPR (UE) n.305/11; / - classificato secondo la norma CEI UNEL 35016, / - rispondente alle norme EN 50575; / - EN 50575 A1; / - CEI UNEL 35324 35328; / - marchiatura CE ed IMQ. / Numero poli: 3 / Sezione (mm²): 10	m		8,26
TOS26_PR.P60.105.027	Oggetto: Conduttore unipolare o multipolare flessibile / Materiale: rame rosso ricotto isolato in gomma HEPR di qualità G16 / Caratteristiche: / - sotto guaina termoplastica di qualità M16; / - particolari caratteristiche di reazione al fuoco; / - tensione nominale Uo/U 0.6/1 kV; / - classe di reazione al fuoco Cca-s1b,d1,a1; / - sigla di designazione FG16(O)M16. / Conforme: / - Regolamento Prodotti da Costruzione CPR (UE) n.305/11; / - classificato secondo la norma CEI UNEL 35016, / - rispondente alle norme EN 50575; / - EN 50575 A1; / - CEI UNEL 35324 35328; / - marchiatura CE ed IMQ. / Numero poli: 3 / Sezione (mm²): 16	m		12,93
TOS26_PR.P60.105.028	Oggetto: Conduttore unipolare o multipolare flessibile / Materiale: rame rosso ricotto isolato in gomma HEPR di qualità G16 / Caratteristiche: / - sotto guaina termoplastica di qualità M16; / - particolari caratteristiche di reazione al fuoco; / - tensione nominale Uo/U 0.6/1 kV; / - classe di reazione al fuoco Cca-s1b,d1,a1; / - sigla di designazione FG16(O)M16. / Conforme: / - Regolamento Prodotti da Costruzione CPR (UE) n.305/11; / - classificato secondo la norma CEI UNEL 35016, / - rispondente alle norme EN 50575; / - EN 50575 A1; / - CEI UNEL 35324 35328; / - marchiatura CE ed IMQ. / Numero poli: 3 / Sezione (mm²): 25	m		19,62
TOS26_PR.P60.105.029	Oggetto: Conduttore unipolare o multipolare flessibile / Materiale: rame rosso ricotto isolato in gomma HEPR di qualità G16 / Caratteristiche: / - sotto guaina termoplastica di qualità M16; / - particolari caratteristiche di reazione al fuoco; / - tensione nominale Uo/U 0.6/1 kV; / - classe di reazione al fuoco Cca-s1b,d1,a1; / - sigla di designazione FG16(O)M16. / Conforme: / - Regolamento Prodotti da Costruzione CPR (UE) n.305/11; / - classificato secondo la norma CEI UNEL 35016, / - rispondente alle norme EN 50575; / - EN 50575 A1; / - CEI UNEL 35324 35328; / - marchiatura CE ed IMQ. / Numero poli: 3 / Sezione (mm²): 35	m		34,40
TOS26_PR.P60.105.030	Oggetto: Conduttore unipolare o multipolare flessibile / Materiale: rame rosso ricotto isolato in gomma HEPR di qualità G16 / Caratteristiche: / - sotto guaina termoplastica di qualità M16; / - particolari caratteristiche di reazione al fuoco; / - tensione nominale Uo/U 0.6/1 kV; / - classe di reazione al fuoco Cca-s1b,d1,a1; / - sigla di designazione FG16(O)M16. / Conforme: / - Regolamento Prodotti da Costruzione CPR (UE) n.305/11; / - classificato secondo la norma CEI UNEL 35016, / - rispondente alle norme EN 50575; / - EN 50575 A1; / - CEI UNEL 35324 35328; / - marchiatura CE ed IMQ. / Numero poli: 3 / Sezione (mm²): 50	m		50,19
TOS26_PR.P60.105.031	Oggetto: Conduttore unipolare o multipolare flessibile / Materiale: rame rosso ricotto isolato in gomma HEPR di qualità G16 / Caratteristiche: / - sotto guaina termoplastica di qualità M16; / - particolari caratteristiche di reazione al fuoco; / - tensione nominale Uo/U 0.6/1 kV; / - classe di reazione al fuoco Cca-s1b,d1,a1; / - sigla di designazione FG16(O)M16. / Conforme: / - Regolamento Prodotti da Costruzione CPR (UE) n.305/11; / - classificato secondo la norma CEI UNEL 35016, / - rispondente alle norme EN 50575; / - EN 50575 A1; / - CEI UNEL 35324 35328; / - marchiatura CE ed IMQ. / Numero poli: 3 / Sezione (mm²): 70	m		69,86
TOS26_PR.P60.105.032	Oggetto: Conduttore unipolare o multipolare flessibile / Materiale: rame rosso ricotto isolato in gomma HEPR di qualità G16 / Caratteristiche: / - sotto guaina termoplastica di qualità M16; / - particolari caratteristiche di reazione al fuoco; / - tensione nominale Uo/U 0.6/1 kV; / - classe di reazione al fuoco Cca-s1b,d1,a1; / - sigla di designazione FG16(O)M16. / Conforme: / - Regolamento Prodotti da Costruzione CPR (UE) n.305/11; / - classificato secondo la norma CEI UNEL 35016, / - rispondente alle norme EN 50575; / - EN 50575 A1; / - CEI UNEL 35324 35328; / - marchiatura CE ed IMQ. / Numero poli: 3 / Sezione (mm²): 95	m		61,41
TOS26_PR.P60.105.035	Oggetto: Conduttore unipolare o multipolare flessibile / Materiale: rame rosso ricotto isolato in gomma HEPR di qualità G16 / Caratteristiche: / - sotto guaina termoplastica di qualità M16; / - particolari caratteristiche di reazione al fuoco; / - tensione nominale Uo/U 0.6/1 kV; / - classe di reazione al fuoco Cca-s1b,d1,a1; / - sigla di designazione FG16(O)M16. / Conforme: / - Regolamento Prodotti da Costruzione CPR (UE) n.305/11; / - classificato secondo la norma CEI UNEL 35016, / - rispondente alle norme EN 50575; / - EN 50575 A1; / - CEI UNEL 35324 35328; / - marchiatura CE ed IMQ. / Numero poli: 4 / Sezione (mm²): 1,5	m		2,12
TOS26_PR.P60.105.036	Oggetto: Conduttore unipolare o multipolare flessibile / Materiale: rame rosso ricotto isolato in gomma HEPR di qualità G16 / Caratteristiche: / - sotto guaina termoplastica di qualità M16; / - particolari caratteristiche di reazione al fuoco; / - tensione nominale Uo/U 0.6/1 kV; / - classe di reazione al fuoco Cca-s1b,d1,a1; / - sigla di designazione FG16(O)M16. / Conforme: / - Regolamento Prodotti da Costruzione CPR (UE) n.305/11; / - classificato secondo la norma CEI UNEL 35016, / - rispondente alle norme EN 50575; / - EN 50575 A1; / - CEI UNEL 35324 35328; / - marchiatura CE ed IMQ. / Numero poli: 4 / Sezione (mm²): 2,5	m		3,11
TOS26_PR.P60.105.037	Oggetto: Conduttore unipolare o multipolare flessibile / Materiale: rame rosso ricotto isolato in gomma HEPR di qualità G16 / Caratteristiche: / - sotto guaina termoplastica di qualità M16; / - particolari caratteristiche di reazione al fuoco; / - tensione nominale Uo/U 0.6/1 kV; / - classe di reazione al fuoco Cca-s1b,d1,a1; / - sigla di designazione FG16(O)M16. / Conforme: / - Regolamento Prodotti da Costruzione CPR (UE) n.305/11; / - classificato secondo la norma CEI UNEL 35016, / - rispondente alle norme EN 50575; / - EN 50575 A1; / - CEI UNEL 35324 35328; / - marchiatura CE ed IMQ. / Numero poli: 4 / Sezione (mm²): 4	m		4,46
TOS26_PR.P60.105.038	Oggetto: Conduttore unipolare o multipolare flessibile / Materiale: rame rosso ricotto isolato in gomma HEPR di qualità G16 / Caratteristiche: / - sotto guaina termoplastica di qualità M16; / - particolari caratteristiche di reazione al fuoco; / - tensione nominale Uo/U 0.6/1 kV; / - classe di reazione al fuoco Cca-s1b,d1,a1; / - sigla di designazione FG16(O)M16. / Conforme: / - Regolamento Prodotti da Costruzione CPR (UE) n.305/11; / - classificato secondo la norma CEI UNEL 35016, / - rispondente alle norme EN 50575; / - EN 50575 A1; / - CEI UNEL 35324 35328; / - marchiatura CE ed IMQ. / Numero poli: 4 / Sezione (mm²): 6	m		6,26
TOS26_PR.P60.105.039	Oggetto: Conduttore unipolare o multipolare flessibile / Materiale: rame rosso ricotto isolato in gomma HEPR di qualità G16 / Caratteristiche: / - sotto guaina termoplastica di qualità M16; / - particolari caratteristiche di reazione al fuoco; / - tensione nominale Uo/U 0.6/1 kV; / - classe di reazione al fuoco Cca-s1b,d1,a1; / - sigla di designazione FG16(O)M16. / Conforme: / - Regolamento Prodotti da Costruzione CPR (UE) n.305/11; / - classificato secondo la norma CEI UNEL 35016, / - rispondente alle norme EN 50575; / - EN 50575 A1; / - CEI UNEL 35324 35328; / - marchiatura CE ed IMQ. / Numero poli: 4 / Sezione (mm²): 10	m		10,74
TOS26_PR.P60.105.040	Oggetto: Conduttore unipolare o multipolare flessibile / Materiale: rame rosso ricotto isolato in gomma HEPR di qualità G16 / Caratteristiche: / - sotto guaina termoplastica di qualità M16; / - particolari caratteristiche di reazione al fuoco; / - tensione nominale Uo/U 0.6/1 kV; / - classe di reazione al fuoco Cca-s1b,d1,a1; / - sigla di designazione FG16(O)M16. / Conforme: / - Regolamento Prodotti da Costruzione CPR (UE) n.305/11; / - classificato secondo la norma CEI UNEL 35016, / - rispondente alle norme EN 50575; / - EN 50575 A1; / - CEI UNEL 35324 35328; / - marchiatura CE ed IMQ. / Numero poli: 4 / Sezione (mm²): 16	m		16,28
TOS26_PR.P60.105.041	Oggetto: Conduttore unipolare o multipolare flessibile / Materiale: rame rosso ricotto isolato in gomma HEPR di qualità G16 / Caratteristiche: / - sotto guaina termoplastica di qualità M16; / - particolari caratteristiche di reazione al fuoco; / - tensione nominale Uo/U 0.6/1 kV; / - classe di reazione al fuoco Cca-s1b,d1,a1; / - sigla di designazione FG16(O)M16. / Conforme: / - Regolamento Prodotti da Costruzione CPR (UE) n.305/11; / - classificato secondo la norma CEI UNEL 35016, / - rispondente alle norme EN 50575; / - EN 50575 A1; / - CEI UNEL 35324 35328; / - marchiatura CE ed IMQ. / Numero poli: 4 / Sezione (mm²): 25	m		25,33
TOS26_PR.P60.105.042	Oggetto: Conduttore unipolare o multipolare flessibile / Materiale: rame rosso ricotto isolato in gomma HEPR di qualità G16 / Caratteristiche: / - sotto guaina termoplastica di qualità M16; / - particolari caratteristiche di reazione al fuoco; / - tensione nominale Uo/U 0.6/1 kV; / - classe di reazione al fuoco Cca-s1b,d1,a1; / - sigla di designazione FG16(O)M16. / Conforme: / - Regolamento Prodotti da Costruzione CPR (UE) n.305/11; / - classificato secondo la norma CEI UNEL 35016, / - rispondente alle norme EN 50575; / - EN 50575 A1; / - CEI UNEL 35324 35328; / - marchiatura CE ed IMQ. / 3 x 35 + 1 x 25 mmq	m		32,21
TOS26_PR.P60.105.043	Oggetto: Conduttore unipolare o multipolare flessibile / Materiale: rame rosso ricotto isolato in gomma HEPR di qualità G16 / Caratteristiche: / - sotto guaina termoplastica di qualità M16; / - particolari caratteristiche di reazione al fuoco; / - tensione nominale Uo/U 0.6/1 kV; / - classe di reazione al fuoco Cca-s1b,d1,a1; / - sigla di designazione FG16(O)M16. / Conforme: / - Regolamento Prodotti da Costruzione CPR (UE) n.305/11; / - classificato secondo la norma CEI UNEL 35016, / - rispondente alle norme EN 50575; / - EN 50575 A1; / - CEI UNEL 35324 35328; / - marchiatura CE ed IMQ. / 3 x 50 + 1 x 25 mmq	m		44,10
TOS26_PR.P60.105.044	Oggetto: Conduttore unipolare o multipolare flessibile / Materiale: rame rosso ricotto isolato in gomma HEPR di qualità G16 / Caratteristiche: / - sotto guaina termoplastica di qualità M16; / - particolari caratteristiche di reazione al fuoco; / - tensione nominale Uo/U 0.6/1 kV; / - classe di reazione al fuoco Cca-s1b,d1,a1; / - sigla di designazione FG16(O)M16. / Conforme: / - Regolamento Prodotti da Costruzione CPR (UE) n.305/11; / - classificato secondo la norma CEI UNEL 35016, / - rispondente alle norme EN 50575; / - EN 50575 A1; / - CEI UNEL 35324 35328; / - marchiatura CE ed IMQ. / 3 x 70 + 1 x 35 mmq	m		63,06
TOS26_PR.P60.105.045	Oggetto: Conduttore unipolare o multipolare flessibile / Materiale: rame rosso ricotto isolato in gomma HEPR di qualità G16 / Caratteristiche: / - sotto guaina termoplastica di qualità M16; / - particolari caratteristiche di reazione al fuoco; / - tensione nominale Uo/U 0.6/1 kV; / - classe di reazione al fuoco Cca-s1b,d1,a1; / - sigla di designazione FG16(O)M16. / Conforme: / - Regolamento Prodotti da Costruzione CPR (UE) n.305/11; / - classificato secondo la norma CEI UNEL 35016, / - rispondente alle norme EN 50575; / - EN 50575 A1; / - CEI UNEL 35324 35328; / - marchiatura CE ed IMQ. / 3 x 95 + 1 x 50 mmq	m		89,02
TOS26_PR.P60.105.046	Oggetto: Conduttore unipolare o multipolare flessibile / Materiale: rame rosso ricotto isolato in gomma HEPR di qualità G16 / Caratteristiche: / - sotto guaina termoplastica di qualità M16; / - particolari caratteristiche di reazione al fuoco; / - tensione nominale Uo/U 0.6/1 kV; / - classe di reazione al fuoco Cca-s1b,d1,a1; / - sigla di designazione FG16(O)M16. / Conforme: / - Regolamento Prodotti da Costruzione CPR (UE) n.305/11; / - classificato secondo la norma CEI UNEL 35016, / - rispondente alle norme EN 50575; / - EN 50575 A1; / - CEI UNEL 35324 35328; / - marchiatura CE ed IMQ. / 3 x 120 + 1 x 70 mmq	m		89,06
TOS26_PR.P60.105.047	Oggetto: Conduttore unipolare o multipolare flessibile / Materiale: rame rosso ricotto isolato in gomma HEPR di qualità G16 / Caratteristiche: / - sotto guaina termoplastica di qualità M16; / - particolari caratteristiche di reazione al fuoco; / - tensione nominale Uo/U 0.6/1 kV; / - classe di reazione al fuoco Cca-s1b,d1,a1; / - sigla di designazione FG16(O)M16. / Conforme: / - Regolamento Prodotti da Costruzione CPR (UE) n.305/11; / - classificato secondo la norma CEI UNEL 35016, / - rispondente alle norme EN 50575; / - EN 50575 A1; / - CEI UNEL 35324 35328; / - marchiatura CE ed IMQ. / 3 x 150 + 1 x 95 mmq	m		106,17
TOS26_PR.P60.105.048	Oggetto: Conduttore unipolare o multipolare flessibile / Materiale: rame rosso ricotto isolato in gomma HEPR di qualità G16 / Caratteristiche: / - sotto guaina termoplastica di qualità M16; / - particolari caratteristiche di reazione al fuoco; / - tensione nominale Uo/U 0.6/1 kV; / - classe di reazione al fuoco Cca-s1b,d1,a1; / - sigla di designazione FG16(O)M16. / Conforme: / - Regolamento Prodotti da Costruzione CPR (UE) n.305/11; / - classificato secondo la norma CEI UNEL 35016, / - rispondente alle norme EN 50575; / - EN 50575 A1; / - CEI UNEL 35324 35328; / - marchiatura CE ed IMQ. / Numero poli: 5 / Specifiche: un polo di terra (G) / Sezione (mm²): 1,5	m		2,52
TOS26_PR.P60.105.049	Oggetto: Conduttore unipolare o multipolare flessibile / Materiale: rame rosso ricotto isolato in gomma HEPR di qualità G16 / Caratteristiche: / - sotto guaina termoplastica di qualità M16; / - particolari caratteristiche di reazione al fuoco; / - tensione nominale Uo/U 0.6/1 kV; / - classe di reazione al fuoco Cca-s1b,d1,a1; / - sigla di designazione FG16(O)M16. / Conforme: / - Regolamento Prodotti da Costruzione CPR (UE) n.305/11; / - classificato secondo la norma CEI UNEL 35016, / - rispondente alle norme EN 50575; / - EN 50575 A1; / - CEI UNEL 35324 35328; / - marchiatura CE ed IMQ. / Numero poli: 5 / Specifiche: un polo di terra (G) / Sezione (mm²): 2,5	m		3,69
TOS26_PR.P60.105.050	Oggetto: Conduttore unipolare o multipolare flessibile / Materiale: rame rosso ricotto isolato in gomma HEPR di qualità G16 / Caratteristiche: / - sotto guaina termoplastica di qualità M16; / - particolari caratteristiche di reazione al fuoco; / - tensione nominale Uo/U 0.6/1 kV; / - classe di reazione al fuoco Cca-s1b,d1,a1; / - sigla di designazione FG16(O)M16. / Conforme: / - Regolamento Prodotti da Costruzione CPR (UE) n.305/11; / - classificato secondo la norma CEI UNEL 35016, / - rispondente alle norme EN 50575; / - EN 50575 A1; / - CEI UNEL 35324 35328; / - marchiatura CE ed IMQ. / Numero poli: 5 / Specifiche: un polo di terra (G) / Sezione (mm²): 4	m		5,28
TOS26_PR.P60.105.051	Oggetto: Conduttore unipolare o multipolare flessibile / Materiale: rame rosso ricotto isolato in gomma HEPR di qualità G16 / Caratteristiche: / - sotto guaina termoplastica di qualità M16; / - particolari caratteristiche di reazione al fuoco; / - tensione nominale Uo/U 0.6/1 kV; / - classe di reazione al fuoco Cca-s1b,d1,a1; / - sigla di designazione FG16(O)M16. / Conforme: / - Regolamento Prodotti da Costruzione CPR (UE) n.305/11; / - classificato secondo la norma CEI UNEL 35016, / - rispondente alle norme EN 50575; / - EN 50575 A1; / - CEI UNEL 35324 35328; / - marchiatura CE ed IMQ. / Numero poli: 5 / Specifiche: un polo di terra (G) / Sezione (mm²): 6	m		7,48
TOS26_PR.P60.105.052	Oggetto: Conduttore unipolare o multipolare flessibile / Materiale: rame rosso ricotto isolato in gomma HEPR di qualità G16 / Caratteristiche: / - sotto guaina termoplastica di qualità M16; / - particolari caratteristiche di reazione al fuoco; / - tensione nominale Uo/U 0.6/1 kV; / - classe di reazione al fuoco Cca-s1b,d1,a1; / - sigla di designazione FG16(O)M16. / Conforme: / - Regolamento Prodotti da Costruzione CPR (UE) n.305/11; / - classificato secondo la norma CEI UNEL 35016, / - rispondente alle norme EN 50575; / - EN 50575 A1; / - CEI UNEL 35324 35328; / - marchiatura CE ed IMQ. / Numero poli: 5 / Specifiche: un polo di terra (G) / Sezione (mm²): 10	m		12,78
TOS26_PR.P60.105.053	Oggetto: Conduttore unipolare o multipolare flessibile / Materiale: rame rosso ricotto isolato in gomma HEPR di qualità G16 / Caratteristiche: / - sotto guaina termoplastica di qualità M16; / - particolari caratteristiche di reazione al fuoco; / - tensione nominale Uo/U 0.6/1 kV; / - classe di reazione al fuoco Cca-s1b,d1,a1; / - sigla di designazione FG16(O)M16. / Conforme: / - Regolamento Prodotti da Costruzione CPR (UE) n.305/11; / - classificato secondo la norma CEI UNEL 35016, / - rispondente alle norme EN 50575; / - EN 50575 A1; / - CEI UNEL 35324 35328; / - marchiatura CE ed IMQ. / Numero poli: 5 / Specifiche: un polo di terra (G) / Sezione (mm²): 16	m		20,46
TOS26_PR.P60.105.054	Oggetto: Conduttore unipolare o multipolare flessibile / Materiale: rame rosso ricotto isolato in gomma HEPR di qualità G16 / Caratteristiche: / - sotto guaina termoplastica di qualità M16; / - particolari caratteristiche di reazione al fuoco; / - tensione nominale Uo/U 0.6/1 kV; / - classe di reazione al fuoco Cca-s1b,d1,a1; / - sigla di designazione FG16(O)M16. / Conforme: / - Regolamento Prodotti da Costruzione CPR (UE) n.305/11; / - classificato secondo la norma CEI UNEL 35016, / - rispondente alle norme EN 50575; / - EN 50575 A1; / - CEI UNEL 35324 35328; / - marchiatura CE ed IMQ. / Numero poli: 5 / Specifiche: un polo di terra (G) / Sezione (mm²): 25	m		31,94
TOS26_PR.P60.105.055	Oggetto: Conduttore unipolare o multipolare flessibile / Materiale: rame rosso ricotto isolato in gomma HEPR di qualità G16 / Caratteristiche: / - sotto guaina termoplastica di qualità M16; / - particolari caratteristiche di reazione al fuoco; / - tensione nominale Uo/U 0.6/1 kV; / - classe di reazione al fuoco Cca-s1b,d1,a1; / - sigla di designazione FG16(O)M16. / Conforme: / - Regolamento Prodotti da Costruzione CPR (UE) n.305/11; / - classificato secondo la norma CEI UNEL 35016, / - rispondente alle norme EN 50575; / - EN 50575 A1; / - CEI UNEL 35324 35328; / - marchiatura CE ed IMQ. / Numero poli: 5 / Specifiche: un polo di terra (G) / Sezione (mm²): 35	m		44,18
TOS26_PR.P60.105.056	Oggetto: Conduttore unipolare o multipolare flessibile / Materiale: rame rosso ricotto isolato in gomma HEPR di qualità G16 / Caratteristiche: / - sotto guaina termoplastica di qualità M16; / - particolari caratteristiche di reazione al fuoco; / - tensione nominale Uo/U 0.6/1 kV; / - classe di reazione al fuoco Cca-s1b,d1,a1; / - sigla di designazione FG16(O)M16. / Conforme: / - Regolamento Prodotti da Costruzione CPR (UE) n.305/11; / - classificato secondo la norma CEI UNEL 35016, / - rispondente alle norme EN 50575; / - EN 50575 A1; / - CEI UNEL 35324 35328; / - marchiatura CE ed IMQ. / Numero poli: 5 / Specifiche: un polo di terra (G) / Sezione (mm²): 50	m		63,63
TOS26_PR.P60.105.057	Oggetto: Conduttore unipolare o multipolare flessibile / Materiale: rame rosso ricotto isolato in gomma HEPR di qualità G16 / Caratteristiche: / - sotto guaina termoplastica di qualità M16; / - particolari caratteristiche di reazione al fuoco; / - tensione nominale Uo/U 0.6/1 kV; / - classe di reazione al fuoco Cca-s1b,d1,a1; / - sigla di designazione FG16(O)M16. / Conforme: / - Regolamento Prodotti da Costruzione CPR (UE) n.305/11; / - classificato secondo la norma CEI UNEL 35016, / - rispondente alle norme EN 50575; / - EN 50575 A1; / - CEI UNEL 35324 35328; / - marchiatura CE ed IMQ. / Numero poli: 7 / Specifiche: un polo di terra (G) / Sezione (mm²): 1,5	m		3,95
TOS26_PR.P60.105.058	Oggetto: Conduttore unipolare o multipolare flessibile / Materiale: rame rosso ricotto isolato in gomma HEPR di qualità G16 / Caratteristiche: / - sotto guaina termoplastica di qualità M16; / - particolari caratteristiche di reazione al fuoco; / - tensione nominale Uo/U 0.6/1 kV; / - classe di reazione al fuoco Cca-s1b,d1,a1; / - sigla di designazione FG16(O)M16. / Conforme: / - Regolamento Prodotti da Costruzione CPR (UE) n.305/11; / - classificato secondo la norma CEI UNEL 35016, / - rispondente alle norme EN 50575; / - EN 50575 A1; / - CEI UNEL 35324 35328; / - marchiatura CE ed IMQ. / Numero poli: 10 / Specifiche: un polo di terra (G) / Sezione (mm²): 1,5	m		5,36
TOS26_PR.P60.105.059	Oggetto: Conduttore unipolare o multipolare flessibile / Materiale: rame rosso ricotto isolato in gomma HEPR di qualità G16 / Caratteristiche: / - sotto guaina termoplastica di qualità M16; / - particolari caratteristiche di reazione al fuoco; / - tensione nominale Uo/U 0.6/1 kV; / - classe di reazione al fuoco Cca-s1b,d1,a1; / - sigla di designazione FG16(O)M16. / Conforme: / - Regolamento Prodotti da Costruzione CPR (UE) n.305/11; / - classificato secondo la norma CEI UNEL 35016, / - rispondente alle norme EN 50575; / - EN 50575 A1; / - CEI UNEL 35324 35328; / - marchiatura CE ed IMQ. / Numero poli: 12 / Specifiche: un polo di terra (G) / Sezione (mm²): 1,5	m		6,19
TOS26_PR.P60.105.060	Oggetto: Conduttore unipolare o multipolare flessibile / Materiale: rame rosso ricotto isolato in gomma HEPR di qualità G16 / Caratteristiche: / - sotto guaina termoplastica di qualità M16; / - particolari caratteristiche di reazione al fuoco; / - tensione nominale Uo/U 0.6/1 kV; / - classe di reazione al fuoco Cca-s1b,d1,a1; / - sigla di designazione FG16(O)M16. / Conforme: / - Regolamento Prodotti da Costruzione CPR (UE) n.305/11; / - classificato secondo la norma CEI UNEL 35016, / - rispondente alle norme EN 50575; / - EN 50575 A1; / - CEI UNEL 35324 35328; / - marchiatura CE ed IMQ. / Numero poli: 16 / Specifiche: un polo di terra (G) / Sezione (mm²): 1,5	m		7,94
TOS26_PR.P60.105.061	Oggetto: Conduttore unipolare o multipolare flessibile / Materiale: rame rosso ricotto isolato in gomma HEPR di qualità G16 / Caratteristiche: / - sotto guaina termoplastica di qualità M16; / - particolari caratteristiche di reazione al fuoco; / - tensione nominale Uo/U 0.6/1 kV; / - classe di reazione al fuoco Cca-s1b,d1,a1; / - sigla di designazione FG16(O)M16. / Conforme: / - Regolamento Prodotti da Costruzione CPR (UE) n.305/11; / - classificato secondo la norma CEI UNEL 35016, / - rispondente alle norme EN 50575; / - EN 50575 A1; / - CEI UNEL 35324 35328; / - marchiatura CE ed IMQ. / Numero poli: 19 / Specifiche: un polo di terra (G) / Sezione (mm²): 1,5	m		9,23
TOS26_PR.P60.105.062	Oggetto: Conduttore unipolare o multipolare flessibile / Materiale: rame rosso ricotto isolato in gomma HEPR di qualità G16 / Caratteristiche: / - sotto guaina termoplastica di qualità M16; / - particolari caratteristiche di reazione al fuoco; / - tensione nominale Uo/U 0.6/1 kV; / - classe di reazione al fuoco Cca-s1b,d1,a1; / - sigla di designazione FG16(O)M16. / Conforme: / - Regolamento Prodotti da Costruzione CPR (UE) n.305/11; / - classificato secondo la norma CEI UNEL 35016, / - rispondente alle norme EN 50575; / - EN 50575 A1; / - CEI UNEL 35324 35328; / - marchiatura CE ed IMQ. / Numero poli: 24 / Specifiche: un polo di terra (G) / Sezione (mm²): 1,5	m		11,52
TOS26_PR.P60.105.063	Oggetto: Conduttore unipolare o multipolare flessibile / Materiale: rame rosso ricotto isolato in gomma HEPR di qualità G16 / Caratteristiche: / - sotto guaina termoplastica di qualità M16; / - particolari caratteristiche di reazione al fuoco; / - tensione nominale Uo/U 0.6/1 kV; / - classe di reazione al fuoco Cca-s1b,d1,a1; / - sigla di designazione FG16(O)M16. / Conforme: / - Regolamento Prodotti da Costruzione CPR (UE) n.305/11; / - classificato secondo la norma CEI UNEL 35016, / - rispondente alle norme EN 50575; / - EN 50575 A1; / - CEI UNEL 35324 35328; / - marchiatura CE ed IMQ. / Numero poli: 7 / Specifiche: un polo di terra (G) / Sezione (mm²): 2,5	m		6,44
TOS26_PR.P60.105.064	Oggetto: Conduttore unipolare o multipolare flessibile / Materiale: rame rosso ricotto isolato in gomma HEPR di qualità G16 / Caratteristiche: / - sotto guaina termoplastica di qualità M16; / - particolari caratteristiche di reazione al fuoco; / - tensione nominale Uo/U 0.6/1 kV; / - classe di reazione al fuoco Cca-s1b,d1,a1; / - sigla di designazione FG16(O)M16. / Conforme: / - Regolamento Prodotti da Costruzione CPR (UE) n.305/11; / - classificato secondo la norma CEI UNEL 35016, / - rispondente alle norme EN 50575; / - EN 50575 A1; / - CEI UNEL 35324 35328; / - marchiatura CE ed IMQ. / Numero poli: 10 / Specifiche: un polo di terra (G) / Sezione (mm²): 2,5	m		8,96
TOS26_PR.P60.105.065	Oggetto: Conduttore unipolare o multipolare flessibile / Materiale: rame rosso ricotto isolato in gomma HEPR di qualità G16 / Caratteristiche: / - sotto guaina termoplastica di qualità M16; / - particolari caratteristiche di reazione al fuoco; / - tensione nominale Uo/U 0.6/1 kV; / - classe di reazione al fuoco Cca-s1b,d1,a1; / - sigla di designazione FG16(O)M16. / Conforme: / - Regolamento Prodotti da Costruzione CPR (UE) n.305/11; / - classificato secondo la norma CEI UNEL 35016, / - rispondente alle norme EN 50575; / - EN 50575 A1; / - CEI UNEL 35324 35328; / - marchiatura CE ed IMQ. / Numero poli: 12 / Specifiche: un polo di terra (G) / Sezione (mm²): 2,5	m		10,41
TOS26_PR.P60.105.066	Oggetto: Conduttore unipolare o multipolare flessibile / Materiale: rame rosso ricotto isolato in gomma HEPR di qualità G16 / Caratteristiche: / - sotto guaina termoplastica di qualità M16; / - particolari caratteristiche di reazione al fuoco; / - tensione nominale Uo/U 0.6/1 kV; / - classe di reazione al fuoco Cca-s1b,d1,a1; / - sigla di designazione FG16(O)M16. / Conforme: / - Regolamento Prodotti da Costruzione CPR (UE) n.305/11; / - classificato secondo la norma CEI UNEL 35016, / - rispondente alle norme EN 50575; / - EN 50575 A1; / - CEI UNEL 35324 35328; / - marchiatura CE ed IMQ. / Numero poli: 16 / Specifiche: un polo di terra (G) / Sezione (mm²): 2,5	m		13,16
TOS26_PR.P60.105.067	Oggetto: Conduttore unipolare o multipolare flessibile / Materiale: rame rosso ricotto isolato in gomma HEPR di qualità G16 / Caratteristiche: / - sotto guaina termoplastica di qualità M16; / - particolari caratteristiche di reazione al fuoco; / - tensione nominale Uo/U 0.6/1 kV; / - classe di reazione al fuoco Cca-s1b,d1,a1; / - sigla di designazione FG16(O)M16. / Conforme: / - Regolamento Prodotti da Costruzione CPR (UE) n.305/11; / - classificato secondo la norma CEI UNEL 35016, / - rispondente alle norme EN 50575; / - EN 50575 A1; / - CEI UNEL 35324 35328; / - marchiatura CE ed IMQ. / Numero poli: 19 / Specifiche: un polo di terra (G) / Sezione (mm²): 2,5	m		17,43
TOS26_PR.P60.105.068	Oggetto: Conduttore unipolare o multipolare flessibile / Materiale: rame rosso ricotto isolato in gomma HEPR di qualità G16 / Caratteristiche: / - sotto guaina termoplastica di qualità M16; / - particolari caratteristiche di reazione al fuoco; / - tensione nominale Uo/U 0.6/1 kV; / - classe di reazione al fuoco Cca-s1b,d1,a1; / - sigla di designazione FG16(O)M16. / Conforme: / - Regolamento Prodotti da Costruzione CPR (UE) n.305/11; / - classificato secondo la norma CEI UNEL 35016, / - rispondente alle norme EN 50575; / - EN 50575 A1; / - CEI UNEL 35324 35328; / - marchiatura CE ed IMQ. / Numero poli: 24 / Specifiche: un polo di terra (G) / Sezione (mm²): 2,5	m		19,28
TOS26_PR.P61	PRODOTTI PER IMPIANTI ELETTRICI: / QUADRI ELETTRICI (CARPENTERIE ED APPARECCHIATURE) (descrizione aggiornata nella pubblicazione del Prezzario 2024)
TOS26_PR.P61.001.001	Oggetto: Centralino in contenitore termoplastico / Compreso: / - porta reversibile con chiusura a scatto; / - barra DIN per il montaggio di apparecchiature modulari. / Conforme: / - CEI EN 61439-1; / - CEI 23-48; / - CEI 23-49. / Specifiche: / - capacità 4 moduli; / - IP4X; / - da incasso.	cad		16,54
TOS26_PR.P61.001.002	Oggetto: Centralino in contenitore termoplastico / Compreso: / - porta reversibile con chiusura a scatto; / - barra DIN per il montaggio di apparecchiature modulari. / Conforme: / - CEI EN 61439-1; / - CEI 23-48; / - CEI 23-49. / Specifiche: / - capacità 6 moduli; / - IP4X; / - da incasso.	cad		22,98
TOS26_PR.P61.001.003	Oggetto: Centralino in contenitore termoplastico / Compreso: / - porta reversibile con chiusura a scatto; / - barra DIN per il montaggio di apparecchiature modulari. / Conforme: / - CEI EN 61439-1; / - CEI 23-48; / - CEI 23-49. / Specifiche: / - capacità 8 moduli; / - IP4X; / - da incasso.	cad		25,61
TOS26_PR.P61.001.004	Oggetto: Centralino in contenitore termoplastico / Compreso: / - porta reversibile con chiusura a scatto; / - barra DIN per il montaggio di apparecchiature modulari. / Conforme: / - CEI EN 61439-1; / - CEI 23-48; / - CEI 23-49. / Specifiche: / - capacità 12 moduli; / - IP4X; / - da incasso.	cad		36,98
TOS26_PR.P61.001.005	Oggetto: Centralino in contenitore termoplastico / Compreso: / - porta reversibile con chiusura a scatto; / - barra DIN per il montaggio di apparecchiature modulari. / Conforme: / - CEI EN 61439-1; / - CEI 23-48; / - CEI 23-49. / Specifiche: / - capacità 24 moduli; / - IP4X; / - da incasso.	cad		68,80
TOS26_PR.P61.001.006	Oggetto: Centralino in contenitore termoplastico / Compreso: / - porta reversibile con chiusura a scatto; / - barra DIN per il montaggio di apparecchiature modulari. / Conforme: / - CEI EN 61439-1; / - CEI 23-48; / - CEI 23-49. / Specifiche: / - capacità 36 moduli; / - IP4X; / - da incasso.	cad		112,38
TOS26_PR.P61.001.007	Oggetto: Centralino in contenitore termoplastico / Compreso: / - porta reversibile con chiusura a scatto; / - barra DIN per il montaggio di apparecchiature modulari. / Conforme: / - CEI EN 61439-1; / - CEI 23-48; / - CEI 23-49. / Specifiche: / - capacità 54 moduli; / - IP4X; / - da incasso.	cad		178,21
TOS26_PR.P61.001.008	Oggetto: Centralino in contenitore termoplastico / Compreso: / - porta reversibile con chiusura a scatto; / - barra DIN per il montaggio di apparecchiature modulari. / Conforme: / - CEI EN 61439-1; / - CEI 23-48; / - CEI 23-49. / Specifiche: / - capacità 72 moduli; / - IP4X; / - da incasso.	cad		286,47
TOS26_PR.P61.001.009	Oggetto: Centralino in contenitore termoplastico / Compreso: / - porta reversibile con chiusura a scatto; / - barra DIN per il montaggio di apparecchiature modulari. / Conforme: / - CEI EN 61439-1; / - CEI 23-48; / - CEI 23-49. / Specifiche: / - capacità 4 moduli; / - IP4X; / - da parete.	cad		19,34
TOS26_PR.P61.001.010	Oggetto: Centralino in contenitore termoplastico / Compreso: / - porta reversibile con chiusura a scatto; / - barra DIN per il montaggio di apparecchiature modulari. / Conforme: / - CEI EN 61439-1; / - CEI 23-48; / - CEI 23-49. / Specifiche: / - capacità 6 moduli; / - IP4X; / - da parete.	cad		22,96
TOS26_PR.P61.001.011	Oggetto: Centralino in contenitore termoplastico / Compreso: / - porta reversibile con chiusura a scatto; / - barra DIN per il montaggio di apparecchiature modulari. / Conforme: / - CEI EN 61439-1; / - CEI 23-48; / - CEI 23-49. / Specifiche: / - capacità 8 moduli; / - IP4X; / - da parete.	cad		29,24
TOS26_PR.P61.001.012	Oggetto: Centralino in contenitore termoplastico / Compreso: / - porta reversibile con chiusura a scatto; / - barra DIN per il montaggio di apparecchiature modulari. / Conforme: / - CEI EN 61439-1; / - CEI 23-48; / - CEI 23-49. / Specifiche: / - capacità 12 moduli; / - IP4X; / - da parete.	cad		41,61
TOS26_PR.P61.001.013	Oggetto: Centralino in contenitore termoplastico / Compreso: / - porta reversibile con chiusura a scatto; / - barra DIN per il montaggio di apparecchiature modulari. / Conforme: / - CEI EN 61439-1; / - CEI 23-48; / - CEI 23-49. / Specifiche: / - capacità 24 moduli; / - IP4X; / - da parete.	cad		62,91
TOS26_PR.P61.001.014	Oggetto: Centralino in contenitore termoplastico / Compreso: / - porta reversibile con chiusura a scatto; / - barra DIN per il montaggio di apparecchiature modulari. / Conforme: / - CEI EN 61439-1; / - CEI 23-48; / - CEI 23-49. / Specifiche: / - capacità 36 moduli; / - IP4X; / - da parete.	cad		114,27
TOS26_PR.P61.001.015	Oggetto: Centralino in contenitore termoplastico / Compreso: / - porta reversibile con chiusura a scatto; / - barra DIN per il montaggio di apparecchiature modulari. / Conforme: / - CEI EN 61439-1; / - CEI 23-48; / - CEI 23-49. / Specifiche: / - capacità 54 moduli; / - IP4X; / - da parete.	cad		179,00
TOS26_PR.P61.001.016	Oggetto: Centralino in contenitore termoplastico / Compreso: / - porta reversibile con chiusura a scatto; / - barra DIN per il montaggio di apparecchiature modulari. / Conforme: / - CEI EN 61439-1; / - CEI 23-48; / - CEI 23-49. / Specifiche: / - capacità 72 moduli; / - IP4X; / - da parete.	cad		313,08
TOS26_PR.P61.001.017	Oggetto: Centralino in contenitore termoplastico / Compreso: / - porta reversibile con chiusura a scatto; / - barra DIN per il montaggio di apparecchiature modulari. / Conforme: / - CEI EN 61439-1; / - CEI 23-48; / - CEI 23-49. / Specifiche: / - capacità 4 moduli; / - IP55; / - da parete.	cad		24,26
TOS26_PR.P61.001.018	Oggetto: Centralino in contenitore termoplastico / Compreso: / - porta reversibile con chiusura a scatto; / - barra DIN per il montaggio di apparecchiature modulari. / Conforme: / - CEI EN 61439-1; / - CEI 23-48; / - CEI 23-49. / Specifiche: / - capacità 8 moduli; / - IP55; / - da parete.	cad		33,66
TOS26_PR.P61.001.019	Oggetto: Centralino in contenitore termoplastico / Compreso: / - porta reversibile con chiusura a scatto; / - barra DIN per il montaggio di apparecchiature modulari. / Conforme: / - CEI EN 61439-1; / - CEI 23-48; / - CEI 23-49. / Specifiche: / - capacità 12 moduli; / - IP55; / - da parete.	cad		63,87
TOS26_PR.P61.001.020	Oggetto: Centralino in contenitore termoplastico / Compreso: / - porta reversibile con chiusura a scatto; / - barra DIN per il montaggio di apparecchiature modulari. / Conforme: / - CEI EN 61439-1; / - CEI 23-48; / - CEI 23-49. / Specifiche: / - capacità 24 moduli; / - IP55; / - da parete.	cad		93,17
TOS26_PR.P61.001.021	Oggetto: Centralino in contenitore termoplastico / Compreso: / - porta reversibile con chiusura a scatto; / - barra DIN per il montaggio di apparecchiature modulari. / Conforme: / - CEI EN 61439-1; / - CEI 23-48; / - CEI 23-49. / Specifiche: / - capacità 36 moduli; / - IP55; / - da parete.	cad		146,89
TOS26_PR.P61.001.022	Oggetto: Centralino in contenitore termoplastico / Compreso: / - porta reversibile con chiusura a scatto; / - barra DIN per il montaggio di apparecchiature modulari. / Conforme: / - CEI EN 61439-1; / - CEI 23-48; / - CEI 23-49. / Specifiche: / - capacità 54 moduli; / - IP55; / - da parete.	cad		162,25
TOS26_PR.P61.001.023	Oggetto: Centralino in contenitore termoplastico / Compreso: / - porta reversibile con chiusura a scatto; / - barra DIN per il montaggio di apparecchiature modulari. / Conforme: / - CEI EN 61439-1; / - CEI 23-48; / - CEI 23-49. / Specifiche: / - capacità 4 moduli; / - IP65; / - da parete.	cad		25,25
TOS26_PR.P61.001.024	Oggetto: Centralino in contenitore termoplastico / Compreso: / - porta reversibile con chiusura a scatto; / - barra DIN per il montaggio di apparecchiature modulari. / Conforme: / - CEI EN 61439-1; / - CEI 23-48; / - CEI 23-49. / Specifiche: / - capacità 8 moduli; / - IP65; / - da parete.	cad		33,29
TOS26_PR.P61.001.025	Oggetto: Centralino in contenitore termoplastico / Compreso: / - porta reversibile con chiusura a scatto; / - barra DIN per il montaggio di apparecchiature modulari. / Conforme: / - CEI EN 61439-1; / - CEI 23-48; / - CEI 23-49. / Specifiche: / - capacità 12 moduli; / - IP65; / - da parete.	cad		62,34
TOS26_PR.P61.001.026	Oggetto: Centralino in contenitore termoplastico / Compreso: / - porta reversibile con chiusura a scatto; / - barra DIN per il montaggio di apparecchiature modulari. / Conforme: / - CEI EN 61439-1; / - CEI 23-48; / - CEI 23-49. / Specifiche: / - capacità 24 moduli; / - IP65; / - da parete.	cad		101,69
TOS26_PR.P61.001.027	Oggetto: Centralino in contenitore termoplastico / Compreso: / - porta reversibile con chiusura a scatto; / - barra DIN per il montaggio di apparecchiature modulari. / Conforme: / - CEI EN 61439-1; / - CEI 23-48; / - CEI 23-49. / Specifiche: / - capacità 36 moduli; / - IP65; / - da parete.	cad		157,79
TOS26_PR.P61.001.028	Oggetto: Centralino in contenitore termoplastico / Compreso: / - porta reversibile con chiusura a scatto; / - barra DIN per il montaggio di apparecchiature modulari. / Conforme: / - CEI EN 61439-1; / - CEI 23-48; / - CEI 23-49. / Specifiche: / - capacità 54 moduli; / - IP65; / - da parete.	cad		246,51
TOS26_PR.P61.001.029	Oggetto: Centralino in contenitore termoplastico / Compreso: / - porta reversibile con chiusura a scatto; / - barra DIN per il montaggio di apparecchiature modulari. / Conforme: / - CEI EN 61439-1; / - CEI 23-48; / - CEI 23-49. / Specifiche: / - capacità 72 moduli; / - IP65; / - da parete.	cad		340,63
TOS26_PR.P61.002.001	Oggetto: Quadro stagno / Materiale: poliestere / Caratteristiche: / - da esterno; / - IP65. / Compreso: porta trasparente con serratura. / Conforme: / - CEI EN 61439-1; / - CEI 23-48; / - CEI 23-49. / Lunghezza (mm): 265 / Altezza (mm): 300 / Profondità (mm): 165	cad		180,27
TOS26_PR.P61.002.002	Oggetto: Quadro stagno / Materiale: poliestere / Caratteristiche: / - da esterno; / - IP65. / Compreso: porta trasparente con serratura. / Conforme: / - CEI EN 61439-1; / - CEI 23-48; / - CEI 23-49. / Lunghezza (mm): 325 / Altezza (mm): 425 / Profondità (mm): 180	cad		224,95
TOS26_PR.P61.002.003	Oggetto: Quadro stagno / Materiale: poliestere / Caratteristiche: / - da esterno; / - IP65. / Compreso: porta trasparente con serratura. / Conforme: / - CEI EN 61439-1; / - CEI 23-48; / - CEI 23-49. / Lunghezza (mm): 430 / Altezza (mm): 500 / Profondità (mm): 210	cad		315,22
TOS26_PR.P61.002.004	Oggetto: Quadro stagno / Materiale: poliestere / Caratteristiche: / - da esterno; / - IP65. / Compreso: porta trasparente con serratura. / Conforme: / - CEI EN 61439-1; / - CEI 23-48; / - CEI 23-49. / Lunghezza (mm): 430 / Altezza (mm): 650 / Profondità (mm): 210	cad		374,95
TOS26_PR.P61.002.005	Oggetto: Quadro stagno / Materiale: poliestere / Caratteristiche: / - da esterno; / - IP65. / Compreso: porta trasparente con serratura. / Conforme: / - CEI EN 61439-1; / - CEI 23-48; / - CEI 23-49. / Lunghezza (mm): 540 / Altezza (mm): 650 / Profondità (mm): 260	cad		487,28
TOS26_PR.P61.002.006	Oggetto: Quadro stagno / Materiale: poliestere / Caratteristiche: / - da esterno; / - IP65. / Compreso: porta trasparente con serratura. / Conforme: / - CEI EN 61439-1; / - CEI 23-48; / - CEI 23-49. / Lunghezza (mm): 615 / Altezza (mm): 805 / Profondità (mm): 315	cad		667,91
TOS26_PR.P61.002.007	Oggetto: Quadro stagno / Materiale: poliestere / Caratteristiche: / - da esterno; / - IP65. / Compreso: porta trasparente con serratura. / Conforme: / - CEI EN 61439-1; / - CEI 23-48; / - CEI 23-49. / Lunghezza (mm): 810 / Altezza (mm): 1060 / Profondità (mm): 355	cad		1229,27
TOS26_PR.P61.003.001	Oggetto: Quadro stagno / Materiale: poliestere / Caratteristiche: / - da esterno; / - IP65. / Compreso: porta cieca con serratura. / Conforme: / - CEI EN 61439-1; / - CEI 23-48; / - CEI 23-49. / Lunghezza (mm): 265 / Altezza (mm): 300 / Profondità (mm): 165	cad		158,09
TOS26_PR.P61.003.002	Oggetto: Quadro stagno / Materiale: poliestere / Caratteristiche: / - da esterno; / - IP65. / Compreso: porta cieca con serratura. / Conforme: / - CEI EN 61439-1; / - CEI 23-48; / - CEI 23-49. / Lunghezza (mm): 325 / Altezza (mm): 425 / Profondità (mm): 180	cad		195,97
TOS26_PR.P61.003.003	Oggetto: Quadro stagno / Materiale: poliestere / Caratteristiche: / - da esterno; / - IP65. / Compreso: porta cieca con serratura. / Conforme: / - CEI EN 61439-1; / - CEI 23-48; / - CEI 23-49. / Lunghezza (mm): 430 / Altezza (mm): 500 / Profondità (mm): 210	cad		282,36
TOS26_PR.P61.003.004	Oggetto: Quadro stagno / Materiale: poliestere / Caratteristiche: / - da esterno; / - IP65. / Compreso: porta cieca con serratura. / Conforme: / - CEI EN 61439-1; / - CEI 23-48; / - CEI 23-49. / Lunghezza (mm): 430 / Altezza (mm): 650 / Profondità (mm): 210	cad		345,76
TOS26_PR.P61.003.005	Oggetto: Quadro stagno / Materiale: poliestere / Caratteristiche: / - da esterno; / - IP65. / Compreso: porta cieca con serratura. / Conforme: / - CEI EN 61439-1; / - CEI 23-48; / - CEI 23-49. / Lunghezza (mm): 540 / Altezza (mm): 650 / Profondità (mm): 260	cad		427,26
TOS26_PR.P61.003.006	Oggetto: Quadro stagno / Materiale: poliestere / Caratteristiche: / - da esterno; / - IP65. / Compreso: porta cieca con serratura. / Conforme: / - CEI EN 61439-1; / - CEI 23-48; / - CEI 23-49. / Lunghezza (mm): 615 / Altezza (mm): 805 / Profondità (mm): 315	cad		632,69
TOS26_PR.P61.003.007	Oggetto: Quadro stagno / Materiale: poliestere / Caratteristiche: / - da esterno; / - IP65. / Compreso: porta cieca con serratura. / Conforme: / - CEI EN 61439-1; / - CEI 23-48; / - CEI 23-49. / Lunghezza (mm): 810 / Altezza (mm): 1060 / Profondità (mm): 355	cad		1189,02
TOS26_PR.P61.004.001	Oggetto: Accessori / Uso: quadri stagni in poliestere / Oggetto: Piastra di fondo / Lunghezza (mm): 199 / Altezza (mm): 240	cad		14,50
TOS26_PR.P61.004.002	Oggetto: Accessori / Uso: quadri stagni in poliestere / Oggetto: Piastra di fondo / Lunghezza (mm): 242 / Altezza (mm): 365	cad		17,39
TOS26_PR.P61.004.003	Oggetto: Accessori / Uso: quadri stagni in poliestere / Oggetto: Piastra di fondo / Lunghezza (mm): 350 / Altezza (mm): 440	cad		30,76
TOS26_PR.P61.004.004	Oggetto: Accessori / Uso: quadri stagni in poliestere / Oggetto: Piastra di fondo / Lunghezza (mm): 350 / Altezza (mm): 590	cad		44,35
TOS26_PR.P61.004.005	Oggetto: Accessori / Uso: quadri stagni in poliestere / Oggetto: Piastra di fondo / Lunghezza (mm): 458 / Altezza (mm): 590	cad		60,02
TOS26_PR.P61.004.006	Oggetto: Accessori / Uso: quadri stagni in poliestere / Oggetto: Piastra di fondo / Lunghezza (mm): 530 / Altezza (mm): 740	cad		91,51
TOS26_PR.P61.004.007	Oggetto: Accessori / Uso: quadri stagni in poliestere / Oggetto: Piastra di fondo / Lunghezza (mm): 710 / Altezza (mm): 990	cad		144,03
TOS26_PR.P61.004.010	Oggetto: Accessori / Uso: quadri stagni in poliestere / Oggetto: pannello sfinestrato / Specifiche: / - altezza 1 modulo a montaggio rapido; / - dimensioni 12 moduli. / Compreso: / - viti; / - accessori di fissaggio; / - guida DIN.	cad		31,73
TOS26_PR.P61.004.011	Oggetto: Accessori / Uso: quadri stagni in poliestere / Oggetto: pannello sfinestrato / Specifiche: / - altezza 1 modulo a montaggio rapido; / - dimensioni 18 moduli. / Compreso: / - viti; / - accessori di fissaggio; / - guida DIN.	cad		35,84
TOS26_PR.P61.004.012	Oggetto: Accessori / Uso: quadri stagni in poliestere / Oggetto: pannello sfinestrato / Specifiche: / - altezza 1 modulo a montaggio rapido; / - dimensioni 24 moduli. / Compreso: / - viti; / - accessori di fissaggio; / - guida DIN.	cad		44,49
TOS26_PR.P61.004.014	Oggetto: Accessori / Uso: quadri stagni in poliestere / Oggetto: pannello cieco / Specifiche: / - altezza 1 modulo a montaggio rapido; / - dimensioni 12 moduli. / Compreso: / - viti; / - accessori di fissaggio; / - guida DIN.	cad		23,84
TOS26_PR.P61.004.015	Oggetto: Accessori / Uso: quadri stagni in poliestere / Oggetto: pannello cieco / Specifiche: / - altezza 1 modulo a montaggio rapido; / - dimensioni 18 moduli. / Compreso: / - viti; / - accessori di fissaggio; / - guida DIN.	cad		26,94
TOS26_PR.P61.004.016	Oggetto: Accessori / Uso: quadri stagni in poliestere / Oggetto: pannello cieco / Specifiche: / - altezza 1 modulo a montaggio rapido; / - dimensioni 24 moduli. / Compreso: / - viti; / - accessori di fissaggio; / - guida DIN.	cad		31,31
TOS26_PR.P61.004.018	Oggetto: Accessori / Uso: quadri stagni in poliestere / Oggetto: Guida DIN / Specifiche: / - montaggio rapido; / - dimenzioni 12 moduli.	cad		9,83
TOS26_PR.P61.004.019	Oggetto: Accessori / Uso: quadri stagni in poliestere / Oggetto: Guida DIN / Specifiche: / - montaggio rapido; / - dimenzioni 18 moduli.	cad		11,65
TOS26_PR.P61.004.020	Oggetto: Accessori / Uso: quadri stagni in poliestere / Oggetto: Guida DIN / Specifiche: / - montaggio rapido; / - dimenzioni 24 moduli.	cad		14,37
TOS26_PR.P61.004.022	Oggetto: Accessori / Uso: quadri stagni in poliestere / Oggetto: Coppia di montanti / Uso: quadri / Larghezza (mm): 310 / Altezza (mm): 425	cad		29,46
TOS26_PR.P61.004.023	Oggetto: Accessori / Uso: quadri stagni in poliestere / Oggetto: Coppia di montanti / Uso: quadri / Larghezza (mm): 405 / Altezza (mm): 500	cad		31,06
TOS26_PR.P61.004.024	Oggetto: Accessori / Uso: quadri stagni in poliestere / Oggetto: Coppia di montanti / Uso: quadri / Larghezza (mm): 405 / Altezza (mm): 650	cad		39,20
TOS26_PR.P61.004.025	Oggetto: Accessori / Uso: quadri stagni in poliestere / Oggetto: Coppia di montanti / Uso: quadri / Larghezza (mm): 515 / Altezza (mm): 650	cad		40,17
TOS26_PR.P61.004.026	Oggetto: Accessori / Uso: quadri stagni in poliestere / Oggetto: Coppia di montanti / Uso: quadri / Larghezza (mm): 585 / Altezza (mm): 800	cad		46,92
TOS26_PR.P61.004.027	Oggetto: Accessori / Uso: quadri stagni in poliestere / Oggetto: Coppia di montanti / Uso: quadri / Larghezza (mm): 800 / Altezza (mm): 1060	cad		73,28
TOS26_PR.P61.004.029	Oggetto: Accessori / Uso: quadri stagni in poliestere / Oggetto: Piastra con guida DIN / Uso: interruttore scatolato per quadro / Larghezza (mm): 405	cad		89,53
TOS26_PR.P61.004.030	Oggetto: Accessori / Uso: quadri stagni in poliestere / Oggetto: Piastra con guida DIN / Uso: interruttore scatolato per quadro / Larghezza (mm): 515	cad		141,85
TOS26_PR.P61.004.031	Oggetto: Accessori / Uso: quadri stagni in poliestere / Oggetto: Piastra con guida DIN / Uso: interruttore scatolato per quadro / Larghezza (mm): 585	cad		146,05
TOS26_PR.P61.004.032	Oggetto: Accessori / Uso: quadri stagni in poliestere / Oggetto: Piastra con guida DIN / Uso: interruttore scatolato per quadro / Larghezza (mm): 800	cad		172,07
TOS26_PR.P61.004.034	Oggetto: Accessori / Uso: quadri stagni in poliestere / Oggetto: Serratura di sicurezza a chiave / Compreso: maniglia	cad		29,65
TOS26_PR.P61.004.035	Oggetto: Accessori / Uso: quadri stagni in poliestere / Oggetto: Serratura per chiave / Specifiche: tipo triangolare	cad		8,07
TOS26_PR.P61.004.036	Oggetto: Accessori / Uso: quadri stagni in poliestere / Oggetto: kit di aerazione	cad		109,12
TOS26_PR.P61.004.037	Oggetto: Accessori / Uso: quadri stagni in poliestere / Oggetto: kit di ventilazione	cad		161,38
TOS26_PR.P61.004.038	Oggetto: Accessori / Uso: quadri stagni in poliestere / Oggetto: Tasca portadocumenti	cad		16,65
TOS26_PR.P61.005.001	Oggetto: Quadro / Materiale: lamiera di acciaio / Uso: distribuzioni fino a 125A / Caratteristiche: / - preassemblato in esecuzione; / - da incasso; / - IP3x. / Compreso: / - fondo rigido in lamiera di acciaio; / - telaio asportabile per apparecchiature modulari; / - guide DIN; / - pannelli frontali in materiale plastico con viti di fissaggio; / - cornice di chiusura; / - porta trasparente con vetro temperato antinfortunistico e serratura a chiave. / Conforme: norma CEI EN 61439-1. / Larghezza (mm): 600 / Altezza (mm): 400 / Profondità (mm): 140	cad		534,54
TOS26_PR.P61.005.002	Oggetto: Quadro / Materiale: lamiera di acciaio / Uso: distribuzioni fino a 125A / Caratteristiche: / - preassemblato in esecuzione; / - da incasso; / - IP3x. / Compreso: / - fondo rigido in lamiera di acciaio; / - telaio asportabile per apparecchiature modulari; / - guide DIN; / - pannelli frontali in materiale plastico con viti di fissaggio; / - cornice di chiusura; / - porta trasparente con vetro temperato antinfortunistico e serratura a chiave. / Conforme: norma CEI EN 61439-1. / Larghezza (mm): 600 / Altezza (mm): 600 / Profondità (mm): 140	cad		555,77
TOS26_PR.P61.005.003	Oggetto: Quadro / Materiale: lamiera di acciaio / Uso: distribuzioni fino a 125A / Caratteristiche: / - preassemblato in esecuzione; / - da incasso; / - IP3x. / Compreso: / - fondo rigido in lamiera di acciaio; / - telaio asportabile per apparecchiature modulari; / - guide DIN; / - pannelli frontali in materiale plastico con viti di fissaggio; / - cornice di chiusura; / - porta trasparente con vetro temperato antinfortunistico e serratura a chiave. / Conforme: norma CEI EN 61439-1. / Larghezza (mm): 600 / Altezza (mm): 800 / Profondità (mm): 140	cad		883,00
TOS26_PR.P61.005.004	Oggetto: Quadro / Materiale: lamiera di acciaio / Uso: distribuzioni fino a 125A / Caratteristiche: / - preassemblato in esecuzione; / - da incasso; / - IP3x. / Compreso: / - fondo rigido in lamiera di acciaio; / - telaio asportabile per apparecchiature modulari; / - guide DIN; / - pannelli frontali in materiale plastico con viti di fissaggio; / - cornice di chiusura; / - porta trasparente con vetro temperato antinfortunistico e serratura a chiave. / Conforme: norma CEI EN 61439-1. / Larghezza (mm): 600 / Altezza (mm): 1000 / Profondità (mm): 140	cad		1048,50
TOS26_PR.P61.005.005	Oggetto: Quadro / Materiale: lamiera di acciaio / Uso: distribuzioni fino a 125A / Caratteristiche: / - preassemblato in esecuzione; / - da incasso; / - IP3x. / Compreso: / - fondo rigido in lamiera di acciaio; / - telaio asportabile per apparecchiature modulari; / - guide DIN; / - pannelli frontali in materiale plastico con viti di fissaggio; / - cornice di chiusura; / - porta trasparente con vetro temperato antinfortunistico e serratura a chiave. / Conforme: norma CEI EN 61439-1. / Larghezza (mm): 600 / Altezza (mm): 1200 / Profondità (mm): 140	cad		947,18
TOS26_PR.P61.006.001	Oggetto: Quadro / Materiale: lamiera di acciaio / Uso: distribuzioni fino a 160A / Caratteristiche: / - preassemblato in esecuzione; / - da parete; / - IP4x. / Compreso: / - telaio asportabile per apparecchiature modulari; / - guide DIN; / - pannelli frontali in materiale plastico con viti di fissaggio; / - cornice di chiusura; / - porta trasparente con vetro temperato antinfortunistico e serratura a chiave. / Conforme: norma CEI EN 61439-1. / Larghezza (mm): 600 / Altezza (mm): 600 / Profondità (mm): 200	cad		726,71
TOS26_PR.P61.006.002	Oggetto: Quadro / Materiale: lamiera di acciaio / Uso: distribuzioni fino a 160A / Caratteristiche: / - preassemblato in esecuzione; / - da parete; / - IP4x. / Compreso: / - telaio asportabile per apparecchiature modulari; / - guide DIN; / - pannelli frontali in materiale plastico con viti di fissaggio; / - cornice di chiusura; / - porta trasparente con vetro temperato antinfortunistico e serratura a chiave. / Conforme: norma CEI EN 61439-1. / Larghezza (mm): 600 / Altezza (mm): 800 / Profondità (mm): 200	cad		872,90
TOS26_PR.P61.006.003	Oggetto: Quadro / Materiale: lamiera di acciaio / Uso: distribuzioni fino a 160A / Caratteristiche: / - preassemblato in esecuzione; / - da parete; / - IP4x. / Compreso: / - telaio asportabile per apparecchiature modulari; / - guide DIN; / - pannelli frontali in materiale plastico con viti di fissaggio; / - cornice di chiusura; / - porta trasparente con vetro temperato antinfortunistico e serratura a chiave. / Conforme: norma CEI EN 61439-1. / Larghezza (mm): 600 / Altezza (mm): 1000 / Profondità (mm): 200	cad		1036,57
TOS26_PR.P61.006.004	Oggetto: Quadro / Materiale: lamiera di acciaio / Uso: distribuzioni fino a 160A / Caratteristiche: / - preassemblato in esecuzione; / - da parete; / - IP4x. / Compreso: / - telaio asportabile per apparecchiature modulari; / - guide DIN; / - pannelli frontali in materiale plastico con viti di fissaggio; / - cornice di chiusura; / - porta trasparente con vetro temperato antinfortunistico e serratura a chiave. / Conforme: norma CEI EN 61439-1. / Larghezza (mm): 600 / Altezza (mm): 1200 / Profondità (mm): 200	cad		869,86
TOS26_PR.P61.007.001	Oggetto: Quadro / Materiale: lamiera di acciaio / Uso: distribuzioni fino a 160A / Caratteristiche: / - preassemblato in esecuzione; / - da parete; / - IP55. / Compreso: / - telaio asportabile per apparecchiature modulari; / - guide DIN; / - pannelli frontali in materiale plastico con viti di fissaggio; / - cornice di chiusura; / - porta trasparente con vetro temperato antinfortunistico e serratura a chiave. / Conforme: norma CEI EN 61439-1. / Larghezza (mm): 600 / Altezza (mm): 600 / Profondità (mm): 200	cad		713,47
TOS26_PR.P61.007.002	Oggetto: Quadro / Materiale: lamiera di acciaio / Uso: distribuzioni fino a 160A / Caratteristiche: / - preassemblato in esecuzione; / - da parete; / - IP55. / Compreso: / - telaio asportabile per apparecchiature modulari; / - guide DIN; / - pannelli frontali in materiale plastico con viti di fissaggio; / - cornice di chiusura; / - porta trasparente con vetro temperato antinfortunistico e serratura a chiave. / Conforme: norma CEI EN 61439-1. / Larghezza (mm): 600 / Altezza (mm): 800 / Profondità (mm): 200	cad		767,75
TOS26_PR.P61.007.003	Oggetto: Quadro / Materiale: lamiera di acciaio / Uso: distribuzioni fino a 160A / Caratteristiche: / - preassemblato in esecuzione; / - da parete; / - IP55. / Compreso: / - telaio asportabile per apparecchiature modulari; / - guide DIN; / - pannelli frontali in materiale plastico con viti di fissaggio; / - cornice di chiusura; / - porta trasparente con vetro temperato antinfortunistico e serratura a chiave. / Conforme: norma CEI EN 61439-1. / Larghezza (mm): 600 / Altezza (mm): 1000 / Profondità (mm): 200	cad		871,15
TOS26_PR.P61.007.004	Oggetto: Quadro / Materiale: lamiera di acciaio / Uso: distribuzioni fino a 160A / Caratteristiche: / - preassemblato in esecuzione; / - da parete; / - IP55. / Compreso: / - telaio asportabile per apparecchiature modulari; / - guide DIN; / - pannelli frontali in materiale plastico con viti di fissaggio; / - cornice di chiusura; / - porta trasparente con vetro temperato antinfortunistico e serratura a chiave. / Conforme: norma CEI EN 61439-1. / Larghezza (mm): 600 / Altezza (mm): 1200 / Profondità (mm): 200	cad		969,38
TOS26_PR.P61.008.001	Oggetto: Struttura autoportante componibile / Materiale: lamiera di acciaio / Uso: esecuzione da pavimento. / Profondità (mm): 250 / Larghezza (mm): 600 / Altezza (mm): 1400	cad		860,77
TOS26_PR.P61.008.002	Oggetto: Struttura autoportante componibile / Materiale: lamiera di acciaio / Uso: esecuzione da pavimento. / Profondità (mm): 250 / Larghezza (mm): 600 / Altezza (mm): 1600	cad		840,25
TOS26_PR.P61.008.003	Oggetto: Struttura autoportante componibile / Materiale: lamiera di acciaio / Uso: esecuzione da pavimento. / Profondità (mm): 250 / Larghezza (mm): 600 / Altezza (mm): 1800	cad		1008,54
TOS26_PR.P61.008.004	Oggetto: Struttura autoportante componibile / Materiale: lamiera di acciaio / Uso: esecuzione da pavimento. / Profondità (mm): 250 / Larghezza (mm): 600 / Altezza (mm): 2000	cad		939,76
TOS26_PR.P61.008.006	Oggetto: Struttura autoportante componibile / Materiale: lamiera di acciaio / Uso: esecuzione da pavimento. / Profondità (mm): 250 / Larghezza (mm): 900 / Altezza (mm): 1600	cad		1026,45
TOS26_PR.P61.008.007	Oggetto: Struttura autoportante componibile / Materiale: lamiera di acciaio / Uso: esecuzione da pavimento. / Profondità (mm): 250 / Larghezza (mm): 900 / Altezza (mm): 1800	cad		1080,41
TOS26_PR.P61.008.008	Oggetto: Struttura autoportante componibile / Materiale: lamiera di acciaio / Uso: esecuzione da pavimento. / Profondità (mm): 250 / Larghezza (mm): 900 / Altezza (mm): 2000	cad		1323,62
TOS26_PR.P61.008.011	Oggetto: Struttura autoportante componibile / Materiale: lamiera di acciaio / Uso: esecuzione da pavimento. / Profondità (mm): 250 / Oggetto: Vano esterno / Larghezza (mm): 300 / Altezza (mm): 1600	cad		658,45
TOS26_PR.P61.008.012	Oggetto: Struttura autoportante componibile / Materiale: lamiera di acciaio / Uso: esecuzione da pavimento. / Profondità (mm): 250 / Oggetto: Vano esterno / Larghezza (mm): 300 / Altezza (mm): 1800	cad		684,93
TOS26_PR.P61.008.013	Oggetto: Struttura autoportante componibile / Materiale: lamiera di acciaio / Uso: esecuzione da pavimento. / Profondità (mm): 250 / Oggetto: Vano esterno / Larghezza (mm): 300 / Altezza (mm): 2000	cad		708,93
TOS26_PR.P61.008.020	Oggetto: Struttura autoportante componibile / Materiale: lamiera di acciaio / Uso: esecuzione da pavimento. / Profondità (mm): 250 / Oggetto: Coppia di pannelli laterali ciechi areati / Specifiche: gado di protezione minimo IP3x / Altezza (mm): 1600	cad		298,47
TOS26_PR.P61.008.021	Oggetto: Struttura autoportante componibile / Materiale: lamiera di acciaio / Uso: esecuzione da pavimento. / Profondità (mm): 250 / Oggetto: Coppia di pannelli laterali ciechi areati / Specifiche: gado di protezione minimo IP3x / Altezza (mm): 1800	cad		350,79
TOS26_PR.P61.008.022	Oggetto: Struttura autoportante componibile / Materiale: lamiera di acciaio / Uso: esecuzione da pavimento. / Profondità (mm): 250 / Oggetto: Coppia di pannelli laterali ciechi areati / Specifiche: gado di protezione minimo IP3x / Altezza (mm): 2000	cad		382,09
TOS26_PR.P61.008.030	Oggetto: Struttura autoportante componibile / Materiale: lamiera di acciaio / Uso: esecuzione da pavimento. / Profondità (mm): 250 / Oggetto: Coppia di pannelli laterali ciechi / Specifiche: IP55 / Altezza (mm): 1600	cad		297,06
TOS26_PR.P61.008.031	Oggetto: Struttura autoportante componibile / Materiale: lamiera di acciaio / Uso: esecuzione da pavimento. / Profondità (mm): 250 / Oggetto: Coppia di pannelli laterali ciechi / Specifiche: IP55 / Altezza (mm): 1800	cad		321,64
TOS26_PR.P61.008.032	Oggetto: Struttura autoportante componibile / Materiale: lamiera di acciaio / Uso: esecuzione da pavimento. / Profondità (mm): 250 / Oggetto: Coppia di pannelli laterali ciechi / Specifiche: IP55 / Altezza (mm): 2000	cad		396,69
TOS26_PR.P61.009.001	Oggetto: Struttura autoportante componibile / Materiale: lamiera di acciaio / Uso: esecuzione da pavimento. / Profondità (mm): 400 / Larghezza (mm): 600 / Altezza (mm): 1400	cad		579,93
TOS26_PR.P61.009.002	Oggetto: Struttura autoportante componibile / Materiale: lamiera di acciaio / Uso: esecuzione da pavimento. / Profondità (mm): 400 / Larghezza (mm): 600 / Altezza (mm): 1600	cad		986,55
TOS26_PR.P61.009.003	Oggetto: Struttura autoportante componibile / Materiale: lamiera di acciaio / Uso: esecuzione da pavimento. / Profondità (mm): 400 / Larghezza (mm): 600 / Altezza (mm): 1800	cad		1235,10
TOS26_PR.P61.009.004	Oggetto: Struttura autoportante componibile / Materiale: lamiera di acciaio / Uso: esecuzione da pavimento. / Profondità (mm): 400 / Larghezza (mm): 600 / Altezza (mm): 2000	cad		1343,57
TOS26_PR.P61.009.006	Oggetto: Struttura autoportante componibile / Materiale: lamiera di acciaio / Uso: esecuzione da pavimento. / Profondità (mm): 400 / Larghezza (mm): 900 / Altezza (mm): 1600	cad		1168,11
TOS26_PR.P61.009.007	Oggetto: Struttura autoportante componibile / Materiale: lamiera di acciaio / Uso: esecuzione da pavimento. / Profondità (mm): 400 / Larghezza (mm): 900 / Altezza (mm): 1800	cad		1306,11
TOS26_PR.P61.009.008	Oggetto: Struttura autoportante componibile / Materiale: lamiera di acciaio / Uso: esecuzione da pavimento. / Profondità (mm): 400 / Larghezza (mm): 900 / Altezza (mm): 2000	cad		1527,99
TOS26_PR.P61.009.011	Oggetto: Struttura autoportante componibile / Materiale: lamiera di acciaio / Uso: esecuzione da pavimento. / Profondità (mm): 400 / Oggetto: Vano esterno / Larghezza (mm): 300 / Altezza (mm): 1600	cad		1118,44
TOS26_PR.P61.009.012	Oggetto: Struttura autoportante componibile / Materiale: lamiera di acciaio / Uso: esecuzione da pavimento. / Profondità (mm): 400 / Oggetto: Vano esterno / Larghezza (mm): 300 / Altezza (mm): 1800	cad		1164,37
TOS26_PR.P61.009.013	Oggetto: Struttura autoportante componibile / Materiale: lamiera di acciaio / Uso: esecuzione da pavimento. / Profondità (mm): 400 / Oggetto: Vano esterno / Larghezza (mm): 300 / Altezza (mm): 2000	cad		1222,23
TOS26_PR.P61.009.020	Oggetto: Struttura autoportante componibile / Materiale: lamiera di acciaio / Uso: esecuzione da pavimento. / Profondità (mm): 400 / Oggetto: Coppia di pannelli laterali ciechi / Specifiche: IP3x / Altezza (mm): 1600	cad		150,46
TOS26_PR.P61.009.021	Oggetto: Struttura autoportante componibile / Materiale: lamiera di acciaio / Uso: esecuzione da pavimento. / Profondità (mm): 400 / Oggetto: Coppia di pannelli laterali ciechi / Specifiche: IP3x / Altezza (mm): 1800	cad		239,99
TOS26_PR.P61.009.022	Oggetto: Struttura autoportante componibile / Materiale: lamiera di acciaio / Uso: esecuzione da pavimento. / Profondità (mm): 400 / Oggetto: Coppia di pannelli laterali ciechi / Specifiche: IP3x / Altezza (mm): 2000	cad		283,37
TOS26_PR.P61.009.030	Oggetto: Struttura autoportante componibile / Materiale: lamiera di acciaio / Uso: esecuzione da pavimento. / Profondità (mm): 400 / Oggetto: Coppia di pannelli laterali ciechi / Specifiche: IP55 / Altezza (mm): 1600	cad		215,07
TOS26_PR.P61.009.031	Oggetto: Struttura autoportante componibile / Materiale: lamiera di acciaio / Uso: esecuzione da pavimento. / Profondità (mm): 400 / Oggetto: Coppia di pannelli laterali ciechi / Specifiche: IP55 / Altezza (mm): 1800	cad		244,44
TOS26_PR.P61.009.032	Oggetto: Struttura autoportante componibile / Materiale: lamiera di acciaio / Uso: esecuzione da pavimento. / Profondità (mm): 400 / Oggetto: Coppia di pannelli laterali ciechi / Specifiche: IP55 / Altezza (mm): 2000	cad		272,44
TOS26_PR.P61.010.001	Oggetto: Struttura autoportante componibile / Materiale: lamiera di acciaio / Uso: esecuzione da pavimento. / Profondità (mm): 600 / Larghezza (mm): 600 / Altezza (mm): 1800	cad		1231,42
TOS26_PR.P61.010.002	Oggetto: Struttura autoportante componibile / Materiale: lamiera di acciaio / Uso: esecuzione da pavimento. / Profondità (mm): 600 / Larghezza (mm): 600 / Altezza (mm): 2000	cad		1270,69
TOS26_PR.P61.010.003	Oggetto: Struttura autoportante componibile / Materiale: lamiera di acciaio / Uso: esecuzione da pavimento. / Profondità (mm): 600 / Larghezza (mm): 800 / Altezza (mm): 1800	cad		1456,92
TOS26_PR.P61.010.004	Oggetto: Struttura autoportante componibile / Materiale: lamiera di acciaio / Uso: esecuzione da pavimento. / Profondità (mm): 600 / Larghezza (mm): 800 / Altezza (mm): 2000	cad		1496,19
TOS26_PR.P61.010.005	Oggetto: Struttura autoportante componibile / Materiale: lamiera di acciaio / Uso: esecuzione da pavimento. / Profondità (mm): 600 / Oggetto: Vano esterno / Larghezza (mm): 300 / Altezza (mm): 1800	cad		953,77
TOS26_PR.P61.010.006	Oggetto: Struttura autoportante componibile / Materiale: lamiera di acciaio / Uso: esecuzione da pavimento. / Profondità (mm): 600 / Oggetto: Vano esterno / Larghezza (mm): 300 / Altezza (mm): 2000	cad		993,64
TOS26_PR.P61.010.010	Oggetto: Struttura autoportante componibile / Materiale: lamiera di acciaio / Uso: esecuzione da pavimento. / Profondità (mm): 600 / Oggetto: Coppia di pannelli laterali ciechi / Specifiche: IP3x / Altezza (mm): 1800	cad		285,64
TOS26_PR.P61.010.011	Oggetto: Struttura autoportante componibile / Materiale: lamiera di acciaio / Uso: esecuzione da pavimento. / Profondità (mm): 600 / Oggetto: Coppia di pannelli laterali ciechi / Specifiche: IP3x / Altezza (mm): 2000	cad		342,52
TOS26_PR.P61.010.020	Oggetto: Struttura autoportante componibile / Materiale: lamiera di acciaio / Uso: esecuzione da pavimento. / Profondità (mm): 600 / Oggetto: Coppia di pannelli laterali ciechi / Specifiche: IP55 / Altezza (mm): 1800	cad		276,06
TOS26_PR.P61.010.021	Oggetto: Struttura autoportante componibile / Materiale: lamiera di acciaio / Uso: esecuzione da pavimento. / Profondità (mm): 600 / Oggetto: Coppia di pannelli laterali ciechi / Specifiche: IP55 / Altezza (mm): 2000	cad		319,51
TOS26_PR.P61.011.001	Oggetto: Struttura autoportante componibile / Materiale: lamiera di acciaio / Uso: esecuzione da pavimento. / Profondità (mm): 800 / Larghezza (mm): 600 / Altezza (mm): 1800	cad		1425,85
TOS26_PR.P61.011.002	Oggetto: Struttura autoportante componibile / Materiale: lamiera di acciaio / Uso: esecuzione da pavimento. / Profondità (mm): 800 / Larghezza (mm): 600 / Altezza (mm): 2000	cad		1465,12
TOS26_PR.P61.011.003	Oggetto: Struttura autoportante componibile / Materiale: lamiera di acciaio / Uso: esecuzione da pavimento. / Profondità (mm): 800 / Larghezza (mm): 800 / Altezza (mm): 1800	cad		1396,84
TOS26_PR.P61.011.004	Oggetto: Struttura autoportante componibile / Materiale: lamiera di acciaio / Uso: esecuzione da pavimento. / Profondità (mm): 800 / Larghezza (mm): 800 / Altezza (mm): 2000	cad		1423,02
TOS26_PR.P61.011.005	Oggetto: Struttura autoportante componibile / Materiale: lamiera di acciaio / Uso: esecuzione da pavimento. / Profondità (mm): 800 / Oggetto: Vano esterno / Larghezza (mm): 300 / Altezza (mm): 1800	cad		982,54
TOS26_PR.P61.011.006	Oggetto: Struttura autoportante componibile / Materiale: lamiera di acciaio / Uso: esecuzione da pavimento. / Profondità (mm): 800 / Oggetto: Vano esterno / Larghezza (mm): 300 / Altezza (mm): 2000	cad		1030,56
TOS26_PR.P61.011.010	Oggetto: Struttura autoportante componibile / Materiale: lamiera di acciaio / Uso: esecuzione da pavimento. / Profondità (mm): 800 / Oggetto: Coppia di pannelli laterali ciechi / Specifiche: IP3x / Altezza (mm): 1800	cad		285,64
TOS26_PR.P61.011.011	Oggetto: Struttura autoportante componibile / Materiale: lamiera di acciaio / Uso: esecuzione da pavimento. / Profondità (mm): 800 / Oggetto: Coppia di pannelli laterali ciechi / Specifiche: IP3x / Altezza (mm): 2000	cad		342,52
TOS26_PR.P61.011.020	Oggetto: Struttura autoportante componibile / Materiale: lamiera di acciaio / Uso: esecuzione da pavimento. / Profondità (mm): 800 / Oggetto: Coppia di pannelli laterali ciechi / Specifiche: IP55 / Altezza (mm): 1800	cad		314,14
TOS26_PR.P61.011.021	Oggetto: Struttura autoportante componibile / Materiale: lamiera di acciaio / Uso: esecuzione da pavimento. / Profondità (mm): 800 / Oggetto: Coppia di pannelli laterali ciechi / Specifiche: IP55 / Altezza (mm): 2000	cad		307,57
TOS26_PR.P61.012.001	Oggetto: Rivestimento posteriore per struttura autoportante componibile / Materiale: lamiera di acciaio / Uso: esecuzione da pavimento. / Altezza (mm): 1600 / Specifiche: grado di protezione minimo IP3x / Larghezza (mm): 300	cad		254,62
TOS26_PR.P61.012.002	Oggetto: Rivestimento posteriore per struttura autoportante componibile / Materiale: lamiera di acciaio / Uso: esecuzione da pavimento. / Altezza (mm): 1600 / Specifiche: grado di protezione minimo IP3x / Larghezza (mm): 600	cad		285,64
TOS26_PR.P61.012.003	Oggetto: Rivestimento posteriore per struttura autoportante componibile / Materiale: lamiera di acciaio / Uso: esecuzione da pavimento. / Altezza (mm): 1600 / Specifiche: grado di protezione minimo IP3x / Larghezza (mm): 900	cad		345,10
TOS26_PR.P61.012.010	Oggetto: Rivestimento posteriore per struttura autoportante componibile / Materiale: lamiera di acciaio / Uso: esecuzione da pavimento. / Altezza (mm): 1600 / Specifiche: IP55 / Larghezza (mm): 300	cad		177,10
TOS26_PR.P61.012.011	Oggetto: Rivestimento posteriore per struttura autoportante componibile / Materiale: lamiera di acciaio / Uso: esecuzione da pavimento. / Altezza (mm): 1600 / Specifiche: IP55 / Larghezza (mm): 600	cad		207,32
TOS26_PR.P61.012.012	Oggetto: Rivestimento posteriore per struttura autoportante componibile / Materiale: lamiera di acciaio / Uso: esecuzione da pavimento. / Altezza (mm): 1600 / Specifiche: IP55 / Larghezza (mm): 900	cad		280,34
TOS26_PR.P61.013.001	Oggetto: Rivestimento posteriore per struttura autoportante componibile / Materiale: lamiera di acciaio / Uso: esecuzione da pavimento. / Altezza (mm): 1800 / Specifiche: grado di protezione minimo IP3x / Larghezza (mm): 300	cad		239,70
TOS26_PR.P61.013.002	Oggetto: Rivestimento posteriore per struttura autoportante componibile / Materiale: lamiera di acciaio / Uso: esecuzione da pavimento. / Altezza (mm): 1800 / Specifiche: grado di protezione minimo IP3x / Larghezza (mm): 600	cad		323,58
TOS26_PR.P61.013.003	Oggetto: Rivestimento posteriore per struttura autoportante componibile / Materiale: lamiera di acciaio / Uso: esecuzione da pavimento. / Altezza (mm): 1800 / Specifiche: grado di protezione minimo IP3x / Larghezza minima (mm): 800 / Larghezza massima (mm): 900	cad		444,91
TOS26_PR.P61.013.004	Oggetto: Rivestimento posteriore per struttura autoportante componibile / Materiale: lamiera di acciaio / Uso: esecuzione da pavimento. / Altezza (mm): 1800 / Specifiche: IP55 / Larghezza (mm): 300	cad		195,57
TOS26_PR.P61.013.005	Oggetto: Rivestimento posteriore per struttura autoportante componibile / Materiale: lamiera di acciaio / Uso: esecuzione da pavimento. / Altezza (mm): 1800 / Specifiche: IP55 / Larghezza (mm): 600	cad		219,91
TOS26_PR.P61.013.006	Oggetto: Rivestimento posteriore per struttura autoportante componibile / Materiale: lamiera di acciaio / Uso: esecuzione da pavimento. / Altezza (mm): 1800 / Specifiche: IP55 / Larghezza minima (mm): 800 / Larghezza massima (mm): 900	cad		298,81
TOS26_PR.P61.014.001	Oggetto: Rivestimento posteriore per struttura autoportante componibile / Materiale: lamiera di acciaio / Uso: esecuzione da pavimento. / Altezza (mm): 2000 / Specifiche: IP3x / Larghezza (mm): 300	cad		269,91
TOS26_PR.P61.014.002	Oggetto: Rivestimento posteriore per struttura autoportante componibile / Materiale: lamiera di acciaio / Uso: esecuzione da pavimento. / Altezza (mm): 2000 / Specifiche: IP3x / Larghezza (mm): 600	cad		359,85
TOS26_PR.P61.014.003	Oggetto: Rivestimento posteriore per struttura autoportante componibile / Materiale: lamiera di acciaio / Uso: esecuzione da pavimento. / Altezza (mm): 2000 / Specifiche: IP3x / Larghezza minima (mm): 800 / Larghezza minima (mm): 900	cad		496,02
TOS26_PR.P61.014.004	Oggetto: Rivestimento posteriore per struttura autoportante componibile / Materiale: lamiera di acciaio / Uso: esecuzione da pavimento. / Altezza (mm): 2000 / Specifiche: IP55 / Larghezza (mm): 300	cad		214,03
TOS26_PR.P61.014.005	Oggetto: Rivestimento posteriore per struttura autoportante componibile / Materiale: lamiera di acciaio / Uso: esecuzione da pavimento. / Altezza (mm): 2000 / Specifiche: IP55 / Larghezza (mm): 600	cad		231,66
TOS26_PR.P61.014.006	Oggetto: Rivestimento posteriore per struttura autoportante componibile / Materiale: lamiera di acciaio / Uso: esecuzione da pavimento. / Altezza (mm): 2000 / Specifiche: IP55 / Larghezza minima (mm): 800 / Larghezza minima (mm): 900	cad		316,44
TOS26_PR.P61.015.001	Oggetto: Porta frontale reversibile / Materiale: acciaio sp 15/10 / Compreso: cerniere e serratura per struttura autoportante componibile in lamiera di acciaio per esecuzione da pavimento. / Altezza (mm): 1600 / Specifiche: / - Cieca; / - IP4x. / Larghezza (mm): 300	cad		315,18
TOS26_PR.P61.015.002	Oggetto: Porta frontale reversibile / Materiale: acciaio sp 15/10 / Compreso: cerniere e serratura per struttura autoportante componibile in lamiera di acciaio per esecuzione da pavimento. / Altezza (mm): 1600 / Specifiche: / - Cieca; / - IP4x. / Larghezza (mm): 600	cad		332,92
TOS26_PR.P61.015.003	Oggetto: Porta frontale reversibile / Materiale: acciaio sp 15/10 / Compreso: cerniere e serratura per struttura autoportante componibile in lamiera di acciaio per esecuzione da pavimento. / Altezza (mm): 1600 / Specifiche: / - Cieca; / - IP4x. / Larghezza (mm): 900	cad		523,47
TOS26_PR.P61.015.010	Oggetto: Porta frontale reversibile / Materiale: acciaio sp 15/10 / Compreso: cerniere e serratura per struttura autoportante componibile in lamiera di acciaio per esecuzione da pavimento. / Altezza (mm): 1600 / Specifiche: / - Cieca; / - IP55 o superiore. / Larghezza (mm): 300	cad		247,78
TOS26_PR.P61.015.011	Oggetto: Porta frontale reversibile / Materiale: acciaio sp 15/10 / Compreso: cerniere e serratura per struttura autoportante componibile in lamiera di acciaio per esecuzione da pavimento. / Altezza (mm): 1600 / Specifiche: / - Cieca; / - IP55 o superiore. / Larghezza (mm): 600	cad		416,32
TOS26_PR.P61.015.012	Oggetto: Porta frontale reversibile / Materiale: acciaio sp 15/10 / Compreso: cerniere e serratura per struttura autoportante componibile in lamiera di acciaio per esecuzione da pavimento. / Altezza (mm): 1600 / Specifiche: / - Cieca; / - IP55 o superiore. / Larghezza (mm): 900	cad		424,38
TOS26_PR.P61.016.001	Oggetto: Porta frontale reversibile / Materiale: acciaio sp 15/10 / Compreso: cerniere e serratura per struttura autoportante componibile in lamiera di acciaio per esecuzione da pavimento. / Altezza (mm): 1800 / Specifiche: / - Cieca; / - IP4x. / Larghezza (mm): 300	cad		350,73
TOS26_PR.P61.016.002	Oggetto: Porta frontale reversibile / Materiale: acciaio sp 15/10 / Compreso: cerniere e serratura per struttura autoportante componibile in lamiera di acciaio per esecuzione da pavimento. / Altezza (mm): 1800 / Specifiche: / - Cieca; / - IP4x. / Larghezza (mm): 600	cad		540,58
TOS26_PR.P61.016.003	Oggetto: Porta frontale reversibile / Materiale: acciaio sp 15/10 / Compreso: cerniere e serratura per struttura autoportante componibile in lamiera di acciaio per esecuzione da pavimento. / Altezza (mm): 1800 / Specifiche: / - Cieca; / - IP4x. / Larghezza minima (mm): 800 / Larghezza massima (mm): 900	cad		629,45
TOS26_PR.P61.016.004	Oggetto: Porta frontale reversibile / Materiale: acciaio sp 15/10 / Compreso: cerniere e serratura per struttura autoportante componibile in lamiera di acciaio per esecuzione da pavimento. / Altezza (mm): 1800 / Specifiche: / - Cieca; / - IP55 o superiore. / Larghezza (mm): 300	cad		392,21
TOS26_PR.P61.016.005	Oggetto: Porta frontale reversibile / Materiale: acciaio sp 15/10 / Compreso: cerniere e serratura per struttura autoportante componibile in lamiera di acciaio per esecuzione da pavimento. / Altezza (mm): 1800 / Specifiche: / - Cieca; / - IP55 o superiore. / Larghezza (mm): 600	cad		534,42
TOS26_PR.P61.016.006	Oggetto: Porta frontale reversibile / Materiale: acciaio sp 15/10 / Compreso: cerniere e serratura per struttura autoportante componibile in lamiera di acciaio per esecuzione da pavimento. / Altezza (mm): 1800 / Specifiche: / - Cieca; / - IP55 o superiore. / Larghezza minima (mm): 800 / Larghezza massima (mm): 900	cad		601,67
TOS26_PR.P61.017.001	Oggetto: Porta frontale reversibile / Materiale: acciaio sp 15/10 / Compreso: cerniere e serratura per struttura autoportante componibile in lamiera di acciaio per esecuzione da pavimento. / Altezza (mm): 2000 / Specifiche: / - Cieca; / - IP4x. / Larghezza (mm): 300	cad		291,29
TOS26_PR.P61.017.002	Oggetto: Porta frontale reversibile / Materiale: acciaio sp 15/10 / Compreso: cerniere e serratura per struttura autoportante componibile in lamiera di acciaio per esecuzione da pavimento. / Altezza (mm): 2000 / Specifiche: / - Cieca; / - IP4x. / Larghezza (mm): 600	cad		589,06
TOS26_PR.P61.017.003	Oggetto: Porta frontale reversibile / Materiale: acciaio sp 15/10 / Compreso: cerniere e serratura per struttura autoportante componibile in lamiera di acciaio per esecuzione da pavimento. / Altezza (mm): 2000 / Specifiche: / - Cieca; / - IP4x. / Larghezza minima (mm): 800 / Larghezza massima (mm): 900	cad		685,03
TOS26_PR.P61.017.004	Oggetto: Porta frontale reversibile / Materiale: acciaio sp 15/10 / Compreso: cerniere e serratura per struttura autoportante componibile in lamiera di acciaio per esecuzione da pavimento. / Altezza (mm): 2000 / Specifiche: / - Cieca; / - IP55 o superiore. / Larghezza (mm): 300	cad		434,42
TOS26_PR.P61.017.005	Oggetto: Porta frontale reversibile / Materiale: acciaio sp 15/10 / Compreso: cerniere e serratura per struttura autoportante componibile in lamiera di acciaio per esecuzione da pavimento. / Altezza (mm): 2000 / Specifiche: / - Cieca; / - IP55 o superiore. / Larghezza (mm): 600	cad		583,23
TOS26_PR.P61.017.006	Oggetto: Porta frontale reversibile / Materiale: acciaio sp 15/10 / Compreso: cerniere e serratura per struttura autoportante componibile in lamiera di acciaio per esecuzione da pavimento. / Altezza (mm): 2000 / Specifiche: / - Cieca; / - IP55 o superiore. / Larghezza minima (mm): 800 / Larghezza massima (mm): 900	cad		659,37
TOS26_PR.P61.018.001	Oggetto: Porta frontale reversibile / Materiale: acciaio sp 15/10 / Compreso: / - cerniere; / - serratura per struttura autoportante componibile in lamiera di acciaio per esecuzione da pavimento. / Altezza (mm): 1600 / Specifiche: / - trasparente in cristallo temperato; / - IP4x. / Larghezza (mm): 600	cad		812,99
TOS26_PR.P61.018.002	Oggetto: Porta frontale reversibile / Materiale: acciaio sp 15/10 / Compreso: / - cerniere; / - serratura per struttura autoportante componibile in lamiera di acciaio per esecuzione da pavimento. / Altezza (mm): 1600 / Specifiche: / - trasparente in cristallo temperato; / - IP4x. / Larghezza (mm): 900	cad		1032,72
TOS26_PR.P61.018.003	Oggetto: Porta frontale reversibile / Materiale: acciaio sp 15/10 / Compreso: / - cerniere; / - serratura per struttura autoportante componibile in lamiera di acciaio per esecuzione da pavimento. / Altezza (mm): 1600 / Specifiche: / - trasparente in cristallo temperato; / - IP55 o superiore. / Larghezza (mm): 600	cad		455,94
TOS26_PR.P61.018.004	Oggetto: Porta frontale reversibile / Materiale: acciaio sp 15/10 / Compreso: / - cerniere; / - serratura per struttura autoportante componibile in lamiera di acciaio per esecuzione da pavimento. / Altezza (mm): 1600 / Specifiche: / - trasparente in cristallo temperato; / - IP55 o superiore. / Larghezza (mm): 900	cad		515,70
TOS26_PR.P61.019.001	Oggetto: Porta frontale reversibile / Materiale: acciaio sp 15/10 / Compreso: / - cerniere; / - serratura per struttura autoportante componibile in lamiera di acciaio per esecuzione da pavimento. / Altezza (mm): 1800 / Specifiche: / - trasparente in cristallo temperato; / - IP4x. / Larghezza (mm): 600	cad		846,59
TOS26_PR.P61.019.002	Oggetto: Porta frontale reversibile / Materiale: acciaio sp 15/10 / Compreso: / - cerniere; / - serratura per struttura autoportante componibile in lamiera di acciaio per esecuzione da pavimento. / Altezza (mm): 1800 / Specifiche: / - trasparente in cristallo temperato; / - IP4x. / Larghezza minima (mm): 800 / Larghezza massima (mm): 900	cad		968,09
TOS26_PR.P61.019.003	Oggetto: Porta frontale reversibile / Materiale: acciaio sp 15/10 / Compreso: / - cerniere; / - serratura per struttura autoportante componibile in lamiera di acciaio per esecuzione da pavimento. / Altezza (mm): 1800 / Specifiche: / - trasparente in cristallo temperato; / - IP55 o superiore. / Larghezza (mm): 600	cad		840,76
TOS26_PR.P61.019.004	Oggetto: Porta frontale reversibile / Materiale: acciaio sp 15/10 / Compreso: / - cerniere; / - serratura per struttura autoportante componibile in lamiera di acciaio per esecuzione da pavimento. / Altezza (mm): 1800 / Specifiche: / - trasparente in cristallo temperato; / - IP55 o superiore. / Larghezza minima (mm): 800 / Larghezza massima (mm): 900	cad		1009,98
TOS26_PR.P61.020.001	Oggetto: Porta frontale reversibile / Materiale: acciaio sp 15/10 / Compreso: / - cerniere; / - serratura per struttura autoportante componibile in lamiera di acciaio per esecuzione da pavimento. / Altezza (mm): 2000 / Specifiche: / - trasparente in cristallo temperato; / - IP4x. / Larghezza (mm): 600	cad		901,85
TOS26_PR.P61.020.002	Oggetto: Porta frontale reversibile / Materiale: acciaio sp 15/10 / Compreso: / - cerniere; / - serratura per struttura autoportante componibile in lamiera di acciaio per esecuzione da pavimento. / Altezza (mm): 2000 / Specifiche: / - trasparente in cristallo temperato; / - IP4x. / Larghezza minima (mm): 800 / Larghezza massima (mm): 900	cad		1032,72
TOS26_PR.P61.020.003	Oggetto: Porta frontale reversibile / Materiale: acciaio sp 15/10 / Compreso: / - cerniere; / - serratura per struttura autoportante componibile in lamiera di acciaio per esecuzione da pavimento. / Altezza (mm): 2000 / Specifiche: / - trasparente in cristallo temperato; / - IP55 o superiore. / Larghezza (mm): 600	cad		936,86
TOS26_PR.P61.020.004	Oggetto: Porta frontale reversibile / Materiale: acciaio sp 15/10 / Compreso: / - cerniere; / - serratura per struttura autoportante componibile in lamiera di acciaio per esecuzione da pavimento. / Altezza (mm): 2000 / Specifiche: / - trasparente in cristallo temperato; / - IP55 o superiore. / Larghezza minima (mm): 800 / Larghezza massima (mm): 900	cad		1126,90
TOS26_PR.P61.021.001	Oggetto: Zoccolo per struttura autoportante componibile / Materiale: lamiera di acciaio / Uso: esecuzione da pavimento. / Profondità (mm): 250 / Altezza (mm): 100 / Larghezza (mm): 300	cad		134,88
TOS26_PR.P61.021.002	Oggetto: Zoccolo per struttura autoportante componibile / Materiale: lamiera di acciaio / Uso: esecuzione da pavimento. / Profondità (mm): 250 / Altezza (mm): 100 / Larghezza (mm): 600	cad		146,38
TOS26_PR.P61.021.003	Oggetto: Zoccolo per struttura autoportante componibile / Materiale: lamiera di acciaio / Uso: esecuzione da pavimento. / Profondità (mm): 250 / Altezza (mm): 100 / Larghezza (mm): 900	cad		160,94
TOS26_PR.P61.022.001	Oggetto: Zoccolo per struttura autoportante componibile / Materiale: lamiera di acciaio / Uso: esecuzione da pavimento. / Profondità (mm): 400 / Altezza (mm): 100 / Larghezza (mm): 300	cad		232,80
TOS26_PR.P61.022.002	Oggetto: Zoccolo per struttura autoportante componibile / Materiale: lamiera di acciaio / Uso: esecuzione da pavimento. / Profondità (mm): 400 / Altezza (mm): 100 / Larghezza (mm): 600	cad		256,33
TOS26_PR.P61.022.003	Oggetto: Zoccolo per struttura autoportante componibile / Materiale: lamiera di acciaio / Uso: esecuzione da pavimento. / Profondità (mm): 400 / Altezza (mm): 100 / Larghezza minima (mm): 800 / Larghezza massima (mm): 900	cad		283,36
TOS26_PR.P61.023.001	Oggetto: Zoccolo per struttura autoportante componibile / Materiale: lamiera di acciaio / Uso: esecuzione da pavimento. / Profondità (mm): 600 / Altezza (mm): 100 / Larghezza (mm): 300	cad		220,10
TOS26_PR.P61.023.002	Oggetto: Zoccolo per struttura autoportante componibile / Materiale: lamiera di acciaio / Uso: esecuzione da pavimento. / Profondità (mm): 600 / Altezza (mm): 100 / Larghezza (mm): 600	cad		329,48
TOS26_PR.P61.023.003	Oggetto: Zoccolo per struttura autoportante componibile / Materiale: lamiera di acciaio / Uso: esecuzione da pavimento. / Profondità (mm): 600 / Altezza (mm): 100 / Larghezza minima (mm): 800 / Larghezza massima (mm): 900	cad		358,59
TOS26_PR.P61.024.001	Oggetto: Zoccolo per struttura autoportante componibile / Materiale: lamiera di acciaio / Uso: esecuzione da pavimento. / Profondità (mm): 800 / Altezza (mm): 100 / Larghezza (mm): 300	cad		243,60
TOS26_PR.P61.024.002	Oggetto: Zoccolo per struttura autoportante componibile / Materiale: lamiera di acciaio / Uso: esecuzione da pavimento. / Profondità (mm): 800 / Altezza (mm): 100 / Larghezza (mm): 600	cad		283,79
TOS26_PR.P61.024.003	Oggetto: Zoccolo per struttura autoportante componibile / Materiale: lamiera di acciaio / Uso: esecuzione da pavimento. / Profondità (mm): 800 / Altezza (mm): 100 / Larghezza minima (mm): 800 / Larghezza massima (mm): 900	cad		401,28
TOS26_PR.P61.025.001	Oggetto: Piastra passa-cavi per struttura autoportante componibile / Materiale: lamiera di acciaio / Uso: esecuzione da pavimento. / Profondità (mm): 250 / Specifiche: IP30 / Larghezza (mm): 300	cad		69,31
TOS26_PR.P61.025.002	Oggetto: Piastra passa-cavi per struttura autoportante componibile / Materiale: lamiera di acciaio / Uso: esecuzione da pavimento. / Profondità (mm): 250 / Specifiche: IP30 / Larghezza (mm): 600	cad		94,64
TOS26_PR.P61.025.005	Oggetto: Piastra passa-cavi per struttura autoportante componibile / Materiale: lamiera di acciaio / Uso: esecuzione da pavimento. / Profondità (mm): 250 / Specifiche: IP55 / Larghezza (mm): 300	cad		28,96
TOS26_PR.P61.025.006	Oggetto: Piastra passa-cavi per struttura autoportante componibile / Materiale: lamiera di acciaio / Uso: esecuzione da pavimento. / Profondità (mm): 250 / Specifiche: IP55 / Larghezza (mm): 600	cad		28,96
TOS26_PR.P61.025.007	Oggetto: Piastra passa-cavi per struttura autoportante componibile / Materiale: lamiera di acciaio / Uso: esecuzione da pavimento. / Profondità (mm): 250 / Specifiche: IP55 / Larghezza (mm): 900	cad		28,96
TOS26_PR.P61.026.001	Oggetto: Piastra passa-cavi per struttura autoportante componibile / Materiale: lamiera di acciaio / Uso: esecuzione da pavimento. / Profondità (mm): 400 / Specifiche: IP30 / Larghezza (mm): 300	cad		85,01
TOS26_PR.P61.026.002	Oggetto: Piastra passa-cavi per struttura autoportante componibile / Materiale: lamiera di acciaio / Uso: esecuzione da pavimento. / Profondità (mm): 400 / Specifiche: IP30 / Larghezza (mm): 600	cad		97,54
TOS26_PR.P61.026.003	Oggetto: Piastra passa-cavi per struttura autoportante componibile / Materiale: lamiera di acciaio / Uso: esecuzione da pavimento. / Profondità (mm): 400 / Specifiche: IP30 / Larghezza minima (mm): 800 / Larghezza minima (mm): 900	cad		131,59
TOS26_PR.P61.026.004	Oggetto: Piastra passa-cavi per struttura autoportante componibile / Materiale: lamiera di acciaio / Uso: esecuzione da pavimento. / Profondità (mm): 400 / Specifiche: IP55 / Larghezza (mm): 300	cad		131,63
TOS26_PR.P61.026.005	Oggetto: Piastra passa-cavi per struttura autoportante componibile / Materiale: lamiera di acciaio / Uso: esecuzione da pavimento. / Profondità (mm): 400 / Specifiche: IP55 / Larghezza (mm): 600	cad		134,61
TOS26_PR.P61.026.006	Oggetto: Piastra passa-cavi per struttura autoportante componibile / Materiale: lamiera di acciaio / Uso: esecuzione da pavimento. / Profondità (mm): 400 / Specifiche: IP55 / Larghezza minima (mm): 800 / Larghezza minima (mm): 900	cad		183,34
TOS26_PR.P61.027.001	Oggetto: Piastra passa-cavi per struttura autoportante componibile / Materiale: lamiera di acciaio / Uso: esecuzione da pavimento. / Profondità (mm): 600 / Specifiche: IP30 / Larghezza (mm): 300	cad		104,98
TOS26_PR.P61.027.002	Oggetto: Piastra passa-cavi per struttura autoportante componibile / Materiale: lamiera di acciaio / Uso: esecuzione da pavimento. / Profondità (mm): 600 / Specifiche: IP30 / Larghezza (mm): 600	cad		163,86
TOS26_PR.P61.027.003	Oggetto: Piastra passa-cavi per struttura autoportante componibile / Materiale: lamiera di acciaio / Uso: esecuzione da pavimento. / Profondità (mm): 600 / Specifiche: IP30 / Larghezza (mm): 800	cad		196,15
TOS26_PR.P61.027.004	Oggetto: Piastra passa-cavi per struttura autoportante componibile / Materiale: lamiera di acciaio / Uso: esecuzione da pavimento. / Profondità (mm): 600 / Specifiche: IP55 / Larghezza (mm): 300	cad		148,05
TOS26_PR.P61.027.005	Oggetto: Piastra passa-cavi per struttura autoportante componibile / Materiale: lamiera di acciaio / Uso: esecuzione da pavimento. / Profondità (mm): 600 / Specifiche: IP55 / Larghezza (mm): 600	cad		176,69
TOS26_PR.P61.027.006	Oggetto: Piastra passa-cavi per struttura autoportante componibile / Materiale: lamiera di acciaio / Uso: esecuzione da pavimento. / Profondità (mm): 600 / Specifiche: IP55 / Larghezza (mm): 800	cad		212,38
TOS26_PR.P61.028.004	Oggetto: Piastra passa-cavi per struttura autoportante componibile / Materiale: lamiera di acciaio / Uso: esecuzione da pavimento. / Profondità (mm): 800 / Specifiche: IP55 / Larghezza (mm): 300	cad		183,34
TOS26_PR.P61.028.005	Oggetto: Piastra passa-cavi per struttura autoportante componibile / Materiale: lamiera di acciaio / Uso: esecuzione da pavimento. / Profondità (mm): 800 / Specifiche: IP55 / Larghezza (mm): 600	cad		208,38
TOS26_PR.P61.028.006	Oggetto: Piastra passa-cavi per struttura autoportante componibile / Materiale: lamiera di acciaio / Uso: esecuzione da pavimento. / Profondità (mm): 800 / Specifiche: IP55 / Larghezza (mm): 800	cad		244,43
TOS26_PR.P61.029.001	Oggetto: Guida DIN portaapparecchi per struttura autoportante / Materiale: lamiera di acciaio / Uso: esecuzione da pavimento. / Specifiche: 24 mdouli	cad		32,48
TOS26_PR.P61.029.002	Oggetto: Guida DIN portaapparecchi per struttura autoportante / Materiale: lamiera di acciaio / Uso: esecuzione da pavimento. / Specifiche: 36 mdouli	cad		44,15
TOS26_PR.P61.030.001	Oggetto: Pannello frontale cieco o sfinestrato / Materiale: lamiera di acciaio / Uso: / - apparecchiature modulari su struttura autoportante; / - esecuzione da pavimento. / Altezza (mm): 100 / Larghezza (mm): 600	cad		45,49
TOS26_PR.P61.030.002	Oggetto: Pannello frontale cieco o sfinestrato / Materiale: lamiera di acciaio / Uso: / - apparecchiature modulari su struttura autoportante; / - esecuzione da pavimento. / Altezza (mm): 100 / Larghezza minima (mm): 800 / Larghezza minima (mm): 900	cad		60,43
TOS26_PR.P61.031.001	Oggetto: Pannello frontale cieco o sfinestrato / Materiale: lamiera di acciaio / Uso: / - apparecchiature modulari su struttura autoportante; / - esecuzione da pavimento. / Altezza (mm): 150 / Larghezza (mm): 600	cad		46,58
TOS26_PR.P61.031.002	Oggetto: Pannello frontale cieco o sfinestrato / Materiale: lamiera di acciaio / Uso: / - apparecchiature modulari su struttura autoportante; / - esecuzione da pavimento. / Altezza (mm): 150 / Larghezza minima (mm): 800 / Larghezza minima (mm): 900	cad		60,43
TOS26_PR.P61.032.001	Oggetto: Pannello frontale cieco o sfinestrato / Materiale: lamiera di acciaio / Uso: / - apparecchiature modulari su struttura autoportante; / - esecuzione da pavimento. / Altezza (mm): 200 / Larghezza (mm): 600	cad		50,03
TOS26_PR.P61.032.002	Oggetto: Pannello frontale cieco o sfinestrato / Materiale: lamiera di acciaio / Uso: / - apparecchiature modulari su struttura autoportante; / - esecuzione da pavimento. / Altezza (mm): 200 / Larghezza minima (mm): 800 / Larghezza minima (mm): 900	cad		67,40
TOS26_PR.P61.033.001	Oggetto: Pannello frontale cieco o sfinestrato / Materiale: lamiera di acciaio / Uso: / - apparecchiature modulari su struttura autoportante; / - esecuzione da pavimento. / Altezza (mm): 300 / Larghezza (mm): 600	cad		62,87
TOS26_PR.P61.033.002	Oggetto: Pannello frontale cieco o sfinestrato / Materiale: lamiera di acciaio / Uso: / - apparecchiature modulari su struttura autoportante; / - esecuzione da pavimento. / Altezza (mm): 300 / Larghezza minima (mm): 800 / Larghezza minima (mm): 900	cad		74,37
TOS26_PR.P61.034.001	Oggetto: Pannello frontale sfinestrato per apparecchiatura di tipo scatolata su struttura autoportante / Materiale: lamiera di acciaio / Uso: esecuzione da pavimento. / Larghezza (mm): 600	cad		75,63
TOS26_PR.P61.034.002	Oggetto: Pannello frontale sfinestrato per apparecchiatura di tipo scatolata su struttura autoportante / Materiale: lamiera di acciaio / Uso: esecuzione da pavimento. / Larghezza minima (mm): 800 / Larghezza minima (mm): 900	cad		82,68
TOS26_PR.P61.035.001	Oggetto: Sistemi di cablaggio / Caratteristiche: / - rigide o flessibili; / - sagomate o lisce; / - forate e filettate. / Materiale: barre in rame nudo o isolate / Uso: distrubuzione all'interno dei quadri. / Oggetto: Portabarre / Specifiche: 2 x (3F+N) 35kA	cad		97,44
TOS26_PR.P61.035.002	Oggetto: Sistemi di cablaggio / Caratteristiche: / - rigide o flessibili; / - sagomate o lisce; / - forate e filettate. / Materiale: barre in rame nudo o isolate / Uso: distrubuzione all'interno dei quadri. / Oggetto: Portabarre / Specifiche: 4 x (3F+N) 70kA	cad		323,99
TOS26_PR.P61.035.003	Oggetto: Sistemi di cablaggio / Caratteristiche: / - rigide o flessibili; / - sagomate o lisce; / - forate e filettate. / Materiale: barre in rame nudo o isolate / Uso: distrubuzione all'interno dei quadri. / Oggetto: Supporto piano / Specifiche: fino a 630A 17.5kA	cad		38,49
TOS26_PR.P61.035.004	Oggetto: Sistemi di cablaggio / Caratteristiche: / - rigide o flessibili; / - sagomate o lisce; / - forate e filettate. / Materiale: barre in rame nudo o isolate / Uso: distrubuzione all'interno dei quadri. / Oggetto: Supporto a gradini / Specifiche: fino a 400A 17.5kA	cad		48,73
TOS26_PR.P61.035.005	Oggetto: Sistemi di cablaggio / Caratteristiche: / - rigide o flessibili; / - sagomate o lisce; / - forate e filettate. / Materiale: barre in rame nudo o isolate / Uso: distrubuzione all'interno dei quadri. / Oggetto: Staffa laterale / Specifiche: fino a 250A 25kA	cad		31,62
TOS26_PR.P61.035.010	Oggetto: Sistemi di cablaggio / Caratteristiche: / - rigide o flessibili; / - sagomate o lisce; / - forate e filettate. / Materiale: barre in rame nudo o isolate / Uso: distrubuzione all'interno dei quadri. / Oggetto: Staffa portabarre / Profondità (mm): 400	cad		36,57
TOS26_PR.P61.035.011	Oggetto: Sistemi di cablaggio / Caratteristiche: / - rigide o flessibili; / - sagomate o lisce; / - forate e filettate. / Materiale: barre in rame nudo o isolate / Uso: distrubuzione all'interno dei quadri. / Oggetto: Staffa portabarre / Profondità (mm): 600	cad		41,26
TOS26_PR.P61.035.012	Oggetto: Sistemi di cablaggio / Caratteristiche: / - rigide o flessibili; / - sagomate o lisce; / - forate e filettate. / Materiale: barre in rame nudo o isolate / Uso: distrubuzione all'interno dei quadri. / Oggetto: Staffa portabarre / Profondità (mm): 800	cad		46,98
TOS26_PR.P61.035.013	Oggetto: Sistemi di cablaggio / Caratteristiche: / - rigide o flessibili; / - sagomate o lisce; / - forate e filettate. / Materiale: barre in rame nudo o isolate / Uso: distrubuzione all'interno dei quadri. / Oggetto: Staffa preforata per struttura / Larghezza (mm): 600	cad		27,40
TOS26_PR.P61.035.014	Oggetto: Sistemi di cablaggio / Caratteristiche: / - rigide o flessibili; / - sagomate o lisce; / - forate e filettate. / Materiale: barre in rame nudo o isolate / Uso: distrubuzione all'interno dei quadri. / Oggetto: Staffa preforata per struttura / Larghezza (mm): 900	cad		36,27
TOS26_PR.P61.035.015	Oggetto: Sistemi di cablaggio / Caratteristiche: / - rigide o flessibili; / - sagomate o lisce; / - forate e filettate. / Materiale: barre in rame nudo o isolate / Uso: distrubuzione all'interno dei quadri. / Oggetto: Staffa supporto piano per struttura / Larghezza (mm): 600	cad		15,65
TOS26_PR.P61.035.016	Oggetto: Sistemi di cablaggio / Caratteristiche: / - rigide o flessibili; / - sagomate o lisce; / - forate e filettate. / Materiale: barre in rame nudo o isolate / Uso: distrubuzione all'interno dei quadri. / Oggetto: Staffa supporto piano per struttura / Larghezza (mm): 900	cad		15,65
TOS26_PR.P61.035.030	Oggetto: Sistemi di cablaggio / Caratteristiche: / - rigide o flessibili; / - sagomate o lisce; / - forate e filettate. / Materiale: barre in rame nudo o isolate / Uso: distrubuzione all'interno dei quadri. / Oggetto: Barra / Materiale: rame / Caratteristiche: / - forata; / - 50x5; / - portata fino a 600A. / Lunghezza (mm): 1750	cad		257,24
TOS26_PR.P61.035.031	Oggetto: Sistemi di cablaggio / Caratteristiche: / - rigide o flessibili; / - sagomate o lisce; / - forate e filettate. / Materiale: barre in rame nudo o isolate / Uso: distrubuzione all'interno dei quadri. / Oggetto: Barra / Materiale: rame / Caratteristiche: / - forata; / - 63x5; / - portata fino a 700A. / Lunghezza (mm): 1750	cad		294,01
TOS26_PR.P61.035.032	Oggetto: Sistemi di cablaggio / Caratteristiche: / - rigide o flessibili; / - sagomate o lisce; / - forate e filettate. / Materiale: barre in rame nudo o isolate / Uso: distrubuzione all'interno dei quadri. / Oggetto: Barra / Materiale: rame / Caratteristiche: / - forata; / - 80x5; / - portata fino a 900A. / Lunghezza (mm): 1750	cad		341,18
TOS26_PR.P61.035.033	Oggetto: Sistemi di cablaggio / Caratteristiche: / - rigide o flessibili; / - sagomate o lisce; / - forate e filettate. / Materiale: barre in rame nudo o isolate / Uso: distrubuzione all'interno dei quadri. / Oggetto: Barra / Materiale: rame / Caratteristiche: / - forata; / - 100x5; / - portata fino a 1050A. / Lunghezza (mm): 1750	cad		504,65
TOS26_PR.P61.035.034	Oggetto: Sistemi di cablaggio / Caratteristiche: / - rigide o flessibili; / - sagomate o lisce; / - forate e filettate. / Materiale: barre in rame nudo o isolate / Uso: distrubuzione all'interno dei quadri. / Oggetto: Barra / Materiale: rame / Caratteristiche: / - forata; / - 125x5; / - portata fino a 1150A. / Lunghezza (mm): 1750	cad		616,56
TOS26_PR.P61.035.035	Oggetto: Sistemi di cablaggio / Caratteristiche: / - rigide o flessibili; / - sagomate o lisce; / - forate e filettate. / Materiale: barre in rame nudo o isolate / Uso: distrubuzione all'interno dei quadri. / Oggetto: Barra / Materiale: rame / Caratteristiche: / - forata; / - M6; / - 20x5; / - portata fino a 250A. / Lunghezza (mm): 1000	cad		36,73
TOS26_PR.P61.035.036	Oggetto: Sistemi di cablaggio / Caratteristiche: / - rigide o flessibili; / - sagomate o lisce; / - forate e filettate. / Materiale: barre in rame nudo o isolate / Uso: distrubuzione all'interno dei quadri. / Oggetto: Barra / Materiale: rame / Caratteristiche: / - forata; / - M6; / - 20x5; / - portata fino a 250A. / Lunghezza (mm): 1750	cad		48,55
TOS26_PR.P61.035.037	Oggetto: Sistemi di cablaggio / Caratteristiche: / - rigide o flessibili; / - sagomate o lisce; / - forate e filettate. / Materiale: barre in rame nudo o isolate / Uso: distrubuzione all'interno dei quadri. / Oggetto: Barra / Materiale: rame / Caratteristiche: / - forata; / - M6; / - 30x5; / - portata fino a 400A. / Lunghezza (mm): 900	cad		121,10
TOS26_PR.P61.035.038	Oggetto: Sistemi di cablaggio / Caratteristiche: / - rigide o flessibili; / - sagomate o lisce; / - forate e filettate. / Materiale: barre in rame nudo o isolate / Uso: distrubuzione all'interno dei quadri. / Oggetto: Barra / Materiale: rame / Caratteristiche: / - forata; / - M6; / - 30x10; / - portata fino a 630A. / Lunghezza (mm): 900	cad		240,52
TOS26_PR.P61.040.001	Oggetto: Armadi stradali / Materiale: SMC / Oggetto: Struttura / Materiale: SMC / Colore: grigio RAL 7035 / Caratteristiche: / - resitenza alla fiamma secondo UL94; / - classe V0; / - grado di protezione IP55 secondo CEI EN 60529; / - tenuta all'impatto 20J secondo CEI EN 60439-5. / Larghezza (mm): 600 / Altezza (mm): 1100 / Profondità (mm): 350 / Compreso: / - sportello con maniglia; / - serratura a tre punti di chiusura; / - zoccolo.	cad		668,95
TOS26_PR.P61.040.002	Oggetto: Armadi stradali / Materiale: SMC / Oggetto: Struttura / Materiale: SMC / Colore: grigio RAL 7035 / Caratteristiche: / - resitenza alla fiamma secondo UL94; / - classe V0; / - grado di protezione IP55 secondo CEI EN 60529; / - tenuta all'impatto 20J secondo CEI EN 60439-5. / Larghezza (mm): 800 / Altezza (mm): 1400 / Profondità (mm): 450 / Compreso: / - sportello con maniglia; / - serratura a tre punti di chiusura; / - zoccolo.	cad		1465,64
TOS26_PR.P61.040.010	Oggetto: Armadi stradali / Materiale: SMC / Oggetto: Kit / Uso: fissaggio di apparecchiature modulari entro struttura / Materiale: SMC / Larghezza (mm): 600	cad		339,29
TOS26_PR.P61.040.011	Oggetto: Armadi stradali / Materiale: SMC / Oggetto: Kit / Uso: fissaggio di apparecchiature modulari entro struttura / Materiale: SMC / Larghezza (mm): 800	cad		624,36
TOS26_PR.P61.040.020	Oggetto: Armadi stradali / Materiale: SMC / Oggetto: Telaio metallico / Uso: fissaggio di apparecchiature modulari entro struttura / Materiale: SMC / Larghezza (mm): 600	cad		51,66
TOS26_PR.P61.040.021	Oggetto: Armadi stradali / Materiale: SMC / Oggetto: Telaio metallico / Uso: fissaggio di apparecchiature modulari entro struttura / Materiale: SMC / Larghezza (mm): 800	cad		89,75
TOS26_PR.P61.041.001	Oggetto: Contenitori / Materiale: SMC (materiale composito) / Uso: gruppi di misura monofasi o trifasi. / Specifiche: a parete o incasso / Larghezza (mm): 420 / Altezza (mm): 230 / Compreso: coperchio incernierato con chiusura mediante serratura apribile con chiave triangolare ENEL ed aerazione interna ottenuta mediante labirinto sul perimetro del coperchio. / Conforme: specifica ENEL DS4551.	cad		41,16
TOS26_PR.P61.041.002	Oggetto: Contenitori / Materiale: SMC (materiale composito) / Uso: gruppi di misura monofasi o trifasi. / Specifiche: sostegno in vetroresina / Larghezza (mm): 1420 / Altezza (mm): 430 / Compreso: coperchio incernierato con chiusura mediante serratura apribile con chiave triangolare ENEL ed aerazione interna ottenuta mediante labirinto sul perimetro del coperchio. / Conforme: specifica ENEL DS4551.	cad		118,68
TOS26_PR.P61.041.003	Oggetto: Contenitori / Materiale: SMC (materiale composito) / Uso: gruppi di misura monofasi o trifasi. / Specifiche: a parete / Larghezza (mm): 420 / Altezza (mm): 230 / Compreso: coperchio incernierato con chiusura mediante serratura apribile con chiave triangolare ENEL ed aerazione interna ottenuta mediante labirinto sul perimetro del coperchio. / Conforme: specifica ENEL DS4555.	cad		40,50
TOS26_PR.P61.041.004	Oggetto: Contenitori / Materiale: SMC (materiale composito) / Uso: gruppi di misura monofasi o trifasi. / Specifiche: a parete con oblò / Larghezza (mm): 420 / Altezza (mm): 230 / Compreso: coperchio incernierato con chiusura mediante serratura apribile con chiave triangolare ENEL ed aerazione interna ottenuta mediante labirinto sul perimetro del coperchio. / Conforme: specifica ENEL DS4555.	cad		53,13
TOS26_PR.P61.041.005	Oggetto: Contenitori / Materiale: SMC (materiale composito) / Uso: gruppi di misura monofasi o trifasi. / Specifiche: a parete o incasso / Larghezza (mm): 420 / Altezza (mm): 390 / Compreso: coperchio incernierato con chiusura mediante serratura apribile con chiave triangolare ENEL ed aerazione interna ottenuta mediante labirinto sul perimetro del coperchio. / Conforme: specifica ENEL DS4552.	cad		59,45
TOS26_PR.P61.041.006	Oggetto: Contenitori / Materiale: SMC (materiale composito) / Uso: gruppi di misura monofasi o trifasi. / Specifiche: sostegno in vetroresina / Larghezza (mm): 1420 / Altezza (mm): 390 / Compreso: coperchio incernierato con chiusura mediante serratura apribile con chiave triangolare ENEL ed aerazione interna ottenuta mediante labirinto sul perimetro del coperchio. / Conforme: specifica ENEL DS4552.	cad		136,97
TOS26_PR.P61.041.007	Oggetto: Contenitori / Materiale: SMC (materiale composito) / Uso: gruppi di misura monofasi o trifasi. / Specifiche: a parete / Larghezza (mm): 420 / Altezza (mm): 390 / Compreso: coperchio incernierato con chiusura mediante serratura apribile con chiave triangolare ENEL ed aerazione interna ottenuta mediante labirinto sul perimetro del coperchio. / Conforme: specifica ENEL DS4556.	cad		58,79
TOS26_PR.P61.041.008	Oggetto: Contenitori / Materiale: SMC (materiale composito) / Uso: gruppi di misura monofasi o trifasi. / Specifiche: a parete con oblò / Larghezza (mm): 420 / Altezza (mm): 390 / Compreso: coperchio incernierato con chiusura mediante serratura apribile con chiave triangolare ENEL ed aerazione interna ottenuta mediante labirinto sul perimetro del coperchio. / Conforme: specifica ENEL DS4556.	cad		71,86
TOS26_PR.P61.041.020	Oggetto: Contenitori / Materiale: SMC (materiale composito) / Uso: gruppi di misura monofasi o trifasi. / Oggetto: Armadi / Compreso: coperchio con chiusura a serratura di tipo unificato / Larghezza (mm): 660 / Altezza (mm): 714 / Profondità (mm): 271 / Conforme: specifica ENEL DS4559.	cad		188,79
TOS26_PR.P61.041.030	Oggetto: Contenitori / Materiale: SMC (materiale composito) / Uso: gruppi di misura monofasi o trifasi. / Oggetto: Piastra di fondo / Materiale: bachelite / Uso: Armadi / Conforme: specifica ENEL DS4559.	cad		39,63
TOS26_PR.P61.041.031	Oggetto: Contenitori / Materiale: SMC (materiale composito) / Uso: gruppi di misura monofasi o trifasi. / Oggetto: Setto di chiusura inferiore per posa a pavimento / Materiale: bachelite / Uso: Armadi / Compreso: passacavi conici in materiale termoplastico. / Conforme: specifica ENEL DS4559.	cad		30,49
TOS26_PR.P61.041.032	Oggetto: Contenitori / Materiale: SMC (materiale composito) / Uso: gruppi di misura monofasi o trifasi. / Oggetto: Telaio di ancoraggio a pavimento / Materiale: acciaio con trattamento di protezione e viterie in acciaio inox. / Conforme: specifica ENEL DS4559.	cad		37,67
TOS26_PR.P61.041.033	Oggetto: Contenitori / Materiale: SMC (materiale composito) / Uso: gruppi di misura monofasi o trifasi. / Oggetto: Piedistallo / Altezza (mm): 550 / Conforme: specifica ENEL DS4559.	cad		124,12
TOS26_PR.P61.041.034	Oggetto: Contenitori / Materiale: SMC (materiale composito) / Uso: gruppi di misura monofasi o trifasi. / Oggetto: Telaio di ancoraggio per piedistallo / Materiale: acciaio con trattamento di protezione e viterie acciaio inox. / Conforme: specifica ENEL DS4559.	cad		33,53
TOS26_PR.P61.041.035	Oggetto: Contenitori / Materiale: SMC (materiale composito) / Uso: gruppi di misura monofasi o trifasi. / Oggetto: Basamento ispezionabile in esecuzione con parete anteriore removibile ispezionabile / Altezza (mm): 640 / Conforme: specifica ENEL DS4559.	cad		130,65
TOS26_PR.P61.041.036	Oggetto: Contenitori / Materiale: SMC (materiale composito) / Uso: gruppi di misura monofasi o trifasi. / Oggetto: Telaio per basamento ispezionabile / Materiale: acciaio con trattamento di protezione e viterie in acciaio inox. / Conforme: specifica ENEL DS4559.	cad		37,67
TOS26_PR.P61.041.037	Oggetto: Contenitori / Materiale: SMC (materiale composito) / Uso: gruppi di misura monofasi o trifasi. / Oggetto: Telaio di ancoraggio a palo realizzato / Materiale: acciaio con trattamento di protezione ed asolature / Uso: fissaggio. / Conforme: specifica ENEL DS4559.	cad		37,67
TOS26_PR.P61.041.050	Oggetto: Contenitori / Materiale: SMC (materiale composito) / Uso: gruppi di misura monofasi o trifasi. / Specifiche: a parete o incasso / Larghezza (mm): 1763 / Altezza (mm): 720 / Profondità (mm): 450 / Compreso: / - coperchio con chiusura a serratura di tipo unificato; / - zoccolo; / - telaio per installazione a pavimento. / Conforme: specifica ENEL DS4558.	cad		664,15
TOS26_PR.P61.041.060	Oggetto: Contenitori / Materiale: SMC (materiale composito) / Uso: gruppi di misura monofasi o trifasi. / Oggetto: Piastra di fondo / Materiale: bachelite / Conforme: specifica ENEL DS4558.	cad		202,81
TOS26_PR.P61.041.061	Oggetto: Contenitori / Materiale: SMC (materiale composito) / Uso: gruppi di misura monofasi o trifasi. / Oggetto: Setto di chiusura inferiore / Materiale: bachelite / Compreso: passacavi conici in materiale termoplastico. / Conforme: specifica ENEL DS4558.	cad		52,89
TOS26_PR.P61.041.062	Oggetto: Contenitori / Materiale: SMC (materiale composito) / Uso: gruppi di misura monofasi o trifasi. / Oggetto: Telaio di ancoraggio a pavimento / Materiale: acciaio con trattamento di protezione e viterie in acciaio inox. / Conforme: specifica ENEL DS4558.	cad		59,39
TOS26_PR.P61.041.063	Oggetto: Contenitori / Materiale: SMC (materiale composito) / Uso: gruppi di misura monofasi o trifasi. / Oggetto: Supporto di ancoraggio a parete / Materiale: acciaio con trattamento di protezione e viterie in acciaio inox. / Conforme: specifica ENEL DS4558.	cad		222,42
TOS26_PR.P61.042.001	Oggetto: Sportelli / Materiale: SMC (materiale composito) / Uso: nicchie in muratura / Caratteristiche: 1 anta / Compreso: / - porta incernierata con labirinto di aerazione sul perimetro; / - telaio in acciaio zincato; / - serratura. / Oggetto: Telaio / Larghezza (mm): 435 / Altezza (mm): 435	cad		131,10
TOS26_PR.P61.042.002	Oggetto: Sportelli / Materiale: SMC (materiale composito) / Uso: nicchie in muratura / Caratteristiche: 1 anta / Compreso: / - porta incernierata con labirinto di aerazione sul perimetro; / - telaio in acciaio zincato; / - serratura. / Oggetto: Telaio / Larghezza (mm): 588 / Altezza (mm): 588	cad		172,38
TOS26_PR.P61.042.003	Oggetto: Sportelli / Materiale: SMC (materiale composito) / Uso: nicchie in muratura / Caratteristiche: 1 anta / Compreso: / - porta incernierata con labirinto di aerazione sul perimetro; / - telaio in acciaio zincato; / - serratura. / Oggetto: Telaio / Larghezza (mm): 560 / Altezza (mm): 560	cad		240,35
TOS26_PR.P61.042.004	Oggetto: Sportelli / Materiale: SMC (materiale composito) / Uso: nicchie in muratura / Caratteristiche: 1 anta / Compreso: / - porta incernierata con labirinto di aerazione sul perimetro; / - telaio in acciaio zincato; / - serratura. / Oggetto: Telaio / Larghezza (mm): 660 / Altezza (mm): 740	cad		355,77
TOS26_PR.P61.042.005	Oggetto: Sportelli / Materiale: SMC (materiale composito) / Uso: nicchie in muratura / Caratteristiche: 1 anta / Compreso: / - porta incernierata con labirinto di aerazione sul perimetro; / - telaio in acciaio zincato; / - serratura. / Oggetto: Telaio / Larghezza (mm): 720 / Altezza (mm): 850	cad		616,73
TOS26_PR.P61.042.006	Oggetto: Sportelli / Materiale: SMC (materiale composito) / Uso: nicchie in muratura / Caratteristiche: 1 anta / Compreso: / - porta incernierata con labirinto di aerazione sul perimetro; / - telaio in acciaio zincato; / - serratura. / Oggetto: Telaio / Larghezza (mm): 552 / Altezza (mm): 242	cad		134,46
TOS26_PR.P61.042.007	Oggetto: Sportelli / Materiale: SMC (materiale composito) / Uso: nicchie in muratura / Caratteristiche: 1 anta / Compreso: / - porta incernierata con labirinto di aerazione sul perimetro; / - telaio in acciaio zincato; / - serratura. / Oggetto: Telaio / Larghezza (mm): 530 / Altezza (mm): 390	cad		169,76
TOS26_PR.P61.042.008	Oggetto: Sportelli / Materiale: SMC (materiale composito) / Uso: nicchie in muratura / Caratteristiche: 1 anta / Compreso: / - porta incernierata con labirinto di aerazione sul perimetro; / - telaio in acciaio zincato; / - serratura. / Oggetto: Telaio / Larghezza (mm): 636 / Altezza (mm): 486	cad		224,10
TOS26_PR.P61.042.009	Oggetto: Sportelli / Materiale: SMC (materiale composito) / Uso: nicchie in muratura / Caratteristiche: 1 anta / Compreso: / - porta incernierata con labirinto di aerazione sul perimetro; / - telaio in acciaio zincato; / - serratura. / Oggetto: Telaio / Larghezza (mm): 900 / Altezza (mm): 570	cad		316,55
TOS26_PR.P61.042.010	Oggetto: Sportelli / Materiale: SMC (materiale composito) / Uso: nicchie in muratura / Caratteristiche: 1 anta / Compreso: / - porta incernierata con labirinto di aerazione sul perimetro; / - telaio in acciaio zincato; / - serratura. / Oggetto: Telaio / Larghezza (mm): 1381 / Altezza (mm): 710	cad		759,71
TOS26_PR.P61.042.011	Oggetto: Sportelli / Materiale: SMC (materiale composito) / Uso: nicchie in muratura / Caratteristiche: 1 anta / Compreso: / - porta incernierata con labirinto di aerazione sul perimetro; / - telaio in acciaio zincato; / - serratura. / Oggetto: Telaio / Larghezza (mm): 1381 / Altezza (mm): 850	cad		876,25
TOS26_PR.P61.043.001	Oggetto: Sportelli / Materiale: SMC (materiale composito) / Uso: nicchie in muratura / Caratteristiche: 2 ante / Compreso: / - porta incernierata con labirinto di aerazione sul perimetro; / - telaio in acciaio zincato; / - serratura. / Oggetto: Telaio / Larghezza (mm): 1381 / Altezza (mm): 1335	cad		1670,70
TOS26_PR.P61.043.002	Oggetto: Sportelli / Materiale: SMC (materiale composito) / Uso: nicchie in muratura / Caratteristiche: 2 ante / Compreso: / - porta incernierata con labirinto di aerazione sul perimetro; / - telaio in acciaio zincato; / - serratura. / Oggetto: Telaio / Larghezza (mm): 900 / Altezza (mm): 1075	cad		863,92
TOS26_PR.P61.043.003	Oggetto: Sportelli / Materiale: SMC (materiale composito) / Uso: nicchie in muratura / Caratteristiche: 2 ante / Compreso: / - porta incernierata con labirinto di aerazione sul perimetro; / - telaio in acciaio zincato; / - serratura. / Oggetto: Telaio / Larghezza (mm): 720 / Altezza (mm): 1615	cad		1357,14
TOS26_PR.P61.043.004	Oggetto: Sportelli / Materiale: SMC (materiale composito) / Uso: nicchie in muratura / Caratteristiche: 2 ante / Compreso: / - porta incernierata con labirinto di aerazione sul perimetro; / - telaio in acciaio zincato; / - serratura. / Oggetto: Telaio / Larghezza (mm): 1381 / Altezza (mm): 1615	cad		1927,30
TOS26_PR.P61.050.001	Oggetto: Interruttori automatici modulari / Uso: installazione su guida DIN / Caratteristiche: / - curva C; / - potere di interruzione secondo CEI EN 60898; / - 4.5kA (CEI EN 60947-2 6 KA). / Specifiche: 1P+N x 1A	cad		33,88
TOS26_PR.P61.050.002	Oggetto: Interruttori automatici modulari / Uso: installazione su guida DIN / Caratteristiche: / - curva C; / - potere di interruzione secondo CEI EN 60898; / - 4.5kA (CEI EN 60947-2 6 KA). / Specifiche: 1P+N x 2A	cad		36,10
TOS26_PR.P61.050.003	Oggetto: Interruttori automatici modulari / Uso: installazione su guida DIN / Caratteristiche: / - curva C; / - potere di interruzione secondo CEI EN 60898; / - 4.5kA (CEI EN 60947-2 6 KA). / Specifiche: 1P+N x 4A	cad		33,88
TOS26_PR.P61.050.004	Oggetto: Interruttori automatici modulari / Uso: installazione su guida DIN / Caratteristiche: / - curva C; / - potere di interruzione secondo CEI EN 60898; / - 4.5kA (CEI EN 60947-2 6 KA). / Specifiche: 1P+N x 6A	cad		26,14
TOS26_PR.P61.050.005	Oggetto: Interruttori automatici modulari / Uso: installazione su guida DIN / Caratteristiche: / - curva C; / - potere di interruzione secondo CEI EN 60898; / - 4.5kA (CEI EN 60947-2 6 KA). / Specifiche: 1P+N x 10A	cad		25,75
TOS26_PR.P61.050.006	Oggetto: Interruttori automatici modulari / Uso: installazione su guida DIN / Caratteristiche: / - curva C; / - potere di interruzione secondo CEI EN 60898; / - 4.5kA (CEI EN 60947-2 6 KA). / Specifiche: 1P+N x 16A	cad		25,75
TOS26_PR.P61.050.007	Oggetto: Interruttori automatici modulari / Uso: installazione su guida DIN / Caratteristiche: / - curva C; / - potere di interruzione secondo CEI EN 60898; / - 4.5kA (CEI EN 60947-2 6 KA). / Specifiche: 1P+N x 20A	cad		25,78
TOS26_PR.P61.050.008	Oggetto: Interruttori automatici modulari / Uso: installazione su guida DIN / Caratteristiche: / - curva C; / - potere di interruzione secondo CEI EN 60898; / - 4.5kA (CEI EN 60947-2 6 KA). / Specifiche: 1P+N x 25A	cad		25,73
TOS26_PR.P61.050.009	Oggetto: Interruttori automatici modulari / Uso: installazione su guida DIN / Caratteristiche: / - curva C; / - potere di interruzione secondo CEI EN 60898; / - 4.5kA (CEI EN 60947-2 6 KA). / Specifiche: 1P+N x 32A	cad		26,21
TOS26_PR.P61.050.010	Oggetto: Interruttori automatici modulari / Uso: installazione su guida DIN / Caratteristiche: / - curva C; / - potere di interruzione secondo CEI EN 60898; / - 4.5kA (CEI EN 60947-2 6 KA). / Specifiche: 1P+N x 40A	cad		24,93
TOS26_PR.P61.050.020	Oggetto: Interruttori automatici modulari / Uso: installazione su guida DIN / Caratteristiche: / - curva C; / - potere di interruzione secondo CEI EN 60898; / - 4.5kA (CEI EN 60947-2 6 KA). / Specifiche: 2P x 6A	cad		39,97
TOS26_PR.P61.050.021	Oggetto: Interruttori automatici modulari / Uso: installazione su guida DIN / Caratteristiche: / - curva C; / - potere di interruzione secondo CEI EN 60898; / - 4.5kA (CEI EN 60947-2 6 KA). / Specifiche: 2P x 10A	cad		37,89
TOS26_PR.P61.050.022	Oggetto: Interruttori automatici modulari / Uso: installazione su guida DIN / Caratteristiche: / - curva C; / - potere di interruzione secondo CEI EN 60898; / - 4.5kA (CEI EN 60947-2 6 KA). / Specifiche: 2P x 16A	cad		37,89
TOS26_PR.P61.050.023	Oggetto: Interruttori automatici modulari / Uso: installazione su guida DIN / Caratteristiche: / - curva C; / - potere di interruzione secondo CEI EN 60898; / - 4.5kA (CEI EN 60947-2 6 KA). / Specifiche: 2P x 20A	cad		38,71
TOS26_PR.P61.050.024	Oggetto: Interruttori automatici modulari / Uso: installazione su guida DIN / Caratteristiche: / - curva C; / - potere di interruzione secondo CEI EN 60898; / - 4.5kA (CEI EN 60947-2 6 KA). / Specifiche: 2P x 25A	cad		38,71
TOS26_PR.P61.050.025	Oggetto: Interruttori automatici modulari / Uso: installazione su guida DIN / Caratteristiche: / - curva C; / - potere di interruzione secondo CEI EN 60898; / - 4.5kA (CEI EN 60947-2 6 KA). / Specifiche: 2P x 32A	cad		39,88
TOS26_PR.P61.050.026	Oggetto: Interruttori automatici modulari / Uso: installazione su guida DIN / Caratteristiche: / - curva C; / - potere di interruzione secondo CEI EN 60898; / - 4.5kA (CEI EN 60947-2 6 KA). / Specifiche: 2P x 40A	cad		53,11
TOS26_PR.P61.050.030	Oggetto: Interruttori automatici modulari / Uso: installazione su guida DIN / Caratteristiche: / - curva C; / - potere di interruzione secondo CEI EN 60898; / - 4.5kA (CEI EN 60947-2 6 KA). / Specifiche: 3P x 6A	cad		78,53
TOS26_PR.P61.050.031	Oggetto: Interruttori automatici modulari / Uso: installazione su guida DIN / Caratteristiche: / - curva C; / - potere di interruzione secondo CEI EN 60898; / - 4.5kA (CEI EN 60947-2 6 KA). / Specifiche: 3P x 10A	cad		75,68
TOS26_PR.P61.050.032	Oggetto: Interruttori automatici modulari / Uso: installazione su guida DIN / Caratteristiche: / - curva C; / - potere di interruzione secondo CEI EN 60898; / - 4.5kA (CEI EN 60947-2 6 KA). / Specifiche: 3P x 16A	cad		75,68
TOS26_PR.P61.050.033	Oggetto: Interruttori automatici modulari / Uso: installazione su guida DIN / Caratteristiche: / - curva C; / - potere di interruzione secondo CEI EN 60898; / - 4.5kA (CEI EN 60947-2 6 KA). / Specifiche: 3P x 20A	cad		75,98
TOS26_PR.P61.050.034	Oggetto: Interruttori automatici modulari / Uso: installazione su guida DIN / Caratteristiche: / - curva C; / - potere di interruzione secondo CEI EN 60898; / - 4.5kA (CEI EN 60947-2 6 KA). / Specifiche: 3P x 25A	cad		75,68
TOS26_PR.P61.050.035	Oggetto: Interruttori automatici modulari / Uso: installazione su guida DIN / Caratteristiche: / - curva C; / - potere di interruzione secondo CEI EN 60898; / - 4.5kA (CEI EN 60947-2 6 KA). / Specifiche: 3P x 32A	cad		77,97
TOS26_PR.P61.050.036	Oggetto: Interruttori automatici modulari / Uso: installazione su guida DIN / Caratteristiche: / - curva C; / - potere di interruzione secondo CEI EN 60898; / - 4.5kA (CEI EN 60947-2 6 KA). / Specifiche: 3P x 40A	cad		102,18
TOS26_PR.P61.050.040	Oggetto: Interruttori automatici modulari / Uso: installazione su guida DIN / Caratteristiche: / - curva C; / - potere di interruzione secondo CEI EN 60898; / - 4.5kA (CEI EN 60947-2 6 KA). / Specifiche: 4P x 6A	cad		97,61
TOS26_PR.P61.050.041	Oggetto: Interruttori automatici modulari / Uso: installazione su guida DIN / Caratteristiche: / - curva C; / - potere di interruzione secondo CEI EN 60898; / - 4.5kA (CEI EN 60947-2 6 KA). / Specifiche: 4P x 10A	cad		94,88
TOS26_PR.P61.050.042	Oggetto: Interruttori automatici modulari / Uso: installazione su guida DIN / Caratteristiche: / - curva C; / - potere di interruzione secondo CEI EN 60898; / - 4.5kA (CEI EN 60947-2 6 KA). / Specifiche: 4P x 16A	cad		94,30
TOS26_PR.P61.050.043	Oggetto: Interruttori automatici modulari / Uso: installazione su guida DIN / Caratteristiche: / - curva C; / - potere di interruzione secondo CEI EN 60898; / - 4.5kA (CEI EN 60947-2 6 KA). / Specifiche: 4P x 20A	cad		94,44
TOS26_PR.P61.050.044	Oggetto: Interruttori automatici modulari / Uso: installazione su guida DIN / Caratteristiche: / - curva C; / - potere di interruzione secondo CEI EN 60898; / - 4.5kA (CEI EN 60947-2 6 KA). / Specifiche: 4P x 25A	cad		94,44
TOS26_PR.P61.050.045	Oggetto: Interruttori automatici modulari / Uso: installazione su guida DIN / Caratteristiche: / - curva C; / - potere di interruzione secondo CEI EN 60898; / - 4.5kA (CEI EN 60947-2 6 KA). / Specifiche: 4P x 32A	cad		98,21
TOS26_PR.P61.050.046	Oggetto: Interruttori automatici modulari / Uso: installazione su guida DIN / Caratteristiche: / - curva C; / - potere di interruzione secondo CEI EN 60898; / - 4.5kA (CEI EN 60947-2 6 KA). / Specifiche: 4P x 40A	cad		127,78
TOS26_PR.P61.051.004	Oggetto: Interruttori automatici modulari / Uso: installazione su guida DIN / Caratteristiche: / - curva B; / - potere di interruzione secondo CEI EN 60898; / - 4.5kA (CEI EN 60947-2 6 KA). / Specifiche: 1P+N x 6A	cad		37,66
TOS26_PR.P61.051.005	Oggetto: Interruttori automatici modulari / Uso: installazione su guida DIN / Caratteristiche: / - curva B; / - potere di interruzione secondo CEI EN 60898; / - 4.5kA (CEI EN 60947-2 6 KA). / Specifiche: 1P+N x 10A	cad		34,47
TOS26_PR.P61.051.006	Oggetto: Interruttori automatici modulari / Uso: installazione su guida DIN / Caratteristiche: / - curva B; / - potere di interruzione secondo CEI EN 60898; / - 4.5kA (CEI EN 60947-2 6 KA). / Specifiche: 1P+N x 16A	cad		34,36
TOS26_PR.P61.051.007	Oggetto: Interruttori automatici modulari / Uso: installazione su guida DIN / Caratteristiche: / - curva B; / - potere di interruzione secondo CEI EN 60898; / - 4.5kA (CEI EN 60947-2 6 KA). / Specifiche: 1P+N x 20A	cad		34,86
TOS26_PR.P61.051.008	Oggetto: Interruttori automatici modulari / Uso: installazione su guida DIN / Caratteristiche: / - curva B; / - potere di interruzione secondo CEI EN 60898; / - 4.5kA (CEI EN 60947-2 6 KA). / Specifiche: 1P+N x 25A	cad		34,86
TOS26_PR.P61.051.009	Oggetto: Interruttori automatici modulari / Uso: installazione su guida DIN / Caratteristiche: / - curva B; / - potere di interruzione secondo CEI EN 60898; / - 4.5kA (CEI EN 60947-2 6 KA). / Specifiche: 1P+N x 32A	cad		36,45
TOS26_PR.P61.051.010	Oggetto: Interruttori automatici modulari / Uso: installazione su guida DIN / Caratteristiche: / - curva B; / - potere di interruzione secondo CEI EN 60898; / - 4.5kA (CEI EN 60947-2 6 KA). / Specifiche: 1P+N x 40A	cad		36,45
TOS26_PR.P61.051.020	Oggetto: Interruttori automatici modulari / Uso: installazione su guida DIN / Caratteristiche: / - curva B; / - potere di interruzione secondo CEI EN 60898; / - 4.5kA (CEI EN 60947-2 6 KA). / Specifiche: 2P x 6A	cad		50,17
TOS26_PR.P61.051.021	Oggetto: Interruttori automatici modulari / Uso: installazione su guida DIN / Caratteristiche: / - curva B; / - potere di interruzione secondo CEI EN 60898; / - 4.5kA (CEI EN 60947-2 6 KA). / Specifiche: 2P x 10A	cad		49,53
TOS26_PR.P61.051.022	Oggetto: Interruttori automatici modulari / Uso: installazione su guida DIN / Caratteristiche: / - curva B; / - potere di interruzione secondo CEI EN 60898; / - 4.5kA (CEI EN 60947-2 6 KA). / Specifiche: 2P x 16A	cad		49,53
TOS26_PR.P61.051.023	Oggetto: Interruttori automatici modulari / Uso: installazione su guida DIN / Caratteristiche: / - curva B; / - potere di interruzione secondo CEI EN 60898; / - 4.5kA (CEI EN 60947-2 6 KA). / Specifiche: 2P x 20A	cad		49,53
TOS26_PR.P61.051.024	Oggetto: Interruttori automatici modulari / Uso: installazione su guida DIN / Caratteristiche: / - curva B; / - potere di interruzione secondo CEI EN 60898; / - 4.5kA (CEI EN 60947-2 6 KA). / Specifiche: 2P x 25A	cad		49,53
TOS26_PR.P61.051.025	Oggetto: Interruttori automatici modulari / Uso: installazione su guida DIN / Caratteristiche: / - curva B; / - potere di interruzione secondo CEI EN 60898; / - 4.5kA (CEI EN 60947-2 6 KA). / Specifiche: 2P x 32A	cad		49,15
TOS26_PR.P61.051.026	Oggetto: Interruttori automatici modulari / Uso: installazione su guida DIN / Caratteristiche: / - curva B; / - potere di interruzione secondo CEI EN 60898; / - 4.5kA (CEI EN 60947-2 6 KA). / Specifiche: 2P x 40A	cad		58,18
TOS26_PR.P61.051.030	Oggetto: Interruttori automatici modulari / Uso: installazione su guida DIN / Caratteristiche: / - curva B; / - potere di interruzione secondo CEI EN 60898; / - 4.5kA (CEI EN 60947-2 6 KA). / Specifiche: 3P x 6A	cad		83,19
TOS26_PR.P61.051.031	Oggetto: Interruttori automatici modulari / Uso: installazione su guida DIN / Caratteristiche: / - curva B; / - potere di interruzione secondo CEI EN 60898; / - 4.5kA (CEI EN 60947-2 6 KA). / Specifiche: 3P x 10A	cad		75,79
TOS26_PR.P61.051.032	Oggetto: Interruttori automatici modulari / Uso: installazione su guida DIN / Caratteristiche: / - curva B; / - potere di interruzione secondo CEI EN 60898; / - 4.5kA (CEI EN 60947-2 6 KA). / Specifiche: 3P x 16A	cad		75,79
TOS26_PR.P61.051.033	Oggetto: Interruttori automatici modulari / Uso: installazione su guida DIN / Caratteristiche: / - curva B; / - potere di interruzione secondo CEI EN 60898; / - 4.5kA (CEI EN 60947-2 6 KA). / Specifiche: 3P x 20A	cad		75,79
TOS26_PR.P61.051.034	Oggetto: Interruttori automatici modulari / Uso: installazione su guida DIN / Caratteristiche: / - curva B; / - potere di interruzione secondo CEI EN 60898; / - 4.5kA (CEI EN 60947-2 6 KA). / Specifiche: 3P x 25A	cad		75,79
TOS26_PR.P61.051.035	Oggetto: Interruttori automatici modulari / Uso: installazione su guida DIN / Caratteristiche: / - curva B; / - potere di interruzione secondo CEI EN 60898; / - 4.5kA (CEI EN 60947-2 6 KA). / Specifiche: 3P x 32A	cad		82,58
TOS26_PR.P61.051.036	Oggetto: Interruttori automatici modulari / Uso: installazione su guida DIN / Caratteristiche: / - curva B; / - potere di interruzione secondo CEI EN 60898; / - 4.5kA (CEI EN 60947-2 6 KA). / Specifiche: 3P x 40A	cad		87,83
TOS26_PR.P61.051.040	Oggetto: Interruttori automatici modulari / Uso: installazione su guida DIN / Caratteristiche: / - curva B; / - potere di interruzione secondo CEI EN 60898; / - 4.5kA (CEI EN 60947-2 6 KA). / Specifiche: 4P x 6A	cad		95,69
TOS26_PR.P61.051.041	Oggetto: Interruttori automatici modulari / Uso: installazione su guida DIN / Caratteristiche: / - curva B; / - potere di interruzione secondo CEI EN 60898; / - 4.5kA (CEI EN 60947-2 6 KA). / Specifiche: 4P x 10A	cad		88,37
TOS26_PR.P61.051.042	Oggetto: Interruttori automatici modulari / Uso: installazione su guida DIN / Caratteristiche: / - curva B; / - potere di interruzione secondo CEI EN 60898; / - 4.5kA (CEI EN 60947-2 6 KA). / Specifiche: 4P x 16A	cad		88,37
TOS26_PR.P61.051.043	Oggetto: Interruttori automatici modulari / Uso: installazione su guida DIN / Caratteristiche: / - curva B; / - potere di interruzione secondo CEI EN 60898; / - 4.5kA (CEI EN 60947-2 6 KA). / Specifiche: 4P x 20A	cad		97,19
TOS26_PR.P61.051.044	Oggetto: Interruttori automatici modulari / Uso: installazione su guida DIN / Caratteristiche: / - curva B; / - potere di interruzione secondo CEI EN 60898; / - 4.5kA (CEI EN 60947-2 6 KA). / Specifiche: 4P x 25A	cad		88,37
TOS26_PR.P61.051.045	Oggetto: Interruttori automatici modulari / Uso: installazione su guida DIN / Caratteristiche: / - curva B; / - potere di interruzione secondo CEI EN 60898; / - 4.5kA (CEI EN 60947-2 6 KA). / Specifiche: 4P x 32A	cad		92,94
TOS26_PR.P61.051.046	Oggetto: Interruttori automatici modulari / Uso: installazione su guida DIN / Caratteristiche: / - curva B; / - potere di interruzione secondo CEI EN 60898; / - 4.5kA (CEI EN 60947-2 6 KA). / Specifiche: 4P x 40A	cad		119,58
TOS26_PR.P61.052.004	Oggetto: Interruttori automatici modulari / Uso: installazione su guida DIN / Caratteristiche: / - curva C; / - potere di interruzione secondo CEI EN 60898; / - 6kA (CEI EN 60947-2 10KA). / Specifiche: 1P+N x 6A	cad		53,77
TOS26_PR.P61.052.005	Oggetto: Interruttori automatici modulari / Uso: installazione su guida DIN / Caratteristiche: / - curva C; / - potere di interruzione secondo CEI EN 60898; / - 6kA (CEI EN 60947-2 10KA). / Specifiche: 1P+N x 10A	cad		47,80
TOS26_PR.P61.052.006	Oggetto: Interruttori automatici modulari / Uso: installazione su guida DIN / Caratteristiche: / - curva C; / - potere di interruzione secondo CEI EN 60898; / - 6kA (CEI EN 60947-2 10KA). / Specifiche: 1P+N x 16A	cad		47,83
TOS26_PR.P61.052.007	Oggetto: Interruttori automatici modulari / Uso: installazione su guida DIN / Caratteristiche: / - curva C; / - potere di interruzione secondo CEI EN 60898; / - 6kA (CEI EN 60947-2 10KA). / Specifiche: 1P+N x 20A	cad		49,69
TOS26_PR.P61.052.008	Oggetto: Interruttori automatici modulari / Uso: installazione su guida DIN / Caratteristiche: / - curva C; / - potere di interruzione secondo CEI EN 60898; / - 6kA (CEI EN 60947-2 10KA). / Specifiche: 1P+N x 25A	cad		49,73
TOS26_PR.P61.052.009	Oggetto: Interruttori automatici modulari / Uso: installazione su guida DIN / Caratteristiche: / - curva C; / - potere di interruzione secondo CEI EN 60898; / - 6kA (CEI EN 60947-2 10KA). / Specifiche: 1P+N x 32A	cad		50,32
TOS26_PR.P61.052.010	Oggetto: Interruttori automatici modulari / Uso: installazione su guida DIN / Caratteristiche: / - curva C; / - potere di interruzione secondo CEI EN 60898; / - 6kA (CEI EN 60947-2 10KA). / Specifiche: 1P+N x 40A	cad		66,94
TOS26_PR.P61.052.011	Oggetto: Interruttori automatici modulari / Uso: installazione su guida DIN / Caratteristiche: / - curva C; / - potere di interruzione secondo CEI EN 60898; / - 6kA (CEI EN 60947-2 10KA). / Specifiche: 1P+N x 50A	cad		67,36
TOS26_PR.P61.052.012	Oggetto: Interruttori automatici modulari / Uso: installazione su guida DIN / Caratteristiche: / - curva C; / - potere di interruzione secondo CEI EN 60898; / - 6kA (CEI EN 60947-2 10KA). / Specifiche: 1P+N x 63A	cad		66,94
TOS26_PR.P61.052.020	Oggetto: Interruttori automatici modulari / Uso: installazione su guida DIN / Caratteristiche: / - curva C; / - potere di interruzione secondo CEI EN 60898; / - 6kA (CEI EN 60947-2 10KA). / Specifiche: 2P x 6A	cad		73,94
TOS26_PR.P61.052.021	Oggetto: Interruttori automatici modulari / Uso: installazione su guida DIN / Caratteristiche: / - curva C; / - potere di interruzione secondo CEI EN 60898; / - 6kA (CEI EN 60947-2 10KA). / Specifiche: 2P x 10A	cad		65,88
TOS26_PR.P61.052.022	Oggetto: Interruttori automatici modulari / Uso: installazione su guida DIN / Caratteristiche: / - curva C; / - potere di interruzione secondo CEI EN 60898; / - 6kA (CEI EN 60947-2 10KA). / Specifiche: 2P x 16A	cad		65,88
TOS26_PR.P61.052.023	Oggetto: Interruttori automatici modulari / Uso: installazione su guida DIN / Caratteristiche: / - curva C; / - potere di interruzione secondo CEI EN 60898; / - 6kA (CEI EN 60947-2 10KA). / Specifiche: 2P x 20A	cad		65,23
TOS26_PR.P61.052.024	Oggetto: Interruttori automatici modulari / Uso: installazione su guida DIN / Caratteristiche: / - curva C; / - potere di interruzione secondo CEI EN 60898; / - 6kA (CEI EN 60947-2 10KA). / Specifiche: 2P x 25A	cad		65,23
TOS26_PR.P61.052.025	Oggetto: Interruttori automatici modulari / Uso: installazione su guida DIN / Caratteristiche: / - curva C; / - potere di interruzione secondo CEI EN 60898; / - 6kA (CEI EN 60947-2 10KA). / Specifiche: 2P x 32A	cad		68,85
TOS26_PR.P61.052.026	Oggetto: Interruttori automatici modulari / Uso: installazione su guida DIN / Caratteristiche: / - curva C; / - potere di interruzione secondo CEI EN 60898; / - 6kA (CEI EN 60947-2 10KA). / Specifiche: 2P x 40A	cad		92,84
TOS26_PR.P61.052.027	Oggetto: Interruttori automatici modulari / Uso: installazione su guida DIN / Caratteristiche: / - curva C; / - potere di interruzione secondo CEI EN 60898; / - 6kA (CEI EN 60947-2 10KA). / Specifiche: 2P x 50A	cad		92,84
TOS26_PR.P61.052.028	Oggetto: Interruttori automatici modulari / Uso: installazione su guida DIN / Caratteristiche: / - curva C; / - potere di interruzione secondo CEI EN 60898; / - 6kA (CEI EN 60947-2 10KA). / Specifiche: 2P x 63A	cad		92,84
TOS26_PR.P61.052.030	Oggetto: Interruttori automatici modulari / Uso: installazione su guida DIN / Caratteristiche: / - curva C; / - potere di interruzione secondo CEI EN 60898; / - 6kA (CEI EN 60947-2 10KA). / Specifiche: 3P x 6A	cad		114,45
TOS26_PR.P61.052.031	Oggetto: Interruttori automatici modulari / Uso: installazione su guida DIN / Caratteristiche: / - curva C; / - potere di interruzione secondo CEI EN 60898; / - 6kA (CEI EN 60947-2 10KA). / Specifiche: 3P x 10A	cad		103,59
TOS26_PR.P61.052.032	Oggetto: Interruttori automatici modulari / Uso: installazione su guida DIN / Caratteristiche: / - curva C; / - potere di interruzione secondo CEI EN 60898; / - 6kA (CEI EN 60947-2 10KA). / Specifiche: 3P x 16A	cad		101,69
TOS26_PR.P61.052.033	Oggetto: Interruttori automatici modulari / Uso: installazione su guida DIN / Caratteristiche: / - curva C; / - potere di interruzione secondo CEI EN 60898; / - 6kA (CEI EN 60947-2 10KA). / Specifiche: 3P x 20A	cad		104,36
TOS26_PR.P61.052.034	Oggetto: Interruttori automatici modulari / Uso: installazione su guida DIN / Caratteristiche: / - curva C; / - potere di interruzione secondo CEI EN 60898; / - 6kA (CEI EN 60947-2 10KA). / Specifiche: 3P x 25A	cad		104,36
TOS26_PR.P61.052.035	Oggetto: Interruttori automatici modulari / Uso: installazione su guida DIN / Caratteristiche: / - curva C; / - potere di interruzione secondo CEI EN 60898; / - 6kA (CEI EN 60947-2 10KA). / Specifiche: 3P x 32A	cad		106,85
TOS26_PR.P61.052.036	Oggetto: Interruttori automatici modulari / Uso: installazione su guida DIN / Caratteristiche: / - curva C; / - potere di interruzione secondo CEI EN 60898; / - 6kA (CEI EN 60947-2 10KA). / Specifiche: 3P x 40A	cad		145,00
TOS26_PR.P61.052.037	Oggetto: Interruttori automatici modulari / Uso: installazione su guida DIN / Caratteristiche: / - curva C; / - potere di interruzione secondo CEI EN 60898; / - 6kA (CEI EN 60947-2 10KA). / Specifiche: 3P x 50A	cad		145,00
TOS26_PR.P61.052.038	Oggetto: Interruttori automatici modulari / Uso: installazione su guida DIN / Caratteristiche: / - curva C; / - potere di interruzione secondo CEI EN 60898; / - 6kA (CEI EN 60947-2 10KA). / Specifiche: 3P x 63A	cad		145,00
TOS26_PR.P61.052.040	Oggetto: Interruttori automatici modulari / Uso: installazione su guida DIN / Caratteristiche: / - curva C; / - potere di interruzione secondo CEI EN 60898; / - 6kA (CEI EN 60947-2 10KA). / Specifiche: 4P x 6A	cad		152,57
TOS26_PR.P61.052.041	Oggetto: Interruttori automatici modulari / Uso: installazione su guida DIN / Caratteristiche: / - curva C; / - potere di interruzione secondo CEI EN 60898; / - 6kA (CEI EN 60947-2 10KA). / Specifiche: 4P x 10A	cad		126,62
TOS26_PR.P61.052.042	Oggetto: Interruttori automatici modulari / Uso: installazione su guida DIN / Caratteristiche: / - curva C; / - potere di interruzione secondo CEI EN 60898; / - 6kA (CEI EN 60947-2 10KA). / Specifiche: 4P x 16A	cad		125,81
TOS26_PR.P61.052.043	Oggetto: Interruttori automatici modulari / Uso: installazione su guida DIN / Caratteristiche: / - curva C; / - potere di interruzione secondo CEI EN 60898; / - 6kA (CEI EN 60947-2 10KA). / Specifiche: 4P x 20A	cad		126,46
TOS26_PR.P61.052.044	Oggetto: Interruttori automatici modulari / Uso: installazione su guida DIN / Caratteristiche: / - curva C; / - potere di interruzione secondo CEI EN 60898; / - 6kA (CEI EN 60947-2 10KA). / Specifiche: 4P x 25A	cad		125,81
TOS26_PR.P61.052.045	Oggetto: Interruttori automatici modulari / Uso: installazione su guida DIN / Caratteristiche: / - curva C; / - potere di interruzione secondo CEI EN 60898; / - 6kA (CEI EN 60947-2 10KA). / Specifiche: 4P x 32A	cad		128,78
TOS26_PR.P61.052.046	Oggetto: Interruttori automatici modulari / Uso: installazione su guida DIN / Caratteristiche: / - curva C; / - potere di interruzione secondo CEI EN 60898; / - 6kA (CEI EN 60947-2 10KA). / Specifiche: 4P x 40A	cad		179,76
TOS26_PR.P61.052.047	Oggetto: Interruttori automatici modulari / Uso: installazione su guida DIN / Caratteristiche: / - curva C; / - potere di interruzione secondo CEI EN 60898; / - 6kA (CEI EN 60947-2 10KA). / Specifiche: 4P x 50A	cad		179,76
TOS26_PR.P61.052.048	Oggetto: Interruttori automatici modulari / Uso: installazione su guida DIN / Caratteristiche: / - curva C; / - potere di interruzione secondo CEI EN 60898; / - 6kA (CEI EN 60947-2 10KA). / Specifiche: 4P x 63A	cad		179,76
TOS26_PR.P61.053.004	Oggetto: Interruttori automatici modulari / Uso: installazione su guida DIN / Caratteristiche: / - curva B; / - potere di interruzione secondo CEI EN 60898; / - 6kA (CEI EN 60947-2 10KA). / Specifiche: 1P+N x 6A	cad		52,91
TOS26_PR.P61.053.005	Oggetto: Interruttori automatici modulari / Uso: installazione su guida DIN / Caratteristiche: / - curva B; / - potere di interruzione secondo CEI EN 60898; / - 6kA (CEI EN 60947-2 10KA). / Specifiche: 1P+N x 10A	cad		49,30
TOS26_PR.P61.053.006	Oggetto: Interruttori automatici modulari / Uso: installazione su guida DIN / Caratteristiche: / - curva B; / - potere di interruzione secondo CEI EN 60898; / - 6kA (CEI EN 60947-2 10KA). / Specifiche: 1P+N x 16A	cad		49,23
TOS26_PR.P61.053.007	Oggetto: Interruttori automatici modulari / Uso: installazione su guida DIN / Caratteristiche: / - curva B; / - potere di interruzione secondo CEI EN 60898; / - 6kA (CEI EN 60947-2 10KA). / Specifiche: 1P+N x 20A	cad		49,56
TOS26_PR.P61.053.008	Oggetto: Interruttori automatici modulari / Uso: installazione su guida DIN / Caratteristiche: / - curva B; / - potere di interruzione secondo CEI EN 60898; / - 6kA (CEI EN 60947-2 10KA). / Specifiche: 1P+N x 25A	cad		49,56
TOS26_PR.P61.053.009	Oggetto: Interruttori automatici modulari / Uso: installazione su guida DIN / Caratteristiche: / - curva B; / - potere di interruzione secondo CEI EN 60898; / - 6kA (CEI EN 60947-2 10KA). / Specifiche: 1P+N x 32A	cad		47,09
TOS26_PR.P61.053.010	Oggetto: Interruttori automatici modulari / Uso: installazione su guida DIN / Caratteristiche: / - curva B; / - potere di interruzione secondo CEI EN 60898; / - 6kA (CEI EN 60947-2 10KA). / Specifiche: 1P+N x 40A	cad		90,07
TOS26_PR.P61.053.011	Oggetto: Interruttori automatici modulari / Uso: installazione su guida DIN / Caratteristiche: / - curva B; / - potere di interruzione secondo CEI EN 60898; / - 6kA (CEI EN 60947-2 10KA). / Specifiche: 1P+N x 50A	cad		87,38
TOS26_PR.P61.053.012	Oggetto: Interruttori automatici modulari / Uso: installazione su guida DIN / Caratteristiche: / - curva B; / - potere di interruzione secondo CEI EN 60898; / - 6kA (CEI EN 60947-2 10KA). / Specifiche: 1P+N x 63A	cad		87,38
TOS26_PR.P61.053.020	Oggetto: Interruttori automatici modulari / Uso: installazione su guida DIN / Caratteristiche: / - curva B; / - potere di interruzione secondo CEI EN 60898; / - 6kA (CEI EN 60947-2 10KA). / Specifiche: 2P x 6A	cad		84,53
TOS26_PR.P61.053.021	Oggetto: Interruttori automatici modulari / Uso: installazione su guida DIN / Caratteristiche: / - curva B; / - potere di interruzione secondo CEI EN 60898; / - 6kA (CEI EN 60947-2 10KA). / Specifiche: 2P x 10A	cad		75,61
TOS26_PR.P61.053.022	Oggetto: Interruttori automatici modulari / Uso: installazione su guida DIN / Caratteristiche: / - curva B; / - potere di interruzione secondo CEI EN 60898; / - 6kA (CEI EN 60947-2 10KA). / Specifiche: 2P x 16A	cad		76,39
TOS26_PR.P61.053.023	Oggetto: Interruttori automatici modulari / Uso: installazione su guida DIN / Caratteristiche: / - curva B; / - potere di interruzione secondo CEI EN 60898; / - 6kA (CEI EN 60947-2 10KA). / Specifiche: 2P x 20A	cad		76,39
TOS26_PR.P61.053.024	Oggetto: Interruttori automatici modulari / Uso: installazione su guida DIN / Caratteristiche: / - curva B; / - potere di interruzione secondo CEI EN 60898; / - 6kA (CEI EN 60947-2 10KA). / Specifiche: 2P x 25A	cad		76,39
TOS26_PR.P61.053.025	Oggetto: Interruttori automatici modulari / Uso: installazione su guida DIN / Caratteristiche: / - curva B; / - potere di interruzione secondo CEI EN 60898; / - 6kA (CEI EN 60947-2 10KA). / Specifiche: 2P x 32A	cad		76,39
TOS26_PR.P61.053.026	Oggetto: Interruttori automatici modulari / Uso: installazione su guida DIN / Caratteristiche: / - curva B; / - potere di interruzione secondo CEI EN 60898; / - 6kA (CEI EN 60947-2 10KA). / Specifiche: 2P x 40A	cad		102,21
TOS26_PR.P61.053.027	Oggetto: Interruttori automatici modulari / Uso: installazione su guida DIN / Caratteristiche: / - curva B; / - potere di interruzione secondo CEI EN 60898; / - 6kA (CEI EN 60947-2 10KA). / Specifiche: 2P x 50A	cad		101,25
TOS26_PR.P61.053.028	Oggetto: Interruttori automatici modulari / Uso: installazione su guida DIN / Caratteristiche: / - curva B; / - potere di interruzione secondo CEI EN 60898; / - 6kA (CEI EN 60947-2 10KA). / Specifiche: 2P x 63A	cad		101,25
TOS26_PR.P61.053.030	Oggetto: Interruttori automatici modulari / Uso: installazione su guida DIN / Caratteristiche: / - curva B; / - potere di interruzione secondo CEI EN 60898; / - 6kA (CEI EN 60947-2 10KA). / Specifiche: 3P x 6A	cad		127,68
TOS26_PR.P61.053.031	Oggetto: Interruttori automatici modulari / Uso: installazione su guida DIN / Caratteristiche: / - curva B; / - potere di interruzione secondo CEI EN 60898; / - 6kA (CEI EN 60947-2 10KA). / Specifiche: 3P x 10A	cad		115,92
TOS26_PR.P61.053.032	Oggetto: Interruttori automatici modulari / Uso: installazione su guida DIN / Caratteristiche: / - curva B; / - potere di interruzione secondo CEI EN 60898; / - 6kA (CEI EN 60947-2 10KA). / Specifiche: 3P x 16A	cad		115,92
TOS26_PR.P61.053.033	Oggetto: Interruttori automatici modulari / Uso: installazione su guida DIN / Caratteristiche: / - curva B; / - potere di interruzione secondo CEI EN 60898; / - 6kA (CEI EN 60947-2 10KA). / Specifiche: 3P x 20A	cad		115,92
TOS26_PR.P61.053.034	Oggetto: Interruttori automatici modulari / Uso: installazione su guida DIN / Caratteristiche: / - curva B; / - potere di interruzione secondo CEI EN 60898; / - 6kA (CEI EN 60947-2 10KA). / Specifiche: 3P x 25A	cad		115,92
TOS26_PR.P61.053.035	Oggetto: Interruttori automatici modulari / Uso: installazione su guida DIN / Caratteristiche: / - curva B; / - potere di interruzione secondo CEI EN 60898; / - 6kA (CEI EN 60947-2 10KA). / Specifiche: 3P x 32A	cad		115,92
TOS26_PR.P61.053.036	Oggetto: Interruttori automatici modulari / Uso: installazione su guida DIN / Caratteristiche: / - curva B; / - potere di interruzione secondo CEI EN 60898; / - 6kA (CEI EN 60947-2 10KA). / Specifiche: 3P x 40A	cad		159,45
TOS26_PR.P61.053.037	Oggetto: Interruttori automatici modulari / Uso: installazione su guida DIN / Caratteristiche: / - curva B; / - potere di interruzione secondo CEI EN 60898; / - 6kA (CEI EN 60947-2 10KA). / Specifiche: 3P x 50A	cad		159,45
TOS26_PR.P61.053.038	Oggetto: Interruttori automatici modulari / Uso: installazione su guida DIN / Caratteristiche: / - curva B; / - potere di interruzione secondo CEI EN 60898; / - 6kA (CEI EN 60947-2 10KA). / Specifiche: 3P x 63A	cad		159,45
TOS26_PR.P61.053.040	Oggetto: Interruttori automatici modulari / Uso: installazione su guida DIN / Caratteristiche: / - curva B; / - potere di interruzione secondo CEI EN 60898; / - 6kA (CEI EN 60947-2 10KA). / Specifiche: 4P x 6A	cad		169,20
TOS26_PR.P61.053.041	Oggetto: Interruttori automatici modulari / Uso: installazione su guida DIN / Caratteristiche: / - curva B; / - potere di interruzione secondo CEI EN 60898; / - 6kA (CEI EN 60947-2 10KA). / Specifiche: 4P x 10A	cad		145,74
TOS26_PR.P61.053.042	Oggetto: Interruttori automatici modulari / Uso: installazione su guida DIN / Caratteristiche: / - curva B; / - potere di interruzione secondo CEI EN 60898; / - 6kA (CEI EN 60947-2 10KA). / Specifiche: 4P x 16A	cad		145,74
TOS26_PR.P61.053.043	Oggetto: Interruttori automatici modulari / Uso: installazione su guida DIN / Caratteristiche: / - curva B; / - potere di interruzione secondo CEI EN 60898; / - 6kA (CEI EN 60947-2 10KA). / Specifiche: 4P x 20A	cad		145,74
TOS26_PR.P61.053.044	Oggetto: Interruttori automatici modulari / Uso: installazione su guida DIN / Caratteristiche: / - curva B; / - potere di interruzione secondo CEI EN 60898; / - 6kA (CEI EN 60947-2 10KA). / Specifiche: 4P x 25A	cad		145,74
TOS26_PR.P61.053.045	Oggetto: Interruttori automatici modulari / Uso: installazione su guida DIN / Caratteristiche: / - curva B; / - potere di interruzione secondo CEI EN 60898; / - 6kA (CEI EN 60947-2 10KA). / Specifiche: 4P x 32A	cad		149,40
TOS26_PR.P61.053.046	Oggetto: Interruttori automatici modulari / Uso: installazione su guida DIN / Caratteristiche: / - curva B; / - potere di interruzione secondo CEI EN 60898; / - 6kA (CEI EN 60947-2 10KA). / Specifiche: 4P x 40A	cad		204,81
TOS26_PR.P61.053.047	Oggetto: Interruttori automatici modulari / Uso: installazione su guida DIN / Caratteristiche: / - curva B; / - potere di interruzione secondo CEI EN 60898; / - 6kA (CEI EN 60947-2 10KA). / Specifiche: 4P x 50A	cad		204,81
TOS26_PR.P61.053.048	Oggetto: Interruttori automatici modulari / Uso: installazione su guida DIN / Caratteristiche: / - curva B; / - potere di interruzione secondo CEI EN 60898; / - 6kA (CEI EN 60947-2 10KA). / Specifiche: 4P x 63A	cad		204,81
TOS26_PR.P61.054.020	Oggetto: Interruttori automatici modulari / Uso: installazione su guida DIN / Caratteristiche: / - curva C; / - potere di interruzione secondo CEI EN 60898; / - 10kA (CEI EN 60947-2 15KA). / Specifiche: 2P x 6A	cad		90,87
TOS26_PR.P61.054.021	Oggetto: Interruttori automatici modulari / Uso: installazione su guida DIN / Caratteristiche: / - curva C; / - potere di interruzione secondo CEI EN 60898; / - 10kA (CEI EN 60947-2 15KA). / Specifiche: 2P x 10A	cad		79,42
TOS26_PR.P61.054.022	Oggetto: Interruttori automatici modulari / Uso: installazione su guida DIN / Caratteristiche: / - curva C; / - potere di interruzione secondo CEI EN 60898; / - 10kA (CEI EN 60947-2 15KA). / Specifiche: 2P x 16A	cad		79,42
TOS26_PR.P61.054.023	Oggetto: Interruttori automatici modulari / Uso: installazione su guida DIN / Caratteristiche: / - curva C; / - potere di interruzione secondo CEI EN 60898; / - 10kA (CEI EN 60947-2 15KA). / Specifiche: 2P x 20A	cad		79,42
TOS26_PR.P61.054.024	Oggetto: Interruttori automatici modulari / Uso: installazione su guida DIN / Caratteristiche: / - curva C; / - potere di interruzione secondo CEI EN 60898; / - 10kA (CEI EN 60947-2 15KA). / Specifiche: 2P x 25A	cad		79,42
TOS26_PR.P61.054.025	Oggetto: Interruttori automatici modulari / Uso: installazione su guida DIN / Caratteristiche: / - curva C; / - potere di interruzione secondo CEI EN 60898; / - 10kA (CEI EN 60947-2 15KA). / Specifiche: 2P x 32A	cad		82,10
TOS26_PR.P61.054.026	Oggetto: Interruttori automatici modulari / Uso: installazione su guida DIN / Caratteristiche: / - curva C; / - potere di interruzione secondo CEI EN 60898; / - 10kA (CEI EN 60947-2 15KA). / Specifiche: 2P x 40A	cad		106,72
TOS26_PR.P61.054.027	Oggetto: Interruttori automatici modulari / Uso: installazione su guida DIN / Caratteristiche: / - curva C; / - potere di interruzione secondo CEI EN 60898; / - 10kA (CEI EN 60947-2 15KA). / Specifiche: 2P x 50A	cad		107,38
TOS26_PR.P61.054.028	Oggetto: Interruttori automatici modulari / Uso: installazione su guida DIN / Caratteristiche: / - curva C; / - potere di interruzione secondo CEI EN 60898; / - 10kA (CEI EN 60947-2 15KA). / Specifiche: 2P x 63A	cad		108,40
TOS26_PR.P61.054.030	Oggetto: Interruttori automatici modulari / Uso: installazione su guida DIN / Caratteristiche: / - curva C; / - potere di interruzione secondo CEI EN 60898; / - 10kA (CEI EN 60947-2 15KA). / Specifiche: 3P x 6A	cad		141,95
TOS26_PR.P61.054.031	Oggetto: Interruttori automatici modulari / Uso: installazione su guida DIN / Caratteristiche: / - curva C; / - potere di interruzione secondo CEI EN 60898; / - 10kA (CEI EN 60947-2 15KA). / Specifiche: 3P x 10A	cad		124,79
TOS26_PR.P61.054.032	Oggetto: Interruttori automatici modulari / Uso: installazione su guida DIN / Caratteristiche: / - curva C; / - potere di interruzione secondo CEI EN 60898; / - 10kA (CEI EN 60947-2 15KA). / Specifiche: 3P x 16A	cad		124,79
TOS26_PR.P61.054.033	Oggetto: Interruttori automatici modulari / Uso: installazione su guida DIN / Caratteristiche: / - curva C; / - potere di interruzione secondo CEI EN 60898; / - 10kA (CEI EN 60947-2 15KA). / Specifiche: 3P x 20A	cad		125,99
TOS26_PR.P61.054.034	Oggetto: Interruttori automatici modulari / Uso: installazione su guida DIN / Caratteristiche: / - curva C; / - potere di interruzione secondo CEI EN 60898; / - 10kA (CEI EN 60947-2 15KA). / Specifiche: 3P x 25A	cad		124,79
TOS26_PR.P61.054.035	Oggetto: Interruttori automatici modulari / Uso: installazione su guida DIN / Caratteristiche: / - curva C; / - potere di interruzione secondo CEI EN 60898; / - 10kA (CEI EN 60947-2 15KA). / Specifiche: 3P x 32A	cad		129,11
TOS26_PR.P61.054.036	Oggetto: Interruttori automatici modulari / Uso: installazione su guida DIN / Caratteristiche: / - curva C; / - potere di interruzione secondo CEI EN 60898; / - 10kA (CEI EN 60947-2 15KA). / Specifiche: 3P x 40A	cad		171,25
TOS26_PR.P61.054.037	Oggetto: Interruttori automatici modulari / Uso: installazione su guida DIN / Caratteristiche: / - curva C; / - potere di interruzione secondo CEI EN 60898; / - 10kA (CEI EN 60947-2 15KA). / Specifiche: 3P x 50A	cad		171,25
TOS26_PR.P61.054.038	Oggetto: Interruttori automatici modulari / Uso: installazione su guida DIN / Caratteristiche: / - curva C; / - potere di interruzione secondo CEI EN 60898; / - 10kA (CEI EN 60947-2 15KA). / Specifiche: 3P x 63A	cad		171,25
TOS26_PR.P61.054.040	Oggetto: Interruttori automatici modulari / Uso: installazione su guida DIN / Caratteristiche: / - curva C; / - potere di interruzione secondo CEI EN 60898; / - 10kA (CEI EN 60947-2 15KA). / Specifiche: 4P x 6A	cad		185,76
TOS26_PR.P61.054.041	Oggetto: Interruttori automatici modulari / Uso: installazione su guida DIN / Caratteristiche: / - curva C; / - potere di interruzione secondo CEI EN 60898; / - 10kA (CEI EN 60947-2 15KA). / Specifiche: 4P x 10A	cad		161,09
TOS26_PR.P61.054.042	Oggetto: Interruttori automatici modulari / Uso: installazione su guida DIN / Caratteristiche: / - curva C; / - potere di interruzione secondo CEI EN 60898; / - 10kA (CEI EN 60947-2 15KA). / Specifiche: 4P x 16A	cad		161,05
TOS26_PR.P61.054.043	Oggetto: Interruttori automatici modulari / Uso: installazione su guida DIN / Caratteristiche: / - curva C; / - potere di interruzione secondo CEI EN 60898; / - 10kA (CEI EN 60947-2 15KA). / Specifiche: 4P x 20A	cad		161,05
TOS26_PR.P61.054.044	Oggetto: Interruttori automatici modulari / Uso: installazione su guida DIN / Caratteristiche: / - curva C; / - potere di interruzione secondo CEI EN 60898; / - 10kA (CEI EN 60947-2 15KA). / Specifiche: 4P x 25A	cad		161,05
TOS26_PR.P61.054.045	Oggetto: Interruttori automatici modulari / Uso: installazione su guida DIN / Caratteristiche: / - curva C; / - potere di interruzione secondo CEI EN 60898; / - 10kA (CEI EN 60947-2 15KA). / Specifiche: 4P x 32A	cad		164,80
TOS26_PR.P61.054.046	Oggetto: Interruttori automatici modulari / Uso: installazione su guida DIN / Caratteristiche: / - curva C; / - potere di interruzione secondo CEI EN 60898; / - 10kA (CEI EN 60947-2 15KA). / Specifiche: 4P x 40A	cad		220,64
TOS26_PR.P61.054.047	Oggetto: Interruttori automatici modulari / Uso: installazione su guida DIN / Caratteristiche: / - curva C; / - potere di interruzione secondo CEI EN 60898; / - 10kA (CEI EN 60947-2 15KA). / Specifiche: 4P x 50A	cad		221,37
TOS26_PR.P61.054.048	Oggetto: Interruttori automatici modulari / Uso: installazione su guida DIN / Caratteristiche: / - curva C; / - potere di interruzione secondo CEI EN 60898; / - 10kA (CEI EN 60947-2 15KA). / Specifiche: 4P x 63A	cad		220,64
TOS26_PR.P61.055.020	Oggetto: Interruttori automatici modulari / Uso: installazione su guida DIN / Caratteristiche: / - curva B; / - potere di interruzione secondo CEI EN 60898; / - 10kA (CEI EN 60947-2 15KA). / Specifiche: 2P x 6A	cad		89,17
TOS26_PR.P61.055.021	Oggetto: Interruttori automatici modulari / Uso: installazione su guida DIN / Caratteristiche: / - curva B; / - potere di interruzione secondo CEI EN 60898; / - 10kA (CEI EN 60947-2 15KA). / Specifiche: 2P x 10A	cad		84,46
TOS26_PR.P61.055.022	Oggetto: Interruttori automatici modulari / Uso: installazione su guida DIN / Caratteristiche: / - curva B; / - potere di interruzione secondo CEI EN 60898; / - 10kA (CEI EN 60947-2 15KA). / Specifiche: 2P x 16A	cad		84,46
TOS26_PR.P61.055.023	Oggetto: Interruttori automatici modulari / Uso: installazione su guida DIN / Caratteristiche: / - curva B; / - potere di interruzione secondo CEI EN 60898; / - 10kA (CEI EN 60947-2 15KA). / Specifiche: 2P x 20A	cad		84,46
TOS26_PR.P61.055.024	Oggetto: Interruttori automatici modulari / Uso: installazione su guida DIN / Caratteristiche: / - curva B; / - potere di interruzione secondo CEI EN 60898; / - 10kA (CEI EN 60947-2 15KA). / Specifiche: 2P x 25A	cad		84,46
TOS26_PR.P61.055.025	Oggetto: Interruttori automatici modulari / Uso: installazione su guida DIN / Caratteristiche: / - curva B; / - potere di interruzione secondo CEI EN 60898; / - 10kA (CEI EN 60947-2 15KA). / Specifiche: 2P x 32A	cad		84,46
TOS26_PR.P61.055.026	Oggetto: Interruttori automatici modulari / Uso: installazione su guida DIN / Caratteristiche: / - curva B; / - potere di interruzione secondo CEI EN 60898; / - 10kA (CEI EN 60947-2 15KA). / Specifiche: 2P x 40A	cad		106,39
TOS26_PR.P61.055.027	Oggetto: Interruttori automatici modulari / Uso: installazione su guida DIN / Caratteristiche: / - curva B; / - potere di interruzione secondo CEI EN 60898; / - 10kA (CEI EN 60947-2 15KA). / Specifiche: 2P x 50A	cad		106,39
TOS26_PR.P61.055.028	Oggetto: Interruttori automatici modulari / Uso: installazione su guida DIN / Caratteristiche: / - curva B; / - potere di interruzione secondo CEI EN 60898; / - 10kA (CEI EN 60947-2 15KA). / Specifiche: 2P x 63A	cad		106,39
TOS26_PR.P61.055.030	Oggetto: Interruttori automatici modulari / Uso: installazione su guida DIN / Caratteristiche: / - curva B; / - potere di interruzione secondo CEI EN 60898; / - 10kA (CEI EN 60947-2 15KA). / Specifiche: 3P x 6A	cad		131,54
TOS26_PR.P61.055.031	Oggetto: Interruttori automatici modulari / Uso: installazione su guida DIN / Caratteristiche: / - curva B; / - potere di interruzione secondo CEI EN 60898; / - 10kA (CEI EN 60947-2 15KA). / Specifiche: 3P x 10A	cad		127,77
TOS26_PR.P61.055.032	Oggetto: Interruttori automatici modulari / Uso: installazione su guida DIN / Caratteristiche: / - curva B; / - potere di interruzione secondo CEI EN 60898; / - 10kA (CEI EN 60947-2 15KA). / Specifiche: 3P x 16A	cad		127,77
TOS26_PR.P61.055.033	Oggetto: Interruttori automatici modulari / Uso: installazione su guida DIN / Caratteristiche: / - curva B; / - potere di interruzione secondo CEI EN 60898; / - 10kA (CEI EN 60947-2 15KA). / Specifiche: 3P x 20A	cad		127,77
TOS26_PR.P61.055.034	Oggetto: Interruttori automatici modulari / Uso: installazione su guida DIN / Caratteristiche: / - curva B; / - potere di interruzione secondo CEI EN 60898; / - 10kA (CEI EN 60947-2 15KA). / Specifiche: 3P x 25A	cad		127,77
TOS26_PR.P61.055.035	Oggetto: Interruttori automatici modulari / Uso: installazione su guida DIN / Caratteristiche: / - curva B; / - potere di interruzione secondo CEI EN 60898; / - 10kA (CEI EN 60947-2 15KA). / Specifiche: 3P x 32A	cad		127,77
TOS26_PR.P61.055.036	Oggetto: Interruttori automatici modulari / Uso: installazione su guida DIN / Caratteristiche: / - curva B; / - potere di interruzione secondo CEI EN 60898; / - 10kA (CEI EN 60947-2 15KA). / Specifiche: 3P x 40A	cad		165,03
TOS26_PR.P61.055.037	Oggetto: Interruttori automatici modulari / Uso: installazione su guida DIN / Caratteristiche: / - curva B; / - potere di interruzione secondo CEI EN 60898; / - 10kA (CEI EN 60947-2 15KA). / Specifiche: 3P x 50A	cad		165,03
TOS26_PR.P61.055.038	Oggetto: Interruttori automatici modulari / Uso: installazione su guida DIN / Caratteristiche: / - curva B; / - potere di interruzione secondo CEI EN 60898; / - 10kA (CEI EN 60947-2 15KA). / Specifiche: 3P x 63A	cad		165,03
TOS26_PR.P61.055.040	Oggetto: Interruttori automatici modulari / Uso: installazione su guida DIN / Caratteristiche: / - curva B; / - potere di interruzione secondo CEI EN 60898; / - 10kA (CEI EN 60947-2 15KA). / Specifiche: 4P x 6A	cad		162,62
TOS26_PR.P61.055.041	Oggetto: Interruttori automatici modulari / Uso: installazione su guida DIN / Caratteristiche: / - curva B; / - potere di interruzione secondo CEI EN 60898; / - 10kA (CEI EN 60947-2 15KA). / Specifiche: 4P x 10A	cad		147,71
TOS26_PR.P61.055.042	Oggetto: Interruttori automatici modulari / Uso: installazione su guida DIN / Caratteristiche: / - curva B; / - potere di interruzione secondo CEI EN 60898; / - 10kA (CEI EN 60947-2 15KA). / Specifiche: 4P x 16A	cad		147,71
TOS26_PR.P61.055.043	Oggetto: Interruttori automatici modulari / Uso: installazione su guida DIN / Caratteristiche: / - curva B; / - potere di interruzione secondo CEI EN 60898; / - 10kA (CEI EN 60947-2 15KA). / Specifiche: 4P x 20A	cad		147,71
TOS26_PR.P61.055.044	Oggetto: Interruttori automatici modulari / Uso: installazione su guida DIN / Caratteristiche: / - curva B; / - potere di interruzione secondo CEI EN 60898; / - 10kA (CEI EN 60947-2 15KA). / Specifiche: 4P x 25A	cad		147,71
TOS26_PR.P61.055.045	Oggetto: Interruttori automatici modulari / Uso: installazione su guida DIN / Caratteristiche: / - curva B; / - potere di interruzione secondo CEI EN 60898; / - 10kA (CEI EN 60947-2 15KA). / Specifiche: 4P x 32A	cad		147,71
TOS26_PR.P61.055.046	Oggetto: Interruttori automatici modulari / Uso: installazione su guida DIN / Caratteristiche: / - curva B; / - potere di interruzione secondo CEI EN 60898; / - 10kA (CEI EN 60947-2 15KA). / Specifiche: 4P x 40A	cad		200,99
TOS26_PR.P61.055.047	Oggetto: Interruttori automatici modulari / Uso: installazione su guida DIN / Caratteristiche: / - curva B; / - potere di interruzione secondo CEI EN 60898; / - 10kA (CEI EN 60947-2 15KA). / Specifiche: 4P x 50A	cad		200,99
TOS26_PR.P61.055.048	Oggetto: Interruttori automatici modulari / Uso: installazione su guida DIN / Caratteristiche: / - curva B; / - potere di interruzione secondo CEI EN 60898; / - 10kA (CEI EN 60947-2 15KA). / Specifiche: 4P x 63A	cad		200,99
TOS26_PR.P61.056.020	Oggetto: Interruttori automatici modulari / Uso: installazione su guida DIN / Caratteristiche: / - curva D; / - potere di interruzione secondo CEI EN 60898; / - 10kA (CEI EN 60947-2 15KA). / Specifiche: 2P x 6A	cad		94,54
TOS26_PR.P61.056.021	Oggetto: Interruttori automatici modulari / Uso: installazione su guida DIN / Caratteristiche: / - curva D; / - potere di interruzione secondo CEI EN 60898; / - 10kA (CEI EN 60947-2 15KA). / Specifiche: 2P x 10A	cad		84,84
TOS26_PR.P61.056.022	Oggetto: Interruttori automatici modulari / Uso: installazione su guida DIN / Caratteristiche: / - curva D; / - potere di interruzione secondo CEI EN 60898; / - 10kA (CEI EN 60947-2 15KA). / Specifiche: 2P x 16A	cad		84,84
TOS26_PR.P61.056.023	Oggetto: Interruttori automatici modulari / Uso: installazione su guida DIN / Caratteristiche: / - curva D; / - potere di interruzione secondo CEI EN 60898; / - 10kA (CEI EN 60947-2 15KA). / Specifiche: 2P x 20A	cad		84,84
TOS26_PR.P61.056.024	Oggetto: Interruttori automatici modulari / Uso: installazione su guida DIN / Caratteristiche: / - curva D; / - potere di interruzione secondo CEI EN 60898; / - 10kA (CEI EN 60947-2 15KA). / Specifiche: 2P x 25A	cad		84,84
TOS26_PR.P61.056.025	Oggetto: Interruttori automatici modulari / Uso: installazione su guida DIN / Caratteristiche: / - curva D; / - potere di interruzione secondo CEI EN 60898; / - 10kA (CEI EN 60947-2 15KA). / Specifiche: 2P x 32A	cad		84,84
TOS26_PR.P61.056.026	Oggetto: Interruttori automatici modulari / Uso: installazione su guida DIN / Caratteristiche: / - curva D; / - potere di interruzione secondo CEI EN 60898; / - 10kA (CEI EN 60947-2 15KA). / Specifiche: 2P x 40A	cad		112,28
TOS26_PR.P61.056.027	Oggetto: Interruttori automatici modulari / Uso: installazione su guida DIN / Caratteristiche: / - curva D; / - potere di interruzione secondo CEI EN 60898; / - 10kA (CEI EN 60947-2 15KA). / Specifiche: 2P x 50A	cad		120,58
TOS26_PR.P61.056.028	Oggetto: Interruttori automatici modulari / Uso: installazione su guida DIN / Caratteristiche: / - curva D; / - potere di interruzione secondo CEI EN 60898; / - 10kA (CEI EN 60947-2 15KA). / Specifiche: 2P x 63A	cad		120,58
TOS26_PR.P61.056.030	Oggetto: Interruttori automatici modulari / Uso: installazione su guida DIN / Caratteristiche: / - curva D; / - potere di interruzione secondo CEI EN 60898; / - 10kA (CEI EN 60947-2 15KA). / Specifiche: 3P x 6A	cad		144,83
TOS26_PR.P61.056.031	Oggetto: Interruttori automatici modulari / Uso: installazione su guida DIN / Caratteristiche: / - curva D; / - potere di interruzione secondo CEI EN 60898; / - 10kA (CEI EN 60947-2 15KA). / Specifiche: 3P x 10A	cad		130,95
TOS26_PR.P61.056.032	Oggetto: Interruttori automatici modulari / Uso: installazione su guida DIN / Caratteristiche: / - curva D; / - potere di interruzione secondo CEI EN 60898; / - 10kA (CEI EN 60947-2 15KA). / Specifiche: 3P x 16A	cad		130,95
TOS26_PR.P61.056.033	Oggetto: Interruttori automatici modulari / Uso: installazione su guida DIN / Caratteristiche: / - curva D; / - potere di interruzione secondo CEI EN 60898; / - 10kA (CEI EN 60947-2 15KA). / Specifiche: 3P x 20A	cad		130,95
TOS26_PR.P61.056.034	Oggetto: Interruttori automatici modulari / Uso: installazione su guida DIN / Caratteristiche: / - curva D; / - potere di interruzione secondo CEI EN 60898; / - 10kA (CEI EN 60947-2 15KA). / Specifiche: 3P x 25A	cad		130,95
TOS26_PR.P61.056.035	Oggetto: Interruttori automatici modulari / Uso: installazione su guida DIN / Caratteristiche: / - curva D; / - potere di interruzione secondo CEI EN 60898; / - 10kA (CEI EN 60947-2 15KA). / Specifiche: 3P x 32A	cad		130,95
TOS26_PR.P61.056.036	Oggetto: Interruttori automatici modulari / Uso: installazione su guida DIN / Caratteristiche: / - curva D; / - potere di interruzione secondo CEI EN 60898; / - 10kA (CEI EN 60947-2 15KA). / Specifiche: 3P x 40A	cad		177,58
TOS26_PR.P61.056.037	Oggetto: Interruttori automatici modulari / Uso: installazione su guida DIN / Caratteristiche: / - curva D; / - potere di interruzione secondo CEI EN 60898; / - 10kA (CEI EN 60947-2 15KA). / Specifiche: 3P x 50A	cad		196,71
TOS26_PR.P61.056.038	Oggetto: Interruttori automatici modulari / Uso: installazione su guida DIN / Caratteristiche: / - curva D; / - potere di interruzione secondo CEI EN 60898; / - 10kA (CEI EN 60947-2 15KA). / Specifiche: 3P x 63A	cad		196,71
TOS26_PR.P61.056.040	Oggetto: Interruttori automatici modulari / Uso: installazione su guida DIN / Caratteristiche: / - curva D; / - potere di interruzione secondo CEI EN 60898; / - 10kA (CEI EN 60947-2 15KA). / Specifiche: 4P x 6A	cad		189,85
TOS26_PR.P61.056.041	Oggetto: Interruttori automatici modulari / Uso: installazione su guida DIN / Caratteristiche: / - curva D; / - potere di interruzione secondo CEI EN 60898; / - 10kA (CEI EN 60947-2 15KA). / Specifiche: 4P x 10A	cad		168,55
TOS26_PR.P61.056.042	Oggetto: Interruttori automatici modulari / Uso: installazione su guida DIN / Caratteristiche: / - curva D; / - potere di interruzione secondo CEI EN 60898; / - 10kA (CEI EN 60947-2 15KA). / Specifiche: 4P x 16A	cad		168,55
TOS26_PR.P61.056.043	Oggetto: Interruttori automatici modulari / Uso: installazione su guida DIN / Caratteristiche: / - curva D; / - potere di interruzione secondo CEI EN 60898; / - 10kA (CEI EN 60947-2 15KA). / Specifiche: 4P x 20A	cad		168,55
TOS26_PR.P61.056.044	Oggetto: Interruttori automatici modulari / Uso: installazione su guida DIN / Caratteristiche: / - curva D; / - potere di interruzione secondo CEI EN 60898; / - 10kA (CEI EN 60947-2 15KA). / Specifiche: 4P x 25A	cad		168,55
TOS26_PR.P61.056.045	Oggetto: Interruttori automatici modulari / Uso: installazione su guida DIN / Caratteristiche: / - curva D; / - potere di interruzione secondo CEI EN 60898; / - 10kA (CEI EN 60947-2 15KA). / Specifiche: 4P x 32A	cad		168,55
TOS26_PR.P61.056.046	Oggetto: Interruttori automatici modulari / Uso: installazione su guida DIN / Caratteristiche: / - curva D; / - potere di interruzione secondo CEI EN 60898; / - 10kA (CEI EN 60947-2 15KA). / Specifiche: 4P x 40A	cad		231,20
TOS26_PR.P61.056.047	Oggetto: Interruttori automatici modulari / Uso: installazione su guida DIN / Caratteristiche: / - curva D; / - potere di interruzione secondo CEI EN 60898; / - 10kA (CEI EN 60947-2 15KA). / Specifiche: 4P x 50A	cad		253,21
TOS26_PR.P61.056.048	Oggetto: Interruttori automatici modulari / Uso: installazione su guida DIN / Caratteristiche: / - curva D; / - potere di interruzione secondo CEI EN 60898; / - 10kA (CEI EN 60947-2 15KA). / Specifiche: 4P x 63A	cad		252,76
TOS26_PR.P61.060.001	Oggetto: Blocchi differenziali bipolari / Caratteristiche: tipo AC / Uso: accoppiamento ad interruttori magnetotermici modulari per installazione su guida DIN / Conformi: norma CEI EN 61009-1. / Specifiche: / - sensibilità 0.03A; / - portata fino a 32A.	cad		118,55
TOS26_PR.P61.060.002	Oggetto: Blocchi differenziali bipolari / Caratteristiche: tipo AC / Uso: accoppiamento ad interruttori magnetotermici modulari per installazione su guida DIN / Conformi: norma CEI EN 61009-1. / Specifiche: / - sensibilità 0.3A; / - portata fino a 32A.	cad		109,32
TOS26_PR.P61.060.003	Oggetto: Blocchi differenziali bipolari / Caratteristiche: tipo AC / Uso: accoppiamento ad interruttori magnetotermici modulari per installazione su guida DIN / Conformi: norma CEI EN 61009-1. / Specifiche: / - sensibilità 0.5A; / - portata fino a 32A.	cad		111,40
TOS26_PR.P61.060.004	Oggetto: Blocchi differenziali bipolari / Caratteristiche: tipo AC / Uso: accoppiamento ad interruttori magnetotermici modulari per installazione su guida DIN / Conformi: norma CEI EN 61009-1. / Specifiche: / - sensibilità 0.03A; / - portata fino a 63A.	cad		136,01
TOS26_PR.P61.060.005	Oggetto: Blocchi differenziali bipolari / Caratteristiche: tipo AC / Uso: accoppiamento ad interruttori magnetotermici modulari per installazione su guida DIN / Conformi: norma CEI EN 61009-1. / Specifiche: / - sensibilità 0.3A; / - portata fino a 63A.	cad		121,03
TOS26_PR.P61.060.006	Oggetto: Blocchi differenziali bipolari / Caratteristiche: tipo AC / Uso: accoppiamento ad interruttori magnetotermici modulari per installazione su guida DIN / Conformi: norma CEI EN 61009-1. / Specifiche: / - sensibilità 0.5A; / - portata fino a 63A.	cad		122,18
TOS26_PR.P61.060.010	Oggetto: Blocchi differenziali bipolari / Caratteristiche: tipo AC / Uso: accoppiamento ad interruttori magnetotermici modulari per installazione su guida DIN / Conformi: norma CEI EN 61009-1. / Specifiche: / - sensibilità 0.3A; / - selettivo; / - portata fino a 63A.	cad		234,38
TOS26_PR.P61.060.011	Oggetto: Blocchi differenziali bipolari / Caratteristiche: tipo AC / Uso: accoppiamento ad interruttori magnetotermici modulari per installazione su guida DIN / Conformi: norma CEI EN 61009-1. / Specifiche: / - sensibilità 0.5A; / - selettivo; / - portata fino a 63A.	cad		232,40
TOS26_PR.P61.060.012	Oggetto: Blocchi differenziali bipolari / Caratteristiche: tipo AC / Uso: accoppiamento ad interruttori magnetotermici modulari per installazione su guida DIN / Conformi: norma CEI EN 61009-1. / Specifiche: / - sensibilità 1A; / - selettivo; / - portata fino a 63A.	cad		252,36
TOS26_PR.P61.061.001	Oggetto: Blocchi differenziali bipolari / Caratteristiche: tipo A / Uso: accoppiamento ad interruttori magnetotermici modulari per installazione su guida DIN / Conformi: norma CEI EN 61009-1. / Specifiche: / - sensibilità 0.03A; / - portata fino a 32A.	cad		163,56
TOS26_PR.P61.061.002	Oggetto: Blocchi differenziali bipolari / Caratteristiche: tipo A / Uso: accoppiamento ad interruttori magnetotermici modulari per installazione su guida DIN / Conformi: norma CEI EN 61009-1. / Specifiche: / - sensibilità 0.3A; / - portata fino a 32A.	cad		162,39
TOS26_PR.P61.061.003	Oggetto: Blocchi differenziali bipolari / Caratteristiche: tipo A / Uso: accoppiamento ad interruttori magnetotermici modulari per installazione su guida DIN / Conformi: norma CEI EN 61009-1. / Specifiche: / - sensibilità 0.5A; / - portata fino a 32A.	cad		142,01
TOS26_PR.P61.061.004	Oggetto: Blocchi differenziali bipolari / Caratteristiche: tipo A / Uso: accoppiamento ad interruttori magnetotermici modulari per installazione su guida DIN / Conformi: norma CEI EN 61009-1. / Specifiche: / - sensibilità 1A; / - portata fino a 25A.	cad		294,38
TOS26_PR.P61.061.005	Oggetto: Blocchi differenziali bipolari / Caratteristiche: tipo A / Uso: accoppiamento ad interruttori magnetotermici modulari per installazione su guida DIN / Conformi: norma CEI EN 61009-1. / Specifiche: / - sensibilità 1A; / - portata fino a 40A.	cad		294,38
TOS26_PR.P61.061.006	Oggetto: Blocchi differenziali bipolari / Caratteristiche: tipo A / Uso: accoppiamento ad interruttori magnetotermici modulari per installazione su guida DIN / Conformi: norma CEI EN 61009-1. / Specifiche: / - sensibilità 0.03A; / - portata fino a 63A.	cad		196,71
TOS26_PR.P61.061.007	Oggetto: Blocchi differenziali bipolari / Caratteristiche: tipo A / Uso: accoppiamento ad interruttori magnetotermici modulari per installazione su guida DIN / Conformi: norma CEI EN 61009-1. / Specifiche: / - sensibilità 0.3A; / - portata fino a 63A.	cad		165,75
TOS26_PR.P61.061.008	Oggetto: Blocchi differenziali bipolari / Caratteristiche: tipo A / Uso: accoppiamento ad interruttori magnetotermici modulari per installazione su guida DIN / Conformi: norma CEI EN 61009-1. / Specifiche: / - sensibilità 0.5A; / - portata fino a 63A.	cad		172,46
TOS26_PR.P61.061.009	Oggetto: Blocchi differenziali bipolari / Caratteristiche: tipo A / Uso: accoppiamento ad interruttori magnetotermici modulari per installazione su guida DIN / Conformi: norma CEI EN 61009-1. / Specifiche: / - sensibilità 1A; / - portata fino a 63A.	cad		319,26
TOS26_PR.P61.062.001	Oggetto: Blocchi differenziali bipolari / Caratteristiche: tipo B / Uso: accoppiamento ad interruttori magnetotermici modulari per installazione su guida DIN / Conformi: norma CEI EN 61009-1. / Specifiche: / - sensibilità 0.03A; / - portata fino a 63A.	cad		520,79
TOS26_PR.P61.062.002	Oggetto: Blocchi differenziali bipolari / Caratteristiche: tipo B / Uso: accoppiamento ad interruttori magnetotermici modulari per installazione su guida DIN / Conformi: norma CEI EN 61009-1. / Specifiche: / - sensibilità 0.3A; / - portata fino a 63A.	cad		429,72
TOS26_PR.P61.063.001	Oggetto: Blocchi differenziali bipolari / Caratteristiche: tipo A selettivo. / Uso: accoppiamento ad interruttori magnetotermici modulari per installazione su guida DIN / Conformi: norma CEI EN 61009-1. / Specifiche: / - sensibilità 0.3A; / - portata fino a 63A.	cad		217,39
TOS26_PR.P61.063.002	Oggetto: Blocchi differenziali bipolari / Caratteristiche: tipo A selettivo. / Uso: accoppiamento ad interruttori magnetotermici modulari per installazione su guida DIN / Conformi: norma CEI EN 61009-1. / Specifiche: / - sensibilità 0.5A; / - portata fino a 63A.	cad		233,75
TOS26_PR.P61.063.003	Oggetto: Blocchi differenziali bipolari / Caratteristiche: tipo A selettivo. / Uso: accoppiamento ad interruttori magnetotermici modulari per installazione su guida DIN / Conformi: norma CEI EN 61009-1. / Specifiche: / - sensibilità 1A; / - portata fino a 63A.	cad		236,99
TOS26_PR.P61.064.001	Oggetto: Blocchi differenziali tripolari / Caratteristiche: tipo AC / Uso: accoppiamento ad interruttori magnetotermici modulari per installazione su guida DIN / Conformi: norma CEI EN 61009-1. / Specifiche: / - sensibilità 0.03A; / - portata fino a 32A.	cad		194,02
TOS26_PR.P61.064.002	Oggetto: Blocchi differenziali tripolari / Caratteristiche: tipo AC / Uso: accoppiamento ad interruttori magnetotermici modulari per installazione su guida DIN / Conformi: norma CEI EN 61009-1. / Specifiche: / - sensibilità 0.3A; / - portata fino a 32A.	cad		144,34
TOS26_PR.P61.064.003	Oggetto: Blocchi differenziali tripolari / Caratteristiche: tipo AC / Uso: accoppiamento ad interruttori magnetotermici modulari per installazione su guida DIN / Conformi: norma CEI EN 61009-1. / Specifiche: / - sensibilità 0.5A; / - portata fino a 32A.	cad		147,73
TOS26_PR.P61.064.004	Oggetto: Blocchi differenziali tripolari / Caratteristiche: tipo AC / Uso: accoppiamento ad interruttori magnetotermici modulari per installazione su guida DIN / Conformi: norma CEI EN 61009-1. / Specifiche: / - sensibilità 1A; / - portata fino a 25A.	cad		129,02
TOS26_PR.P61.064.005	Oggetto: Blocchi differenziali tripolari / Caratteristiche: tipo AC / Uso: accoppiamento ad interruttori magnetotermici modulari per installazione su guida DIN / Conformi: norma CEI EN 61009-1. / Specifiche: / - sensibilità 1A; / - portata fino a 40A.	cad		129,02
TOS26_PR.P61.064.006	Oggetto: Blocchi differenziali tripolari / Caratteristiche: tipo AC / Uso: accoppiamento ad interruttori magnetotermici modulari per installazione su guida DIN / Conformi: norma CEI EN 61009-1. / Specifiche: / - sensibilità 0.03A; / - portata fino a 63A.	cad		226,27
TOS26_PR.P61.064.007	Oggetto: Blocchi differenziali tripolari / Caratteristiche: tipo AC / Uso: accoppiamento ad interruttori magnetotermici modulari per installazione su guida DIN / Conformi: norma CEI EN 61009-1. / Specifiche: / - sensibilità 0.3A; / - portata fino a 63A.	cad		166,20
TOS26_PR.P61.064.008	Oggetto: Blocchi differenziali tripolari / Caratteristiche: tipo AC / Uso: accoppiamento ad interruttori magnetotermici modulari per installazione su guida DIN / Conformi: norma CEI EN 61009-1. / Specifiche: / - sensibilità 0.5A; / - portata fino a 63A.	cad		167,91
TOS26_PR.P61.064.009	Oggetto: Blocchi differenziali tripolari / Caratteristiche: tipo AC / Uso: accoppiamento ad interruttori magnetotermici modulari per installazione su guida DIN / Conformi: norma CEI EN 61009-1. / Specifiche: / - sensibilità 1A; / - portata fino a 63A.	cad		128,92
TOS26_PR.P61.064.010	Oggetto: Blocchi differenziali tripolari / Caratteristiche: tipo AC / Uso: accoppiamento ad interruttori magnetotermici modulari per installazione su guida DIN / Conformi: norma CEI EN 61009-1. / Specifiche: / - sensibilità 0.3A; / - selettivo; / - portata fino a 63A.	cad		239,18
TOS26_PR.P61.064.011	Oggetto: Blocchi differenziali tripolari / Caratteristiche: tipo AC / Uso: accoppiamento ad interruttori magnetotermici modulari per installazione su guida DIN / Conformi: norma CEI EN 61009-1. / Specifiche: / - sensibilità 0.5A; / - selettivo; / - portata fino a 63A.	cad		239,35
TOS26_PR.P61.064.012	Oggetto: Blocchi differenziali tripolari / Caratteristiche: tipo AC / Uso: accoppiamento ad interruttori magnetotermici modulari per installazione su guida DIN / Conformi: norma CEI EN 61009-1. / Specifiche: / - sensibilità 1A; / - selettivo; / - portata fino a 63A.	cad		267,78
TOS26_PR.P61.065.001	Oggetto: Blocchi differenziali tripolari / Caratteristiche: tipo A / Uso: accoppiamento ad interruttori magnetotermici modulari per installazione su guida DIN / Conformi: norma CEI EN 61009-1. / Specifiche: / - sensibilità 0.03A; / - portata fino a 32A.	cad		228,37
TOS26_PR.P61.065.002	Oggetto: Blocchi differenziali tripolari / Caratteristiche: tipo A / Uso: accoppiamento ad interruttori magnetotermici modulari per installazione su guida DIN / Conformi: norma CEI EN 61009-1. / Specifiche: / - sensibilità 0.3A; / - portata fino a 32A.	cad		180,07
TOS26_PR.P61.065.003	Oggetto: Blocchi differenziali tripolari / Caratteristiche: tipo A / Uso: accoppiamento ad interruttori magnetotermici modulari per installazione su guida DIN / Conformi: norma CEI EN 61009-1. / Specifiche: / - sensibilità 0.5A; / - portata fino a 32A.	cad		181,90
TOS26_PR.P61.065.004	Oggetto: Blocchi differenziali tripolari / Caratteristiche: tipo A / Uso: accoppiamento ad interruttori magnetotermici modulari per installazione su guida DIN / Conformi: norma CEI EN 61009-1. / Specifiche: / - sensibilità 1A; / - portata fino a 25A.	cad		190,38
TOS26_PR.P61.065.005	Oggetto: Blocchi differenziali tripolari / Caratteristiche: tipo A / Uso: accoppiamento ad interruttori magnetotermici modulari per installazione su guida DIN / Conformi: norma CEI EN 61009-1. / Specifiche: / - sensibilità 1A; / - portata fino a 40A.	cad		190,38
TOS26_PR.P61.065.006	Oggetto: Blocchi differenziali tripolari / Caratteristiche: tipo A / Uso: accoppiamento ad interruttori magnetotermici modulari per installazione su guida DIN / Conformi: norma CEI EN 61009-1. / Specifiche: / - sensibilità 0.03A; / - portata fino a 63A.	cad		262,28
TOS26_PR.P61.065.007	Oggetto: Blocchi differenziali tripolari / Caratteristiche: tipo A / Uso: accoppiamento ad interruttori magnetotermici modulari per installazione su guida DIN / Conformi: norma CEI EN 61009-1. / Specifiche: / - sensibilità 0.3A; / - portata fino a 63A.	cad		210,12
TOS26_PR.P61.065.008	Oggetto: Blocchi differenziali tripolari / Caratteristiche: tipo A / Uso: accoppiamento ad interruttori magnetotermici modulari per installazione su guida DIN / Conformi: norma CEI EN 61009-1. / Specifiche: / - sensibilità 0.5A; / - portata fino a 63A.	cad		213,88
TOS26_PR.P61.065.009	Oggetto: Blocchi differenziali tripolari / Caratteristiche: tipo A / Uso: accoppiamento ad interruttori magnetotermici modulari per installazione su guida DIN / Conformi: norma CEI EN 61009-1. / Specifiche: / - sensibilità 1A; / - portata fino a 63A.	cad		190,34
TOS26_PR.P61.066.001	Oggetto: Blocchi differenziali tripolari / Caratteristiche: tipo B / Uso: accoppiamento ad interruttori magnetotermici modulari per installazione su guida DIN / Conformi: norma CEI EN 61009-1. / Specifiche: / - sensibilità 0.03A; / - portata fino a 63A.	cad		608,63
TOS26_PR.P61.066.002	Oggetto: Blocchi differenziali tripolari / Caratteristiche: tipo B / Uso: accoppiamento ad interruttori magnetotermici modulari per installazione su guida DIN / Conformi: norma CEI EN 61009-1. / Specifiche: / - sensibilità 0.3A; / - portata fino a 63A.	cad		608,63
TOS26_PR.P61.067.001	Oggetto: Blocchi differenziali tripolari / Caratteristiche: tipo A selettivo / Uso: accoppiamento ad interruttori magnetotermici modulari per installazione su guida DIN / Conformi: norma CEI EN 61009-1. / Specifiche: / - sensibilità 0.3A; / - portata fino a 63A.	cad		273,76
TOS26_PR.P61.067.002	Oggetto: Blocchi differenziali tripolari / Caratteristiche: tipo A selettivo / Uso: accoppiamento ad interruttori magnetotermici modulari per installazione su guida DIN / Conformi: norma CEI EN 61009-1. / Specifiche: / - sensibilità 0.5A; / - portata fino a 63A.	cad		239,49
TOS26_PR.P61.067.003	Oggetto: Blocchi differenziali tripolari / Caratteristiche: tipo A selettivo / Uso: accoppiamento ad interruttori magnetotermici modulari per installazione su guida DIN / Conformi: norma CEI EN 61009-1. / Specifiche: / - sensibilità 1A; / - portata fino a 63A.	cad		303,59
TOS26_PR.P61.068.001	Oggetto: Blocchi differenziali tripolari / Caratteristiche: tipo B selettivo / Uso: accoppiamento ad interruttori magnetotermici modulari per installazione su guida DIN / Conformi: norma CEI EN 61009-1. / Specifiche: / - sensibilità 0.3A; / - portata fino a 63A.	cad		695,56
TOS26_PR.P61.069.001	Oggetto: Blocchi differenziali quadripolari / Caratteristiche: tipo AC / Uso: accoppiamento ad interruttori magnetotermici modulari per installazione su guida DIN / Conformi: norma CEI EN 61009-1. / Specifiche: / - sensibilità 0.03A; / - portata fino a 32A.	cad		215,75
TOS26_PR.P61.069.002	Oggetto: Blocchi differenziali quadripolari / Caratteristiche: tipo AC / Uso: accoppiamento ad interruttori magnetotermici modulari per installazione su guida DIN / Conformi: norma CEI EN 61009-1. / Specifiche: / - sensibilità 0.3A; / - portata fino a 32A.	cad		163,05
TOS26_PR.P61.069.003	Oggetto: Blocchi differenziali quadripolari / Caratteristiche: tipo AC / Uso: accoppiamento ad interruttori magnetotermici modulari per installazione su guida DIN / Conformi: norma CEI EN 61009-1. / Specifiche: / - sensibilità 0.5A; / - portata fino a 32A.	cad		163,73
TOS26_PR.P61.069.004	Oggetto: Blocchi differenziali quadripolari / Caratteristiche: tipo AC / Uso: accoppiamento ad interruttori magnetotermici modulari per installazione su guida DIN / Conformi: norma CEI EN 61009-1. / Specifiche: / - sensibilità 1A; / - portata fino a 25A.	cad		151,53
TOS26_PR.P61.069.005	Oggetto: Blocchi differenziali quadripolari / Caratteristiche: tipo AC / Uso: accoppiamento ad interruttori magnetotermici modulari per installazione su guida DIN / Conformi: norma CEI EN 61009-1. / Specifiche: / - sensibilità 1A; / - portata fino a 40A.	cad		151,53
TOS26_PR.P61.069.006	Oggetto: Blocchi differenziali quadripolari / Caratteristiche: tipo AC / Uso: accoppiamento ad interruttori magnetotermici modulari per installazione su guida DIN / Conformi: norma CEI EN 61009-1. / Specifiche: / - sensibilità 0.03A; / - portata fino a 63A.	cad		232,06
TOS26_PR.P61.069.007	Oggetto: Blocchi differenziali quadripolari / Caratteristiche: tipo AC / Uso: accoppiamento ad interruttori magnetotermici modulari per installazione su guida DIN / Conformi: norma CEI EN 61009-1. / Specifiche: / - sensibilità 0.3A; / - portata fino a 63A.	cad		176,05
TOS26_PR.P61.069.008	Oggetto: Blocchi differenziali quadripolari / Caratteristiche: tipo AC / Uso: accoppiamento ad interruttori magnetotermici modulari per installazione su guida DIN / Conformi: norma CEI EN 61009-1. / Specifiche: / - sensibilità 0.5A; / - portata fino a 63A.	cad		176,31
TOS26_PR.P61.069.009	Oggetto: Blocchi differenziali quadripolari / Caratteristiche: tipo AC / Uso: accoppiamento ad interruttori magnetotermici modulari per installazione su guida DIN / Conformi: norma CEI EN 61009-1. / Specifiche: / - sensibilità 1A; / - portata fino a 63A.	cad		151,34
TOS26_PR.P61.069.010	Oggetto: Blocchi differenziali quadripolari / Caratteristiche: tipo AC / Uso: accoppiamento ad interruttori magnetotermici modulari per installazione su guida DIN / Conformi: norma CEI EN 61009-1. / Specifiche: / - sensibilità 0.3A; / - selettivo; / - portata fino a 63A.	cad		257,64
TOS26_PR.P61.069.011	Oggetto: Blocchi differenziali quadripolari / Caratteristiche: tipo AC / Uso: accoppiamento ad interruttori magnetotermici modulari per installazione su guida DIN / Conformi: norma CEI EN 61009-1. / Specifiche: / - sensibilità 0.5A; / - selettivo; / - portata fino a 63A.	cad		234,98
TOS26_PR.P61.069.012	Oggetto: Blocchi differenziali quadripolari / Caratteristiche: tipo AC / Uso: accoppiamento ad interruttori magnetotermici modulari per installazione su guida DIN / Conformi: norma CEI EN 61009-1. / Specifiche: / - sensibilità 1A; / - selettivo; / - portata fino a 63A.	cad		310,30
TOS26_PR.P61.070.001	Oggetto: Blocchi differenziali quadripolari / Caratteristiche: tipo A / Uso: accoppiamento ad interruttori magnetotermici modulari per installazione su guida DIN / Conformi: norma CEI EN 61009-1. / Specifiche: / - sensibilità 0.03A; / - portata fino a 32A.	cad		257,89
TOS26_PR.P61.070.002	Oggetto: Blocchi differenziali quadripolari / Caratteristiche: tipo A / Uso: accoppiamento ad interruttori magnetotermici modulari per installazione su guida DIN / Conformi: norma CEI EN 61009-1. / Specifiche: / - sensibilità 0.3A; / - portata fino a 32A.	cad		202,37
TOS26_PR.P61.070.003	Oggetto: Blocchi differenziali quadripolari / Caratteristiche: tipo A / Uso: accoppiamento ad interruttori magnetotermici modulari per installazione su guida DIN / Conformi: norma CEI EN 61009-1. / Specifiche: / - sensibilità 0.5A; / - portata fino a 32A.	cad		205,37
TOS26_PR.P61.070.004	Oggetto: Blocchi differenziali quadripolari / Caratteristiche: tipo A / Uso: accoppiamento ad interruttori magnetotermici modulari per installazione su guida DIN / Conformi: norma CEI EN 61009-1. / Specifiche: / - sensibilità 1A; / - portata fino a 25A.	cad		344,15
TOS26_PR.P61.070.005	Oggetto: Blocchi differenziali quadripolari / Caratteristiche: tipo A / Uso: accoppiamento ad interruttori magnetotermici modulari per installazione su guida DIN / Conformi: norma CEI EN 61009-1. / Specifiche: / - sensibilità 1A; / - portata fino a 40A.	cad		344,15
TOS26_PR.P61.070.006	Oggetto: Blocchi differenziali quadripolari / Caratteristiche: tipo A / Uso: accoppiamento ad interruttori magnetotermici modulari per installazione su guida DIN / Conformi: norma CEI EN 61009-1. / Specifiche: / - sensibilità 0.03A; / - portata fino a 63A.	cad		296,04
TOS26_PR.P61.070.007	Oggetto: Blocchi differenziali quadripolari / Caratteristiche: tipo A / Uso: accoppiamento ad interruttori magnetotermici modulari per installazione su guida DIN / Conformi: norma CEI EN 61009-1. / Specifiche: / - sensibilità 0.3A; / - portata fino a 63A.	cad		232,37
TOS26_PR.P61.070.008	Oggetto: Blocchi differenziali quadripolari / Caratteristiche: tipo A / Uso: accoppiamento ad interruttori magnetotermici modulari per installazione su guida DIN / Conformi: norma CEI EN 61009-1. / Specifiche: / - sensibilità 0.5A; / - portata fino a 63A.	cad		228,48
TOS26_PR.P61.070.009	Oggetto: Blocchi differenziali quadripolari / Caratteristiche: tipo A / Uso: accoppiamento ad interruttori magnetotermici modulari per installazione su guida DIN / Conformi: norma CEI EN 61009-1. / Specifiche: / - sensibilità 1A; / - portata fino a 63A.	cad		382,24
TOS26_PR.P61.071.001	Oggetto: Blocchi differenziali quadripolari / Caratteristiche: tipo B / Uso: accoppiamento ad interruttori magnetotermici modulari per installazione su guida DIN / Conformi: norma CEI EN 61009-1. / Specifiche: / - sensibilità 0.03A; / - portata fino a 63A.	cad		767,62
TOS26_PR.P61.071.002	Oggetto: Blocchi differenziali quadripolari / Caratteristiche: tipo B / Uso: accoppiamento ad interruttori magnetotermici modulari per installazione su guida DIN / Conformi: norma CEI EN 61009-1. / Specifiche: / - sensibilità 0.3A; / - portata fino a 63A.	cad		557,47
TOS26_PR.P61.072.001	Oggetto: Blocchi differenziali quadripolari / Caratteristiche: tipo A selettivo / Uso: accoppiamento ad interruttori magnetotermici modulari per installazione su guida DIN / Conformi: norma CEI EN 61009-1. / Specifiche: / - sensibilità 0.3A; / - portata fino a 63A.	cad		294,45
TOS26_PR.P61.072.002	Oggetto: Blocchi differenziali quadripolari / Caratteristiche: tipo A selettivo / Uso: accoppiamento ad interruttori magnetotermici modulari per installazione su guida DIN / Conformi: norma CEI EN 61009-1. / Specifiche: / - sensibilità 0.5A; / - portata fino a 63A.	cad		272,70
TOS26_PR.P61.072.003	Oggetto: Blocchi differenziali quadripolari / Caratteristiche: tipo A selettivo / Uso: accoppiamento ad interruttori magnetotermici modulari per installazione su guida DIN / Conformi: norma CEI EN 61009-1. / Specifiche: / - sensibilità 1A; / - portata fino a 63A.	cad		324,67
TOS26_PR.P61.073.001	Oggetto: Blocchi differenziali quadripolari / Caratteristiche: tipo B selettivo / Uso: accoppiamento ad interruttori magnetotermici modulari per installazione su guida DIN / Conformi: norma CEI EN 61009-1. / Specifiche: / - sensibilità 0.3A; / - portata fino a 63A.	cad		750,65
TOS26_PR.P61.074.001	Oggetto: Interruttori differenziali puri bipolari / Caratteristiche: tipo AC modulari / Uso: installazione su guida DIN / Conforme: norma CEI EN 61008-1 / Specifiche: / - sensibilità 0.01A; / - portata fino a 16A.	cad		166,48
TOS26_PR.P61.074.002	Oggetto: Interruttori differenziali puri bipolari / Caratteristiche: tipo AC modulari / Uso: installazione su guida DIN / Conforme: norma CEI EN 61008-1 / Specifiche: / - sensibilità 0.03A; / - portata fino a 25A.	cad		97,34
TOS26_PR.P61.074.003	Oggetto: Interruttori differenziali puri bipolari / Caratteristiche: tipo AC modulari / Uso: installazione su guida DIN / Conforme: norma CEI EN 61008-1 / Specifiche: / - sensibilità 0.03A; / - portata fino a 40A.	cad		131,59
TOS26_PR.P61.074.004	Oggetto: Interruttori differenziali puri bipolari / Caratteristiche: tipo AC modulari / Uso: installazione su guida DIN / Conforme: norma CEI EN 61008-1 / Specifiche: / - sensibilità 0.03A; / - portata fino a 63A.	cad		206,27
TOS26_PR.P61.074.006	Oggetto: Interruttori differenziali puri bipolari / Caratteristiche: tipo AC modulari / Uso: installazione su guida DIN / Conforme: norma CEI EN 61008-1 / Specifiche: / - sensibilità 0.3A; / - portata fino a 25A.	cad		114,30
TOS26_PR.P61.074.007	Oggetto: Interruttori differenziali puri bipolari / Caratteristiche: tipo AC modulari / Uso: installazione su guida DIN / Conforme: norma CEI EN 61008-1 / Specifiche: / - sensibilità 0.3A; / - portata fino a 40A.	cad		132,69
TOS26_PR.P61.074.008	Oggetto: Interruttori differenziali puri bipolari / Caratteristiche: tipo AC modulari / Uso: installazione su guida DIN / Conforme: norma CEI EN 61008-1 / Specifiche: / - sensibilità 0.3A; / - portata fino a 63A.	cad		198,27
TOS26_PR.P61.074.010	Oggetto: Interruttori differenziali puri bipolari / Caratteristiche: tipo AC modulari / Uso: installazione su guida DIN / Conforme: norma CEI EN 61008-1 / Specifiche: / - sensibilità 0.5A; / - portata fino a 25A.	cad		114,52
TOS26_PR.P61.074.011	Oggetto: Interruttori differenziali puri bipolari / Caratteristiche: tipo AC modulari / Uso: installazione su guida DIN / Conforme: norma CEI EN 61008-1 / Specifiche: / - sensibilità 0.5A; / - portata fino a 40A.	cad		134,84
TOS26_PR.P61.074.012	Oggetto: Interruttori differenziali puri bipolari / Caratteristiche: tipo AC modulari / Uso: installazione su guida DIN / Conforme: norma CEI EN 61008-1 / Specifiche: / - sensibilità 0.5A; / - portata fino a 63A.	cad		220,87
TOS26_PR.P61.075.001	Oggetto: Interruttori differenziali puri bipolari / Caratteristiche: tipo A modulari / Uso: installazione su guida DIN / Conforme: norma CEI EN 61008-1 / Specifiche: / - sensibilità 0.01A; / - portata fino a 16A.	cad		201,68
TOS26_PR.P61.075.002	Oggetto: Interruttori differenziali puri bipolari / Caratteristiche: tipo A modulari / Uso: installazione su guida DIN / Conforme: norma CEI EN 61008-1 / Specifiche: / - sensibilità 0.03A; / - portata fino a 25A.	cad		163,54
TOS26_PR.P61.075.003	Oggetto: Interruttori differenziali puri bipolari / Caratteristiche: tipo A modulari / Uso: installazione su guida DIN / Conforme: norma CEI EN 61008-1 / Specifiche: / - sensibilità 0.03A; / - portata fino a 40A.	cad		185,31
TOS26_PR.P61.075.004	Oggetto: Interruttori differenziali puri bipolari / Caratteristiche: tipo A modulari / Uso: installazione su guida DIN / Conforme: norma CEI EN 61008-1 / Specifiche: / - sensibilità 0.03A; / - portata fino a 63A.	cad		275,24
TOS26_PR.P61.075.006	Oggetto: Interruttori differenziali puri bipolari / Caratteristiche: tipo A modulari / Uso: installazione su guida DIN / Conforme: norma CEI EN 61008-1 / Specifiche: / - sensibilità 0.3A; / - portata fino a 25A.	cad		149,97
TOS26_PR.P61.075.007	Oggetto: Interruttori differenziali puri bipolari / Caratteristiche: tipo A modulari / Uso: installazione su guida DIN / Conforme: norma CEI EN 61008-1 / Specifiche: / - sensibilità 0.3A; / - portata fino a 40A.	cad		165,35
TOS26_PR.P61.075.008	Oggetto: Interruttori differenziali puri bipolari / Caratteristiche: tipo A modulari / Uso: installazione su guida DIN / Conforme: norma CEI EN 61008-1 / Specifiche: / - sensibilità 0.3A; / - portata fino a 63A.	cad		253,05
TOS26_PR.P61.075.010	Oggetto: Interruttori differenziali puri bipolari / Caratteristiche: tipo A modulari / Uso: installazione su guida DIN / Conforme: norma CEI EN 61008-1 / Specifiche: / - sensibilità 0.5A; / - portata fino a 25A.	cad		188,31
TOS26_PR.P61.075.011	Oggetto: Interruttori differenziali puri bipolari / Caratteristiche: tipo A modulari / Uso: installazione su guida DIN / Conforme: norma CEI EN 61008-1 / Specifiche: / - sensibilità 0.5A; / - portata fino a 40A.	cad		170,95
TOS26_PR.P61.075.012	Oggetto: Interruttori differenziali puri bipolari / Caratteristiche: tipo A modulari / Uso: installazione su guida DIN / Conforme: norma CEI EN 61008-1 / Specifiche: / - sensibilità 0.5A; / - portata fino a 63A.	cad		243,94
TOS26_PR.P61.075.020	Oggetto: Interruttori differenziali puri bipolari / Caratteristiche: tipo A modulari / Uso: installazione su guida DIN / Conforme: norma CEI EN 61008-1 / Specifiche: / - sensibilità 0.3A; / - selettivo; / - portata fino a 25A.	cad		164,23
TOS26_PR.P61.075.021	Oggetto: Interruttori differenziali puri bipolari / Caratteristiche: tipo A modulari / Uso: installazione su guida DIN / Conforme: norma CEI EN 61008-1 / Specifiche: / - sensibilità 0.3A; / - selettivo; / - portata fino a 40A.	cad		196,67
TOS26_PR.P61.075.022	Oggetto: Interruttori differenziali puri bipolari / Caratteristiche: tipo A modulari / Uso: installazione su guida DIN / Conforme: norma CEI EN 61008-1 / Specifiche: / - sensibilità 0.3A; / - selettivo; / - portata fino a 63A.	cad		274,73
TOS26_PR.P61.075.024	Oggetto: Interruttori differenziali puri bipolari / Caratteristiche: tipo A modulari / Uso: installazione su guida DIN / Conforme: norma CEI EN 61008-1 / Specifiche: / - sensibilità 0.5A; / - selettivo; / - portata fino a 25A.	cad		158,24
TOS26_PR.P61.075.025	Oggetto: Interruttori differenziali puri bipolari / Caratteristiche: tipo A modulari / Uso: installazione su guida DIN / Conforme: norma CEI EN 61008-1 / Specifiche: / - sensibilità 0.5A; / - selettivo; / - portata fino a 40A.	cad		180,46
TOS26_PR.P61.075.026	Oggetto: Interruttori differenziali puri bipolari / Caratteristiche: tipo A modulari / Uso: installazione su guida DIN / Conforme: norma CEI EN 61008-1 / Specifiche: / - sensibilità 0.5A; / - selettivo; / - portata fino a 63A.	cad		289,58
TOS26_PR.P61.075.028	Oggetto: Interruttori differenziali puri bipolari / Caratteristiche: tipo A modulari / Uso: installazione su guida DIN / Conforme: norma CEI EN 61008-1 / Specifiche: / - sensibilità 1A; / - selettivo; / - portata fino a 40A.	cad		217,24
TOS26_PR.P61.075.029	Oggetto: Interruttori differenziali puri bipolari / Caratteristiche: tipo A modulari / Uso: installazione su guida DIN / Conforme: norma CEI EN 61008-1 / Specifiche: / - sensibilità 1A; / - selettivo; / - portata fino a 63A.	cad		256,85
TOS26_PR.P61.076.001	Oggetto: Interruttori differenziali puri quadripolari / Caratteristiche: tipo AC modulari / Uso: installazione su guida DIN / Conforme: norma CEI EN 61008-1 / Specifiche: / - sensibilità 0.03A; / - portata fino a 25A.	cad		186,73
TOS26_PR.P61.076.002	Oggetto: Interruttori differenziali puri quadripolari / Caratteristiche: tipo AC modulari / Uso: installazione su guida DIN / Conforme: norma CEI EN 61008-1 / Specifiche: / - sensibilità 0.03A; / - portata fino a 40A.	cad		199,87
TOS26_PR.P61.076.003	Oggetto: Interruttori differenziali puri quadripolari / Caratteristiche: tipo AC modulari / Uso: installazione su guida DIN / Conforme: norma CEI EN 61008-1 / Specifiche: / - sensibilità 0.03A; / - portata fino a 63A.	cad		337,67
TOS26_PR.P61.076.004	Oggetto: Interruttori differenziali puri quadripolari / Caratteristiche: tipo AC modulari / Uso: installazione su guida DIN / Conforme: norma CEI EN 61008-1 / Specifiche: / - sensibilità 0.3A; / - portata fino a 25A.	cad		155,18
TOS26_PR.P61.076.005	Oggetto: Interruttori differenziali puri quadripolari / Caratteristiche: tipo AC modulari / Uso: installazione su guida DIN / Conforme: norma CEI EN 61008-1 / Specifiche: / - sensibilità 0.3A; / - portata fino a 40A.	cad		177,59
TOS26_PR.P61.076.006	Oggetto: Interruttori differenziali puri quadripolari / Caratteristiche: tipo AC modulari / Uso: installazione su guida DIN / Conforme: norma CEI EN 61008-1 / Specifiche: / - sensibilità 0.3A; / - portata fino a 63A.	cad		243,01
TOS26_PR.P61.076.007	Oggetto: Interruttori differenziali puri quadripolari / Caratteristiche: tipo AC modulari / Uso: installazione su guida DIN / Conforme: norma CEI EN 61008-1 / Specifiche: / - sensibilità 0.5A; / - portata fino a 25A.	cad		161,98
TOS26_PR.P61.076.008	Oggetto: Interruttori differenziali puri quadripolari / Caratteristiche: tipo AC modulari / Uso: installazione su guida DIN / Conforme: norma CEI EN 61008-1 / Specifiche: / - sensibilità 0.5A; / - portata fino a 40A.	cad		176,80
TOS26_PR.P61.076.009	Oggetto: Interruttori differenziali puri quadripolari / Caratteristiche: tipo AC modulari / Uso: installazione su guida DIN / Conforme: norma CEI EN 61008-1 / Specifiche: / - sensibilità 0.5A; / - portata fino a 63A.	cad		240,54
TOS26_PR.P61.076.020	Oggetto: Interruttori differenziali puri quadripolari / Caratteristiche: tipo AC modulari / Uso: installazione su guida DIN / Conforme: norma CEI EN 61008-1 / Specifiche: / - sensibilità 0.3A; / - selettivo; / - portata fino a 40A.	cad		264,08
TOS26_PR.P61.076.021	Oggetto: Interruttori differenziali puri quadripolari / Caratteristiche: tipo AC modulari / Uso: installazione su guida DIN / Conforme: norma CEI EN 61008-1 / Specifiche: / - sensibilità 0.3A; / - selettivo; / - portata fino a 63A.	cad		324,62
TOS26_PR.P61.077.001	Oggetto: Interruttori differenziali puri quadripolari / Caratteristiche: tipo A modulari / Uso: installazione su guida DIN / Conforme: norma CEI EN 61008-1 / Specifiche: / - sensibilità 0.03A; / - portata fino a 25A.	cad		240,83
TOS26_PR.P61.077.002	Oggetto: Interruttori differenziali puri quadripolari / Caratteristiche: tipo A modulari / Uso: installazione su guida DIN / Conforme: norma CEI EN 61008-1 / Specifiche: / - sensibilità 0.03A; / - portata fino a 40A.	cad		259,14
TOS26_PR.P61.077.003	Oggetto: Interruttori differenziali puri quadripolari / Caratteristiche: tipo A modulari / Uso: installazione su guida DIN / Conforme: norma CEI EN 61008-1 / Specifiche: / - sensibilità 0.03A; / - portata fino a 63A.	cad		397,12
TOS26_PR.P61.077.005	Oggetto: Interruttori differenziali puri quadripolari / Caratteristiche: tipo A modulari / Uso: installazione su guida DIN / Conforme: norma CEI EN 61008-1 / Specifiche: / - sensibilità 0.3A; / - portata fino a 25A.	cad		192,83
TOS26_PR.P61.077.006	Oggetto: Interruttori differenziali puri quadripolari / Caratteristiche: tipo A modulari / Uso: installazione su guida DIN / Conforme: norma CEI EN 61008-1 / Specifiche: / - sensibilità 0.3A; / - portata fino a 40A.	cad		229,11
TOS26_PR.P61.077.007	Oggetto: Interruttori differenziali puri quadripolari / Caratteristiche: tipo A modulari / Uso: installazione su guida DIN / Conforme: norma CEI EN 61008-1 / Specifiche: / - sensibilità 0.3A; / - portata fino a 63A.	cad		299,35
TOS26_PR.P61.077.009	Oggetto: Interruttori differenziali puri quadripolari / Caratteristiche: tipo A modulari / Uso: installazione su guida DIN / Conforme: norma CEI EN 61008-1 / Specifiche: / - sensibilità 0.5A; / - portata fino a 25A.	cad		239,94
TOS26_PR.P61.077.010	Oggetto: Interruttori differenziali puri quadripolari / Caratteristiche: tipo A modulari / Uso: installazione su guida DIN / Conforme: norma CEI EN 61008-1 / Specifiche: / - sensibilità 0.5A; / - portata fino a 40A.	cad		224,90
TOS26_PR.P61.077.011	Oggetto: Interruttori differenziali puri quadripolari / Caratteristiche: tipo A modulari / Uso: installazione su guida DIN / Conforme: norma CEI EN 61008-1 / Specifiche: / - sensibilità 0.5A; / - portata fino a 63A.	cad		303,76
TOS26_PR.P61.077.020	Oggetto: Interruttori differenziali puri quadripolari / Caratteristiche: tipo A modulari / Uso: installazione su guida DIN / Conforme: norma CEI EN 61008-1 / Specifiche: / - sensibilità 0.3A; / - selettivo; / - portata fino a 25A.	cad		240,56
TOS26_PR.P61.077.021	Oggetto: Interruttori differenziali puri quadripolari / Caratteristiche: tipo A modulari / Uso: installazione su guida DIN / Conforme: norma CEI EN 61008-1 / Specifiche: / - sensibilità 0.3A; / - selettivo; / - portata fino a 40A.	cad		255,58
TOS26_PR.P61.077.022	Oggetto: Interruttori differenziali puri quadripolari / Caratteristiche: tipo A modulari / Uso: installazione su guida DIN / Conforme: norma CEI EN 61008-1 / Specifiche: / - sensibilità 0.3A; / - selettivo; / - portata fino a 63A.	cad		367,02
TOS26_PR.P61.077.024	Oggetto: Interruttori differenziali puri quadripolari / Caratteristiche: tipo A modulari / Uso: installazione su guida DIN / Conforme: norma CEI EN 61008-1 / Specifiche: / - sensibilità 0.5A; / - selettivo; / - portata fino a 25A.	cad		272,84
TOS26_PR.P61.077.025	Oggetto: Interruttori differenziali puri quadripolari / Caratteristiche: tipo A modulari / Uso: installazione su guida DIN / Conforme: norma CEI EN 61008-1 / Specifiche: / - sensibilità 0.5A; / - selettivo; / - portata fino a 40A.	cad		240,89
TOS26_PR.P61.077.026	Oggetto: Interruttori differenziali puri quadripolari / Caratteristiche: tipo A modulari / Uso: installazione su guida DIN / Conforme: norma CEI EN 61008-1 / Specifiche: / - sensibilità 0.5A; / - selettivo; / - portata fino a 63A.	cad		392,82
TOS26_PR.P61.077.028	Oggetto: Interruttori differenziali puri quadripolari / Caratteristiche: tipo A modulari / Uso: installazione su guida DIN / Conforme: norma CEI EN 61008-1 / Specifiche: / - sensibilità 1A; / - selettivo; / - portata fino a 40A.	cad		269,33
TOS26_PR.P61.077.029	Oggetto: Interruttori differenziali puri quadripolari / Caratteristiche: tipo A modulari / Uso: installazione su guida DIN / Conforme: norma CEI EN 61008-1 / Specifiche: / - sensibilità 1A; / - selettivo; / - portata fino a 63A.	cad		330,10
TOS26_PR.P61.078.001	Oggetto: Interruttori differenziali puri quadripolari / Caratteristiche: tipo B modulari / Uso: installazione su guida DIN / Conforme: norma CEI EN 61008-1 / Specifiche: / - sensibilità 0.03A; / - portata fino a 40A.	cad		1208,67
TOS26_PR.P61.078.002	Oggetto: Interruttori differenziali puri quadripolari / Caratteristiche: tipo B modulari / Uso: installazione su guida DIN / Conforme: norma CEI EN 61008-1 / Specifiche: / - sensibilità 0.03A; / - portata fino a 63A.	cad		1502,44
TOS26_PR.P61.078.004	Oggetto: Interruttori differenziali puri quadripolari / Caratteristiche: tipo B modulari / Uso: installazione su guida DIN / Conforme: norma CEI EN 61008-1 / Specifiche: / - sensibilità 0.3A; / - portata fino a 63A.	cad		1351,36
TOS26_PR.P61.078.006	Oggetto: Interruttori differenziali puri quadripolari / Caratteristiche: tipo B modulari / Uso: installazione su guida DIN / Conforme: norma CEI EN 61008-1 / Specifiche: / - sensibilità 0.5A; / - portata fino a 40A.	cad		1649,13
TOS26_PR.P61.078.007	Oggetto: Interruttori differenziali puri quadripolari / Caratteristiche: tipo B modulari / Uso: installazione su guida DIN / Conforme: norma CEI EN 61008-1 / Specifiche: / - sensibilità 0.5A; / - portata fino a 63A.	cad		2106,79
TOS26_PR.P61.078.009	Oggetto: Interruttori differenziali puri quadripolari / Caratteristiche: tipo B modulari / Uso: installazione su guida DIN / Conforme: norma CEI EN 61008-1 / Specifiche: / - sensibilità 0.3A; / - selettivo; / - portata fino a 63A.	cad		2597,95
TOS26_PR.P61.079.001	Oggetto: Interruttori magnetotermici differenziali modulari / Caratteristiche: / - tipo AC in curva C; / - potere di interruzione 4.5kA. / Uso: installazione su guida DIN / Conforme: norma CEI EN 61009. / Specifiche: / - 1P+N x 6A; / - sensibilità 0.03A.	cad		112,33
TOS26_PR.P61.079.002	Oggetto: Interruttori magnetotermici differenziali modulari / Caratteristiche: / - tipo AC in curva C; / - potere di interruzione 4.5kA. / Uso: installazione su guida DIN / Conforme: norma CEI EN 61009. / Specifiche: / - 1P+N x 10A; / - sensibilità 0.03A.	cad		109,12
TOS26_PR.P61.079.003	Oggetto: Interruttori magnetotermici differenziali modulari / Caratteristiche: / - tipo AC in curva C; / - potere di interruzione 4.5kA. / Uso: installazione su guida DIN / Conforme: norma CEI EN 61009. / Specifiche: / - 1P+N x 16A; / - sensibilità 0.03A.	cad		109,12
TOS26_PR.P61.079.004	Oggetto: Interruttori magnetotermici differenziali modulari / Caratteristiche: / - tipo AC in curva C; / - potere di interruzione 4.5kA. / Uso: installazione su guida DIN / Conforme: norma CEI EN 61009. / Specifiche: / - 1P+N x 20A; / - sensibilità 0.03A.	cad		109,12
TOS26_PR.P61.079.005	Oggetto: Interruttori magnetotermici differenziali modulari / Caratteristiche: / - tipo AC in curva C; / - potere di interruzione 4.5kA. / Uso: installazione su guida DIN / Conforme: norma CEI EN 61009. / Specifiche: / - 1P+N x 25A; / - sensibilità 0.03A.	cad		109,12
TOS26_PR.P61.079.006	Oggetto: Interruttori magnetotermici differenziali modulari / Caratteristiche: / - tipo AC in curva C; / - potere di interruzione 4.5kA. / Uso: installazione su guida DIN / Conforme: norma CEI EN 61009. / Specifiche: / - 1P+N x 32A; / - sensibilità 0.03A.	cad		114,72
TOS26_PR.P61.079.010	Oggetto: Interruttori magnetotermici differenziali modulari / Caratteristiche: / - tipo AC in curva C; / - potere di interruzione 4.5kA. / Uso: installazione su guida DIN / Conforme: norma CEI EN 61009. / Specifiche: / - 1P+N x 6A; / - sensibilità 0.3A.	cad		124,22
TOS26_PR.P61.079.011	Oggetto: Interruttori magnetotermici differenziali modulari / Caratteristiche: / - tipo AC in curva C; / - potere di interruzione 4.5kA. / Uso: installazione su guida DIN / Conforme: norma CEI EN 61009. / Specifiche: / - 1P+N x 10A; / - sensibilità 0.3A.	cad		124,22
TOS26_PR.P61.079.012	Oggetto: Interruttori magnetotermici differenziali modulari / Caratteristiche: / - tipo AC in curva C; / - potere di interruzione 4.5kA. / Uso: installazione su guida DIN / Conforme: norma CEI EN 61009. / Specifiche: / - 1P+N x 16A; / - sensibilità 0.3A.	cad		124,22
TOS26_PR.P61.079.013	Oggetto: Interruttori magnetotermici differenziali modulari / Caratteristiche: / - tipo AC in curva C; / - potere di interruzione 4.5kA. / Uso: installazione su guida DIN / Conforme: norma CEI EN 61009. / Specifiche: / - 1P+N x 20A; / - sensibilità 0.3A.	cad		124,22
TOS26_PR.P61.079.014	Oggetto: Interruttori magnetotermici differenziali modulari / Caratteristiche: / - tipo AC in curva C; / - potere di interruzione 4.5kA. / Uso: installazione su guida DIN / Conforme: norma CEI EN 61009. / Specifiche: / - 1P+N x 25A; / - sensibilità 0.3A.	cad		124,22
TOS26_PR.P61.079.015	Oggetto: Interruttori magnetotermici differenziali modulari / Caratteristiche: / - tipo AC in curva C; / - potere di interruzione 4.5kA. / Uso: installazione su guida DIN / Conforme: norma CEI EN 61009. / Specifiche: / - 1P+N x 32A; / - sensibilità 0.3A.	cad		124,22
TOS26_PR.P61.080.001	Oggetto: Interruttori magnetotermici differenziali modulari / Caratteristiche: / - tipo A in curva C; / - potere di interruzione 4.5kA. / Uso: installazione su guida DIN / Conforme: norma CEI EN 61009. / Specifiche: / - 1P+N x 6A; / - sensibilità 0.01A.	cad		245,03
TOS26_PR.P61.080.002	Oggetto: Interruttori magnetotermici differenziali modulari / Caratteristiche: / - tipo A in curva C; / - potere di interruzione 4.5kA. / Uso: installazione su guida DIN / Conforme: norma CEI EN 61009. / Specifiche: / - 1P+N x 10A; / - sensibilità 0.01A.	cad		245,03
TOS26_PR.P61.080.003	Oggetto: Interruttori magnetotermici differenziali modulari / Caratteristiche: / - tipo A in curva C; / - potere di interruzione 4.5kA. / Uso: installazione su guida DIN / Conforme: norma CEI EN 61009. / Specifiche: / - 1P+N x 16A; / - sensibilità 0.01A.	cad		245,03
TOS26_PR.P61.080.004	Oggetto: Interruttori magnetotermici differenziali modulari / Caratteristiche: / - tipo A in curva C; / - potere di interruzione 4.5kA. / Uso: installazione su guida DIN / Conforme: norma CEI EN 61009. / Specifiche: / - 1P+N x 6A; / - sensibilità 0.03A.	cad		157,70
TOS26_PR.P61.080.005	Oggetto: Interruttori magnetotermici differenziali modulari / Caratteristiche: / - tipo A in curva C; / - potere di interruzione 4.5kA. / Uso: installazione su guida DIN / Conforme: norma CEI EN 61009. / Specifiche: / - 1P+N x 10A; / - sensibilità 0.03A.	cad		156,15
TOS26_PR.P61.080.006	Oggetto: Interruttori magnetotermici differenziali modulari / Caratteristiche: / - tipo A in curva C; / - potere di interruzione 4.5kA. / Uso: installazione su guida DIN / Conforme: norma CEI EN 61009. / Specifiche: / - 1P+N x 16A; / - sensibilità 0.03A.	cad		156,15
TOS26_PR.P61.080.007	Oggetto: Interruttori magnetotermici differenziali modulari / Caratteristiche: / - tipo A in curva C; / - potere di interruzione 4.5kA. / Uso: installazione su guida DIN / Conforme: norma CEI EN 61009. / Specifiche: / - 1P+N x 20A; / - sensibilità 0.03A.	cad		157,33
TOS26_PR.P61.080.008	Oggetto: Interruttori magnetotermici differenziali modulari / Caratteristiche: / - tipo A in curva C; / - potere di interruzione 4.5kA. / Uso: installazione su guida DIN / Conforme: norma CEI EN 61009. / Specifiche: / - 1P+N x 25A; / - sensibilità 0.03A.	cad		157,33
TOS26_PR.P61.080.009	Oggetto: Interruttori magnetotermici differenziali modulari / Caratteristiche: / - tipo A in curva C; / - potere di interruzione 4.5kA. / Uso: installazione su guida DIN / Conforme: norma CEI EN 61009. / Specifiche: / - 1P+N x 32A; / - sensibilità 0.03A.	cad		157,70
TOS26_PR.P61.080.010	Oggetto: Interruttori magnetotermici differenziali modulari / Caratteristiche: / - tipo A in curva C; / - potere di interruzione 4.5kA. / Uso: installazione su guida DIN / Conforme: norma CEI EN 61009. / Specifiche: / - 1P+N x 6A; / - sensibilità 0.3A.	cad		147,73
TOS26_PR.P61.080.011	Oggetto: Interruttori magnetotermici differenziali modulari / Caratteristiche: / - tipo A in curva C; / - potere di interruzione 4.5kA. / Uso: installazione su guida DIN / Conforme: norma CEI EN 61009. / Specifiche: / - 1P+N x 10A; / - sensibilità 0.3A.	cad		147,73
TOS26_PR.P61.080.012	Oggetto: Interruttori magnetotermici differenziali modulari / Caratteristiche: / - tipo A in curva C; / - potere di interruzione 4.5kA. / Uso: installazione su guida DIN / Conforme: norma CEI EN 61009. / Specifiche: / - 1P+N x 16A; / - sensibilità 0.3A.	cad		147,73
TOS26_PR.P61.080.013	Oggetto: Interruttori magnetotermici differenziali modulari / Caratteristiche: / - tipo A in curva C; / - potere di interruzione 4.5kA. / Uso: installazione su guida DIN / Conforme: norma CEI EN 61009. / Specifiche: / - 1P+N x 20A; / - sensibilità 0.3A.	cad		147,73
TOS26_PR.P61.080.014	Oggetto: Interruttori magnetotermici differenziali modulari / Caratteristiche: / - tipo A in curva C; / - potere di interruzione 4.5kA. / Uso: installazione su guida DIN / Conforme: norma CEI EN 61009. / Specifiche: / - 1P+N x 25A; / - sensibilità 0.3A.	cad		147,73
TOS26_PR.P61.080.015	Oggetto: Interruttori magnetotermici differenziali modulari / Caratteristiche: / - tipo A in curva C; / - potere di interruzione 4.5kA. / Uso: installazione su guida DIN / Conforme: norma CEI EN 61009. / Specifiche: / - 1P+N x 32A; / - sensibilità 0.3A.	cad		147,73
TOS26_PR.P61.081.001	Oggetto: Interruttori magnetotermici differenziali modulari / Caratteristiche: / - tipo AC in curva B; / - potere di interruzione 6kA. / Uso: installazione su guida DIN / Conforme: norma CEI EN 61009. / Specifiche: / - 1P+N x 6A; / - sensibilità 0.03A.	cad		173,63
TOS26_PR.P61.081.002	Oggetto: Interruttori magnetotermici differenziali modulari / Caratteristiche: / - tipo AC in curva B; / - potere di interruzione 6kA. / Uso: installazione su guida DIN / Conforme: norma CEI EN 61009. / Specifiche: / - 1P+N x 10A; / - sensibilità 0.03A.	cad		178,00
TOS26_PR.P61.081.003	Oggetto: Interruttori magnetotermici differenziali modulari / Caratteristiche: / - tipo AC in curva B; / - potere di interruzione 6kA. / Uso: installazione su guida DIN / Conforme: norma CEI EN 61009. / Specifiche: / - 1P+N x 16A; / - sensibilità 0.03A.	cad		178,00
TOS26_PR.P61.081.004	Oggetto: Interruttori magnetotermici differenziali modulari / Caratteristiche: / - tipo AC in curva B; / - potere di interruzione 6kA. / Uso: installazione su guida DIN / Conforme: norma CEI EN 61009. / Specifiche: / - 1P+N x 20A; / - sensibilità 0.03A.	cad		178,00
TOS26_PR.P61.081.005	Oggetto: Interruttori magnetotermici differenziali modulari / Caratteristiche: / - tipo AC in curva B; / - potere di interruzione 6kA. / Uso: installazione su guida DIN / Conforme: norma CEI EN 61009. / Specifiche: / - 1P+N x 25A; / - sensibilità 0.03A.	cad		178,00
TOS26_PR.P61.081.006	Oggetto: Interruttori magnetotermici differenziali modulari / Caratteristiche: / - tipo AC in curva B; / - potere di interruzione 6kA. / Uso: installazione su guida DIN / Conforme: norma CEI EN 61009. / Specifiche: / - 1P+N x 32A; / - sensibilità 0.03A.	cad		178,00
TOS26_PR.P61.081.010	Oggetto: Interruttori magnetotermici differenziali modulari / Caratteristiche: / - tipo AC in curva B; / - potere di interruzione 6kA. / Uso: installazione su guida DIN / Conforme: norma CEI EN 61009. / Specifiche: / - 1P+N x 6A; / - sensibilità 0.3A.	cad		193,27
TOS26_PR.P61.081.011	Oggetto: Interruttori magnetotermici differenziali modulari / Caratteristiche: / - tipo AC in curva B; / - potere di interruzione 6kA. / Uso: installazione su guida DIN / Conforme: norma CEI EN 61009. / Specifiche: / - 1P+N x 10A; / - sensibilità 0.3A.	cad		193,27
TOS26_PR.P61.081.012	Oggetto: Interruttori magnetotermici differenziali modulari / Caratteristiche: / - tipo AC in curva B; / - potere di interruzione 6kA. / Uso: installazione su guida DIN / Conforme: norma CEI EN 61009. / Specifiche: / - 1P+N x 16A; / - sensibilità 0.3A.	cad		193,27
TOS26_PR.P61.081.013	Oggetto: Interruttori magnetotermici differenziali modulari / Caratteristiche: / - tipo AC in curva B; / - potere di interruzione 6kA. / Uso: installazione su guida DIN / Conforme: norma CEI EN 61009. / Specifiche: / - 1P+N x 20A; / - sensibilità 0.3A.	cad		193,27
TOS26_PR.P61.081.014	Oggetto: Interruttori magnetotermici differenziali modulari / Caratteristiche: / - tipo AC in curva B; / - potere di interruzione 6kA. / Uso: installazione su guida DIN / Conforme: norma CEI EN 61009. / Specifiche: / - 1P+N x 25A; / - sensibilità 0.3A.	cad		193,27
TOS26_PR.P61.081.015	Oggetto: Interruttori magnetotermici differenziali modulari / Caratteristiche: / - tipo AC in curva B; / - potere di interruzione 6kA. / Uso: installazione su guida DIN / Conforme: norma CEI EN 61009. / Specifiche: / - 1P+N x 32A; / - sensibilità 0.3A.	cad		193,27
TOS26_PR.P61.083.001	Oggetto: Interruttori magnetotermici differenziali modulari / Caratteristiche: / - tipo AC in curva C; / - potere di interruzione 6kA. / Uso: installazione su guida DIN / Conforme: norma CEI EN 61009. / Specifiche: / - 1P+N x 6A; / - sensibilità 0.03A.	cad		190,31
TOS26_PR.P61.083.002	Oggetto: Interruttori magnetotermici differenziali modulari / Caratteristiche: / - tipo AC in curva C; / - potere di interruzione 6kA. / Uso: installazione su guida DIN / Conforme: norma CEI EN 61009. / Specifiche: / - 1P+N x 10A; / - sensibilità 0.03A.	cad		177,77
TOS26_PR.P61.083.003	Oggetto: Interruttori magnetotermici differenziali modulari / Caratteristiche: / - tipo AC in curva C; / - potere di interruzione 6kA. / Uso: installazione su guida DIN / Conforme: norma CEI EN 61009. / Specifiche: / - 1P+N x 16A; / - sensibilità 0.03A.	cad		177,77
TOS26_PR.P61.083.004	Oggetto: Interruttori magnetotermici differenziali modulari / Caratteristiche: / - tipo AC in curva C; / - potere di interruzione 6kA. / Uso: installazione su guida DIN / Conforme: norma CEI EN 61009. / Specifiche: / - 1P+N x 20A; / - sensibilità 0.03A.	cad		182,28
TOS26_PR.P61.083.005	Oggetto: Interruttori magnetotermici differenziali modulari / Caratteristiche: / - tipo AC in curva C; / - potere di interruzione 6kA. / Uso: installazione su guida DIN / Conforme: norma CEI EN 61009. / Specifiche: / - 1P+N x 25A; / - sensibilità 0.03A.	cad		182,28
TOS26_PR.P61.083.006	Oggetto: Interruttori magnetotermici differenziali modulari / Caratteristiche: / - tipo AC in curva C; / - potere di interruzione 6kA. / Uso: installazione su guida DIN / Conforme: norma CEI EN 61009. / Specifiche: / - 1P+N x 32A; / - sensibilità 0.03A.	cad		186,12
TOS26_PR.P61.083.010	Oggetto: Interruttori magnetotermici differenziali modulari / Caratteristiche: / - tipo AC in curva C; / - potere di interruzione 6kA. / Uso: installazione su guida DIN / Conforme: norma CEI EN 61009. / Specifiche: / - 1P+N x 6A; / - sensibilità 0.3A.	cad		160,34
TOS26_PR.P61.083.011	Oggetto: Interruttori magnetotermici differenziali modulari / Caratteristiche: / - tipo AC in curva C; / - potere di interruzione 6kA. / Uso: installazione su guida DIN / Conforme: norma CEI EN 61009. / Specifiche: / - 1P+N x 10A; / - sensibilità 0.3A.	cad		155,86
TOS26_PR.P61.083.012	Oggetto: Interruttori magnetotermici differenziali modulari / Caratteristiche: / - tipo AC in curva C; / - potere di interruzione 6kA. / Uso: installazione su guida DIN / Conforme: norma CEI EN 61009. / Specifiche: / - 1P+N x 16A; / - sensibilità 0.3A.	cad		154,02
TOS26_PR.P61.083.013	Oggetto: Interruttori magnetotermici differenziali modulari / Caratteristiche: / - tipo AC in curva C; / - potere di interruzione 6kA. / Uso: installazione su guida DIN / Conforme: norma CEI EN 61009. / Specifiche: / - 1P+N x 20A; / - sensibilità 0.3A.	cad		154,92
TOS26_PR.P61.083.014	Oggetto: Interruttori magnetotermici differenziali modulari / Caratteristiche: / - tipo AC in curva C; / - potere di interruzione 6kA. / Uso: installazione su guida DIN / Conforme: norma CEI EN 61009. / Specifiche: / - 1P+N x 25A; / - sensibilità 0.3A.	cad		155,11
TOS26_PR.P61.083.015	Oggetto: Interruttori magnetotermici differenziali modulari / Caratteristiche: / - tipo AC in curva C; / - potere di interruzione 6kA. / Uso: installazione su guida DIN / Conforme: norma CEI EN 61009. / Specifiche: / - 1P+N x 32A; / - sensibilità 0.3A.	cad		152,27
TOS26_PR.P61.084.001	Oggetto: Interruttori magnetotermici differenziali modulari / Caratteristiche: / - tipo A in curva B; / - potere di interruzione 6kA. / Uso: installazione su guida DIN / Conforme: norma CEI EN 61009. / Specifiche: / - 1P+N x 6A; / - sensibilità 0.01A.	cad		147,35
TOS26_PR.P61.084.002	Oggetto: Interruttori magnetotermici differenziali modulari / Caratteristiche: / - tipo A in curva B; / - potere di interruzione 6kA. / Uso: installazione su guida DIN / Conforme: norma CEI EN 61009. / Specifiche: / - 1P+N x 10A; / - sensibilità 0.01A.	cad		290,41
TOS26_PR.P61.084.003	Oggetto: Interruttori magnetotermici differenziali modulari / Caratteristiche: / - tipo A in curva B; / - potere di interruzione 6kA. / Uso: installazione su guida DIN / Conforme: norma CEI EN 61009. / Specifiche: / - 1P+N x 16A; / - sensibilità 0.01A.	cad		290,41
TOS26_PR.P61.084.004	Oggetto: Interruttori magnetotermici differenziali modulari / Caratteristiche: / - tipo A in curva B; / - potere di interruzione 6kA. / Uso: installazione su guida DIN / Conforme: norma CEI EN 61009. / Specifiche: / - 1P+N x 6A; / - sensibilità 0.03A.	cad		200,61
TOS26_PR.P61.084.005	Oggetto: Interruttori magnetotermici differenziali modulari / Caratteristiche: / - tipo A in curva B; / - potere di interruzione 6kA. / Uso: installazione su guida DIN / Conforme: norma CEI EN 61009. / Specifiche: / - 1P+N x 10A; / - sensibilità 0.03A.	cad		200,61
TOS26_PR.P61.084.006	Oggetto: Interruttori magnetotermici differenziali modulari / Caratteristiche: / - tipo A in curva B; / - potere di interruzione 6kA. / Uso: installazione su guida DIN / Conforme: norma CEI EN 61009. / Specifiche: / - 1P+N x 16A; / - sensibilità 0.03A.	cad		200,61
TOS26_PR.P61.084.007	Oggetto: Interruttori magnetotermici differenziali modulari / Caratteristiche: / - tipo A in curva B; / - potere di interruzione 6kA. / Uso: installazione su guida DIN / Conforme: norma CEI EN 61009. / Specifiche: / - 1P+N x 20A; / - sensibilità 0.03A.	cad		200,61
TOS26_PR.P61.084.008	Oggetto: Interruttori magnetotermici differenziali modulari / Caratteristiche: / - tipo A in curva B; / - potere di interruzione 6kA. / Uso: installazione su guida DIN / Conforme: norma CEI EN 61009. / Specifiche: / - 1P+N x 25A; / - sensibilità 0.03A.	cad		200,61
TOS26_PR.P61.084.009	Oggetto: Interruttori magnetotermici differenziali modulari / Caratteristiche: / - tipo A in curva B; / - potere di interruzione 6kA. / Uso: installazione su guida DIN / Conforme: norma CEI EN 61009. / Specifiche: / - 1P+N x 32A; / - sensibilità 0.03A.	cad		200,61
TOS26_PR.P61.084.010	Oggetto: Interruttori magnetotermici differenziali modulari / Caratteristiche: / - tipo A in curva B; / - potere di interruzione 6kA. / Uso: installazione su guida DIN / Conforme: norma CEI EN 61009. / Specifiche: / - 1P+N x 6A; / - sensibilità 0.3A.	cad		193,89
TOS26_PR.P61.084.011	Oggetto: Interruttori magnetotermici differenziali modulari / Caratteristiche: / - tipo A in curva B; / - potere di interruzione 6kA. / Uso: installazione su guida DIN / Conforme: norma CEI EN 61009. / Specifiche: / - 1P+N x 10A; / - sensibilità 0.3A.	cad		193,89
TOS26_PR.P61.084.012	Oggetto: Interruttori magnetotermici differenziali modulari / Caratteristiche: / - tipo A in curva B; / - potere di interruzione 6kA. / Uso: installazione su guida DIN / Conforme: norma CEI EN 61009. / Specifiche: / - 1P+N x 16A; / - sensibilità 0.3A.	cad		193,89
TOS26_PR.P61.084.013	Oggetto: Interruttori magnetotermici differenziali modulari / Caratteristiche: / - tipo A in curva B; / - potere di interruzione 6kA. / Uso: installazione su guida DIN / Conforme: norma CEI EN 61009. / Specifiche: / - 1P+N x 20A; / - sensibilità 0.3A.	cad		193,89
TOS26_PR.P61.084.014	Oggetto: Interruttori magnetotermici differenziali modulari / Caratteristiche: / - tipo A in curva B; / - potere di interruzione 6kA. / Uso: installazione su guida DIN / Conforme: norma CEI EN 61009. / Specifiche: / - 1P+N x 25A; / - sensibilità 0.3A.	cad		193,89
TOS26_PR.P61.084.015	Oggetto: Interruttori magnetotermici differenziali modulari / Caratteristiche: / - tipo A in curva B; / - potere di interruzione 6kA. / Uso: installazione su guida DIN / Conforme: norma CEI EN 61009. / Specifiche: / - 1P+N x 32A; / - sensibilità 0.3A.	cad		193,89
TOS26_PR.P61.085.001	Oggetto: Interruttori magnetotermici differenziali modulari / Caratteristiche: / - tipo A in curva C; / - potere di interruzione 6kA. / Uso: installazione su guida DIN / Conforme: norma CEI EN 61009. / Specifiche: / - 1P+N x 6A; / - sensibilità 0.01A.	cad		237,58
TOS26_PR.P61.085.002	Oggetto: Interruttori magnetotermici differenziali modulari / Caratteristiche: / - tipo A in curva C; / - potere di interruzione 6kA. / Uso: installazione su guida DIN / Conforme: norma CEI EN 61009. / Specifiche: / - 1P+N x 10A; / - sensibilità 0.01A.	cad		270,42
TOS26_PR.P61.085.003	Oggetto: Interruttori magnetotermici differenziali modulari / Caratteristiche: / - tipo A in curva C; / - potere di interruzione 6kA. / Uso: installazione su guida DIN / Conforme: norma CEI EN 61009. / Specifiche: / - 1P+N x 16A; / - sensibilità 0.01A.	cad		270,42
TOS26_PR.P61.085.004	Oggetto: Interruttori magnetotermici differenziali modulari / Caratteristiche: / - tipo A in curva C; / - potere di interruzione 6kA. / Uso: installazione su guida DIN / Conforme: norma CEI EN 61009. / Specifiche: / - 1P+N x 6A; / - sensibilità 0.03A.	cad		235,66
TOS26_PR.P61.085.005	Oggetto: Interruttori magnetotermici differenziali modulari / Caratteristiche: / - tipo A in curva C; / - potere di interruzione 6kA. / Uso: installazione su guida DIN / Conforme: norma CEI EN 61009. / Specifiche: / - 1P+N x 10A; / - sensibilità 0.03A.	cad		227,94
TOS26_PR.P61.085.006	Oggetto: Interruttori magnetotermici differenziali modulari / Caratteristiche: / - tipo A in curva C; / - potere di interruzione 6kA. / Uso: installazione su guida DIN / Conforme: norma CEI EN 61009. / Specifiche: / - 1P+N x 16A; / - sensibilità 0.03A.	cad		226,39
TOS26_PR.P61.085.007	Oggetto: Interruttori magnetotermici differenziali modulari / Caratteristiche: / - tipo A in curva C; / - potere di interruzione 6kA. / Uso: installazione su guida DIN / Conforme: norma CEI EN 61009. / Specifiche: / - 1P+N x 20A; / - sensibilità 0.03A.	cad		229,77
TOS26_PR.P61.085.008	Oggetto: Interruttori magnetotermici differenziali modulari / Caratteristiche: / - tipo A in curva C; / - potere di interruzione 6kA. / Uso: installazione su guida DIN / Conforme: norma CEI EN 61009. / Specifiche: / - 1P+N x 25A; / - sensibilità 0.03A.	cad		229,77
TOS26_PR.P61.085.009	Oggetto: Interruttori magnetotermici differenziali modulari / Caratteristiche: / - tipo A in curva C; / - potere di interruzione 6kA. / Uso: installazione su guida DIN / Conforme: norma CEI EN 61009. / Specifiche: / - 1P+N x 32A; / - sensibilità 0.03A.	cad		230,16
TOS26_PR.P61.085.010	Oggetto: Interruttori magnetotermici differenziali modulari / Caratteristiche: / - tipo A in curva C; / - potere di interruzione 6kA. / Uso: installazione su guida DIN / Conforme: norma CEI EN 61009. / Specifiche: / - 1P+N x 6A; / - sensibilità 0.3A.	cad		193,89
TOS26_PR.P61.085.011	Oggetto: Interruttori magnetotermici differenziali modulari / Caratteristiche: / - tipo A in curva C; / - potere di interruzione 6kA. / Uso: installazione su guida DIN / Conforme: norma CEI EN 61009. / Specifiche: / - 1P+N x 10A; / - sensibilità 0.3A.	cad		204,85
TOS26_PR.P61.085.012	Oggetto: Interruttori magnetotermici differenziali modulari / Caratteristiche: / - tipo A in curva C; / - potere di interruzione 6kA. / Uso: installazione su guida DIN / Conforme: norma CEI EN 61009. / Specifiche: / - 1P+N x 16A; / - sensibilità 0.3A.	cad		198,38
TOS26_PR.P61.085.013	Oggetto: Interruttori magnetotermici differenziali modulari / Caratteristiche: / - tipo A in curva C; / - potere di interruzione 6kA. / Uso: installazione su guida DIN / Conforme: norma CEI EN 61009. / Specifiche: / - 1P+N x 20A; / - sensibilità 0.3A.	cad		198,38
TOS26_PR.P61.085.014	Oggetto: Interruttori magnetotermici differenziali modulari / Caratteristiche: / - tipo A in curva C; / - potere di interruzione 6kA. / Uso: installazione su guida DIN / Conforme: norma CEI EN 61009. / Specifiche: / - 1P+N x 25A; / - sensibilità 0.3A.	cad		198,38
TOS26_PR.P61.085.015	Oggetto: Interruttori magnetotermici differenziali modulari / Caratteristiche: / - tipo A in curva C; / - potere di interruzione 6kA. / Uso: installazione su guida DIN / Conforme: norma CEI EN 61009. / Specifiche: / - 1P+N x 32A; / - sensibilità 0.3A.	cad		198,38
TOS26_PR.P61.090.001	Oggetto: Accessori / Uso: interruttori automatici e differenziali modulari per installazione su guida DIN. / Oggetto: Contatti ausiliari / Specifiche: 1NO+1NC	cad		41,21
TOS26_PR.P61.090.002	Oggetto: Accessori / Uso: interruttori automatici e differenziali modulari per installazione su guida DIN. / Oggetto: Contatti ausiliari di segnalazione guasto	cad		36,85
TOS26_PR.P61.090.003	Oggetto: Accessori / Uso: interruttori automatici e differenziali modulari per installazione su guida DIN. / Oggetto: Bobina a lancio di corrente	cad		63,72
TOS26_PR.P61.090.004	Oggetto: Accessori / Uso: interruttori automatici e differenziali modulari per installazione su guida DIN. / Oggetto: Bobina di minima tensione	cad		68,00
TOS26_PR.P61.090.005	Oggetto: Accessori / Uso: interruttori automatici e differenziali modulari per installazione su guida DIN. / Oggetto: Bobina di massima tensione	cad		99,03
TOS26_PR.P61.091.001	Oggetto: Interruttori non automatici sezionatori modulari / Uso: installazione su guida DIN / Conforme: / - norme CEI EN 60947-2; / - CEI EN 60669-1. / Specifiche: 1P x 16A	cad		17,38
TOS26_PR.P61.091.002	Oggetto: Interruttori non automatici sezionatori modulari / Uso: installazione su guida DIN / Conforme: / - norme CEI EN 60947-2; / - CEI EN 60669-1. / Specifiche: 1P x 25A	cad		12,66
TOS26_PR.P61.091.003	Oggetto: Interruttori non automatici sezionatori modulari / Uso: installazione su guida DIN / Conforme: / - norme CEI EN 60947-2; / - CEI EN 60669-1. / Specifiche: 1P x 32A	cad		19,35
TOS26_PR.P61.091.004	Oggetto: Interruttori non automatici sezionatori modulari / Uso: installazione su guida DIN / Conforme: / - norme CEI EN 60947-2; / - CEI EN 60669-1. / Specifiche: 1P x 40A	cad		21,50
TOS26_PR.P61.091.005	Oggetto: Interruttori non automatici sezionatori modulari / Uso: installazione su guida DIN / Conforme: / - norme CEI EN 60947-2; / - CEI EN 60669-1. / Specifiche: 1P x 63A	cad		27,60
TOS26_PR.P61.091.006	Oggetto: Interruttori non automatici sezionatori modulari / Uso: installazione su guida DIN / Conforme: / - norme CEI EN 60947-2; / - CEI EN 60669-1. / Specifiche: 1P x 80A	cad		31,98
TOS26_PR.P61.091.007	Oggetto: Interruttori non automatici sezionatori modulari / Uso: installazione su guida DIN / Conforme: / - norme CEI EN 60947-2; / - CEI EN 60669-1. / Specifiche: 1P x 100A	cad		37,38
TOS26_PR.P61.091.008	Oggetto: Interruttori non automatici sezionatori modulari / Uso: installazione su guida DIN / Conforme: / - norme CEI EN 60947-2; / - CEI EN 60669-1. / Specifiche: 1P x 125A	cad		69,76
TOS26_PR.P61.091.009	Oggetto: Interruttori non automatici sezionatori modulari / Uso: installazione su guida DIN / Conforme: / - norme CEI EN 60947-2; / - CEI EN 60669-1. / Specifiche: 2P x 16A	cad		23,61
TOS26_PR.P61.091.010	Oggetto: Interruttori non automatici sezionatori modulari / Uso: installazione su guida DIN / Conforme: / - norme CEI EN 60947-2; / - CEI EN 60669-1. / Specifiche: 2P x 25A	cad		17,49
TOS26_PR.P61.091.011	Oggetto: Interruttori non automatici sezionatori modulari / Uso: installazione su guida DIN / Conforme: / - norme CEI EN 60947-2; / - CEI EN 60669-1. / Specifiche: 2P x 32A	cad		26,02
TOS26_PR.P61.091.012	Oggetto: Interruttori non automatici sezionatori modulari / Uso: installazione su guida DIN / Conforme: / - norme CEI EN 60947-2; / - CEI EN 60669-1. / Specifiche: 2P x 40A	cad		38,23
TOS26_PR.P61.091.013	Oggetto: Interruttori non automatici sezionatori modulari / Uso: installazione su guida DIN / Conforme: / - norme CEI EN 60947-2; / - CEI EN 60669-1. / Specifiche: 2P x 63A	cad		49,33
TOS26_PR.P61.091.014	Oggetto: Interruttori non automatici sezionatori modulari / Uso: installazione su guida DIN / Conforme: / - norme CEI EN 60947-2; / - CEI EN 60669-1. / Specifiche: 2P x 80A	cad		56,66
TOS26_PR.P61.091.015	Oggetto: Interruttori non automatici sezionatori modulari / Uso: installazione su guida DIN / Conforme: / - norme CEI EN 60947-2; / - CEI EN 60669-1. / Specifiche: 2P x 100A	cad		65,36
TOS26_PR.P61.091.016	Oggetto: Interruttori non automatici sezionatori modulari / Uso: installazione su guida DIN / Conforme: / - norme CEI EN 60947-2; / - CEI EN 60669-1. / Specifiche: 2P x 125A	cad		105,74
TOS26_PR.P61.091.017	Oggetto: Interruttori non automatici sezionatori modulari / Uso: installazione su guida DIN / Conforme: / - norme CEI EN 60947-2; / - CEI EN 60669-1. / Specifiche: 3P x 16A	cad		35,77
TOS26_PR.P61.091.018	Oggetto: Interruttori non automatici sezionatori modulari / Uso: installazione su guida DIN / Conforme: / - norme CEI EN 60947-2; / - CEI EN 60669-1. / Specifiche: 3P x 25A	cad		25,26
TOS26_PR.P61.091.019	Oggetto: Interruttori non automatici sezionatori modulari / Uso: installazione su guida DIN / Conforme: / - norme CEI EN 60947-2; / - CEI EN 60669-1. / Specifiche: 3P x 32A	cad		39,96
TOS26_PR.P61.091.020	Oggetto: Interruttori non automatici sezionatori modulari / Uso: installazione su guida DIN / Conforme: / - norme CEI EN 60947-2; / - CEI EN 60669-1. / Specifiche: 3P x 40A	cad		60,85
TOS26_PR.P61.091.021	Oggetto: Interruttori non automatici sezionatori modulari / Uso: installazione su guida DIN / Conforme: / - norme CEI EN 60947-2; / - CEI EN 60669-1. / Specifiche: 3P x 63A	cad		71,08
TOS26_PR.P61.091.022	Oggetto: Interruttori non automatici sezionatori modulari / Uso: installazione su guida DIN / Conforme: / - norme CEI EN 60947-2; / - CEI EN 60669-1. / Specifiche: 3P x 80A	cad		79,91
TOS26_PR.P61.091.023	Oggetto: Interruttori non automatici sezionatori modulari / Uso: installazione su guida DIN / Conforme: / - norme CEI EN 60947-2; / - CEI EN 60669-1. / Specifiche: 3P x 100A	cad		99,18
TOS26_PR.P61.091.024	Oggetto: Interruttori non automatici sezionatori modulari / Uso: installazione su guida DIN / Conforme: / - norme CEI EN 60947-2; / - CEI EN 60669-1. / Specifiche: 3P x 125A	cad		148,43
TOS26_PR.P61.091.025	Oggetto: Interruttori non automatici sezionatori modulari / Uso: installazione su guida DIN / Conforme: / - norme CEI EN 60947-2; / - CEI EN 60669-1. / Specifiche: 4P x 16A	cad		43,33
TOS26_PR.P61.091.026	Oggetto: Interruttori non automatici sezionatori modulari / Uso: installazione su guida DIN / Conforme: / - norme CEI EN 60947-2; / - CEI EN 60669-1. / Specifiche: 4P x 25A	cad		34,31
TOS26_PR.P61.091.027	Oggetto: Interruttori non automatici sezionatori modulari / Uso: installazione su guida DIN / Conforme: / - norme CEI EN 60947-2; / - CEI EN 60669-1. / Specifiche: 4P x 32A	cad		48,25
TOS26_PR.P61.091.028	Oggetto: Interruttori non automatici sezionatori modulari / Uso: installazione su guida DIN / Conforme: / - norme CEI EN 60947-2; / - CEI EN 60669-1. / Specifiche: 4P x 40A	cad		75,56
TOS26_PR.P61.091.029	Oggetto: Interruttori non automatici sezionatori modulari / Uso: installazione su guida DIN / Conforme: / - norme CEI EN 60947-2; / - CEI EN 60669-1. / Specifiche: 4P x 63A	cad		97,24
TOS26_PR.P61.091.030	Oggetto: Interruttori non automatici sezionatori modulari / Uso: installazione su guida DIN / Conforme: / - norme CEI EN 60947-2; / - CEI EN 60669-1. / Specifiche: 4P x 80A	cad		121,87
TOS26_PR.P61.091.031	Oggetto: Interruttori non automatici sezionatori modulari / Uso: installazione su guida DIN / Conforme: / - norme CEI EN 60947-2; / - CEI EN 60669-1. / Specifiche: 4P x 100A	cad		130,07
TOS26_PR.P61.091.032	Oggetto: Interruttori non automatici sezionatori modulari / Uso: installazione su guida DIN / Conforme: / - norme CEI EN 60947-2; / - CEI EN 60669-1. / Specifiche: 4P x 125A	cad		182,14
TOS26_PR.P61.092.001	Oggetto: Interruttori non automatici sezionatori fusibilati modulari / Uso: installazione su guida DIN / Conforme: / - norme CEI EN 60947-2; / - CEI EN 60269-2. / Specifiche: / - per fusibili 10,3 x 38 mm; / - 1P x 32A.	cad		9,41
TOS26_PR.P61.092.002	Oggetto: Interruttori non automatici sezionatori fusibilati modulari / Uso: installazione su guida DIN / Conforme: / - norme CEI EN 60947-2; / - CEI EN 60269-2. / Specifiche: / - per fusibili 10,3 x 38 mm; / - 1P+N x 32A	cad		17,99
TOS26_PR.P61.092.003	Oggetto: Interruttori non automatici sezionatori fusibilati modulari / Uso: installazione su guida DIN / Conforme: / - norme CEI EN 60947-2; / - CEI EN 60269-2. / Specifiche: / - per fusibili 10,3 x 38 mm; / - 2P x 32A	cad		18,99
TOS26_PR.P61.092.004	Oggetto: Interruttori non automatici sezionatori fusibilati modulari / Uso: installazione su guida DIN / Conforme: / - norme CEI EN 60947-2; / - CEI EN 60269-2. / Specifiche: / - per fusibili 10,3 x 38 mm; / - 3P x 32A	cad		27,42
TOS26_PR.P61.092.005	Oggetto: Interruttori non automatici sezionatori fusibilati modulari / Uso: installazione su guida DIN / Conforme: / - norme CEI EN 60947-2; / - CEI EN 60269-2. / Specifiche: / - per fusibili 10,3 x 38 mm; / - 3P+N x 32A	cad		35,36
TOS26_PR.P61.092.006	Oggetto: Interruttori non automatici sezionatori fusibilati modulari / Uso: installazione su guida DIN / Conforme: / - norme CEI EN 60947-2; / - CEI EN 60269-2. / Specifiche: / - per fusibili 10,3 x 38 mm; / - 4P x 32A	cad		40,44
TOS26_PR.P61.092.010	Oggetto: Interruttori non automatici sezionatori fusibilati modulari / Uso: installazione su guida DIN / Conforme: / - norme CEI EN 60947-2; / - CEI EN 60269-2. / Specifiche: / - per fusibili 8,5 x 31,5 mm; / - 1P x 20A	cad		9,74
TOS26_PR.P61.092.011	Oggetto: Interruttori non automatici sezionatori fusibilati modulari / Uso: installazione su guida DIN / Conforme: / - norme CEI EN 60947-2; / - CEI EN 60269-2. / Specifiche: / - per fusibili 8,5 x 31,5 mm; / - 1P+N x 20A	cad		17,66
TOS26_PR.P61.092.012	Oggetto: Interruttori non automatici sezionatori fusibilati modulari / Uso: installazione su guida DIN / Conforme: / - norme CEI EN 60947-2; / - CEI EN 60269-2. / Specifiche: / - per fusibili 8,5 x 31,5 mm; / - 2P x 20A	cad		19,01
TOS26_PR.P61.092.013	Oggetto: Interruttori non automatici sezionatori fusibilati modulari / Uso: installazione su guida DIN / Conforme: / - norme CEI EN 60947-2; / - CEI EN 60269-2. / Specifiche: / - per fusibili 8,5 x 31,5 mm; / - 3P x 20A	cad		27,86
TOS26_PR.P61.092.014	Oggetto: Interruttori non automatici sezionatori fusibilati modulari / Uso: installazione su guida DIN / Conforme: / - norme CEI EN 60947-2; / - CEI EN 60269-2. / Specifiche: / - per fusibili 8,5 x 31,5 mm; / - 3P+N x 20A	cad		36,77
TOS26_PR.P61.092.020	Oggetto: Interruttori non automatici sezionatori fusibilati modulari / Uso: installazione su guida DIN / Conforme: / - norme CEI EN 60947-2; / - CEI EN 60269-2. / Oggetto: Fusibili 10,3 x 38 mm / Specifiche: / - 0,5A; / - tipo gG.	cad		3,11
TOS26_PR.P61.092.021	Oggetto: Interruttori non automatici sezionatori fusibilati modulari / Uso: installazione su guida DIN / Conforme: / - norme CEI EN 60947-2; / - CEI EN 60269-2. / Oggetto: Fusibili 10,3 x 38 mm / Specifiche: / - 1A; / - tipo gG.	cad		3,11
TOS26_PR.P61.092.022	Oggetto: Interruttori non automatici sezionatori fusibilati modulari / Uso: installazione su guida DIN / Conforme: / - norme CEI EN 60947-2; / - CEI EN 60269-2. / Oggetto: Fusibili 10,3 x 38 mm / Specifiche: / - 2A; / - tipo gG.	cad		1,47
TOS26_PR.P61.092.023	Oggetto: Interruttori non automatici sezionatori fusibilati modulari / Uso: installazione su guida DIN / Conforme: / - norme CEI EN 60947-2; / - CEI EN 60269-2. / Oggetto: Fusibili 10,3 x 38 mm / Specifiche: / - 4A; / - tipo gG.	cad		3,13
TOS26_PR.P61.092.024	Oggetto: Interruttori non automatici sezionatori fusibilati modulari / Uso: installazione su guida DIN / Conforme: / - norme CEI EN 60947-2; / - CEI EN 60269-2. / Oggetto: Fusibili 10,3 x 38 mm / Specifiche: / - 6A; / - tipo gG.	cad		1,47
TOS26_PR.P61.092.025	Oggetto: Interruttori non automatici sezionatori fusibilati modulari / Uso: installazione su guida DIN / Conforme: / - norme CEI EN 60947-2; / - CEI EN 60269-2. / Oggetto: Fusibili 10,3 x 38 mm / Specifiche: / - 8A; / - tipo gG.	cad		3,21
TOS26_PR.P61.092.026	Oggetto: Interruttori non automatici sezionatori fusibilati modulari / Uso: installazione su guida DIN / Conforme: / - norme CEI EN 60947-2; / - CEI EN 60269-2. / Oggetto: Fusibili 10,3 x 38 mm / Specifiche: / - 10A; / - tipo gG.	cad		1,47
TOS26_PR.P61.092.027	Oggetto: Interruttori non automatici sezionatori fusibilati modulari / Uso: installazione su guida DIN / Conforme: / - norme CEI EN 60947-2; / - CEI EN 60269-2. / Oggetto: Fusibili 10,3 x 38 mm / Specifiche: / - 12A; / - tipo gG.	cad		3,21
TOS26_PR.P61.092.028	Oggetto: Interruttori non automatici sezionatori fusibilati modulari / Uso: installazione su guida DIN / Conforme: / - norme CEI EN 60947-2; / - CEI EN 60269-2. / Oggetto: Fusibili 10,3 x 38 mm / Specifiche: / - 16A; / - tipo gG.	cad		1,51
TOS26_PR.P61.092.029	Oggetto: Interruttori non automatici sezionatori fusibilati modulari / Uso: installazione su guida DIN / Conforme: / - norme CEI EN 60947-2; / - CEI EN 60269-2. / Oggetto: Fusibili 10,3 x 38 mm / Specifiche: / - 20A; / - tipo gG.	cad		1,47
TOS26_PR.P61.092.030	Oggetto: Interruttori non automatici sezionatori fusibilati modulari / Uso: installazione su guida DIN / Conforme: / - norme CEI EN 60947-2; / - CEI EN 60269-2. / Oggetto: Fusibili 10,3 x 38 mm / Specifiche: / - 25A; / - tipo gG.	cad		1,47
TOS26_PR.P61.092.031	Oggetto: Interruttori non automatici sezionatori fusibilati modulari / Uso: installazione su guida DIN / Conforme: / - norme CEI EN 60947-2; / - CEI EN 60269-2. / Oggetto: Fusibili 10,3 x 38 mm / Specifiche: / - 32A; / - tipo gG.	cad		1,51
TOS26_PR.P61.092.032	Oggetto: Interruttori non automatici sezionatori fusibilati modulari / Uso: installazione su guida DIN / Conforme: / - norme CEI EN 60947-2; / - CEI EN 60269-2. / Oggetto: Fusibili 10,3 x 38 mm / Specifiche: / - 0,5A; / - tipo aM.	cad		3,48
TOS26_PR.P61.092.033	Oggetto: Interruttori non automatici sezionatori fusibilati modulari / Uso: installazione su guida DIN / Conforme: / - norme CEI EN 60947-2; / - CEI EN 60269-2. / Oggetto: Fusibili 10,3 x 38 mm / Specifiche: / - 1A; / - tipo aM.	cad		3,48
TOS26_PR.P61.092.034	Oggetto: Interruttori non automatici sezionatori fusibilati modulari / Uso: installazione su guida DIN / Conforme: / - norme CEI EN 60947-2; / - CEI EN 60269-2. / Oggetto: Fusibili 10,3 x 38 mm / Specifiche: / - 2A; / - tipo aM.	cad		3,19
TOS26_PR.P61.092.035	Oggetto: Interruttori non automatici sezionatori fusibilati modulari / Uso: installazione su guida DIN / Conforme: / - norme CEI EN 60947-2; / - CEI EN 60269-2. / Oggetto: Fusibili 10,3 x 38 mm / Specifiche: / - 4A; / - tipo aM.	cad		3,19
TOS26_PR.P61.092.036	Oggetto: Interruttori non automatici sezionatori fusibilati modulari / Uso: installazione su guida DIN / Conforme: / - norme CEI EN 60947-2; / - CEI EN 60269-2. / Oggetto: Fusibili 10,3 x 38 mm / Specifiche: / - 6A; / - tipo aM.	cad		3,19
TOS26_PR.P61.092.037	Oggetto: Interruttori non automatici sezionatori fusibilati modulari / Uso: installazione su guida DIN / Conforme: / - norme CEI EN 60947-2; / - CEI EN 60269-2. / Oggetto: Fusibili 10,3 x 38 mm / Specifiche: / - 8A; / - tipo aM.	cad		1,35
TOS26_PR.P61.092.038	Oggetto: Interruttori non automatici sezionatori fusibilati modulari / Uso: installazione su guida DIN / Conforme: / - norme CEI EN 60947-2; / - CEI EN 60269-2. / Oggetto: Fusibili 10,3 x 38 mm / Specifiche: / - 10A; / - tipo aM.	cad		3,29
TOS26_PR.P61.092.039	Oggetto: Interruttori non automatici sezionatori fusibilati modulari / Uso: installazione su guida DIN / Conforme: / - norme CEI EN 60947-2; / - CEI EN 60269-2. / Oggetto: Fusibili 10,3 x 38 mm / Specifiche: / - 12A; / - tipo aM.	cad		3,29
TOS26_PR.P61.092.040	Oggetto: Interruttori non automatici sezionatori fusibilati modulari / Uso: installazione su guida DIN / Conforme: / - norme CEI EN 60947-2; / - CEI EN 60269-2. / Oggetto: Fusibili 10,3 x 38 mm / Specifiche: / - 16A; / - tipo aM.	cad		3,74
TOS26_PR.P61.092.041	Oggetto: Interruttori non automatici sezionatori fusibilati modulari / Uso: installazione su guida DIN / Conforme: / - norme CEI EN 60947-2; / - CEI EN 60269-2. / Oggetto: Fusibili 10,3 x 38 mm / Specifiche: / - 20A; / - tipo aM.	cad		3,74
TOS26_PR.P61.092.042	Oggetto: Interruttori non automatici sezionatori fusibilati modulari / Uso: installazione su guida DIN / Conforme: / - norme CEI EN 60947-2; / - CEI EN 60269-2. / Oggetto: Fusibili 10,3 x 38 mm / Specifiche: / - 25A; / - tipo aM.	cad		6,39
TOS26_PR.P61.092.043	Oggetto: Interruttori non automatici sezionatori fusibilati modulari / Uso: installazione su guida DIN / Conforme: / - norme CEI EN 60947-2; / - CEI EN 60269-2. / Oggetto: Fusibili 10,3 x 38 mm / Specifiche: / - 32A; / - tipo aM.	cad		6,39
TOS26_PR.P61.093.001	Oggetto: Commutatori rotativi a camme / Uso: installazione su guida DIN / Conforme: norme CEI EN 60947-3. / Oggetto: Selettore a 3 posizioni / Specifiche: / - senza ritorno a zero; / - 20A.	cad		101,56
TOS26_PR.P61.093.002	Oggetto: Commutatori rotativi a camme / Uso: installazione su guida DIN / Conforme: norme CEI EN 60947-3. / Oggetto: Selettore a 3 posizioni / Specifiche: / - con ritorno a zero; / - 20A.	cad		101,56
TOS26_PR.P61.093.003	Oggetto: Commutatori rotativi a camme / Uso: installazione su guida DIN / Conforme: norme CEI EN 60947-3. / Oggetto: Commutatore voltmetrico 7 posizioni / Uso: reti trifasi con neutro.	cad		82,09
TOS26_PR.P61.093.004	Oggetto: Commutatori rotativi a camme / Uso: installazione su guida DIN / Conforme: norme CEI EN 60947-3. / Oggetto: Commutatore voltmetrico 4 posizioni / Uso: reti trifasi.	cad		74,79
TOS26_PR.P61.093.005	Oggetto: Commutatori rotativi a camme / Uso: installazione su guida DIN / Conforme: norme CEI EN 60947-3. / Oggetto: Commutatore amperometrico 4 posizioni / Uso: reti trifasi.	cad		78,56
TOS26_PR.P61.094.001	Oggetto: Pulsanti / Uso: installazione su guida DIN / Conforme: / - norme IEC 60947-5-1; / - IEC 62094-1. / Specifiche: / - 1NA 16A; / - ad impulso.	cad		25,20
TOS26_PR.P61.094.002	Oggetto: Pulsanti / Uso: installazione su guida DIN / Conforme: / - norme IEC 60947-5-1; / - IEC 62094-1. / Specifiche: / - 1NC 16A; / - ad impulso.	cad		25,20
TOS26_PR.P61.094.003	Oggetto: Pulsanti / Uso: installazione su guida DIN / Conforme: / - norme IEC 60947-5-1; / - IEC 62094-1. / Specifiche: / - 1NA+1NC 16A; / - ad impulso.	cad		31,20
TOS26_PR.P61.094.004	Oggetto: Pulsanti / Uso: installazione su guida DIN / Conforme: / - norme IEC 60947-5-1; / - IEC 62094-1. / Specifiche: / - 2NA 16A; / - ad impulso.	cad		23,37
TOS26_PR.P61.094.005	Oggetto: Pulsanti / Uso: installazione su guida DIN / Conforme: / - norme IEC 60947-5-1; / - IEC 62094-1. / Specifiche: / - 2NC 16A; / - ad impulso.	cad		22,04
TOS26_PR.P61.094.020	Oggetto: Pulsanti / Uso: installazione su guida DIN / Conforme: / - norme IEC 60947-5-1; / - IEC 62094-1. / Specifiche: / - 1NA 16A; / - a ritenuta.	cad		21,21
TOS26_PR.P61.094.021	Oggetto: Pulsanti / Uso: installazione su guida DIN / Conforme: / - norme IEC 60947-5-1; / - IEC 62094-1. / Specifiche: / - 1NC 16A; / - a ritenuta.	cad		21,21
TOS26_PR.P61.094.022	Oggetto: Pulsanti / Uso: installazione su guida DIN / Conforme: / - norme IEC 60947-5-1; / - IEC 62094-1. / Specifiche: / - 2NA 16A; / - a ritenuta.	cad		23,31
TOS26_PR.P61.094.030	Oggetto: Pulsanti / Uso: installazione su guida DIN / Conforme: / - norme IEC 60947-5-1; / - IEC 62094-1. / Specifiche: / - 2NA 16A; / - doppio.	cad		31,14
TOS26_PR.P61.094.031	Oggetto: Pulsanti / Uso: installazione su guida DIN / Conforme: / - norme IEC 60947-5-1; / - IEC 62094-1. / Specifiche: / - 1NA+1NC 16A; / - doppio.	cad		32,49
TOS26_PR.P61.095.001	Oggetto: Segnalatori luminosi modulari / Uso: installazioni su guida DIN. / Specifiche: singolo	cad		26,27
TOS26_PR.P61.095.002	Oggetto: Segnalatori luminosi modulari / Uso: installazioni su guida DIN. / Specifiche: doppio	cad		33,13
TOS26_PR.P61.095.003	Oggetto: Segnalatori luminosi modulari / Uso: installazioni su guida DIN. / Specifiche: triplo	cad		46,86
TOS26_PR.P61.096.001	Oggetto: Trasformatori di sicurezza modulari / Uso: installazioni su guida DIN / Conforme: norma EN 61558-2-6. / Oggetto: Trasformatore di sicurezza / Specifiche: / - 230/12-24V 50-60Hz; / - fino a 16VA.	cad		60,59
TOS26_PR.P61.096.002	Oggetto: Trasformatori di sicurezza modulari / Uso: installazioni su guida DIN / Conforme: norma EN 61558-2-6. / Oggetto: Trasformatore di sicurezza / Specifiche: / - 230/12-24V 50-60Hz; / - fino a 25VA.	cad		73,56
TOS26_PR.P61.096.003	Oggetto: Trasformatori di sicurezza modulari / Uso: installazioni su guida DIN / Conforme: norma EN 61558-2-6. / Oggetto: Trasformatore di sicurezza / Specifiche: / - 230/12-24V 50-60Hz; / - fino a 40VA.	cad		98,20
TOS26_PR.P61.096.004	Oggetto: Trasformatori di sicurezza modulari / Uso: installazioni su guida DIN / Conforme: norma EN 61558-2-6. / Oggetto: Trasformatore di sicurezza / Specifiche: / - 230/12-24V 50-60Hz; / - fino a 63VA.	cad		130,77
TOS26_PR.P61.096.010	Oggetto: Trasformatori di sicurezza modulari / Uso: installazioni su guida DIN / Conforme: norma EN 61558-2-6. / Oggetto: Trasformatore per campanelli / Specifiche: / - a doppio isolamento; / - 230/8-12V 50-60Hz; / - 4VA.	cad		35,84
TOS26_PR.P61.096.011	Oggetto: Trasformatori di sicurezza modulari / Uso: installazioni su guida DIN / Conforme: norma EN 61558-2-6. / Oggetto: Trasformatore per campanelli / Specifiche: / - a doppio isolamento; / - 230/8-12V 50-60Hz; / - 8VA.	cad		37,89
TOS26_PR.P61.096.012	Oggetto: Trasformatori di sicurezza modulari / Uso: installazioni su guida DIN / Conforme: norma EN 61558-2-6. / Oggetto: Trasformatore per campanelli / Specifiche: / - a doppio isolamento; / - 230/8-12V 50-60Hz; / - 16VA.	cad		36,60
TOS26_PR.P61.097.001	Oggetto: Suonerie, ronzatori e prese di corrente modulari / Uso: installazioni su guida DIN / Conforme: norma EN 61558-2-6. / Oggetto: Suoneria / Specifiche: / - 8-12 Vac; / - 50-60Hz.	cad		35,96
TOS26_PR.P61.097.002	Oggetto: Suonerie, ronzatori e prese di corrente modulari / Uso: installazioni su guida DIN / Conforme: norma EN 61558-2-6. / Oggetto: Suoneria / Specifiche: / - 220-240 Vac; / - 50-60Hz.	cad		36,46
TOS26_PR.P61.097.010	Oggetto: Suonerie, ronzatori e prese di corrente modulari / Uso: installazioni su guida DIN / Conforme: norma EN 61558-2-6. / Oggetto: Ronzatore / Specifiche: / - 8-12 Vac; / - 50-60Hz.	cad		29,64
TOS26_PR.P61.097.011	Oggetto: Suonerie, ronzatori e prese di corrente modulari / Uso: installazioni su guida DIN / Conforme: norma EN 61558-2-6. / Oggetto: Ronzatore / Specifiche: / - 220-240 Vac; / - 50-60Hz.	cad		31,23
TOS26_PR.P61.097.020	Oggetto: Suonerie, ronzatori e prese di corrente modulari / Uso: installazioni su guida DIN / Conforme: norma EN 61558-2-6. / Oggetto: Presa di corrente bipasso / Specifiche: / - P17/P30; / - 10/16A; / - standard italiano/tedesco.	cad		19,90
TOS26_PR.P61.098.001	Oggetto: Apparecchi di misura / Uso: installazioni su guida DIN. / Specifiche: / - 3P+N ad inserzione indiretta tramite TA; / - classe precisione 1; / - Energia Attiva con uscita impulsiva.	cad		305,00
TOS26_PR.P61.098.002	Oggetto: Apparecchi di misura / Uso: installazioni su guida DIN. / Specifiche: / - 3P+N ad inserzione indiretta tramite TA; / - classe precisione 1; / - Energia Attiva+Relativa con uscita impulsiva.	cad		484,26
TOS26_PR.P61.098.003	Oggetto: Apparecchi di misura / Uso: installazioni su guida DIN. / Specifiche: / - 3P ad inserzione indiretta tramite TA; / - classe precisione 1; / - Energia Attiva con uscita impulsiva.	cad		305,00
TOS26_PR.P61.098.004	Oggetto: Apparecchi di misura / Uso: installazioni su guida DIN. / Specifiche: / - 3P ad inserzione indiretta tramite TA; / - classe precisione 1; / - Energia Attiva+Relativa con uscita impulsiva.	cad		466,75
TOS26_PR.P61.098.005	Oggetto: Apparecchi di misura / Uso: installazioni su guida DIN. / Specifiche: / - 1P ad inserzione indiretta tramite TA; / - classe precisione 1; / - Energia Attiva con uscita impulsiva.	cad		299,77
TOS26_PR.P61.098.010	Oggetto: Apparecchi di misura / Uso: installazioni su guida DIN. / Specifiche: / - 3P+N ad inserzione diretta; / - classe precisione 1; / - Energia Attiva con uscita impulsiva.	cad		305,00
TOS26_PR.P61.098.011	Oggetto: Apparecchi di misura / Uso: installazioni su guida DIN. / Specifiche: / - 3P+N ad inserzione diretta; / - classe precisione 1; / - Energia Attiva+Relativa con uscita impulsiva.	cad		443,47
TOS26_PR.P61.098.012	Oggetto: Apparecchi di misura / Uso: installazioni su guida DIN. / Specifiche: / - 3P ad inserzione diretta; / - classe precisione 1; / - Energia Attiva con uscita impulsiva.	cad		305,00
TOS26_PR.P61.098.013	Oggetto: Apparecchi di misura / Uso: installazioni su guida DIN. / Specifiche: / - 3P ad inserzione diretta; / - classe precisione 1; / - Energia Attiva+Relativa con uscita impulsiva.	cad		434,99
TOS26_PR.P61.098.014	Oggetto: Apparecchi di misura / Uso: installazioni su guida DIN. / Specifiche: / - 1P ad inserzione diretta; / - classe precisione 1; / - Energia Attiva con uscita impulsiva.	cad		188,00
TOS26_PR.P61.098.030	Oggetto: Apparecchi di misura / Uso: installazioni su guida DIN. / Oggetto: Convertitore seriale / Specifiche: RS485/232	cad		389,59
TOS26_PR.P61.098.031	Oggetto: Apparecchi di misura / Uso: installazioni su guida DIN. / Oggetto: Convertitore seriale / Specifiche: RS485/TCP IP	cad		429,01
TOS26_PR.P61.098.040	Oggetto: Apparecchi di misura / Uso: installazioni su guida DIN. / Oggetto: Multimetro / Uso: / - voltmetro; / - amperometro; / - frequenzimetro; / - cosfimetro; / - wattmetro; / - varmetro; / - contatore di energia attiva e reattiva; / - contaore. / Compreso: / - porta seriale; / - uscite programmabili.	cad		457,06
TOS26_PR.P61.098.041	Oggetto: Apparecchi di misura / Uso: installazioni su guida DIN. / Oggetto: Voltmetro digitale c.a./c.c.	cad		209,35
TOS26_PR.P61.098.042	Oggetto: Apparecchi di misura / Uso: installazioni su guida DIN. / Oggetto: Amperometro digitale c.a.	cad		212,77
TOS26_PR.P61.098.043	Oggetto: Apparecchi di misura / Uso: installazioni su guida DIN. / Oggetto: Frequenzimetro digitale	cad		236,95
TOS26_PR.P61.098.044	Oggetto: Apparecchi di misura / Uso: installazioni su guida DIN. / Oggetto: Voltmetro analogico / Specifiche: tipo diretto 500V.	cad		58,77
TOS26_PR.P61.098.045	Oggetto: Apparecchi di misura / Uso: installazioni su guida DIN. / Oggetto: Amperometro analogico / Specifiche: / - tipo diretto; / - 5A.	cad		62,09
TOS26_PR.P61.098.046	Oggetto: Apparecchi di misura / Uso: installazioni su guida DIN. / Oggetto: Amperometro analogico / Specifiche: / - tipo diretto; / - 10A.	cad		71,79
TOS26_PR.P61.098.047	Oggetto: Apparecchi di misura / Uso: installazioni su guida DIN. / Oggetto: Amperometro analogico / Specifiche: / - tipo diretto; / - 15A.	cad		64,88
TOS26_PR.P61.098.048	Oggetto: Apparecchi di misura / Uso: installazioni su guida DIN. / Oggetto: Amperometro analogico / Specifiche: / - tipo diretto; / - 20A.	cad		72,35
TOS26_PR.P61.098.049	Oggetto: Apparecchi di misura / Uso: installazioni su guida DIN. / Oggetto: Amperometro analogico / Specifiche: / - tipo diretto; / - 25A.	cad		72,91
TOS26_PR.P61.098.050	Oggetto: Apparecchi di misura / Uso: installazioni su guida DIN. / Oggetto: Amperometro analogico per TA / Specifiche: secondario 5A.	cad		79,41
TOS26_PR.P61.098.051	Oggetto: Apparecchi di misura / Uso: installazioni su guida DIN. / Oggetto: Frequenzimetro analogico / Specifiche: 100/280V 45-65Hz	cad		161,58
TOS26_PR.P61.098.052	Oggetto: Apparecchi di misura / Uso: installazioni su guida DIN. / Oggetto: Cosfimetro analogico / Specifiche: ingresso 1mA	cad		88,42
TOS26_PR.P61.098.060	Oggetto: Apparecchi di misura / Uso: installazioni su guida DIN. / Oggetto: Trasformatore di corrente TA / Specifiche: 50-60Hz - 50/5.	cad		44,58
TOS26_PR.P61.098.061	Oggetto: Apparecchi di misura / Uso: installazioni su guida DIN. / Oggetto: Trasformatore di corrente TA / Specifiche: 50-60Hz - 100/5	cad		44,44
TOS26_PR.P61.098.062	Oggetto: Apparecchi di misura / Uso: installazioni su guida DIN. / Oggetto: Trasformatore di corrente TA / Specifiche: 50-60Hz - 150/5	cad		40,79
TOS26_PR.P61.098.063	Oggetto: Apparecchi di misura / Uso: installazioni su guida DIN. / Oggetto: Trasformatore di corrente TA / Specifiche: 50-60Hz - 200/5	cad		52,01
TOS26_PR.P61.098.064	Oggetto: Apparecchi di misura / Uso: installazioni su guida DIN. / Oggetto: Trasformatore di corrente TA / Specifiche: 50-60Hz - 250/5	cad		46,14
TOS26_PR.P61.098.065	Oggetto: Apparecchi di misura / Uso: installazioni su guida DIN. / Oggetto: Trasformatore di corrente TA / Specifiche: 50-60Hz - 300/5	cad		73,14
TOS26_PR.P61.098.066	Oggetto: Apparecchi di misura / Uso: installazioni su guida DIN. / Oggetto: Trasformatore di corrente TA / Specifiche: 50-60Hz - 400/5	cad		51,39
TOS26_PR.P61.098.067	Oggetto: Apparecchi di misura / Uso: installazioni su guida DIN. / Oggetto: Trasformatore di corrente TA / Specifiche: 50-60Hz - 600/5	cad		56,24
TOS26_PR.P61.098.068	Oggetto: Apparecchi di misura / Uso: installazioni su guida DIN. / Oggetto: Trasformatore di corrente TA / Specifiche: 50-60Hz - 800/5	cad		123,34
TOS26_PR.P61.098.069	Oggetto: Apparecchi di misura / Uso: installazioni su guida DIN. / Oggetto: Trasformatore di corrente TA / Specifiche: 50-60Hz - 1500/5	cad		111,63
TOS26_PR.P61.098.070	Oggetto: Apparecchi di misura / Uso: installazioni su guida DIN. / Oggetto: Trasformatore di corrente TA / Specifiche: 50-60Hz - 2000/5	cad		260,25
TOS26_PR.P61.099.001	Oggetto: Apparecchi di comando modulari / Uso: installazione su guida DIN. / Oggetto: Interruttore tipo Astronomico digitale / Specifiche: ad 1canale	cad		152,78
TOS26_PR.P61.099.002	Oggetto: Apparecchi di comando modulari / Uso: installazione su guida DIN. / Oggetto: Interruttore tipo Astronomico digitale / Specifiche: a 2 canali	cad		207,36
TOS26_PR.P61.099.003	Oggetto: Apparecchi di comando modulari / Uso: installazione su guida DIN. / Oggetto: Interruttore Crepuscolare modulare / Specifiche: soglia di luminosità regolabile da 5 a 2000 lux / Compreso: sonda a parete.	cad		105,07
TOS26_PR.P61.099.004	Oggetto: Apparecchi di comando modulari / Uso: installazione su guida DIN. / Oggetto: Interruttore orario analogico giornaliero / Specifiche: / - 16A; / - 1 contatto.	cad		87,12
TOS26_PR.P61.099.005	Oggetto: Apparecchi di comando modulari / Uso: installazione su guida DIN. / Oggetto: Interruttore orario analogico settimanale / Specifiche: / - 16A; / - 1 contatto.	cad		133,85
TOS26_PR.P61.099.006	Oggetto: Apparecchi di comando modulari / Uso: installazione su guida DIN. / Oggetto: Interruttore orario digitale giornaliero / Specifiche: / - 16A; / - 1 contatto.	cad		109,87
TOS26_PR.P61.099.007	Oggetto: Apparecchi di comando modulari / Uso: installazione su guida DIN. / Oggetto: Interruttore orario digitale settimanale / Specifiche: / - 16A; / - 1 contatto.	cad		158,42
TOS26_PR.P61.099.008	Oggetto: Apparecchi di comando modulari / Uso: installazione su guida DIN. / Oggetto: Interruttore orario digitale settimanale / Specifiche: / - 16A; / - 2 contatti.	cad		188,39
TOS26_PR.P61.099.020	Oggetto: Apparecchi di comando modulari / Uso: installazione su guida DIN. / Oggetto: Temporizzatore luci scale / Specifiche: 16A AC1	cad		80,14
TOS26_PR.P61.099.030	Oggetto: Apparecchi di comando modulari / Uso: installazione su guida DIN. / Oggetto: Contattore bipolare AC7 / Specifiche: / - 1NA+1NC; / - 16A; / - 230V.	cad		52,16
TOS26_PR.P61.099.031	Oggetto: Apparecchi di comando modulari / Uso: installazione su guida DIN. / Oggetto: Contattore bipolare AC7 / Specifiche: / - 2NA; / - 16A; / - 230V.	cad		47,46
TOS26_PR.P61.099.032	Oggetto: Apparecchi di comando modulari / Uso: installazione su guida DIN. / Oggetto: Contattore bipolare AC7 / Specifiche: / - 2NA; / - 25A; / - 230V.	cad		66,23
TOS26_PR.P61.099.033	Oggetto: Apparecchi di comando modulari / Uso: installazione su guida DIN. / Oggetto: Contattore bipolare AC7 / Specifiche: / - 2NC; / - 25A; / - 230V.	cad		68,81
TOS26_PR.P61.099.034	Oggetto: Apparecchi di comando modulari / Uso: installazione su guida DIN. / Oggetto: Contattore tripolare AC7 / Specifiche: / - 3NA; / - 25A; / - 230V.	cad		68,88
TOS26_PR.P61.099.035	Oggetto: Apparecchi di comando modulari / Uso: installazione su guida DIN. / Oggetto: Contattore quadripolare AC7 / Specifiche: / - 4NA; / - 25A; / - 230V.	cad		79,19
TOS26_PR.P61.099.036	Oggetto: Apparecchi di comando modulari / Uso: installazione su guida DIN. / Oggetto: Contattore quadripolare AC7 / Specifiche: / - 4NC; / - 25A; / - 230V.	cad		111,34
TOS26_PR.P61.099.037	Oggetto: Apparecchi di comando modulari / Uso: installazione su guida DIN. / Oggetto: Contattore quadripolare AC7 / Specifiche: / - 2NA+2NC; / - 25A; / - 230V.	cad		84,56
TOS26_PR.P61.099.038	Oggetto: Apparecchi di comando modulari / Uso: installazione su guida DIN. / Oggetto: Contattore bipolare AC7 / Specifiche: / - 2NA; / - 40A; / - 230V.	cad		92,20
TOS26_PR.P61.099.039	Oggetto: Apparecchi di comando modulari / Uso: installazione su guida DIN. / Oggetto: Contattore tripolare AC7 / Specifiche: / - 3NA; / - 40A; / - 230V.	cad		115,97
TOS26_PR.P61.099.040	Oggetto: Apparecchi di comando modulari / Uso: installazione su guida DIN. / Oggetto: Contattore quadripolare AC7 / Specifiche: / - 4NA; / - 40A; / - 230V.	cad		137,76
TOS26_PR.P61.099.041	Oggetto: Apparecchi di comando modulari / Uso: installazione su guida DIN. / Oggetto: Contattore quadripolare AC7 / Specifiche: / - 4NC; / - 40A; / - 230V.	cad		165,87
TOS26_PR.P61.099.042	Oggetto: Apparecchi di comando modulari / Uso: installazione su guida DIN. / Oggetto: Contattore bipolare AC7 / Specifiche: / - 2NA; / - 63A; / - 230V.	cad		147,97
TOS26_PR.P61.099.043	Oggetto: Apparecchi di comando modulari / Uso: installazione su guida DIN. / Oggetto: Contattore tripolare AC7 / Specifiche: / - 3NA; / - 63A; / - 230V.	cad		176,85
TOS26_PR.P61.099.044	Oggetto: Apparecchi di comando modulari / Uso: installazione su guida DIN. / Oggetto: Contattore quadripolare AC7 / Specifiche: / - 4NA; / - 63A; / - 230V.	cad		207,90
TOS26_PR.P61.099.045	Oggetto: Apparecchi di comando modulari / Uso: installazione su guida DIN. / Oggetto: Contattore quadripolare AC7 / Specifiche: / - 4NC; / - 63A; / - 230V.	cad		249,03
TOS26_PR.P61.099.046	Oggetto: Apparecchi di comando modulari / Uso: installazione su guida DIN. / Oggetto: Contattore quadripolare AC7 / Specifiche: / - 2NA+2NC; / - 63A; / - 230V.	cad		224,62
TOS26_PR.P61.099.047	Oggetto: Apparecchi di comando modulari / Uso: installazione su guida DIN. / Oggetto: Contattore bipolare AC7 / Specifiche: / - 2NA; / - 25A; / - 24V.	cad		69,89
TOS26_PR.P61.099.048	Oggetto: Apparecchi di comando modulari / Uso: installazione su guida DIN. / Oggetto: Contattore quadripolare AC7 / Specifiche: / - 4NA; / - 25A; / - 24V.	cad		78,25
TOS26_PR.P61.099.049	Oggetto: Apparecchi di comando modulari / Uso: installazione su guida DIN. / Oggetto: Contattore quadripolare AC7 / Specifiche: / - 4NC; / - 25A; / - 24V.	cad		117,10
TOS26_PR.P61.099.050	Oggetto: Apparecchi di comando modulari / Uso: installazione su guida DIN. / Oggetto: Contattore bipolare AC7 / Specifiche: / - 2NA; / - 40A; / - 24V.	cad		168,90
TOS26_PR.P61.099.051	Oggetto: Apparecchi di comando modulari / Uso: installazione su guida DIN. / Oggetto: Contattore quadripolare AC7 / Specifiche: / - 4NA; / - 40A; / - 24V.	cad		211,06
TOS26_PR.P61.099.052	Oggetto: Apparecchi di comando modulari / Uso: installazione su guida DIN. / Oggetto: Contattore quadripolare AC7 / Specifiche: / - 4NC; / - 40A; / - 24V.	cad		163,20
TOS26_PR.P61.099.053	Oggetto: Apparecchi di comando modulari / Uso: installazione su guida DIN. / Oggetto: Contattore AC3 / Specifiche: comando fino a 4kW. / Compreso: bobina elettronica per comando in c.a./c.c. tensione bobina compresa tra 24Vac/20Vcc e 500Vac/500Vcc.	cad		47,38
TOS26_PR.P61.099.054	Oggetto: Apparecchi di comando modulari / Uso: installazione su guida DIN. / Oggetto: Contattore AC3 / Specifiche: comando da 4kW a 5,5kW / Compreso: bobina elettronica per comando in c.a./c.c. tensione bobina compresa tra 24Vac/20Vcc e 500Vac/500Vcc.	cad		56,46
TOS26_PR.P61.099.055	Oggetto: Apparecchi di comando modulari / Uso: installazione su guida DIN. / Oggetto: Contattore AC3 / Specifiche: comando da 5,5kW a 7,5kW / Compreso: bobina elettronica per comando in c.a./c.c. tensione bobina compresa tra 24Vac/20Vcc e 500Vac/500Vcc.	cad		70,24
TOS26_PR.P61.099.056	Oggetto: Apparecchi di comando modulari / Uso: installazione su guida DIN. / Oggetto: Contattore AC3 / Specifiche: comando da 7,5kW a 11kW / Compreso: bobina elettronica per comando in c.a./c.c. tensione bobina compresa tra 24Vac/20Vcc e 500Vac/500Vcc.	cad		93,37
TOS26_PR.P61.099.057	Oggetto: Apparecchi di comando modulari / Uso: installazione su guida DIN. / Oggetto: Contattore AC3 / Specifiche: comando da 11kW a 15kW / Compreso: bobina elettronica per comando in c.a./c.c. tensione bobina compresa tra 24Vac/20Vcc e 500Vac/500Vcc.	cad		134,69
TOS26_PR.P61.099.058	Oggetto: Apparecchi di comando modulari / Uso: installazione su guida DIN. / Oggetto: Contattore AC3 / Specifiche: comando da 15kW a 18,5kW / Compreso: bobina elettronica per comando in c.a./c.c. tensione bobina compresa tra 24Vac/20Vcc e 500Vac/500Vcc.	cad		165,01
TOS26_PR.P61.099.059	Oggetto: Apparecchi di comando modulari / Uso: installazione su guida DIN. / Oggetto: Contattore AC1 / Specifiche: / - 4NA; / - 25A. / Compreso: bobina elettronica per comando in c.a./c.c. tensione bobina compresa tra 24Vac/20Vcc e 500Vac/500Vcc.	cad		57,73
TOS26_PR.P61.099.060	Oggetto: Apparecchi di comando modulari / Uso: installazione su guida DIN. / Oggetto: Contattore AC1 / Specifiche: / - 4NA; / - 30A. / Compreso: bobina elettronica per comando in c.a./c.c. tensione bobina compresa tra 24Vac/20Vcc e 500Vac/500Vcc.	cad		188,75
TOS26_PR.P61.099.061	Oggetto: Apparecchi di comando modulari / Uso: installazione su guida DIN. / Oggetto: Contattore AC1 / Specifiche: / - 4NA; / - 45A. / Compreso: bobina elettronica per comando in c.a./c.c. tensione bobina compresa tra 24Vac/20Vcc e 500Vac/500Vcc.	cad		270,95
TOS26_PR.P61.099.062	Oggetto: Apparecchi di comando modulari / Uso: installazione su guida DIN. / Oggetto: Contattore AC1 / Specifiche: / - 4NA; / - 55A. / Compreso: bobina elettronica per comando in c.a./c.c. tensione bobina compresa tra 24Vac/20Vcc e 500Vac/500Vcc.	cad		284,47
TOS26_PR.P61.099.063	Oggetto: Apparecchi di comando modulari / Uso: installazione su guida DIN. / Oggetto: Contattore AC1 / Specifiche: / - 2NA+2NC; / - 25A. / Compreso: bobina elettronica per comando in c.a./c.c. tensione bobina compresa tra 24Vac/20Vcc e 500Vac/500Vcc.	cad		120,85
TOS26_PR.P61.099.064	Oggetto: Apparecchi di comando modulari / Uso: installazione su guida DIN. / Oggetto: Contattore AC1 / Specifiche: / - 2NA+2NC; / - 30A. / Compreso: bobina elettronica per comando in c.a./c.c. tensione bobina compresa tra 24Vac/20Vcc e 500Vac/500Vcc.	cad		87,30
TOS26_PR.P61.099.065	Oggetto: Apparecchi di comando modulari / Uso: installazione su guida DIN. / Oggetto: Contattore AC1 / Specifiche: / - 2NA+2NC; / - 45A. / Compreso: bobina elettronica per comando in c.a./c.c. tensione bobina compresa tra 24Vac/20Vcc e 500Vac/500Vcc.	cad		143,17
TOS26_PR.P61.099.066	Oggetto: Apparecchi di comando modulari / Uso: installazione su guida DIN. / Oggetto: Contattore AC1 / Specifiche: / - 2NA+2NC; / - 55A. / Compreso: bobina elettronica per comando in c.a./c.c. tensione bobina compresa tra 24Vac/20Vcc e 500Vac/500Vcc.	cad		143,59
TOS26_PR.P61.099.080	Oggetto: Apparecchi di comando modulari / Uso: installazione su guida DIN. / Oggetto. Relè passo-passo / Specifiche: / - 1NA; / - 230V; / - 16A.	cad		63,27
TOS26_PR.P61.099.081	Oggetto: Apparecchi di comando modulari / Uso: installazione su guida DIN. / Oggetto. Relè passo-passo / Specifiche: / - 1NA; / - 24V; / - 16A.	cad		53,76
TOS26_PR.P61.099.082	Oggetto: Apparecchi di comando modulari / Uso: installazione su guida DIN. / Oggetto. Relè passo-passo / Specifiche: / - 2NA; / - 230V; / - 16A.	cad		58,92
TOS26_PR.P61.099.083	Oggetto: Apparecchi di comando modulari / Uso: installazione su guida DIN. / Oggetto. Relè passo-passo / Specifiche: / - 2NA; / - 24V; / - 16A.	cad		63,99
TOS26_PR.P61.099.084	Oggetto: Apparecchi di comando modulari / Uso: installazione su guida DIN. / Oggetto. Relè passo-passo / Specifiche: / - 1NC+1NA; / - 230V; / - 16A.	cad		53,60
TOS26_PR.P61.099.085	Oggetto: Apparecchi di comando modulari / Uso: installazione su guida DIN. / Oggetto. Relè passo-passo / Specifiche: / - 1NC+1NA; / - 24V; / - 16A.	cad		55,68
TOS26_PR.P61.099.086	Oggetto: Apparecchi di comando modulari / Uso: installazione su guida DIN. / Oggetto. Relè passo-passo / Specifiche: / - 4NA; / - 230V; / - 16A.	cad		114,08
TOS26_PR.P61.099.087	Oggetto: Apparecchi di comando modulari / Uso: installazione su guida DIN. / Oggetto. Relè passo-passo / Specifiche: / - 4NA; / - 24V; / - 16A.	cad		118,25
TOS26_PR.P61.099.088	Oggetto: Apparecchi di comando modulari / Uso: installazione su guida DIN. / Oggetto. Relè passo-passo / Specifiche: / - 2NC+2NA; / - 230V; / - 16A.	cad		131,69
TOS26_PR.P61.099.089	Oggetto: Apparecchi di comando modulari / Uso: installazione su guida DIN. / Oggetto. Relè passo-passo / Specifiche: / - 2NC+2NA; / - 24V; / - 16A.	cad		89,69
TOS26_PR.P61.099.100	Oggetto: Apparecchi di comando modulari / Uso: installazione su guida DIN. / Oggetto: Interruttore Salvamotore / Specifiche: / - 100kA; / - regolazione da 0,1A a 0,16A. / Uso: adatto per applicazioni trifasi e monofasi. / Compreso: protezione magnetotermica.	cad		114,01
TOS26_PR.P61.099.101	Oggetto: Apparecchi di comando modulari / Uso: installazione su guida DIN. / Oggetto: Interruttore Salvamotore / Specifiche: / - 100kA; / - regolazione da 0,16A a 0,25A. / Uso: adatto per applicazioni trifasi e monofasi. / Compreso: protezione magnetotermica.	cad		114,01
TOS26_PR.P61.099.102	Oggetto: Apparecchi di comando modulari / Uso: installazione su guida DIN. / Oggetto: Interruttore Salvamotore / Specifiche: / - 100kA; / - regolazione da 0,25A a 0,40A. / Uso: adatto per applicazioni trifasi e monofasi. / Compreso: protezione magnetotermica.	cad		114,01
TOS26_PR.P61.099.103	Oggetto: Apparecchi di comando modulari / Uso: installazione su guida DIN. / Oggetto: Interruttore Salvamotore / Specifiche: / - 100kA; / - regolazione da 0,40A a 0,63A. / Uso: adatto per applicazioni trifasi e monofasi. / Compreso: protezione magnetotermica.	cad		115,31
TOS26_PR.P61.099.104	Oggetto: Apparecchi di comando modulari / Uso: installazione su guida DIN. / Oggetto: Interruttore Salvamotore / Specifiche: / - 100kA; / - regolazione da 0,63A a 1A. / Uso: adatto per applicazioni trifasi e monofasi. / Compreso: protezione magnetotermica.	cad		119,81
TOS26_PR.P61.099.105	Oggetto: Apparecchi di comando modulari / Uso: installazione su guida DIN. / Oggetto: Interruttore Salvamotore / Specifiche: / - 100kA; / - regolazione da 1A a 1,6A. / Uso: adatto per applicazioni trifasi e monofasi. / Compreso: protezione magnetotermica.	cad		119,81
TOS26_PR.P61.099.106	Oggetto: Apparecchi di comando modulari / Uso: installazione su guida DIN. / Oggetto: Interruttore Salvamotore / Specifiche: / - 100kA; / - regolazione da 1,6A a 2,5A. / Uso: adatto per applicazioni trifasi e monofasi. / Compreso: protezione magnetotermica.	cad		119,81
TOS26_PR.P61.099.107	Oggetto: Apparecchi di comando modulari / Uso: installazione su guida DIN. / Oggetto: Interruttore Salvamotore / Specifiche: / - 100kA; / - regolazione da 2,5A a 4A. / Uso: adatto per applicazioni trifasi e monofasi. / Compreso: protezione magnetotermica.	cad		119,50
TOS26_PR.P61.099.108	Oggetto: Apparecchi di comando modulari / Uso: installazione su guida DIN. / Oggetto: Interruttore Salvamotore / Specifiche: / - 100kA; / - regolazione da 4A a 6,3A. / Uso: adatto per applicazioni trifasi e monofasi. / Compreso: protezione magnetotermica.	cad		119,81
TOS26_PR.P61.099.109	Oggetto: Apparecchi di comando modulari / Uso: installazione su guida DIN. / Oggetto: Interruttore Salvamotore / Specifiche: / - 100kA; / - regolazione da 6,3A a 10A. / Uso: adatto per applicazioni trifasi e monofasi. / Compreso: protezione magnetotermica.	cad		149,33
TOS26_PR.P61.099.110	Oggetto: Apparecchi di comando modulari / Uso: installazione su guida DIN. / Oggetto: Interruttore Salvamotore / Specifiche: / - 100kA; / - regolazione da 9A a 14A. / Uso: adatto per applicazioni trifasi e monofasi. / Compreso: protezione magnetotermica.	cad		149,33
TOS26_PR.P61.099.111	Oggetto: Apparecchi di comando modulari / Uso: installazione su guida DIN. / Oggetto: Interruttore Salvamotore / Specifiche: / - 100kA; / - regolazione da 13A a 18A. / Uso: adatto per applicazioni trifasi e monofasi. / Compreso: protezione magnetotermica.	cad		166,54
TOS26_PR.P61.099.112	Oggetto: Apparecchi di comando modulari / Uso: installazione su guida DIN. / Oggetto: Interruttore Salvamotore / Specifiche: / - 100kA; / - regolazione da 17A a 23A. / Uso: adatto per applicazioni trifasi e monofasi. / Compreso: protezione magnetotermica.	cad		188,95
TOS26_PR.P61.099.113	Oggetto: Apparecchi di comando modulari / Uso: installazione su guida DIN. / Oggetto: Interruttore Salvamotore / Specifiche: / - 100kA; / - regolazione da 20A a 25A. / Uso: adatto per applicazioni trifasi e monofasi. / Compreso: protezione magnetotermica.	cad		198,20
TOS26_PR.P61.099.114	Oggetto: Apparecchi di comando modulari / Uso: installazione su guida DIN. / Oggetto: Accessori per Interruttore Salvamotore. / Specifiche: Bobina minima tensione / Uso: tensioni comprese da 24V a 400V	cad		62,44
TOS26_PR.P61.099.115	Oggetto: Apparecchi di comando modulari / Uso: installazione su guida DIN. / Oggetto: Accessori per Interruttore Salvamotore. / Specifiche: Bobina a lancio di corrente / Uso: tensioni comprese da 24V a 400V.	cad		62,44
TOS26_PR.P61.099.116	Oggetto: Apparecchi di comando modulari / Uso: installazione su guida DIN. / Oggetto: Accessori per Interruttore Salvamotore. / Specifiche: Contatti aux 1NA+1NC o 2NA o 2NC / Uso: montaggio laterale o frontale.	cad		22,16
TOS26_PR.P61.100.001	Oggetto: Limitatori di sovratensione modulari / Uso: installazione su guida DIN / Conforme: CEI EN 61643-11. / Oggetto: SPD unipolare / Specifiche: / - tipo 1; / - Iimp=50kA; / - 10/350 µs; / - Up = 4kV.	cad		413,27
TOS26_PR.P61.100.002	Oggetto: Limitatori di sovratensione modulari / Uso: installazione su guida DIN / Conforme: CEI EN 61643-11. / Oggetto: SPD unipolare / Specifiche: / - tipo 1; / - Iimp=100kA; / - 10/350 µs; / - Up = 4kV.	cad		715,10
TOS26_PR.P61.100.003	Oggetto: Limitatori di sovratensione modulari / Uso: installazione su guida DIN / Conforme: CEI EN 61643-11. / Oggetto: SPD tripolare / Specifiche: / - tipo 1; / - Iimp=100kA; / - 10/350 µs; / - Up = 4kV.	cad		1157,51
TOS26_PR.P61.100.010	Oggetto: Limitatori di sovratensione modulari / Uso: installazione su guida DIN / Conforme: CEI EN 61643-11. / Oggetto: SPD tetrapolare combinato / Specifiche: / - tipo 1; / - Iimp=100kA; / - 10/350 µs; / - Up ≤ 1.5kV.	cad		1491,99
TOS26_PR.P61.100.020	Oggetto: Limitatori di sovratensione modulari / Uso: installazione su guida DIN / Conforme: CEI EN 61643-11. / Oggetto: SPD unipolare / Specifiche: / - tipo 2; / - Iimp=65kA; / - 8/20 µs; / - Up ≤ 1.5kV Uc 275V.	cad		308,94
TOS26_PR.P61.100.021	Oggetto: Limitatori di sovratensione modulari / Uso: installazione su guida DIN / Conforme: CEI EN 61643-11. / Oggetto: SPD 1F+N / Specifiche: / - tipo 2; / - Iimp=65kA; / - 8/20 µs; / - Up ≤ 1.5kV Uc 275V.	cad		438,69
TOS26_PR.P61.100.022	Oggetto: Limitatori di sovratensione modulari / Uso: installazione su guida DIN / Conforme: CEI EN 61643-11. / Oggetto: SPD 3F+N / Specifiche: / - tipo 2; / - Iimp=65kA; / - 8/20 µs; / - Up ≤ 1.5kV Uc 275V.	cad		828,95
TOS26_PR.P61.100.030	Oggetto: Limitatori di sovratensione modulari / Uso: installazione su guida DIN / Conforme: CEI EN 61643-11. / Oggetto: SPD unipolare / Specifiche: / - tipo 2; / - Iimp=40kA; / - 8/20 µs; / - Up ≤ 1.5kV Uc 275V.	cad		137,51
TOS26_PR.P61.100.031	Oggetto: Limitatori di sovratensione modulari / Uso: installazione su guida DIN / Conforme: CEI EN 61643-11. / Oggetto: SPD 1F+N / Specifiche: / - tipo 2; / - Iimp=40kA; / - 8/20 µs; / - Up ≤ 1.5kV Uc 275V.	cad		229,64
TOS26_PR.P61.100.032	Oggetto: Limitatori di sovratensione modulari / Uso: installazione su guida DIN / Conforme: CEI EN 61643-11. / Oggetto: SPD 3F+N / Specifiche: / - tipo 2; / - Iimp=40kA; / - 8/20 µs; / - Up ≤ 1.5kV Uc 275V.	cad		569,78
TOS26_PR.P61.100.040	Oggetto: Limitatori di sovratensione modulari / Uso: installazione su guida DIN / Conforme: CEI EN 61643-11. / Oggetto: SPD unipolare / Specifiche: / - tipo 2; / - Iimp=15kA; / - 8/20 µs; / - Up ≤ 1.5kV Uc 275V.	cad		103,50
TOS26_PR.P61.100.041	Oggetto: Limitatori di sovratensione modulari / Uso: installazione su guida DIN / Conforme: CEI EN 61643-11. / Oggetto: SPD 1F+N / Specifiche: / - tipo 2; / - Iimp=15kA; / - 8/20 µs; / - Up ≤ 1.5kV Uc 275V.	cad		207,45
TOS26_PR.P61.100.042	Oggetto: Limitatori di sovratensione modulari / Uso: installazione su guida DIN / Conforme: CEI EN 61643-11. / Oggetto: SPD 3F+N / Specifiche: / - tipo 2; / - Iimp=15kA; / - 8/20 µs; / - Up ≤ 1.5kV Uc 275V.	cad		376,48
TOS26_PR.P61.100.050	Oggetto: Limitatori di sovratensione modulari / Uso: installazione su guida DIN / Conforme: CEI EN 61643-11. / Oggetto: SPD / Specifiche: tipo 2 / Uso: linee telefoniche analogiche Un 130V Up ≤ 600V.	cad		176,99
TOS26_PR.P61.100.051	Oggetto: Limitatori di sovratensione modulari / Uso: installazione su guida DIN / Conforme: CEI EN 61643-11. / Oggetto: SPD / Specifiche: tipo 2 / Uso: linee telefoniche digitali Un 40V Up ≤ 600V.	cad		217,04
TOS26_PR.P62	Oggetto: Apparecchi modulari di comando, segnalazione e regolazione, scatole modulari e finiture, prese e spine industriali, apparecchi di illuminazione
TOS26_PR.P62.001.001	Oggetto: Apparecchi modulari di comando / Uso: serie civile / Compreso: finitura standard / Oggetto: Interruttore / N° Poli: 1 / Portata nominale di corrente (A): 16	cad		4,24
TOS26_PR.P62.001.002	Oggetto: Apparecchi modulari di comando / Uso: serie civile / Compreso: finitura standard / Oggetto: Interruttore / N° Poli: 2 / Portata nominale di corrente (A): 16	cad		11,83
TOS26_PR.P62.001.003	Oggetto: Apparecchi modulari di comando / Uso: serie civile / Compreso: finitura standard / Oggetto: Interruttore / N° Poli: 2 / Portata nominale di corrente (A): 32	cad		33,57
TOS26_PR.P62.001.004	Oggetto: Apparecchi modulari di comando / Uso: serie civile / Compreso: finitura standard / Oggetto: Interruttore / Specifiche: a chiave / N° Poli: 2 / Portata nominale di corrente (A): 16	cad		54,42
TOS26_PR.P62.001.005	Oggetto: Apparecchi modulari di comando / Uso: serie civile / Compreso: finitura standard / Oggetto: Deviatore / N° Poli: 1 / Portata nominale di corrente (A): 16	cad		5,39
TOS26_PR.P62.001.006	Oggetto: Apparecchi modulari di comando / Uso: serie civile / Compreso: finitura standard / Oggetto: Deviatore / Specifiche: a chiave / N° Poli: 1 / Portata nominale di corrente (A): 16	cad		41,87
TOS26_PR.P62.001.007	Oggetto: Apparecchi modulari di comando / Uso: serie civile / Compreso: finitura standard / Oggetto: Invertitore / Portata nominale di corrente (A): 16	cad		13,39
TOS26_PR.P62.001.008	Oggetto: Apparecchi modulari di comando / Uso: serie civile / Compreso: finitura standard / Oggetto: Pulsante / Specifiche: NO / N° poli: 1 / Portata nominale di corrente (A): 10	cad		5,10
TOS26_PR.P62.001.009	Oggetto: Apparecchi modulari di comando / Uso: serie civile / Compreso: finitura standard / Oggetto: Pulsante / Specifiche: NO / N° poli: 1 / Portata nominale di corrente (A): 10 / Compreso: diffusore luminoso	cad		7,28
TOS26_PR.P62.001.010	Oggetto: Apparecchi modulari di comando / Uso: serie civile / Compreso: finitura standard / Oggetto: Pulsante / Specifiche: NC / N° poli: 1 / Portata nominale di corrente (A): 10	cad		6,48
TOS26_PR.P62.001.011	Oggetto: Apparecchi modulari di comando / Uso: serie civile / Compreso: finitura standard / Oggetto: Pulsante / Specifiche: / - NO o NC; / - a tirante. / N° poli: 1	cad		14,02
TOS26_PR.P62.001.012	Oggetto: Apparecchi modulari di comando / Uso: serie civile / Compreso: finitura standard / Oggetto: Pulsante / Specifiche: NO / N° poli: 1 / Compreso: targa portanome illuminabile	cad		18,68
TOS26_PR.P62.001.013	Oggetto: Apparecchi modulari di comando / Uso: serie civile / Compreso: finitura standard / Oggetto: Pulsante doppio / Specifiche: / - NO; / - interbloccato. / N° poli: 1 + 1 / Portata nominale di corrente (A): 10	cad		27,04
TOS26_PR.P62.001.014	Oggetto: Apparecchi modulari di comando / Uso: serie civile / Compreso: finitura standard / Oggetto: Pulsante doppio / Specifiche: NO / N° poli: 1 + 1 / Portata nominale di corrente (A): 10	cad		9,65
TOS26_PR.P62.001.015	Oggetto: Apparecchi modulari di comando / Uso: serie civile / Compreso: finitura standard / Oggetto: Pulsante / Specifiche: NO / N° poli: 2 / Portata nominale di corrente (A): 10	cad		9,86
TOS26_PR.P62.001.016	Oggetto: Apparecchi modulari di comando / Uso: serie civile / Compreso: finitura standard / Oggetto: Pulsante / Specifiche: / - NO; / - a chiave. / N° poli: 2 / Portata nominale di corrente (A): 10	cad		43,80
TOS26_PR.P62.001.017	Oggetto: Apparecchi modulari di comando / Uso: serie civile / Compreso: finitura standard / Oggetto: Commutatore / Specifiche: a doppio tasto / Compreso: interblocco	cad		12,94
TOS26_PR.P62.001.018	Oggetto: Apparecchi modulari di comando / Uso: serie civile / Compreso: finitura standard / Oggetto: Relè monostabile / N° poli: 1 / Portata nominale di corrente (A): 10	cad		41,54
TOS26_PR.P62.001.019	Oggetto: Apparecchi modulari di comando / Uso: serie civile / Compreso: finitura standard / Oggetto: Relè passo-passo / N° poli: 1 / Portata nominale di corrente (A): 10	cad		29,46
TOS26_PR.P62.001.020	Oggetto: Apparecchi modulari di comando / Uso: serie civile / Compreso: finitura standard / Oggetto: Relè passo-passo / N° poli: 2 / Portata nominale di corrente (A): 10	cad		35,25
TOS26_PR.P62.002.001	Oggetto: Apparecchi modulari di segnalazione / Uso: serie civile / Compreso: finitura standard. / Oggetto: Spia / Compreso: singolo diffusore luminoso	cad		6,25
TOS26_PR.P62.002.002	Oggetto: Apparecchi modulari di segnalazione / Uso: serie civile / Compreso: finitura standard. / Oggetto: Spia / Compreso: doppio diffusore luminoso	cad		11,50
TOS26_PR.P62.002.003	Oggetto: Apparecchi modulari di segnalazione / Uso: serie civile / Compreso: finitura standard. / Oggetto: Lampada segnapasso / Compreso: led 12Vac o 24Vac.	cad		51,99
TOS26_PR.P62.002.004	Oggetto: Apparecchi modulari di segnalazione / Uso: serie civile / Compreso: finitura standard. / Oggetto: Lampada segnapasso / Compreso: led 230Vac	cad		51,39
TOS26_PR.P62.002.005	Oggetto: Apparecchi modulari di segnalazione / Uso: serie civile / Compreso: finitura standard. / Oggetto: Torcia autonoma / Specifiche: tipo estraibile a led ad alta efficienza luminosa / Compreso: dispositivo automatico di emergenza.	cad		89,89
TOS26_PR.P62.002.006	Oggetto: Apparecchi modulari di segnalazione / Uso: serie civile / Compreso: finitura standard. / Oggetto: Lampada di emergenza / Specifiche: intervento automatico di tipo fisso	cad		94,60
TOS26_PR.P62.002.007	Oggetto: Apparecchi modulari di segnalazione / Uso: serie civile / Compreso: finitura standard. / Oggetto: Lampada a led / Uso: retroilluminazione comandi / Alimentazione elettrica (V): / - 12; / - 24.	cad		7,01
TOS26_PR.P62.002.008	Oggetto: Apparecchi modulari di segnalazione / Uso: serie civile / Compreso: finitura standard. / Oggetto: Lampada a led / Uso: retroilluminazione comandi / Alimentazione elettrica (V): 230	cad		7,01
TOS26_PR.P62.002.009	Oggetto: Apparecchi modulari di segnalazione / Uso: serie civile / Compreso: finitura standard. / Oggetto: Lampada a led / Uso: retroilluminazione comandi / Alimentazione elettrica (V): / - 12; / - 24.	cad		7,01
TOS26_PR.P62.002.010	Oggetto: Apparecchi modulari di segnalazione / Uso: serie civile / Compreso: finitura standard. / Oggetto: Suoneria / Alimentazione elettrica (V): 12	cad		35,03
TOS26_PR.P62.002.011	Oggetto: Apparecchi modulari di segnalazione / Uso: serie civile / Compreso: finitura standard. / Oggetto: Suoneria / Alimentazione elettrica (V): 230	cad		36,00
TOS26_PR.P62.002.012	Oggetto: Apparecchi modulari di segnalazione / Uso: serie civile / Compreso: finitura standard. / Oggetto: Suoneria elettronica / Alimentazione elettrica (V): 12 / Compreso: 3 sequenze sonore	cad		97,92
TOS26_PR.P62.002.013	Oggetto: Apparecchi modulari di segnalazione / Uso: serie civile / Compreso: finitura standard. / Oggetto: Ronzatore / Alimentazione elettrica (V): 12	cad		28,09
TOS26_PR.P62.002.014	Oggetto: Apparecchi modulari di segnalazione / Uso: serie civile / Compreso: finitura standard. / Oggetto: Ronzatore / Alimentazione elettrica (V): 230	cad		22,58
TOS26_PR.P62.002.020	Oggetto: Apparecchi modulari di segnalazione / Uso: serie civile / Compreso: finitura standard. / Oggetto: Rivelatore di Gas Metano / Compreso: segnalazione ottico acustica	cad		173,15
TOS26_PR.P62.002.021	Oggetto: Apparecchi modulari di segnalazione / Uso: serie civile / Compreso: finitura standard. / Oggetto: Rivelatore di Gas GPL / Compreso: segnalazione ottico acustica	cad		173,15
TOS26_PR.P62.003.001	Oggetto: Apparecchi modulari di protezione / Uso: serie civile / COmpreso: finitura standard / Oggetto: Interruttore automatico magnetotermico / Specifiche: / - curva C; / - 1.5kA. / N° Poli: 1+N / Portata nominale di corrente (A): 6	cad		49,33
TOS26_PR.P62.003.002	Oggetto: Apparecchi modulari di protezione / Uso: serie civile / COmpreso: finitura standard / Oggetto: Interruttore automatico magnetotermico / Specifiche: / - curva C; / - 3kA. / N° Poli: 1+N / Portata nominale di corrente (A): 10	cad		49,95
TOS26_PR.P62.003.003	Oggetto: Apparecchi modulari di protezione / Uso: serie civile / COmpreso: finitura standard / Oggetto: Interruttore automatico magnetotermico / Specifiche: / - curva C; / - 3kA. / N° Poli: 1+N / Portata nominale di corrente (A): 16	cad		51,61
TOS26_PR.P62.003.004	Oggetto: Apparecchi modulari di protezione / Uso: serie civile / COmpreso: finitura standard / Oggetto: Interruttore automatico magnetotermico differenziale / Specifiche: / - curva C; / - Idn 10mA; / - 1.5kA. / N° Poli: 1+N / Portata nominale di corrente (A): 6	cad		99,85
TOS26_PR.P62.003.005	Oggetto: Apparecchi modulari di protezione / Uso: serie civile / COmpreso: finitura standard / Oggetto: Interruttore automatico magnetotermico differenziale / Specifiche: / - curva C; / - Idn 10mA; / - 3kA. / N° Poli: 1+N / Portata nominale di corrente (A): 10	cad		98,46
TOS26_PR.P62.003.006	Oggetto: Apparecchi modulari di protezione / Uso: serie civile / COmpreso: finitura standard / Oggetto: Interruttore automatico magnetotermico differenziale / Specifiche: / - curva C; / - Idn 10mA; / - 3kA. / N° Poli: 1+N / Portata nominale di corrente (A): 16	cad		101,46
TOS26_PR.P62.003.010	Oggetto: Apparecchi modulari di protezione / Uso: serie civile / COmpreso: finitura standard / Oggetto: Portafusibile / Uso: fusibili fino a 10A 250Vac 5x20 e 6,3x32	cad		9,16
TOS26_PR.P62.003.011	Oggetto: Apparecchi modulari di protezione / Uso: serie civile / COmpreso: finitura standard / Oggetto: Portafusibile / Uso: fusibili fino a 16A 250Vac	cad		11,50
TOS26_PR.P62.003.020	Oggetto: Apparecchi modulari di protezione / Uso: serie civile / COmpreso: finitura standard / Oggetto: Limitatore di sovratensione / N° poli: 1 / Specifiche: / - In 1kA; / - Imax 2kA; / - Up 1kV; / - Un 110-230Vac.	cad		36,43
TOS26_PR.P62.004.001	Oggetto: Apparecchi modulari elettronici di comando e regolazione / Uso: serie civile / Compreso: finitura standard / Oggetto: Dimmer resistivo / Specifiche: a manopola	cad		47,15
TOS26_PR.P62.004.002	Oggetto: Apparecchi modulari elettronici di comando e regolazione / Uso: serie civile / Compreso: finitura standard / Oggetto: Dimmer resistivo / Specifiche: a manopola / Compreso: / - deviatore; / - fusibile.	cad		69,05
TOS26_PR.P62.004.003	Oggetto: Apparecchi modulari elettronici di comando e regolazione / Uso: serie civile / Compreso: finitura standard / Oggetto: Dimmer multi carico / Specifiche: a pulsante / Compreso: protezione elettronica	cad		97,95
TOS26_PR.P62.004.004	Oggetto: Apparecchi modulari elettronici di comando e regolazione / Uso: serie civile / Compreso: finitura standard / Oggetto: Dimmer con uscita 0-10V / Specifiche: a pulsante / Compreso: protezione elettronica	cad		120,79
TOS26_PR.P62.004.005	Oggetto: Apparecchi modulari elettronici di comando e regolazione / Uso: serie civile / Compreso: finitura standard / Oggetto: Dimmer universale / Specifiche: a pulsante / Compreso: protezione elettronica	cad		110,75
TOS26_PR.P62.004.010	Oggetto: Apparecchi modulari elettronici di comando e regolazione / Uso: serie civile / Compreso: finitura standard / Oggetto: Interruttore ad infrarossi passivi / Uso: carichi resistivi e induttivi / Compreso: circuito crepuscolare a soglia variabile	cad		178,08
TOS26_PR.P62.004.011	Oggetto: Apparecchi modulari elettronici di comando e regolazione / Uso: serie civile / Compreso: finitura standard / Oggetto: Interruttore ad infrarossi passivi / Compreso: / - sensore di presenza e luminosità; / - temporizzatore per ritardo spegnimento.	cad		165,12
TOS26_PR.P62.004.020	Oggetto: Apparecchi modulari elettronici di comando e regolazione / Uso: serie civile / Compreso: finitura standard / Oggetto: Temporizzatore luci scale regolabile	cad		54,34
TOS26_PR.P62.004.030	Oggetto: Apparecchi modulari elettronici di comando e regolazione / Uso: serie civile / Compreso: finitura standard / Oggetto: Termostato ambiente elettronico / Alimentazione elettrica (V): 230 / Compreso: uscita a relè in scambio.	cad		182,97
TOS26_PR.P62.004.031	Oggetto: Apparecchi modulari elettronici di comando e regolazione / Uso: serie civile / Compreso: finitura standard / Oggetto: Cronotermostato elettronico giornaliero/settimanale / Uso: riscaldamento e condizionamento / Alimentazione (Vac): 230 / Compreso: / - display retroilluminato; / - uscita a relè in scambio.	cad		249,93
TOS26_PR.P62.004.032	Oggetto: Apparecchi modulari elettronici di comando e regolazione / Uso: serie civile / Compreso: finitura standard / Oggetto: Cronotermostato elettronico giornaliero/settimanale / Uso: riscaldamento e condizionamento / Alimentazione: a batterie / Compreso: / - display retroilluminato; / - uscita a relè in scambio.	cad		281,74
TOS26_PR.P62.004.033	Oggetto: Apparecchi modulari elettronici di comando e regolazione / Uso: serie civile / Compreso: finitura standard / Oggetto: Cronotermostato giornaliero/settimanale / Specifiche: / - a cavalieri da parete; / - alimentazione a batterie. / Uso: riscaldamento	cad		276,28
TOS26_PR.P62.004.040	Oggetto: Apparecchi modulari elettronici di comando e regolazione / Uso: serie civile / Compreso: finitura standard / Oggetto: Selettore 4 posizioni / Uso: comando ventilconvettori	cad		199,77
TOS26_PR.P62.005.001	Oggetto: Apparecchi modulari per il prelievo di energia / Uso: serie civile / Compreso: finitura standard / Oggetto: Presa / N° Poli: 2+T / Specifiche: P11 / Portata nominale di corrente (A): 10	cad		9,95
TOS26_PR.P62.005.002	Oggetto: Apparecchi modulari per il prelievo di energia / Uso: serie civile / Compreso: finitura standard / Oggetto: Presa bipasso / N° Poli: 2+T / Specifiche: / - P11/P17; / - standard italia. / Portata nominale di corrente (A): / - 10; / - 16.	cad		10,41
TOS26_PR.P62.005.003	Oggetto: Apparecchi modulari per il prelievo di energia / Uso: serie civile / Compreso: finitura standard / Oggetto: Presa / N° Poli: 2+T / Specifiche: / - P30; / - standard tedesco. / Portata nominale di corrente (A): 16	cad		14,34
TOS26_PR.P62.005.004	Oggetto: Apparecchi modulari per il prelievo di energia / Uso: serie civile / Compreso: finitura standard / Oggetto: Presa universale bipasso / N° Poli: 2+T / Specifiche: standard tedesco/italiano. / Portata nominale di corrente (A): / - 10; / - 16.	cad		12,17
TOS26_PR.P62.005.005	Oggetto: Apparecchi modulari per il prelievo di energia / Uso: serie civile / Compreso: finitura standard / Oggetto: Presa / N° Poli: 2+T / Specifiche: / - P11; / - interbloccata con interruttore magnetotermico 1P+N curva C 10A 3kA. / Portata nominale di corrente (A): 10	cad		81,68
TOS26_PR.P62.005.006	Oggetto: Apparecchi modulari per il prelievo di energia / Uso: serie civile / Compreso: finitura standard / Oggetto: Presa bipasso / N° Poli: 2+T / Specifiche: / - P11/17; / - standard italia; / - interbloccata con interruttore magnetotermico 1P+N curva C 16A 3kA. / Portata nominale di corrente (A): / - 10; / - 16.	cad		101,56
TOS26_PR.P62.005.007	Oggetto: Apparecchi modulari per il prelievo di energia / Uso: serie civile / Compreso: finitura standard / Oggetto: Presa / N° Poli: 2+T / Specifiche: / - P30; / - standard tedesco; / - interbloccata con interruttore magnetotermico 1P+N curva C 16A 3kA. / Portata nominale di corrente (A): 16	cad		109,12
TOS26_PR.P62.005.008	Oggetto: Apparecchi modulari per il prelievo di energia / Uso: serie civile / Compreso: finitura standard / Oggetto: Presa / N° Poli: 2+T / Specifiche: / P11; / - interbloccata con interruttore magnetotermico differenziale 1P+N curva C 10A 3kA Idn=10mA. / Portata nominale di corrente (A): 10	cad		115,93
TOS26_PR.P62.005.009	Oggetto: Apparecchi modulari per il prelievo di energia / Uso: serie civile / Compreso: finitura standard / Oggetto: Presa bipasso / N° Poli: 2+T / Specifiche: / - P11/17; / - standard italiano / - interbloccata con interruttore magnetotermico differenziale 1P+N curva C 16A 3kA Idn=10mA. / Portata nominale di corrente (A): / - 10; / - 16.	cad		285,38
TOS26_PR.P62.005.010	Oggetto: Apparecchi modulari per il prelievo di energia / Uso: serie civile / Compreso: finitura standard / Oggetto: Presa / N° Poli: 2+T / Specifiche: / - P30; / - standard tedesco / - interbloccata con interruttore magnetotermico differenziale 1P+N curva C 16A 3kA Idn=10mA. / Portata nominale di corrente (A): 16	cad		326,51
TOS26_PR.P62.005.011	Oggetto: Apparecchi modulari per il prelievo di energia / Uso: serie civile / Compreso: finitura standard / Oggetto: Presa / Uso: rasoio elettrico / Compreso: trasformatore di isolamento	cad		105,76
TOS26_PR.P62.006.001	Oggetto: Accessori, scatole modulari e placche / Uso: apparecchiature serie civile / Compreso: finitura standard / Oggetto: Copriforo	cad		1,38
TOS26_PR.P62.006.002	Oggetto: Accessori, scatole modulari e placche / Uso: apparecchiature serie civile / Compreso: finitura standard / Oggetto: Copriforo con uscita cavo	cad		6,17
TOS26_PR.P62.007.001	Oggetto: Scatole da incasso / Compreso: / - graffette metalliche; / - prefratture antimalta per l’inserimento di tubi corrugati. / Conforme: norma EN 60670-1 / Specifiche: 2 moduli	cad		0,80
TOS26_PR.P62.007.002	Oggetto: Scatole da incasso / Compreso: / - graffette metalliche; / - prefratture antimalta per l’inserimento di tubi corrugati. / Conforme: norma EN 60670-1 / Specifiche: 3 moduli	cad		0,80
TOS26_PR.P62.007.003	Oggetto: Scatole da incasso / Compreso: / - graffette metalliche; / - prefratture antimalta per l’inserimento di tubi corrugati. / Conforme: norma EN 60670-1 / Specifiche: 4 moduli	cad		2,57
TOS26_PR.P62.007.004	Oggetto: Scatole da incasso / Compreso: / - graffette metalliche; / - prefratture antimalta per l’inserimento di tubi corrugati. / Conforme: norma EN 60670-1 / Specifiche: 6 moduli (3+3 moduli)	cad		4,34
TOS26_PR.P62.007.005	Oggetto: Scatole da incasso / Compreso: / - graffette metalliche; / - prefratture antimalta per l’inserimento di tubi corrugati. / Conforme: norma EN 60670-1 / Specifiche: 6/7 moduli	cad		4,34
TOS26_PR.P62.007.006	Oggetto: Scatole da incasso / Compreso: / - graffette metalliche; / - prefratture antimalta per l’inserimento di tubi corrugati. / Conforme: norma EN 60670-1 / Specifiche: 8 moduli (4+4 moduli)	cad		5,56
TOS26_PR.P62.007.007	Oggetto: Scatole da incasso / Compreso: / - graffette metalliche; / - prefratture antimalta per l’inserimento di tubi corrugati. / Conforme: norma EN 60670-1 / Specifiche: 12 moduli (6+6 moduli)	cad		6,38
TOS26_PR.P62.007.008	Oggetto: Scatole da incasso / Compreso: / - graffette metalliche; / - prefratture antimalta per l’inserimento di tubi corrugati. / Conforme: norma EN 60670-1 / Specifiche: 18 moduli (6+6+6 moduli)	cad		8,73
TOS26_PR.P62.008.001	Oggetto: Scatola porta apparecchi da parete / Compreso: prefratture laterali e centrali per ingresso canali e minicanali / Specifiche: 2 moduli	cad		4,62
TOS26_PR.P62.008.002	Oggetto: Scatola porta apparecchi da parete / Compreso: prefratture laterali e centrali per ingresso canali e minicanali / Specifiche: 3 moduli	cad		6,17
TOS26_PR.P62.008.003	Oggetto: Scatola porta apparecchi da parete / Compreso: prefratture laterali e centrali per ingresso canali e minicanali / Specifiche: 4 moduli	cad		6,59
TOS26_PR.P62.009.001	Oggetto: Scatola porta apparecchi da parete / Grado di protezione: IP40 / Compreso: prefratture laterali e centrali per ingresso tubazioni / Specifiche: 1 modulo	cad		2,90
TOS26_PR.P62.009.002	Oggetto: Scatola porta apparecchi da parete / Grado di protezione: IP40 / Compreso: prefratture laterali e centrali per ingresso tubazioni / Specifiche: 2 moduli	cad		2,90
TOS26_PR.P62.009.003	Oggetto: Scatola porta apparecchi da parete / Grado di protezione: IP40 / Compreso: prefratture laterali e centrali per ingresso tubazioni / Specifiche: 3 moduli	cad		4,45
TOS26_PR.P62.009.004	Oggetto: Scatola porta apparecchi da parete / Grado di protezione: IP40 / Compreso: prefratture laterali e centrali per ingresso tubazioni / Specifiche: 4 moduli	cad		5,62
TOS26_PR.P62.009.005	Oggetto: Scatola porta apparecchi da parete / Grado di protezione: IP40 / Compreso: prefratture laterali e centrali per ingresso tubazioni / Specifiche: 6 moduli	cad		8,98
TOS26_PR.P62.009.006	Oggetto: Scatola porta apparecchi da parete / Grado di protezione: IP40 / Compreso: prefratture laterali e centrali per ingresso tubazioni / Specifiche: 8 moduli	cad		10,32
TOS26_PR.P62.009.007	Oggetto: Scatola porta apparecchi da parete / Grado di protezione: IP40 / Compreso: prefratture laterali e centrali per ingresso tubazioni / Specifiche: 12 moduli	cad		14,60
TOS26_PR.P62.009.008	Oggetto: Scatola porta apparecchi da parete / Grado di protezione: IP40 / Compreso: prefratture laterali e centrali per ingresso tubazioni / Specifiche: 16 moduli	cad		16,37
TOS26_PR.P62.010.001	Oggetto: Scatola porta apparecchi da parete / Grado di protezione: IP55 / Compreso: prefratture laterali e centrali per ingresso tubazioni / Specifiche: 1 modulo	cad		6,30
TOS26_PR.P62.010.002	Oggetto: Scatola porta apparecchi da parete / Grado di protezione: IP55 / Compreso: prefratture laterali e centrali per ingresso tubazioni / Specifiche: 2 moduli	cad		6,30
TOS26_PR.P62.010.003	Oggetto: Scatola porta apparecchi da parete / Grado di protezione: IP55 / Compreso: prefratture laterali e centrali per ingresso tubazioni / Specifiche: 3 moduli	cad		9,15
TOS26_PR.P62.010.004	Oggetto: Scatola porta apparecchi da parete / Grado di protezione: IP55 / Compreso: prefratture laterali e centrali per ingresso tubazioni / Specifiche: 4 moduli	cad		16,12
TOS26_PR.P62.010.005	Oggetto: Scatola porta apparecchi da parete / Grado di protezione: IP55 / Compreso: prefratture laterali e centrali per ingresso tubazioni / Specifiche: 8 moduli	cad		28,20
TOS26_PR.P62.010.006	Oggetto: Scatola porta apparecchi da parete / Grado di protezione: IP55 / Compreso: prefratture laterali e centrali per ingresso tubazioni / Specifiche: 12 moduli	cad		36,93
TOS26_PR.P62.011.001	Oggetto: Scatole porta apparecchi / Uso: applicazioni particolari / Oggetto: Porta apparecchi / Specifiche: / - 4 moduli; / - da tavolo.	cad		52,38
TOS26_PR.P62.011.010	Oggetto: Scatole porta apparecchi / Uso: applicazioni particolari / Oggetto: Centralino multifunzionale / Specifiche: fino a 18 moduli / Compreso: / - kit installazione; / - placca di finitura.	cad		70,63
TOS26_PR.P62.011.020	Oggetto: Scatole porta apparecchi / Uso: applicazioni particolari / Oggetto: Torretta a scomparsa / Specifiche: fino a 10 moduli / Compreso: coperchio cavo	cad		104,92
TOS26_PR.P62.011.021	Oggetto: Scatole porta apparecchi / Uso: applicazioni particolari / Oggetto: Torretta a scomparsa / Specifiche: fino a 20 moduli / Compreso: coperchio cavo	cad		154,44
TOS26_PR.P62.011.022	Oggetto: Scatole porta apparecchi / Uso: applicazioni particolari / Oggetto: Torretta a scomparsa / Specifiche: fino a 10 moduli / Compreso: coperchio inox	cad		136,81
TOS26_PR.P62.011.023	Oggetto: Scatole porta apparecchi / Uso: applicazioni particolari / Oggetto: Torretta a scomparsa / Specifiche: fino a 20 moduli / Compreso: coperchio inox	cad		194,73
TOS26_PR.P62.011.024	Oggetto: Scatole porta apparecchi / Uso: applicazioni particolari / Oggetto: Cassaforma / Materiale: metallo / Uso: torretta a scomparsa fino a 10 moduli	cad		116,67
TOS26_PR.P62.011.025	Oggetto: Scatole porta apparecchi / Uso: applicazioni particolari / Oggetto: Cassaforma / Materiale: metallo / Uso: torretta a scomparsa fino a 20 moduli	cad		134,30
TOS26_PR.P62.011.026	Oggetto: Scatole porta apparecchi / Uso: applicazioni particolari / Oggetto: Supporto 4/5 moduli / Uso: apparecchiature serie civile	cad		6,63
TOS26_PR.P62.011.027	Oggetto: Scatole porta apparecchi / Uso: applicazioni particolari / Oggetto: Supporto / Uso: apparecchiature modulari DIN / Specifiche: 2 moduli	cad		19,14
TOS26_PR.P62.011.030	Oggetto: Scatole porta apparecchi / Uso: applicazioni particolari / Oggetto: Torretta sporgente / Materiale: plastico / Specifiche: bifacciale sovrapavimento 4+4 moduli	cad		66,86
TOS26_PR.P62.011.031	Oggetto: Scatole porta apparecchi / Uso: applicazioni particolari / Oggetto: Torretta sporgente / Materiale: alluminio / Specifiche: bifacciale sovrapavimento 4+4 moduli	cad		114,56
TOS26_PR.P62.011.032	Oggetto: Scatole porta apparecchi / Uso: applicazioni particolari / Oggetto: Torretta sporgente / Materiale: alluminio / Specifiche: bifacciale sovrapavimento 8+8 moduli	cad		152,67
TOS26_PR.P62.011.040	Oggetto: Scatole porta apparecchi / Uso: applicazioni particolari / Oggetto: Torretta sporgente / Materiale: resina / Specifiche: monofacciale sovrapavimento 3 moduli	cad		30,71
TOS26_PR.P62.011.041	Oggetto: Scatole porta apparecchi / Uso: applicazioni particolari / Oggetto: Torretta sporgente / Materiale: resina / Specifiche: monofacciale sovrapavimento 4 moduli	cad		25,97
TOS26_PR.P62.011.042	Oggetto: Scatole porta apparecchi / Uso: applicazioni particolari / Oggetto: Torretta sporgente / Materiale: resina / Specifiche: monofacciale sovrapavimento 5 moduli	cad		38,94
TOS26_PR.P62.012.001	Oggetto: Colonne e Minicolonne porta apparecchi / Oggetto: Minicolonna monofacciale / Altezza (mm): 750 / Compreso: / - accessori d'istallazione; / - corpo; / - coperchio; / - estensione telescopica in alluminio; / - finitura alluminio naturale; / - cuffie di finitura; / - testata terminale in resina.	cad		248,55
TOS26_PR.P62.012.002	Oggetto: Colonne e Minicolonne porta apparecchi / Oggetto: Minicolonna bifacciale / Altezza (mm): 350 / Compreso: / - accessori d'istallazione; / - corpo; / - coperchio; / - cuffie di finitura; / - testata terminale.	cad		226,53
TOS26_PR.P62.012.003	Oggetto: Colonne e Minicolonne porta apparecchi / Oggetto: Minicolonna bifacciale / Altezza (mm): 800 / Compreso: / - accessori d'istallazione; / - corpo; / - coperchio; / - cuffie di finitura; / - testata terminale.	cad		361,91
TOS26_PR.P62.012.004	Oggetto: Colonne e Minicolonne porta apparecchi / Oggetto: Colonna monofacciale / Altezza minima (mm): 2700 / Altezza massima (mm): 3700 / Compreso: / - accessori d'istallazione; / - corpo; / - coperchio; / - estensione telescopica in alluminio; / - finitura alluminio naturale; / - cuffie di finitura in resina.	cad		744,99
TOS26_PR.P62.012.005	Oggetto: Colonne e Minicolonne porta apparecchi / Oggetto: Colonna bifacciale / Altezza massima (mm): 3700 / Compreso: / - accessori d'istallazione; / - corpo; / - coperchio; / - estensione telescopica in alluminio.	cad		1155,75
TOS26_PR.P62.012.006	Oggetto: Colonne e Minicolonne porta apparecchi / Oggetto: Separatore lineare / Uso: suddivisione dei servizi nella minicolonna	cad		15,11
TOS26_PR.P62.012.007	Oggetto: Colonne e Minicolonne porta apparecchi / Oggetto: Separatore lineare / Uso: suddivisione dei servizi nella colonna	cad		53,59
TOS26_PR.P62.012.008	Oggetto: Colonne e Minicolonne porta apparecchi / Oggetto: Coppia coperchi / Uso: minicolonna bifacciale	cad		33,63
TOS26_PR.P62.012.009	Oggetto: Colonne e Minicolonne porta apparecchi / Oggetto: Coppia coperchi / Uso: colonna bifacciale	cad		101,98
TOS26_PR.P62.013.001	Oggetto: Accessori / Uso: scatole, torrette, minicolonne e colonne porta apparecchi / Oggetto: Coperchio di finitura / Uso: scatole da incasso / Specifiche: 3 moduli	cad		0,84
TOS26_PR.P62.013.002	Oggetto: Accessori / Uso: scatole, torrette, minicolonne e colonne porta apparecchi / Oggetto: Coperchio di finitura / Uso: scatole da incasso / Specifiche: 4 moduli	cad		1,07
TOS26_PR.P62.013.010	Oggetto: Accessori / Uso: scatole, torrette, minicolonne e colonne porta apparecchi / Oggetto: Separatore interno / Materiale: resina / Uso: scatole 3 moduli	cad		0,14
TOS26_PR.P62.013.011	Oggetto: Accessori / Uso: scatole, torrette, minicolonne e colonne porta apparecchi / Oggetto: Separatore interno / Materiale: resina / Uso: scatole 4 moduli	cad		0,14
TOS26_PR.P62.013.020	Oggetto: Accessori / Uso: scatole, torrette, minicolonne e colonne porta apparecchi / Oggetto: Supporto placca / Specifiche: 2 moduli	cad		2,77
TOS26_PR.P62.013.021	Oggetto: Accessori / Uso: scatole, torrette, minicolonne e colonne porta apparecchi / Oggetto: Supporto placca / Specifiche: 3 moduli	cad		2,10
TOS26_PR.P62.013.022	Oggetto: Accessori / Uso: scatole, torrette, minicolonne e colonne porta apparecchi / Oggetto: Supporto placca / Specifiche: 4 moduli	cad		4,45
TOS26_PR.P62.013.023	Oggetto: Accessori / Uso: scatole, torrette, minicolonne e colonne porta apparecchi / Oggetto: Supporto placca / Specifiche: 6 moduli (3+3 moduli)	cad		6,21
TOS26_PR.P62.013.024	Oggetto: Accessori / Uso: scatole, torrette, minicolonne e colonne porta apparecchi / Oggetto: Supporto placca / Specifiche: 6/7 moduli	cad		6,67
TOS26_PR.P62.013.025	Oggetto: Accessori / Uso: scatole, torrette, minicolonne e colonne porta apparecchi / Oggetto: Supporto placca / Specifiche: 8 moduli (4+4 moduli)	cad		6,88
TOS26_PR.P62.013.026	Oggetto: Accessori / Uso: scatole, torrette, minicolonne e colonne porta apparecchi / Oggetto: Supporto placca / Specifiche: 12 moduli (6+6 moduli)	cad		8,48
TOS26_PR.P62.013.027	Oggetto: Accessori / Uso: scatole, torrette, minicolonne e colonne porta apparecchi / Oggetto: Supporto placca / Specifiche: 18 moduli (6+6+6 moduli)	cad		11,67
TOS26_PR.P62.014.001	Oggetto: Placche di finitura / Materiale: tecnopolimero / Specifiche: 2 moduli	cad		4,82
TOS26_PR.P62.014.002	Oggetto: Placche di finitura / Materiale: tecnopolimero / Specifiche: 3 moduli	cad		4,82
TOS26_PR.P62.014.003	Oggetto: Placche di finitura / Materiale: tecnopolimero / Specifiche: 4 moduli	cad		7,30
TOS26_PR.P62.014.004	Oggetto: Placche di finitura / Materiale: tecnopolimero / Specifiche: 6 moduli (3+3 moduli)	cad		8,90
TOS26_PR.P62.014.005	Oggetto: Placche di finitura / Materiale: tecnopolimero / Specifiche: 6/7 moduli	cad		13,09
TOS26_PR.P62.014.006	Oggetto: Placche di finitura / Materiale: tecnopolimero / Specifiche: 8 moduli (4+4 moduli)	cad		9,99
TOS26_PR.P62.014.007	Oggetto: Placche di finitura / Materiale: tecnopolimero / Specifiche: 12 moduli (6+6 moduli)	cad		13,43
TOS26_PR.P62.014.008	Oggetto: Placche di finitura / Materiale: tecnopolimero / Specifiche: 18 moduli (6+6+6 moduli)	cad		30,25
TOS26_PR.P62.015.001	Oggetto: Placche di finitura / Materiale: metallo / Specifiche: 2 moduli	cad		20,93
TOS26_PR.P62.015.002	Oggetto: Placche di finitura / Materiale: metallo / Specifiche: 3 moduli	cad		20,93
TOS26_PR.P62.015.003	Oggetto: Placche di finitura / Materiale: metallo / Specifiche: 4 moduli	cad		32,55
TOS26_PR.P62.015.004	Oggetto: Placche di finitura / Materiale: metallo / Specifiche: 6 moduli (3+3 moduli)	cad		40,89
TOS26_PR.P62.015.005	Oggetto: Placche di finitura / Materiale: metallo / Specifiche: 6/7 moduli	cad		47,89
TOS26_PR.P62.016.001	Oggetto: Placche di finitura / Materiale: legno / Specifiche: 2 moduli	cad		79,67
TOS26_PR.P62.016.002	Oggetto: Placche di finitura / Materiale: legno / Specifiche: 3 moduli	cad		79,67
TOS26_PR.P62.016.003	Oggetto: Placche di finitura / Materiale: legno / Specifiche: 4 moduli	cad		107,47
TOS26_PR.P62.016.004	Oggetto: Placche di finitura / Materiale: legno / Specifiche: 6/7 moduli	cad		159,34
TOS26_PR.P62.017.001	Oggetto: Coperchio protetto / Grado di protezione: IP55 / Uso: scatole da incasso / Specifiche: 2 moduli	cad		6,17
TOS26_PR.P62.017.002	Oggetto: Coperchio protetto / Grado di protezione: IP55 / Uso: scatole da incasso / Specifiche: 3 moduli	cad		8,09
TOS26_PR.P62.017.003	Oggetto: Coperchio protetto / Grado di protezione: IP55 / Uso: scatole da incasso / Specifiche: 4 moduli	cad		11,64
TOS26_PR.P62.018.001	Oggetto: Spine e prese mobili / Specifiche: / - a cablaggio rapido; / - tipo industriale. / Oggetto: Spina diritta / Specifiche: 110V / N° poli: 2P+T / Portata nominale di corrente (A): 16 / Grado di protezione: IP44	cad		6,18
TOS26_PR.P62.018.002	Oggetto: Spine e prese mobili / Specifiche: / - a cablaggio rapido; / - tipo industriale. / Oggetto: Spina diritta / SPecifiche: 230V / N° poli: 2P+T / Portata nominale di corrente (A): 16 / Grado di protezione: IP44	cad		6,14
TOS26_PR.P62.018.003	Oggetto: Spine e prese mobili / Specifiche: / - a cablaggio rapido; / - tipo industriale. / Oggetto: Spina diritta / SPecifiche: 400V / N° poli: 3P+T / Portata nominale di corrente (A): 16 / Grado di protezione: IP44	cad		5,93
TOS26_PR.P62.018.004	Oggetto: Spine e prese mobili / Specifiche: / - a cablaggio rapido; / - tipo industriale. / Oggetto: Spina diritta / SPecifiche: 400V / N° poli: 3P+N+T / Portata nominale di corrente (A): 16 / Grado di protezione: IP44	cad		7,62
TOS26_PR.P62.018.005	Oggetto: Spine e prese mobili / Specifiche: / - a cablaggio rapido; / - tipo industriale. / Oggetto: Spina diritta / SPecifiche: 230V / N° poli: 2P+T / Portata nominale di corrente (A): 32 / Grado di protezione: IP44	cad		11,15
TOS26_PR.P62.018.006	Oggetto: Spine e prese mobili / Specifiche: / - a cablaggio rapido; / - tipo industriale. / Oggetto: Spina diritta / SPecifiche: 400V / N° poli: 3P+T / Portata nominale di corrente (A): 32 / Grado di protezione: IP44	cad		10,49
TOS26_PR.P62.018.007	Oggetto: Spine e prese mobili / Specifiche: / - a cablaggio rapido; / - tipo industriale. / Oggetto: Spina diritta / SPecifiche: 400V / N° poli: 3P+N+T / Portata nominale di corrente (A): 32 / Grado di protezione: IP44	cad		12,23
TOS26_PR.P62.018.008	Oggetto: Spine e prese mobili / Specifiche: / - a cablaggio rapido; / - tipo industriale. / Oggetto: Spina diritta / SPecifiche: 110V / N° poli: 2P+T / Portata nominale di corrente (A): 16 / Grado di protezione: IP67	cad		12,28
TOS26_PR.P62.018.009	Oggetto: Spine e prese mobili / Specifiche: / - a cablaggio rapido; / - tipo industriale. / Oggetto: Spina diritta / SPecifiche: 230V / N° poli: 2P+T / Portata nominale di corrente (A): 16 / Grado di protezione: IP67	cad		12,50
TOS26_PR.P62.018.010	Oggetto: Spine e prese mobili / Specifiche: / - a cablaggio rapido; / - tipo industriale. / Oggetto: Spina diritta / SPecifiche: 400V / N° poli: 3P+T / Portata nominale di corrente (A): 16 / Grado di protezione: IP67	cad		14,79
TOS26_PR.P62.018.011	Oggetto: Spine e prese mobili / Specifiche: / - a cablaggio rapido; / - tipo industriale. / Oggetto: Spina diritta / SPecifiche: 400V / N° poli: 3P+N+T / Portata nominale di corrente (A): 16 / Grado di protezione: IP67	cad		17,00
TOS26_PR.P62.018.012	Oggetto: Spine e prese mobili / Specifiche: / - a cablaggio rapido; / - tipo industriale. / Oggetto: Spina diritta / SPecifiche: 230V / N° poli: 2P+T / Portata nominale di corrente (A): 32 / Grado di protezione: IP67	cad		20,50
TOS26_PR.P62.018.013	Oggetto: Spine e prese mobili / Specifiche: / - a cablaggio rapido; / - tipo industriale. / Oggetto: Spina diritta / SPecifiche: 400V / N° poli: 3P+T / Portata nominale di corrente (A): 32 / Grado di protezione: IP67	cad		22,38
TOS26_PR.P62.018.014	Oggetto: Spine e prese mobili / Specifiche: / - a cablaggio rapido; / - tipo industriale. / Oggetto: Spina diritta / SPecifiche: 400V / N° poli: 3P+N+T / Portata nominale di corrente (A): 32 / Grado di protezione: IP67	cad		24,67
TOS26_PR.P62.018.015	Oggetto: Spine e prese mobili / Specifiche: / - a cablaggio rapido; / - tipo industriale. / Oggetto: Spina diritta / SPecifiche: 230V / N° poli: 2P+T / Portata nominale di corrente (A): 63 / Grado di protezione: IP67	cad		63,01
TOS26_PR.P62.018.016	Oggetto: Spine e prese mobili / Specifiche: / - a cablaggio rapido; / - tipo industriale. / Oggetto: Spina diritta / SPecifiche: 400V / N° poli: 3P+T / Portata nominale di corrente (A): 63 / Grado di protezione: IP67	cad		65,97
TOS26_PR.P62.018.017	Oggetto: Spine e prese mobili / Specifiche: / - a cablaggio rapido; / - tipo industriale. / Oggetto: Spina diritta / SPecifiche: 400V / N° poli: 3P+N+T / Portata nominale di corrente (A): 63 / Grado di protezione: IP67	cad		71,44
TOS26_PR.P62.018.020	Oggetto: Spine e prese mobili / Specifiche: / - a cablaggio rapido; / - tipo industriale. / Oggetto: Presa diritta / SPecifiche: 110V / N° poli: 2P+T / Portata nominale di corrente (A): 16 / Grado di protezione: IP44	cad		8,90
TOS26_PR.P62.018.021	Oggetto: Spine e prese mobili / Specifiche: / - a cablaggio rapido; / - tipo industriale. / Oggetto: Presa diritta / SPecifiche: 230V / N° poli: 2P+T / Portata nominale di corrente (A): 16 / Grado di protezione: IP44	cad		9,54
TOS26_PR.P62.018.022	Oggetto: Spine e prese mobili / Specifiche: / - a cablaggio rapido; / - tipo industriale. / Oggetto: Presa diritta / SPecifiche: 400V / N° poli: 3P+T / Portata nominale di corrente (A): 16 / Grado di protezione: IP44	cad		9,44
TOS26_PR.P62.018.023	Oggetto: Spine e prese mobili / Specifiche: / - a cablaggio rapido; / - tipo industriale. / Oggetto: Presa diritta / SPecifiche: 400V / N° poli: 3P+N+T / Portata nominale di corrente (A): 16 / Grado di protezione: IP44	cad		11,83
TOS26_PR.P62.018.024	Oggetto: Spine e prese mobili / Specifiche: / - a cablaggio rapido; / - tipo industriale. / Oggetto: Presa diritta / SPecifiche: 230V / N° poli: 2P+T / Portata nominale di corrente (A): 32 / Grado di protezione: IP44	cad		15,91
TOS26_PR.P62.018.025	Oggetto: Spine e prese mobili / Specifiche: / - a cablaggio rapido; / - tipo industriale. / Oggetto: Presa diritta / SPecifiche: 400V / N° poli: 3P+T / Portata nominale di corrente (A): 32 / Grado di protezione: IP44	cad		14,62
TOS26_PR.P62.018.026	Oggetto: Spine e prese mobili / Specifiche: / - a cablaggio rapido; / - tipo industriale. / Oggetto: Presa diritta / SPecifiche: 400V / N° poli: 3P+N+T / Portata nominale di corrente (A): 32 / Grado di protezione: IP44	cad		16,97
TOS26_PR.P62.018.027	Oggetto: Spine e prese mobili / Specifiche: / - a cablaggio rapido; / - tipo industriale. / Oggetto: Presa diritta / SPecifiche: 110V / N° poli: 2P+T / Portata nominale di corrente (A): 16 / Grado di protezione: IP67	cad		17,44
TOS26_PR.P62.018.028	Oggetto: Spine e prese mobili / Specifiche: / - a cablaggio rapido; / - tipo industriale. / Oggetto: Presa diritta / SPecifiche: 230V / N° poli: 2P+T / Portata nominale di corrente (A): 16 / Grado di protezione: IP67	cad		17,00
TOS26_PR.P62.018.029	Oggetto: Spine e prese mobili / Specifiche: / - a cablaggio rapido; / - tipo industriale. / Oggetto: Presa diritta / SPecifiche: 400V / N° poli: 3P+T / Portata nominale di corrente (A): 16 / Grado di protezione: IP67	cad		19,58
TOS26_PR.P62.018.030	Oggetto: Spine e prese mobili / Specifiche: / - a cablaggio rapido; / - tipo industriale. / Oggetto: Presa diritta / SPecifiche: 400V / N° poli: 3P+N+T / Portata nominale di corrente (A): 16 / Grado di protezione: IP67	cad		22,56
TOS26_PR.P62.018.031	Oggetto: Spine e prese mobili / Specifiche: / - a cablaggio rapido; / - tipo industriale. / Oggetto: Presa diritta / SPecifiche: 230V / N° poli: 2P+T / Portata nominale di corrente (A): 32 / Grado di protezione: IP67	cad		26,77
TOS26_PR.P62.018.032	Oggetto: Spine e prese mobili / Specifiche: / - a cablaggio rapido; / - tipo industriale. / Oggetto: Presa diritta / SPecifiche: 400V / N° poli: 3P+T / Portata nominale di corrente (A): 32 / Grado di protezione: IP67	cad		29,61
TOS26_PR.P62.018.033	Oggetto: Spine e prese mobili / Specifiche: / - a cablaggio rapido; / - tipo industriale. / Oggetto: Presa diritta / SPecifiche: 400V / N° poli: 3P+N+T / Portata nominale di corrente (A): 32 / Grado di protezione: IP67	cad		31,94
TOS26_PR.P62.018.034	Oggetto: Spine e prese mobili / Specifiche: / - a cablaggio rapido; / - tipo industriale. / Oggetto: Presa diritta / SPecifiche: 230V / N° poli: 2P+T / Portata nominale di corrente (A): 63 / Grado di protezione: IP67	cad		83,30
TOS26_PR.P62.018.035	Oggetto: Spine e prese mobili / Specifiche: / - a cablaggio rapido; / - tipo industriale. / Oggetto: Presa diritta / SPecifiche: 400V / N° poli: 3P+T / Portata nominale di corrente (A): 63 / Grado di protezione: IP67	cad		87,91
TOS26_PR.P62.018.036	Oggetto: Spine e prese mobili / Specifiche: / - a cablaggio rapido; / - tipo industriale. / Oggetto: Presa diritta / SPecifiche: 400V / N° poli: 3P+N+T / Portata nominale di corrente (A): 63 / Grado di protezione: IP67	cad		90,73
TOS26_PR.P62.018.040	Oggetto: Spine e prese mobili / Specifiche: / - a cablaggio rapido; / - tipo industriale. / Oggetto: Adattatore di sitema / Compreso: / - spina industriale 16A; / - n.2 presa civile 2P+T 10/16A bivalente.	cad		16,62
TOS26_PR.P62.018.041	Oggetto: Spine e prese mobili / Specifiche: / - a cablaggio rapido; / - tipo industriale. / Oggetto: Adattatore di sitema / Compreso: / - spina industriale 16A; / - presa civile 2P+T 10/16A unel bivalente.	cad		16,93
TOS26_PR.P62.019.001	Oggetto: Spine e prese fisse / Specifiche: tipo industriale / Oggetto: Presa da parete / Portata nominale di corrente (A): 16 / Grado di protezione: IP44 / Specifiche: 230V / N° poli: 2P+T	cad		11,92
TOS26_PR.P62.019.002	Oggetto: Spine e prese fisse / Specifiche: tipo industriale / Oggetto: Presa da parete / Portata nominale di corrente (A): 16 / Grado di protezione: IP44 / Specifiche: 400V / N° poli: 3P+T	cad		13,03
TOS26_PR.P62.019.003	Oggetto: Spine e prese fisse / Specifiche: tipo industriale / Oggetto: Presa da parete / Portata nominale di corrente (A): 16 / Grado di protezione: IP44 / Specifiche: 400V / N° poli: 3P+N+T	cad		14,56
TOS26_PR.P62.019.010	Oggetto: Spine e prese fisse / Specifiche: tipo industriale / Oggetto: Presa da parete / Portata nominale di corrente (A): 32 / Grado di protezione: IP44 / Specifiche: 230V / N° poli: 2P+T	cad		18,19
TOS26_PR.P62.019.011	Oggetto: Spine e prese fisse / Specifiche: tipo industriale / Oggetto: Presa da parete / Portata nominale di corrente (A): 32 / Grado di protezione: IP44 / Specifiche: 400V / N° poli: 3P+T	cad		20,96
TOS26_PR.P62.019.012	Oggetto: Spine e prese fisse / Specifiche: tipo industriale / Oggetto: Presa da parete / Portata nominale di corrente (A): 32 / Grado di protezione: IP44 / Specifiche: 400V / N° poli: 3P+N+T	cad		21,78
TOS26_PR.P62.019.020	Oggetto: Spine e prese fisse / Specifiche: tipo industriale / Oggetto: Presa da parete / Portata nominale di corrente (A): 16 / Grado di protezione: IP67 / Specifiche: 230V / N° poli: 2P+T	cad		18,44
TOS26_PR.P62.019.021	Oggetto: Spine e prese fisse / Specifiche: tipo industriale / Oggetto: Presa da parete / Portata nominale di corrente (A): 16 / Grado di protezione: IP67 / Specifiche: 400V / N° poli: 3P+T	cad		20,50
TOS26_PR.P62.019.022	Oggetto: Spine e prese fisse / Specifiche: tipo industriale / Oggetto: Presa da parete / Portata nominale di corrente (A): 16 / Grado di protezione: IP67 / Specifiche: 400V / N° poli: 3P+N+T	cad		22,77
TOS26_PR.P62.019.023	Oggetto: Spine e prese fisse / Specifiche: tipo industriale / Oggetto: Presa da parete / Portata nominale di corrente (A): 32 / Grado di protezione: IP67 / Specifiche: 230V / N° poli: 2P+T	cad		27,95
TOS26_PR.P62.019.024	Oggetto: Spine e prese fisse / Specifiche: tipo industriale / Oggetto: Presa da parete / Portata nominale di corrente (A): 32 / Grado di protezione: IP67 / Specifiche: 400V / N° poli: 3P+T	cad		29,79
TOS26_PR.P62.019.025	Oggetto: Spine e prese fisse / Specifiche: tipo industriale / Oggetto: Presa da parete / Portata nominale di corrente (A): 32 / Grado di protezione: IP67 / Specifiche: 400V / N° poli: 3P+N+T	cad		32,14
TOS26_PR.P62.019.030	Oggetto: Spine e prese fisse / Specifiche: tipo industriale / Oggetto: Presa da parete 90° / Portata nominale di corrente (A): 16 / Grado di protezione: IP44 / Specifiche: 230V / N° poli: 2P+T	cad		17,50
TOS26_PR.P62.019.031	Oggetto: Spine e prese fisse / Specifiche: tipo industriale / Oggetto: Presa da parete 90° / Portata nominale di corrente (A): 16 / Grado di protezione: IP44 / Specifiche: 400V / N° poli: 3P+T	cad		17,91
TOS26_PR.P62.019.032	Oggetto: Spine e prese fisse / Specifiche: tipo industriale / Oggetto: Presa da parete 90° / Portata nominale di corrente (A): 16 / Grado di protezione: IP44 / Specifiche: 400V / N° poli: 3P+N+T	cad		18,22
TOS26_PR.P62.019.040	Oggetto: Spine e prese fisse / Specifiche: tipo industriale / Oggetto: Presa da parete 90° / Portata nominale di corrente (A): 32 / Grado di protezione: IP44 / Specifiche: 230V / N° poli: 2P+T	cad		26,32
TOS26_PR.P62.019.041	Oggetto: Spine e prese fisse / Specifiche: tipo industriale / Oggetto: Presa da parete 90° / Portata nominale di corrente (A): 32 / Grado di protezione: IP44 / Specifiche: 400V / N° poli: 3P+T	cad		26,57
TOS26_PR.P62.019.042	Oggetto: Spine e prese fisse / Specifiche: tipo industriale / Oggetto: Presa da parete 90° / Portata nominale di corrente (A): 32 / Grado di protezione: IP44 / Specifiche: 400V / N° poli: 3P+N+T	cad		27,18
TOS26_PR.P62.019.050	Oggetto: Spine e prese fisse / Specifiche: tipo industriale / Oggetto: Presa da parete / Portata nominale di corrente (A): 16 / Grado di protezione: IP67 / Specifiche: 230V / N° poli: 2P+T	cad		29,33
TOS26_PR.P62.019.051	Oggetto: Spine e prese fisse / Specifiche: tipo industriale / Oggetto: Presa da parete / Portata nominale di corrente (A): 16 / Grado di protezione: IP67 / Specifiche: 400V / N° poli: 3P+T	cad		31,93
TOS26_PR.P62.019.052	Oggetto: Spine e prese fisse / Specifiche: tipo industriale / Oggetto: Presa da parete / Portata nominale di corrente (A): 16 / Grado di protezione: IP67 / Specifiche: 400V / N° poli: 3P+N+T	cad		34,15
TOS26_PR.P62.019.053	Oggetto: Spine e prese fisse / Specifiche: tipo industriale / Oggetto: Presa da parete / Portata nominale di corrente (A): 32 / Grado di protezione: IP67 / Specifiche: 230V / N° poli: 2P+T	cad		40,82
TOS26_PR.P62.019.054	Oggetto: Spine e prese fisse / Specifiche: tipo industriale / Oggetto: Presa da parete / Portata nominale di corrente (A): 32 / Grado di protezione: IP67 / Specifiche: 400V / N° poli: 3P+T	cad		42,45
TOS26_PR.P62.019.055	Oggetto: Spine e prese fisse / Specifiche: tipo industriale / Oggetto: Presa da parete / Portata nominale di corrente (A): 32 / Grado di protezione: IP67 / Specifiche: 400V / N° poli: 3P+N+T	cad		46,53
TOS26_PR.P62.019.060	Oggetto: Spine e prese fisse / Specifiche: tipo industriale / Oggetto: Cassetta di fondo / Uso: prese 2P+T e 3P+T 16A / Grado di protezione: IP67	cad		16,69
TOS26_PR.P62.019.061	Oggetto: Spine e prese fisse / Specifiche: tipo industriale / Oggetto: Cassetta di fondo / Grado di protezione: IP67 / Uso: prese 2P+T e 3P+T 16A	cad		16,15
TOS26_PR.P62.019.070	Oggetto: Spine e prese fisse / Specifiche: tipo industriale / Oggetto: Presa da incasso / N° poli: 2P+T / Portata nominale di corrente (A): 16 / Specifiche: 110V / Grado di protezione: IP44	cad		9,17
TOS26_PR.P62.019.071	Oggetto: Spine e prese fisse / Specifiche: tipo industriale / Oggetto: Presa da incasso / N° poli: 2P+T / Portata nominale di corrente (A): 16 / Specifiche: 230V / Grado di protezione: IP44	cad		9,53
TOS26_PR.P62.019.072	Oggetto: Spine e prese fisse / Specifiche: tipo industriale / Oggetto: Presa da incasso / N° poli: 3P+T / Portata nominale di corrente (A): 16 / Specifiche: 400V / Grado di protezione: IP44	cad		10,78
TOS26_PR.P62.019.073	Oggetto: Spine e prese fisse / Specifiche: tipo industriale / Oggetto: Presa da incasso / N° poli: 3P+N+T / Portata nominale di corrente (A): 16 / Specifiche: 400V / Grado di protezione: IP44	cad		12,24
TOS26_PR.P62.019.080	Oggetto: Spine e prese fisse / Specifiche: tipo industriale / Oggetto: Presa da incasso / N° poli: 2P+T / Portata nominale di corrente (A): 32 / Specifiche: 230V / Grado di protezione: IP44	cad		14,84
TOS26_PR.P62.019.081	Oggetto: Spine e prese fisse / Specifiche: tipo industriale / Oggetto: Presa da incasso / N° poli: 3P+T / Portata nominale di corrente (A): 32 / Specifiche: 400V / Grado di protezione: IP44	cad		17,20
TOS26_PR.P62.019.082	Oggetto: Spine e prese fisse / Specifiche: tipo industriale / Oggetto: Presa da incasso / N° poli: 3P+N+T / Portata nominale di corrente (A): 32 / Specifiche: 400V / Grado di protezione: IP44	cad		18,25
TOS26_PR.P62.019.090	Oggetto: Spine e prese fisse / Specifiche: tipo industriale / Oggetto: Presa da incasso / N° poli: 2P+T / Portata nominale di corrente (A): 16 / Specifiche: 110V / Grado di protezione: IP67	cad		14,22
TOS26_PR.P62.019.091	Oggetto: Spine e prese fisse / Specifiche: tipo industriale / Oggetto: Presa da incasso / N° poli: 2P+T / Portata nominale di corrente (A): 16 / Specifiche: 230V / Grado di protezione: IP67	cad		14,43
TOS26_PR.P62.019.092	Oggetto: Spine e prese fisse / Specifiche: tipo industriale / Oggetto: Presa da incasso / N° poli: 3P+T / Portata nominale di corrente (A): 16 / Specifiche: 400V / Grado di protezione: IP67	cad		16,25
TOS26_PR.P62.019.093	Oggetto: Spine e prese fisse / Specifiche: tipo industriale / Oggetto: Presa da incasso / N° poli: 3P+N+T / Portata nominale di corrente (A): 16 / Specifiche: 400V / Grado di protezione: IP67	cad		18,59
TOS26_PR.P62.019.100	Oggetto: Spine e prese fisse / Specifiche: tipo industriale / Oggetto: Presa da incasso / N° poli: 2P+T / Portata nominale di corrente (A): 32 / Specifiche: 230V / Grado di protezione: IP67	cad		22,70
TOS26_PR.P62.019.101	Oggetto: Spine e prese fisse / Specifiche: tipo industriale / Oggetto: Presa da incasso / N° poli: 3P+T / Portata nominale di corrente (A): 32 / Specifiche: 400V / Grado di protezione: IP67	cad		24,87
TOS26_PR.P62.019.102	Oggetto: Spine e prese fisse / Specifiche: tipo industriale / Oggetto: Presa da incasso / N° poli: 3P+N+T / Portata nominale di corrente (A): 32 / Specifiche: 400V / Grado di protezione: IP67	cad		26,80
TOS26_PR.P62.020.001	Oggetto: Spine e prese fisse interbloccate / Specifiche: tipo industriale / Oggetto: Presa da parete / Specifiche: 110V / N° poli: 2P+T / Portata nominale di corrente (A): 16 / Grado di protezione: IP44	cad		54,81
TOS26_PR.P62.020.002	Oggetto: Spine e prese fisse interbloccate / Specifiche: tipo industriale / Oggetto: Presa da parete / Specifiche: 230V / N° poli: 2P+T / Portata nominale di corrente (A): 16 / Grado di protezione: IP44	cad		68,71
TOS26_PR.P62.020.003	Oggetto: Spine e prese fisse interbloccate / Specifiche: tipo industriale / Oggetto: Presa da parete / Specifiche: 400V / N° poli: 3P+T / Portata nominale di corrente (A): 16 / Grado di protezione: IP44	cad		77,73
TOS26_PR.P62.020.004	Oggetto: Spine e prese fisse interbloccate / Specifiche: tipo industriale / Oggetto: Presa da parete / Specifiche: 400V / N° poli: 3P+N+T / Portata nominale di corrente (A): 16 / Grado di protezione: IP44	cad		85,43
TOS26_PR.P62.020.010	Oggetto: Spine e prese fisse interbloccate / Specifiche: tipo industriale / Oggetto: Presa da parete / Specifiche: 110V / N° poli: 2P+T / Portata nominale di corrente (A): 16 / Grado di protezione: IP65	cad		71,45
TOS26_PR.P62.020.011	Oggetto: Spine e prese fisse interbloccate / Specifiche: tipo industriale / Oggetto: Presa da parete / Specifiche: 230V / N° poli: 2P+T / Portata nominale di corrente (A): 16 / Grado di protezione: IP65	cad		57,22
TOS26_PR.P62.020.012	Oggetto: Spine e prese fisse interbloccate / Specifiche: tipo industriale / Oggetto: Presa da parete / Specifiche: 400V / N° poli: 3P+T / Portata nominale di corrente (A): 16 / Grado di protezione: IP65	cad		61,51
TOS26_PR.P62.020.013	Oggetto: Spine e prese fisse interbloccate / Specifiche: tipo industriale / Oggetto: Presa da parete / Specifiche: 400V / N° poli: 3P+N+T / Portata nominale di corrente (A): 16 / Grado di protezione: IP65	cad		67,75
TOS26_PR.P62.020.020	Oggetto: Spine e prese fisse interbloccate / Specifiche: tipo industriale / Oggetto: Presa da parete / Specifiche: 110V / N° poli: 2P+T / Portata nominale di corrente (A): 32 / Grado di protezione: IP44	cad		63,62
TOS26_PR.P62.020.021	Oggetto: Spine e prese fisse interbloccate / Specifiche: tipo industriale / Oggetto: Presa da parete / Specifiche: 230V / N° poli: 2P+T / Portata nominale di corrente (A): 32 / Grado di protezione: IP44	cad		74,05
TOS26_PR.P62.020.022	Oggetto: Spine e prese fisse interbloccate / Specifiche: tipo industriale / Oggetto: Presa da parete / Specifiche: 400V / N° poli: 3P+T / Portata nominale di corrente (A): 32 / Grado di protezione: IP44	cad		70,32
TOS26_PR.P62.020.023	Oggetto: Spine e prese fisse interbloccate / Specifiche: tipo industriale / Oggetto: Presa da parete / Specifiche: 400V / N° poli: 3P+N+T / Portata nominale di corrente (A): 32 / Grado di protezione: IP44	cad		77,67
TOS26_PR.P62.020.030	Oggetto: Spine e prese fisse interbloccate / Specifiche: tipo industriale / Oggetto: Presa da parete / Specifiche: 110V / N° poli: 2P+T / Portata nominale di corrente (A): 32 / Grado di protezione: IP65	cad		86,02
TOS26_PR.P62.020.031	Oggetto: Spine e prese fisse interbloccate / Specifiche: tipo industriale / Oggetto: Presa da parete / Specifiche: 230V / N° poli: 2P+T / Portata nominale di corrente (A): 32 / Grado di protezione: IP65	cad		71,73
TOS26_PR.P62.020.032	Oggetto: Spine e prese fisse interbloccate / Specifiche: tipo industriale / Oggetto: Presa da parete / Specifiche: 400V / N° poli: 3P+T / Portata nominale di corrente (A): 32 / Grado di protezione: IP65	cad		81,40
TOS26_PR.P62.020.033	Oggetto: Spine e prese fisse interbloccate / Specifiche: tipo industriale / Oggetto: Presa da parete / Specifiche: 400V / N° poli: 3P+N+T / Portata nominale di corrente (A): 32 / Grado di protezione: IP65	cad		89,40
TOS26_PR.P62.020.040	Oggetto: Spine e prese fisse interbloccate / Specifiche: tipo industriale / Oggetto: Presa da parete / Specifiche: 230V / N° poli: 2P+T / Portata nominale di corrente (A): 63 / Grado di protezione: IP65	cad		193,44
TOS26_PR.P62.020.041	Oggetto: Spine e prese fisse interbloccate / Specifiche: tipo industriale / Oggetto: Presa da parete / Specifiche: 400V / N° poli: 3P+T / Portata nominale di corrente (A): 63 / Grado di protezione: IP65	cad		179,83
TOS26_PR.P62.020.042	Oggetto: Spine e prese fisse interbloccate / Specifiche: tipo industriale / Oggetto: Presa da parete / Specifiche: 400V / N° poli: 3P+N+T / Portata nominale di corrente (A): 63 / Grado di protezione: IP65	cad		193,89
TOS26_PR.P62.020.050	Oggetto: Spine e prese fisse interbloccate / Specifiche: tipo industriale / Oggetto: Presa da incasso / Specifiche: 110V / N° poli: 2P+T / Portata nominale di corrente (A): 16 / Grado di protezione: IP44	cad		51,75
TOS26_PR.P62.020.051	Oggetto: Spine e prese fisse interbloccate / Specifiche: tipo industriale / Oggetto: Presa da incasso / Specifiche: 230V / N° poli: 2P+T / Portata nominale di corrente (A): 16 / Grado di protezione: IP44	cad		63,84
TOS26_PR.P62.020.052	Oggetto: Spine e prese fisse interbloccate / Specifiche: tipo industriale / Oggetto: Presa da incasso / Specifiche: 400V / N° poli: 3P+T / Portata nominale di corrente (A): 16 / Grado di protezione: IP44	cad		74,00
TOS26_PR.P62.020.053	Oggetto: Spine e prese fisse interbloccate / Specifiche: tipo industriale / Oggetto: Presa da incasso / Specifiche: 400V / N° poli: 3P+N+T / Portata nominale di corrente (A): 16 / Grado di protezione: IP44	cad		81,64
TOS26_PR.P62.020.060	Oggetto: Spine e prese fisse interbloccate / Specifiche: tipo industriale / Oggetto: Presa da incasso / Specifiche: 110V / N° poli: 2P+T / Portata nominale di corrente (A): 16 / Grado di protezione: IP65	cad		50,39
TOS26_PR.P62.020.061	Oggetto: Spine e prese fisse interbloccate / Specifiche: tipo industriale / Oggetto: Presa da incasso / Specifiche: 230V / N° poli: 2P+T / Portata nominale di corrente (A): 16 / Grado di protezione: IP65	cad		47,27
TOS26_PR.P62.020.062	Oggetto: Spine e prese fisse interbloccate / Specifiche: tipo industriale / Oggetto: Presa da incasso / Specifiche: 400V / N° poli: 3P+T / Portata nominale di corrente (A): 16 / Grado di protezione: IP65	cad		51,70
TOS26_PR.P62.020.063	Oggetto: Spine e prese fisse interbloccate / Specifiche: tipo industriale / Oggetto: Presa da incasso / Specifiche: 400V / N° poli: 3P+N+T / Portata nominale di corrente (A): 16 / Grado di protezione: IP65	cad		56,63
TOS26_PR.P62.020.070	Oggetto: Spine e prese fisse interbloccate / Specifiche: tipo industriale / Oggetto: Presa da incasso / Specifiche: 110V / N° poli: 2P+T / Portata nominale di corrente (A): 32 / Grado di protezione: IP44	cad		65,97
TOS26_PR.P62.020.071	Oggetto: Spine e prese fisse interbloccate / Specifiche: tipo industriale / Oggetto: Presa da incasso / Specifiche: 230V / N° poli: 2P+T / Portata nominale di corrente (A): 32 / Grado di protezione: IP44	cad		69,53
TOS26_PR.P62.020.072	Oggetto: Spine e prese fisse interbloccate / Specifiche: tipo industriale / Oggetto: Presa da incasso / Specifiche: 400V / N° poli: 3P+T / Portata nominale di corrente (A): 32 / Grado di protezione: IP44	cad		63,84
TOS26_PR.P62.020.073	Oggetto: Spine e prese fisse interbloccate / Specifiche: tipo industriale / Oggetto: Presa da incasso / Specifiche: 400V / N° poli: 3P+N+T / Portata nominale di corrente (A): 32 / Grado di protezione: IP44	cad		72,29
TOS26_PR.P62.020.080	Oggetto: Spine e prese fisse interbloccate / Specifiche: tipo industriale / Oggetto: Presa da incasso / Specifiche: 110V / N° poli: 2P+T / Portata nominale di corrente (A): 32 / Grado di protezione: IP65	cad		68,83
TOS26_PR.P62.020.081	Oggetto: Spine e prese fisse interbloccate / Specifiche: tipo industriale / Oggetto: Presa da incasso / Specifiche: 230V / N° poli: 2P+T / Portata nominale di corrente (A): 32 / Grado di protezione: IP65	cad		63,27
TOS26_PR.P62.020.082	Oggetto: Spine e prese fisse interbloccate / Specifiche: tipo industriale / Oggetto: Presa da incasso / Specifiche: 400V / N° poli: 3P+T / Portata nominale di corrente (A): 32 / Grado di protezione: IP65	cad		69,92
TOS26_PR.P62.020.083	Oggetto: Spine e prese fisse interbloccate / Specifiche: tipo industriale / Oggetto: Presa da incasso / Specifiche: 400V / N° poli: 3P+N+T / Portata nominale di corrente (A): 32 / Grado di protezione: IP65	cad		79,54
TOS26_PR.P62.020.090	Oggetto: Spine e prese fisse interbloccate / Specifiche: tipo industriale / Oggetto: Presa da incasso / Specifiche: 230V / N° poli: 2P+T / Portata nominale di corrente (A): 63 / Grado di protezione: IP65	cad		135,95
TOS26_PR.P62.020.091	Oggetto: Spine e prese fisse interbloccate / Specifiche: tipo industriale / Oggetto: Presa da incasso / Specifiche: 400V / N° poli: 3P+T / Portata nominale di corrente (A): 63 / Grado di protezione: IP65	cad		167,81
TOS26_PR.P62.020.092	Oggetto: Spine e prese fisse interbloccate / Specifiche: tipo industriale / Oggetto: Presa da incasso / Specifiche: 400V / N° poli: 3P+N+T / Portata nominale di corrente (A): 63 / Grado di protezione: IP65	cad		183,50
TOS26_PR.P62.021.001	Oggetto: Spine e prese fisse interbloccate / Caratteristiche: tipo industriale / Compreso: trasformatore SELV / Oggetto: Presa da parete / Specifiche: 230/24V / N° poli: 2 / Portata nominale di corrente (A): 16 / Grado di protezione: IP44	cad		286,04
TOS26_PR.P62.021.002	Oggetto: Spine e prese fisse interbloccate / Caratteristiche: tipo industriale / Compreso: trasformatore SELV / Oggetto: Presa da parete / Specifiche: 400/24V / N° poli: 2 / Portata nominale di corrente (A): 16 / Grado di protezione: IP44	cad		276,97
TOS26_PR.P62.021.003	Oggetto: Spine e prese fisse interbloccate / Caratteristiche: tipo industriale / Compreso: trasformatore SELV / Oggetto: Presa da parete / Specifiche: 230/24V / N° poli: 2 / Portata nominale di corrente (A): 16 / Grado di protezione: IP65	cad		272,95
TOS26_PR.P62.021.004	Oggetto: Spine e prese fisse interbloccate / Caratteristiche: tipo industriale / Compreso: trasformatore SELV / Oggetto: Presa da parete / Specifiche: 400/24V / N° poli: 2 / Portata nominale di corrente (A): 16 / Grado di protezione: IP65	cad		316,34
TOS26_PR.P62.021.010	Oggetto: Spine e prese fisse interbloccate / Caratteristiche: tipo industriale / Compreso: trasformatore SELV / Oggetto: Presa da incasso / Specifiche: 230/24V / N° poli: 2 / Portata nominale di corrente (A): 16 / Grado di protezione: IP44	cad		213,78
TOS26_PR.P62.021.011	Oggetto: Spine e prese fisse interbloccate / Caratteristiche: tipo industriale / Compreso: trasformatore SELV / Oggetto: Presa da incasso / Specifiche: 400/24V / N° poli: 2 / Portata nominale di corrente (A): 16 / Grado di protezione: IP44	cad		245,13
TOS26_PR.P62.021.012	Oggetto: Spine e prese fisse interbloccate / Caratteristiche: tipo industriale / Compreso: trasformatore SELV / Oggetto: Presa da incasso / Specifiche: 230/24V / N° poli: 2 / Portata nominale di corrente (A): 16 / Grado di protezione: IP65	cad		257,44
TOS26_PR.P62.021.013	Oggetto: Spine e prese fisse interbloccate / Caratteristiche: tipo industriale / Compreso: trasformatore SELV / Oggetto: Presa da incasso / Specifiche: 400/24V / N° poli: 2 / Portata nominale di corrente (A): 16 / Grado di protezione: IP65	cad		316,34
TOS26_PR.P62.022.001	Oggetto: Spine e prese fisse interbloccate / Compreso: fusibili / Caratteristiche: tipo industriale / Oggetto: Presa da parete / Specifiche: 110V / N° poli: 2P+T / Portata nominale di corrente (A): 16 / Grado di protezione: IP44	cad		81,35
TOS26_PR.P62.022.002	Oggetto: Spine e prese fisse interbloccate / Compreso: fusibili / Caratteristiche: tipo industriale / Oggetto: Presa da parete / Specifiche: 230V / N° poli: 2P+T / Portata nominale di corrente (A): 16 / Grado di protezione: IP44	cad		83,60
TOS26_PR.P62.022.003	Oggetto: Spine e prese fisse interbloccate / Compreso: fusibili / Caratteristiche: tipo industriale / Oggetto: Presa da parete / Specifiche: 400V / N° poli: 3P+T / Portata nominale di corrente (A): 16 / Grado di protezione: IP44	cad		97,74
TOS26_PR.P62.022.004	Oggetto: Spine e prese fisse interbloccate / Compreso: fusibili / Caratteristiche: tipo industriale / Oggetto: Presa da parete / Specifiche: 400V / N° poli: 3P+N+T / Portata nominale di corrente (A): 16 / Grado di protezione: IP44	cad		107,11
TOS26_PR.P62.022.010	Oggetto: Spine e prese fisse interbloccate / Compreso: fusibili / Caratteristiche: tipo industriale / Oggetto: Presa da parete / Specifiche: 110V / N° poli: 2P+T / Portata nominale di corrente (A): 16 / Grado di protezione: IP65	cad		177,68
TOS26_PR.P62.022.011	Oggetto: Spine e prese fisse interbloccate / Compreso: fusibili / Caratteristiche: tipo industriale / Oggetto: Presa da parete / Specifiche: 230V / N° poli: 2P+T / Portata nominale di corrente (A): 16 / Grado di protezione: IP65	cad		122,08
TOS26_PR.P62.022.012	Oggetto: Spine e prese fisse interbloccate / Compreso: fusibili / Caratteristiche: tipo industriale / Oggetto: Presa da parete / Specifiche: 400V / N° poli: 3P+T / Portata nominale di corrente (A): 16 / Grado di protezione: IP65	cad		137,82
TOS26_PR.P62.022.013	Oggetto: Spine e prese fisse interbloccate / Compreso: fusibili / Caratteristiche: tipo industriale / Oggetto: Presa da parete / Specifiche: 400V / N° poli: 3P+N+T / Portata nominale di corrente (A): 16 / Grado di protezione: IP65	cad		147,43
TOS26_PR.P62.022.020	Oggetto: Spine e prese fisse interbloccate / Compreso: fusibili / Caratteristiche: tipo industriale / Oggetto: Presa da parete / Specifiche: 110V / N° poli: 2P+T / Portata nominale di corrente (A): 32 / Grado di protezione: IP44	cad		113,13
TOS26_PR.P62.022.021	Oggetto: Spine e prese fisse interbloccate / Compreso: fusibili / Caratteristiche: tipo industriale / Oggetto: Presa da parete / Specifiche: 230V / N° poli: 2P+T / Portata nominale di corrente (A): 32 / Grado di protezione: IP44	cad		105,40
TOS26_PR.P62.022.022	Oggetto: Spine e prese fisse interbloccate / Compreso: fusibili / Caratteristiche: tipo industriale / Oggetto: Presa da parete / Specifiche: 400V / N° poli: 3P+T / Portata nominale di corrente (A): 32 / Grado di protezione: IP44	cad		120,90
TOS26_PR.P62.022.023	Oggetto: Spine e prese fisse interbloccate / Compreso: fusibili / Caratteristiche: tipo industriale / Oggetto: Presa da parete / Specifiche: 400V / N° poli: 3P+N+T / Portata nominale di corrente (A): 32 / Grado di protezione: IP44	cad		134,77
TOS26_PR.P62.022.030	Oggetto: Spine e prese fisse interbloccate / Compreso: fusibili / Caratteristiche: tipo industriale / Oggetto: Presa da parete / Specifiche: 110V / N° poli: 2P+T / Portata nominale di corrente (A): 32 / Grado di protezione: IP65	cad		266,40
TOS26_PR.P62.022.031	Oggetto: Spine e prese fisse interbloccate / Compreso: fusibili / Caratteristiche: tipo industriale / Oggetto: Presa da parete / Specifiche: 230V / N° poli: 2P+T / Portata nominale di corrente (A): 32 / Grado di protezione: IP65	cad		177,88
TOS26_PR.P62.022.032	Oggetto: Spine e prese fisse interbloccate / Compreso: fusibili / Caratteristiche: tipo industriale / Oggetto: Presa da parete / Specifiche: 400V / N° poli: 3P+T / Portata nominale di corrente (A): 32 / Grado di protezione: IP65	cad		204,26
TOS26_PR.P62.022.033	Oggetto: Spine e prese fisse interbloccate / Compreso: fusibili / Caratteristiche: tipo industriale / Oggetto: Presa da parete / Specifiche: 400V / N° poli: 3P+N+T / Portata nominale di corrente (A): 32 / Grado di protezione: IP65	cad		216,68
TOS26_PR.P62.022.040	Oggetto: Spine e prese fisse interbloccate / Compreso: fusibili / Caratteristiche: tipo industriale / Oggetto: Presa da parete / Specifiche: 230V / N° poli: 2P+T / Portata nominale di corrente (A): 63 / Grado di protezione: IP65	cad		330,43
TOS26_PR.P62.022.041	Oggetto: Spine e prese fisse interbloccate / Compreso: fusibili / Caratteristiche: tipo industriale / Oggetto: Presa da parete / Specifiche: 400V / N° poli: 3P+T / Portata nominale di corrente (A): 63 / Grado di protezione: IP65	cad		317,96
TOS26_PR.P62.022.042	Oggetto: Spine e prese fisse interbloccate / Compreso: fusibili / Caratteristiche: tipo industriale / Oggetto: Presa da parete / Specifiche: 400V / N° poli: 3P+N+T / Portata nominale di corrente (A): 63 / Grado di protezione: IP65	cad		344,35
TOS26_PR.P62.022.050	Oggetto: Spine e prese fisse interbloccate / Compreso: fusibili / Caratteristiche: tipo industriale / Oggetto: Presa da incasso / Specifiche: 110V / N° poli: 2P+T / Portata nominale di corrente (A): 16 / Grado di protezione: IP44	cad		67,90
TOS26_PR.P62.022.051	Oggetto: Spine e prese fisse interbloccate / Compreso: fusibili / Caratteristiche: tipo industriale / Oggetto: Presa da incasso / Specifiche: 230V / N° poli: 2P+T / Portata nominale di corrente (A): 16 / Grado di protezione: IP44	cad		75,83
TOS26_PR.P62.022.052	Oggetto: Spine e prese fisse interbloccate / Compreso: fusibili / Caratteristiche: tipo industriale / Oggetto: Presa da incasso / Specifiche: 400V / N° poli: 3P+T / Portata nominale di corrente (A): 16 / Grado di protezione: IP44	cad		89,45
TOS26_PR.P62.022.053	Oggetto: Spine e prese fisse interbloccate / Compreso: fusibili / Caratteristiche: tipo industriale / Oggetto: Presa da incasso / Specifiche: 400V / N° poli: 3P+N+T / Portata nominale di corrente (A): 16 / Grado di protezione: IP44	cad		96,78
TOS26_PR.P62.022.060	Oggetto: Spine e prese fisse interbloccate / Compreso: fusibili / Caratteristiche: tipo industriale / Oggetto: Presa da incasso / Specifiche: 110V / N° poli: 2P+T / Portata nominale di corrente (A): 16 / Grado di protezione: IP65	cad		103,55
TOS26_PR.P62.022.061	Oggetto: Spine e prese fisse interbloccate / Compreso: fusibili / Caratteristiche: tipo industriale / Oggetto: Presa da incasso / Specifiche: 230V / N° poli: 2P+T / Portata nominale di corrente (A): 16 / Grado di protezione: IP65	cad		84,55
TOS26_PR.P62.022.062	Oggetto: Spine e prese fisse interbloccate / Compreso: fusibili / Caratteristiche: tipo industriale / Oggetto: Presa da incasso / Specifiche: 400V / N° poli: 3P+T / Portata nominale di corrente (A): 16 / Grado di protezione: IP65	cad		100,37
TOS26_PR.P62.022.063	Oggetto: Spine e prese fisse interbloccate / Compreso: fusibili / Caratteristiche: tipo industriale / Oggetto: Presa da incasso / Specifiche: 400V / N° poli: 3P+N+T / Portata nominale di corrente (A): 16 / Grado di protezione: IP65	cad		105,04
TOS26_PR.P62.022.070	Oggetto: Spine e prese fisse interbloccate / Compreso: fusibili / Caratteristiche: tipo industriale / Oggetto: Presa da incasso / Specifiche: 110V / N° poli: 2P+T / Portata nominale di corrente (A): 32 / Grado di protezione: IP44	cad		108,60
TOS26_PR.P62.022.071	Oggetto: Spine e prese fisse interbloccate / Compreso: fusibili / Caratteristiche: tipo industriale / Oggetto: Presa da incasso / Specifiche: 230V / N° poli: 2P+T / Portata nominale di corrente (A): 32 / Grado di protezione: IP44	cad		99,78
TOS26_PR.P62.022.072	Oggetto: Spine e prese fisse interbloccate / Compreso: fusibili / Caratteristiche: tipo industriale / Oggetto: Presa da incasso / Specifiche: 400V / N° poli: 3P+T / Portata nominale di corrente (A): 32 / Grado di protezione: IP44	cad		118,56
TOS26_PR.P62.022.073	Oggetto: Spine e prese fisse interbloccate / Compreso: fusibili / Caratteristiche: tipo industriale / Oggetto: Presa da incasso / Specifiche: 400V / N° poli: 3P+N+T / Portata nominale di corrente (A): 32 / Grado di protezione: IP44	cad		125,51
TOS26_PR.P62.022.080	Oggetto: Spine e prese fisse interbloccate / Compreso: fusibili / Caratteristiche: tipo industriale / Oggetto: Presa da incasso / Specifiche: 110V / N° poli: 2P+T / Portata nominale di corrente (A): 32 / Grado di protezione: IP65	cad		133,65
TOS26_PR.P62.022.081	Oggetto: Spine e prese fisse interbloccate / Compreso: fusibili / Caratteristiche: tipo industriale / Oggetto: Presa da incasso / Specifiche: 230V / N° poli: 2P+T / Portata nominale di corrente (A): 32 / Grado di protezione: IP65	cad		119,50
TOS26_PR.P62.022.082	Oggetto: Spine e prese fisse interbloccate / Compreso: fusibili / Caratteristiche: tipo industriale / Oggetto: Presa da incasso / Specifiche: 400V / N° poli: 3P+T / Portata nominale di corrente (A): 32 / Grado di protezione: IP65	cad		139,04
TOS26_PR.P62.022.083	Oggetto: Spine e prese fisse interbloccate / Compreso: fusibili / Caratteristiche: tipo industriale / Oggetto: Presa da incasso / Specifiche: 400V / N° poli: 3P+N+T / Portata nominale di corrente (A): 32 / Grado di protezione: IP65	cad		147,63
TOS26_PR.P62.022.090	Oggetto: Spine e prese fisse interbloccate / Compreso: fusibili / Caratteristiche: tipo industriale / Oggetto: Presa da incasso / Specifiche: 230V / N° poli: 2P+T / Portata nominale di corrente (A): 63 / Grado di protezione: IP65	cad		188,02
TOS26_PR.P62.022.091	Oggetto: Spine e prese fisse interbloccate / Compreso: fusibili / Caratteristiche: tipo industriale / Oggetto: Presa da incasso / Specifiche: 400V / N° poli: 3P+T / Portata nominale di corrente (A): 63 / Grado di protezione: IP65	cad		209,26
TOS26_PR.P62.022.092	Oggetto: Spine e prese fisse interbloccate / Compreso: fusibili / Caratteristiche: tipo industriale / Oggetto: Presa da incasso / Specifiche: 400V / N° poli: 3P+N+T / Portata nominale di corrente (A): 63 / Grado di protezione: IP65	cad		217,84
TOS26_PR.P62.023.001	Oggetto: Accessori / Uso: Spine e prese fisse interbloccate / Caratteristiche: tipo industriale / Oggetto: Base modulare / Grado di protezione: IP65 / Uso: n.1 presa	cad		51,37
TOS26_PR.P62.023.002	Oggetto: Accessori / Uso: Spine e prese fisse interbloccate / Caratteristiche: tipo industriale / Oggetto: Base modulare / Grado di protezione: IP65 / Uso: n.2 prese	cad		84,89
TOS26_PR.P62.023.003	Oggetto: Accessori / Uso: Spine e prese fisse interbloccate / Caratteristiche: tipo industriale / Oggetto: Base modulare / Grado di protezione: IP65 / Uso: n.3 prese	cad		116,72
TOS26_PR.P62.023.010	Oggetto: Accessori / Uso: Spine e prese fisse interbloccate / Caratteristiche: tipo industriale / Oggetto: Cassetta di fondo da incasso / Uso: installazione di n.1 presa / Grado di protezione: IP65	cad		13,03
TOS26_PR.P62.023.011	Oggetto: Accessori / Uso: Spine e prese fisse interbloccate / Caratteristiche: tipo industriale / Oggetto: Cassetta di fondo da parete / Uso: installazione di n.1 presa / Grado di protezione: IP65	cad		21,51
TOS26_PR.P62.023.020	Oggetto: Accessori / Uso: Spine e prese fisse interbloccate / Caratteristiche: tipo industriale / Oggetto: Quadro stagno da parete / Grado di protezione: IP66 / Uso: installazione di n.2 prese a 10 moduli per interruttore di blocco	cad		66,99
TOS26_PR.P62.023.021	Oggetto: Accessori / Uso: Spine e prese fisse interbloccate / Caratteristiche: tipo industriale / Oggetto: Quadro stagno da parete / Grado di protezione: IP66 / Uso: installazione di n.3 prese a 16 moduli per interruttore di blocco	cad		111,92
TOS26_PR.P62.023.022	Oggetto: Accessori / Uso: Spine e prese fisse interbloccate / Caratteristiche: tipo industriale / Oggetto: Quadro stagno da parete / Grado di protezione: IP66 / Uso: installazione di n.4 prese a 22 moduli per interruttore di blocco	cad		173,00
TOS26_PR.P62.023.030	Oggetto: Accessori / Uso: Spine e prese fisse interbloccate / Caratteristiche: tipo industriale / Oggetto: Placca cieca di chiusura	cad		12,27
TOS26_PR.P62.023.031	Oggetto: Accessori / Uso: Spine e prese fisse interbloccate / Caratteristiche: tipo industriale / Oggetto: Placca / Compreso: n.2 aperture / Uso: installazione di prese fisse di tipo industriale o calotte per prese civili	cad		15,09
TOS26_PR.P62.023.032	Oggetto: Accessori / Uso: Spine e prese fisse interbloccate / Caratteristiche: tipo industriale / Oggetto: Placca / Compreso: n.1 apertura / Uso: installazione di presa fisse di tipo industriale 63A	cad		11,21
TOS26_PR.P62.024.001	Oggetto: Spine e prese mobili / Uso: civili e similari / Oggetto: Spina diritta / Portata nominale di corrente (A): 10 / N° poli: 2P+T	cad		1,81
TOS26_PR.P62.024.002	Oggetto: Spine e prese mobili / Uso: civili e similari / Oggetto: Spina diritta / Portata nominale di corrente (A): 16 / N° poli: 2P+T	cad		2,11
TOS26_PR.P62.024.003	Oggetto: Spine e prese mobili / Uso: civili e similari / Oggetto: Spina 90° / Portata nominale di corrente (A): 10 / N° poli: 2P+T	cad		2,06
TOS26_PR.P62.024.004	Oggetto: Spine e prese mobili / Uso: civili e similari / Oggetto: Spina 90° / Portata nominale di corrente (A): 16 / N° poli: 2P+T	cad		2,25
TOS26_PR.P62.024.010	Oggetto: Spine e prese mobili / Uso: civili e similari / Oggetto: Spina mobile / Specifiche: P11 / Portata nominale di corrente (A): 10 / N° poli: 2P+T	cad		2,55
TOS26_PR.P62.024.011	Oggetto: Spine e prese mobili / Uso: civili e similari / Oggetto: Spina mobile bivalente / Specifiche: P11/17 / Portata nominale di corrente (A): / - 10; / - 16. / N° poli: 2P+T	cad		3,83
TOS26_PR.P62.025.001	Oggetto: Apparecchiature di comando e segnalazione / Uso: installazione da parete / Grado di protezione: IP55 / Oggetto: Interruttore / Portata nominale di corrente (A): 16 / N° poli: 1	cad		9,55
TOS26_PR.P62.025.002	Oggetto: Apparecchiature di comando e segnalazione / Uso: installazione da parete / Grado di protezione: IP55 / Oggetto: Deviatore / Portata nominale di corrente (A): 16 / N° poli: 1	cad		13,14
TOS26_PR.P62.025.003	Oggetto: Apparecchiature di comando e segnalazione / Uso: installazione da parete / Grado di protezione: IP55 / Oggetto: Invertitore / Portata nominale di corrente (A): 16 / N° poli: 1	cad		17,77
TOS26_PR.P62.025.004	Oggetto: Apparecchiature di comando e segnalazione / Uso: installazione da parete / Grado di protezione: IP55 / Oggetto: Interruttore / Portata nominale di corrente (A): 16 / N° poli: 2	cad		15,64
TOS26_PR.P62.025.005	Oggetto: Apparecchiature di comando e segnalazione / Uso: installazione da parete / Grado di protezione: IP55 / Oggetto: Interruttore a chiave / Portata nominale di corrente (A): 10 / N° poli: 2	cad		50,81
TOS26_PR.P62.025.006	Oggetto: Apparecchiature di comando e segnalazione / Uso: installazione da parete / Grado di protezione: IP55 / Oggetto: Pulsante / Specifiche: NO / Portata nominale di corrente (A): 10 / N° poli: 2	cad		15,66
TOS26_PR.P62.025.007	Oggetto: Apparecchiature di comando e segnalazione / Uso: installazione da parete / Grado di protezione: IP55 / Oggetto: Pulsante luminoso / Specifiche: NO / Portata nominale di corrente (A): 10 / N° poli: 1 / Compreso: targa portanome	cad		17,42
TOS26_PR.P62.025.008	Oggetto: Apparecchiature di comando e segnalazione / Uso: installazione da parete / Grado di protezione: IP55 / Oggetto: Interruttore interbloccato / Portata nominale di corrente (A): 10 / N° poli: 1+1	cad		12,77
TOS26_PR.P62.025.009	Oggetto: Apparecchiature di comando e segnalazione / Uso: installazione da parete / Grado di protezione: IP55 / Oggetto: Pulsante arresto emergenza / Specifiche: NC / N° poli: 1	cad		33,59
TOS26_PR.P62.025.010	Oggetto: Apparecchiature di comando e segnalazione / Uso: installazione da parete / Grado di protezione: IP55 / Oggetto: Pulsante arresto emergenza / Specifiche: NC / N° poli: 1 / Compreso: ripristino a chiave	cad		88,00
TOS26_PR.P62.025.020	Oggetto: Apparecchiature di comando e segnalazione / Uso: installazione da parete / Grado di protezione: IP55 / Oggetto: Presa standard italiano / Specifiche: P11/17 / N° poli: 2+T / Portata nominale di correnta (A): / - 10; / - 16.	cad		5,74
TOS26_PR.P62.025.021	Oggetto: Apparecchiature di comando e segnalazione / Uso: installazione da parete / Grado di protezione: IP55 / Oggetto: Presa standard tedesco / Specifiche: P30 / N° poli: 2+T / Portata nominale di correnta (A): 16	cad		12,07
TOS26_PR.P62.025.022	Oggetto: Apparecchiature di comando e segnalazione / Uso: installazione da parete / Grado di protezione: IP55 / Oggetto: Presa universale standard italiano/tedesco / Specifiche: P30 / N° poli: 2+T / Portata nominale di correnta (A): / - 10; / - 16.	cad		12,69
TOS26_PR.P62.025.030	Oggetto: Apparecchiature di comando e segnalazione / Uso: installazione da parete / Grado di protezione: IP55 / Oggetto: Segnalatore luminoso	cad		18,45
TOS26_PR.P62.025.040	Oggetto: Apparecchiature di comando e segnalazione / Uso: installazione da parete / Grado di protezione: IP55 / Oggetto: Rivelatore di movimento / Specifiche: a raggi infrarossi orientabile / Compreso: soglia crepuscolare	cad		141,41
TOS26_PR.P62.025.050	Oggetto: Apparecchiature di comando e segnalazione / Uso: installazione da parete / Grado di protezione: IP55 / Oggetto: Centralino stagno / Colore: rosso / Uso: sistemi di emergenza / Compreso: / - pulsante illuminabile; / - due contatti 10A 230V con vetro frangibile; / - pittogramma autoadesivo; / - viteria; / - accessori per la piombatura del frontale.	cad		57,66
TOS26_PR.P62.025.051	Oggetto: Apparecchiature di comando e segnalazione / Uso: installazione da parete / Grado di protezione: IP55 / Oggetto: Centralino stagno / Colore: rosso / Uso: applicazioni da barra DIN applicati ai sistemi di emergenza con vetro frangibile, pittogramma autoadesivo e serratura di sicurezza / Specifiche: 4 moduli	cad		63,12
TOS26_PR.P62.025.052	Oggetto: Apparecchiature di comando e segnalazione / Uso: installazione da parete / Grado di protezione: IP55 / Oggetto: Centralino stagno / Colore: rosso / Uso: applicazioni da barra DIN applicati ai sistemi di emergenza con vetro frangibile, pittogramma autoadesivo e serratura di sicurezza / Specifiche: 8 moduli	cad		68,41
TOS26_PR.P62.026.001	Oggetto: Apparecchiature di comando e segnalazione / Uso: installazione da parete / Grado di protezione: IP65 / Oggetto: Interruttore rotativo / Uso: installazione da parete / N° poli: 2 / Portata nominale di corrente (A): 16	cad		66,48
TOS26_PR.P62.026.002	Oggetto: Apparecchiature di comando e segnalazione / Uso: installazione da parete / Grado di protezione: IP65 / Oggetto: Interruttore rotativo / Uso: installazione da parete / N° poli: 3 / Portata nominale di corrente (A): 16	cad		75,46
TOS26_PR.P62.026.003	Oggetto: Apparecchiature di comando e segnalazione / Uso: installazione da parete / Grado di protezione: IP65 / Oggetto: Interruttore rotativo / Uso: installazione da parete / N° poli: 4 / Portata nominale di corrente (A): 16	cad		81,17
TOS26_PR.P62.026.010	Oggetto: Apparecchiature di comando e segnalazione / Uso: installazione da parete / Grado di protezione: IP65 / Oggetto: Interruttore rotativo / Uso: installazione da parete / N° poli: 2 / Portata nominale di corrente (A): 32	cad		87,29
TOS26_PR.P62.026.011	Oggetto: Apparecchiature di comando e segnalazione / Uso: installazione da parete / Grado di protezione: IP65 / Oggetto: Interruttore rotativo / Uso: installazione da parete / N° poli: 3 / Portata nominale di corrente (A): 32	cad		91,49
TOS26_PR.P62.026.012	Oggetto: Apparecchiature di comando e segnalazione / Uso: installazione da parete / Grado di protezione: IP65 / Oggetto: Interruttore rotativo / Uso: installazione da parete / N° poli: 4 / Portata nominale di corrente (A): 32	cad		107,44
TOS26_PR.P62.026.020	Oggetto: Apparecchiature di comando e segnalazione / Uso: installazione da parete / Grado di protezione: IP65 / Oggetto: Interruttore rotativo / Uso: installazione da parete / N° poli: 2 / Portata nominale di corrente (A): 63	cad		172,07
TOS26_PR.P62.026.021	Oggetto: Apparecchiature di comando e segnalazione / Uso: installazione da parete / Grado di protezione: IP65 / Oggetto: Interruttore rotativo / Uso: installazione da parete / N° poli: 3 / Portata nominale di corrente (A): 63	cad		199,77
TOS26_PR.P62.026.022	Oggetto: Apparecchiature di comando e segnalazione / Uso: installazione da parete / Grado di protezione: IP65 / Oggetto: Interruttore rotativo / Uso: installazione da parete / N° poli: 4 / Portata nominale di corrente (A): 63	cad		221,59
TOS26_PR.P62.050.001	Oggetto: Plafoniera da incasso / Materiale: acciaio zincato verniciato / Compreso: cablaggio con reattore elettronico / Conformi alla norma CEI EN 60598-1 / Oggetto: Ottica dark lite / Materiale: alluminio speculare antiriflesso ed antiridescente a bassissima luminanza / Specifiche: fino 32 W / Grado di protezione: IP2x	cad		74,61
TOS26_PR.P62.050.002	Oggetto: Plafoniera da incasso / Materiale: acciaio zincato verniciato / Compreso: cablaggio con reattore elettronico / Conformi alla norma CEI EN 60598-1 / Oggetto: Ottica dark lite / Materiale: alluminio speculare antiriflesso ed antiridescente a bassissima luminanza / Specifiche: da 32 W a 43 W / Grado di protezione: IP2x	cad		83,77
TOS26_PR.P62.050.003	Oggetto: Plafoniera da incasso / Materiale: acciaio zincato verniciato / Compreso: cablaggio con reattore elettronico / Conformi alla norma CEI EN 60598-1 / Oggetto: Ottica dark lite / Materiale: alluminio speculare antiriflesso ed antiridescente a bassissima luminanza / Specifiche: fino 32 W / Grado di protezione: IP2x / Compreso: reattore elettronico dimmerabile A1	cad		146,18
TOS26_PR.P62.050.004	Oggetto: Plafoniera da incasso / Materiale: acciaio zincato verniciato / Compreso: cablaggio con reattore elettronico / Conformi alla norma CEI EN 60598-1 / Oggetto: Ottica dark lite / Materiale: alluminio speculare antiriflesso ed antiridescente a bassissima luminanza / Specifiche: da 32 W a 43 W / Grado di protezione: IP2x / Compreso: reattore elettronico dimmerabile A1	cad		194,21
TOS26_PR.P62.051.001	Oggetto: Plafoniera da incasso / Materiale: corpo e cornice in policarbonato infrangile ed autoestinguente / Compreso: / - cablaggio elettronico dimmerabile con reattore di efficienza energetica A1; / - diffusore opale. / Conformi alla norma CEI EN 60598-1 / Specifiche: fino 31 W a forma rettangolare / Grado di protezione: IP4x	cad		149,92
TOS26_PR.P62.051.002	Oggetto: Plafoniera da incasso / Materiale: corpo e cornice in policarbonato infrangile ed autoestinguente / Compreso: / - cablaggio elettronico dimmerabile con reattore di efficienza energetica A1; / - diffusore opale. / Conformi alla norma CEI EN 60598-1 / Specifiche: fino 31 W a forma quadrata / Grado di protezione: IP4x	cad		170,59
TOS26_PR.P62.052.001	Oggetto: Apparecchiatura da plafone / Materiale: corpo e cornice in policarbonato infrangile ed autoestinguente / Compreso: / - cablaggio elettronico dimmerabile con reattore di efficienza energetica A1; / - diffusore opale. / Conformi alla norma CEI EN 60598-1 / Specifiche: fino 31 W a forma rettangolare / Grado di protezione: IP4x	cad		141,95
TOS26_PR.P62.052.002	Oggetto: Apparecchiatura da plafone / Materiale: corpo e cornice in policarbonato infrangile ed autoestinguente / Compreso: / - cablaggio elettronico dimmerabile con reattore di efficienza energetica A1; / - diffusore opale. / Conformi alla norma CEI EN 60598-1 / Specifiche: fino 31 W a forma quadrata / Grado di protezione: IP4x	cad		172,61
TOS26_PR.P62.063.001	Oggetto: Apparecchiatura stagna / Uso: installazione da soffitto/parete / Materiale: corpo e diffusore in policarbonato infrangile ed autoestinguente V2 / Compreso: cablaggio elettronico con reattore di efficienza energetica A2 / Conformi alla norma CEI EN 60598-1 / Specifiche: LED singolo modulo fino a 13 W	cad		53,38
TOS26_PR.P62.063.002	Oggetto: Apparecchiatura stagna / Uso: installazione da soffitto/parete / Materiale: corpo e diffusore in policarbonato infrangile ed autoestinguente V2 / Compreso: cablaggio elettronico con reattore di efficienza energetica A2 / Conformi alla norma CEI EN 60598-1 / Specifiche: LED singolo modulo da 14 W a 24 W	cad		68,60
TOS26_PR.P62.063.003	Oggetto: Apparecchiatura stagna / Uso: installazione da soffitto/parete / Materiale: corpo e diffusore in policarbonato infrangile ed autoestinguente V2 / Compreso: cablaggio elettronico con reattore di efficienza energetica A2 / Conformi alla norma CEI EN 60598-1 / Specifiche: LED singolo modulo da 25 W a 30 W	cad		76,83
TOS26_PR.P62.063.004	Oggetto: Apparecchiatura stagna / Uso: installazione da soffitto/parete / Materiale: corpo e diffusore in policarbonato infrangile ed autoestinguente V2 / Compreso: cablaggio elettronico con reattore di efficienza energetica A2 / Conformi alla norma CEI EN 60598-1 / Specifiche: LED doppio modulo fino a 25 W	cad		80,22
TOS26_PR.P62.063.005	Oggetto: Apparecchiatura stagna / Uso: installazione da soffitto/parete / Materiale: corpo e diffusore in policarbonato infrangile ed autoestinguente V2 / Compreso: cablaggio elettronico con reattore di efficienza energetica A2 / Conformi alla norma CEI EN 60598-1 / Specifiche: LED doppio modulo da 26 W a 45 W	cad		90,35
TOS26_PR.P62.063.006	Oggetto: Apparecchiatura stagna / Uso: installazione da soffitto/parete / Materiale: corpo e diffusore in policarbonato infrangile ed autoestinguente V2 / Compreso: cablaggio elettronico con reattore di efficienza energetica A2 / Conformi alla norma CEI EN 60598-1 / Specifiche: LED doppio modulo da 46 W a 56 W	cad		107,43
TOS26_PR.P62.080.001	Oggetto: Apparecchiature di illuminazione di emergenza autoalimentate / Conforme: / - CEI EN 60598-22; / - classe di isolamento II con autodiagnosi. / Specifiche: / - SE 8W; / - autonomia 1 h. / Grado di protezione: IP4x	cad		62,39
TOS26_PR.P62.080.002	Oggetto: Apparecchiature di illuminazione di emergenza autoalimentate / Conforme: / - CEI EN 60598-22; / - classe di isolamento II con autodiagnosi. / Specifiche: / - SE 11W; / - autonomia 1 h. / Grado di protezione: IP4x	cad		62,39
TOS26_PR.P62.080.003	Oggetto: Apparecchiature di illuminazione di emergenza autoalimentate / Conforme: / - CEI EN 60598-22; / - classe di isolamento II con autodiagnosi. / Specifiche: / - SE 18W; / - autonomia 1 h. / Grado di protezione: IP4x	cad		72,95
TOS26_PR.P62.080.004	Oggetto: Apparecchiature di illuminazione di emergenza autoalimentate / Conforme: / - CEI EN 60598-22; / - classe di isolamento II con autodiagnosi. / Specifiche: / - SE 24W; / - autonomia 1 h. / Grado di protezione: IP4x	cad		82,02
TOS26_PR.P62.080.010	Oggetto: Apparecchiature di illuminazione di emergenza autoalimentate / Conforme: / - CEI EN 60598-22; / - classe di isolamento II con autodiagnosi. / Specifiche: / - SA 8W; / - autonomia 1 h. / Grado di protezione: IP4x	cad		62,39
TOS26_PR.P62.080.011	Oggetto: Apparecchiature di illuminazione di emergenza autoalimentate / Conforme: / - CEI EN 60598-22; / - classe di isolamento II con autodiagnosi. / Specifiche: / - SA 11W; / - autonomia 1 h. / Grado di protezione: IP4x	cad		62,39
TOS26_PR.P62.080.012	Oggetto: Apparecchiature di illuminazione di emergenza autoalimentate / Conforme: / - CEI EN 60598-22; / - classe di isolamento II con autodiagnosi. / Specifiche: / - SA 18W; / - autonomia 1 h. / Grado di protezione: IP4x	cad		77,48
TOS26_PR.P62.080.013	Oggetto: Apparecchiature di illuminazione di emergenza autoalimentate / Conforme: / - CEI EN 60598-22; / - classe di isolamento II con autodiagnosi. / Specifiche: / - SA 24W; / - autonomia 1 h. / Grado di protezione: IP4x	cad		62,39
TOS26_PR.P62.080.020	Oggetto: Apparecchiature di illuminazione di emergenza autoalimentate / Conforme: / - CEI EN 60598-22; / - classe di isolamento II con autodiagnosi. / Specifiche: / - SE 8W; / - autonomia 3 h. / Grado di protezione: IP4x	cad		62,39
TOS26_PR.P62.080.021	Oggetto: Apparecchiature di illuminazione di emergenza autoalimentate / Conforme: / - CEI EN 60598-22; / - classe di isolamento II con autodiagnosi. / Specifiche: / - SE 11W; / - autonomia 3 h. / Grado di protezione: IP4x	cad		62,39
TOS26_PR.P62.080.022	Oggetto: Apparecchiature di illuminazione di emergenza autoalimentate / Conforme: / - CEI EN 60598-22; / - classe di isolamento II con autodiagnosi. / Specifiche: / - SE 18W; / - autonomia 3 h. / Grado di protezione: IP4x	cad		62,39
TOS26_PR.P62.080.023	Oggetto: Apparecchiature di illuminazione di emergenza autoalimentate / Conforme: / - CEI EN 60598-22; / - classe di isolamento II con autodiagnosi. / Specifiche: / - SE 24W; / - autonomia 3 h. / Grado di protezione: IP4x	cad		82,02
TOS26_PR.P62.080.024	Oggetto: Apparecchiature di illuminazione di emergenza autoalimentate / Conforme: / - CEI EN 60598-22; / - classe di isolamento II con autodiagnosi. / Specifiche: / - SA 8W; / - autonomia 3 h. / Grado di protezione: IP4x	cad		62,39
TOS26_PR.P62.080.025	Oggetto: Apparecchiature di illuminazione di emergenza autoalimentate / Conforme: / - CEI EN 60598-22; / - classe di isolamento II con autodiagnosi. / Specifiche: / - SA 11W; / - autonomia 3 h. / Grado di protezione: IP4x	cad		62,39
TOS26_PR.P62.080.026	Oggetto: Apparecchiature di illuminazione di emergenza autoalimentate / Conforme: / - CEI EN 60598-22; / - classe di isolamento II con autodiagnosi. / Specifiche: / - SA 18W; / - autonomia 3 h. / Grado di protezione: IP4x	cad		77,48
TOS26_PR.P62.080.027	Oggetto: Apparecchiature di illuminazione di emergenza autoalimentate / Conforme: / - CEI EN 60598-22; / - classe di isolamento II con autodiagnosi. / Specifiche: / - SA 24W; / - autonomia 3 h. / Grado di protezione: IP4x	cad		83,40
TOS26_PR.P62.080.030	Oggetto: Apparecchiature di illuminazione di emergenza autoalimentate / Conforme: / - CEI EN 60598-22; / - classe di isolamento II con autodiagnosi. / Specifiche: / - SE 8W; / - autonomia 1 h. / Grado di protezione: IP65	cad		62,39
TOS26_PR.P62.080.031	Oggetto: Apparecchiature di illuminazione di emergenza autoalimentate / Conforme: / - CEI EN 60598-22; / - classe di isolamento II con autodiagnosi. / Specifiche: / - SE 11W; / - autonomia 1 h. / Grado di protezione: IP65	cad		62,39
TOS26_PR.P62.080.032	Oggetto: Apparecchiature di illuminazione di emergenza autoalimentate / Conforme: / - CEI EN 60598-22; / - classe di isolamento II con autodiagnosi. / Specifiche: / - SE 18W; / - autonomia 1 h. / Grado di protezione: IP65	cad		62,39
TOS26_PR.P62.080.033	Oggetto: Apparecchiature di illuminazione di emergenza autoalimentate / Conforme: / - CEI EN 60598-22; / - classe di isolamento II con autodiagnosi. / Specifiche: / - SE 24W; / - autonomia 1 h. / Grado di protezione: IP65	cad		62,39
TOS26_PR.P62.080.040	Oggetto: Apparecchiature di illuminazione di emergenza autoalimentate / Conforme: / - CEI EN 60598-22; / - classe di isolamento II con autodiagnosi. / Specifiche: / - SA 8W; / - autonomia 1 h. / Grado di protezione: IP65	cad		62,39
TOS26_PR.P62.080.041	Oggetto: Apparecchiature di illuminazione di emergenza autoalimentate / Conforme: / - CEI EN 60598-22; / - classe di isolamento II con autodiagnosi. / Specifiche: / - SA 11W; / - autonomia 1 h. / Grado di protezione: IP65	cad		62,39
TOS26_PR.P62.080.042	Oggetto: Apparecchiature di illuminazione di emergenza autoalimentate / Conforme: / - CEI EN 60598-22; / - classe di isolamento II con autodiagnosi. / Specifiche: / - SA 18W; / - autonomia 1 h. / Grado di protezione: IP65	cad		62,39
TOS26_PR.P62.080.043	Oggetto: Apparecchiature di illuminazione di emergenza autoalimentate / Conforme: / - CEI EN 60598-22; / - classe di isolamento II con autodiagnosi. / Specifiche: / - SA 24W; / - autonomia 1 h. / Grado di protezione: IP65	cad		62,39
TOS26_PR.P62.080.050	Oggetto: Apparecchiature di illuminazione di emergenza autoalimentate / Conforme: / - CEI EN 60598-22; / - classe di isolamento II con autodiagnosi. / Specifiche: / - SE 8W; / - autonomia 3 h. / Grado di protezione: IP65	cad		62,39
TOS26_PR.P62.080.051	Oggetto: Apparecchiature di illuminazione di emergenza autoalimentate / Conforme: / - CEI EN 60598-22; / - classe di isolamento II con autodiagnosi. / Specifiche: / - SE 11W; / - autonomia 3 h. / Grado di protezione: IP65	cad		62,39
TOS26_PR.P62.080.052	Oggetto: Apparecchiature di illuminazione di emergenza autoalimentate / Conforme: / - CEI EN 60598-22; / - classe di isolamento II con autodiagnosi. / Specifiche: / - SE 18W; / - autonomia 3 h. / Grado di protezione: IP65	cad		62,39
TOS26_PR.P62.080.053	Oggetto: Apparecchiature di illuminazione di emergenza autoalimentate / Conforme: / - CEI EN 60598-22; / - classe di isolamento II con autodiagnosi. / Specifiche: / - SE 24W; / - autonomia 3 h. / Grado di protezione: IP65	cad		62,39
TOS26_PR.P62.080.054	Oggetto: Apparecchiature di illuminazione di emergenza autoalimentate / Conforme: / - CEI EN 60598-22; / - classe di isolamento II con autodiagnosi. / Specifiche: / - SA 8W; / - autonomia 3 h. / Grado di protezione: IP65	cad		62,39
TOS26_PR.P62.080.055	Oggetto: Apparecchiature di illuminazione di emergenza autoalimentate / Conforme: / - CEI EN 60598-22; / - classe di isolamento II con autodiagnosi. / Specifiche: / - SA 11W; / - autonomia 3 h. / Grado di protezione: IP65	cad		62,39
TOS26_PR.P62.080.056	Oggetto: Apparecchiature di illuminazione di emergenza autoalimentate / Conforme: / - CEI EN 60598-22; / - classe di isolamento II con autodiagnosi. / Specifiche: / - SA 18W; / - autonomia 3 h. / Grado di protezione: IP65	cad		62,39
TOS26_PR.P62.080.057	Oggetto: Apparecchiature di illuminazione di emergenza autoalimentate / Conforme: / - CEI EN 60598-22; / - classe di isolamento II con autodiagnosi. / Specifiche: / - SA 24W; / - autonomia 3 h. / Grado di protezione: IP65	cad		62,39
TOS26_PR.P62.080.070	Oggetto: Apparecchiature di illuminazione di emergenza autoalimentate / Conforme: / - CEI EN 60598-22; / - classe di isolamento II con autodiagnosi. / Specifiche: / - A LED; / - potenza equivalente 8W versione SE; / - autonomia 1 h. / Grado di protezione: IP4x	cad		67,35
TOS26_PR.P62.080.071	Oggetto: Apparecchiature di illuminazione di emergenza autoalimentate / Conforme: / - CEI EN 60598-22; / - classe di isolamento II con autodiagnosi. / Specifiche: / - A LED; / - potenza equivalente 11W versione SE; / - autonomia 1 h. / Grado di protezione: IP4x	cad		62,39
TOS26_PR.P62.080.072	Oggetto: Apparecchiature di illuminazione di emergenza autoalimentate / Conforme: / - CEI EN 60598-22; / - classe di isolamento II con autodiagnosi. / Specifiche: / - A LED; / - potenza equivalente 18W versione SE; / - autonomia 1 h. / Grado di protezione: IP4x	cad		72,95
TOS26_PR.P62.080.073	Oggetto: Apparecchiature di illuminazione di emergenza autoalimentate / Conforme: / - CEI EN 60598-22; / - classe di isolamento II con autodiagnosi. / Specifiche: / - A LED; / - potenza equivalente 24W versione SE; / - autonomia 1 h. / Grado di protezione: IP4x	cad		82,02
TOS26_PR.P62.080.080	Oggetto: Apparecchiature di illuminazione di emergenza autoalimentate / Conforme: / - CEI EN 60598-22; / - classe di isolamento II con autodiagnosi. / Specifiche: / - A LED; / - potenza equivalente 8W versione SA; / - autonomia 1 h. / Grado di protezione: IP4x	cad		77,94
TOS26_PR.P62.080.081	Oggetto: Apparecchiature di illuminazione di emergenza autoalimentate / Conforme: / - CEI EN 60598-22; / - classe di isolamento II con autodiagnosi. / Specifiche: / - A LED; / - potenza equivalente 18W versione SA; / - autonomia 1 h. / Grado di protezione: IP4x	cad		62,39
TOS26_PR.P62.080.090	Oggetto: Apparecchiature di illuminazione di emergenza autoalimentate / Conforme: / - CEI EN 60598-22; / - classe di isolamento II con autodiagnosi. / Specifiche: / - A LED; / - potenza equivalente 8W versione SE; / - autonomia 3 h. / Grado di protezione: IP4x	cad		74,13
TOS26_PR.P62.080.091	Oggetto: Apparecchiature di illuminazione di emergenza autoalimentate / Conforme: / - CEI EN 60598-22; / - classe di isolamento II con autodiagnosi. / Specifiche: / - A LED; / - potenza equivalente 11W versione SE; / - autonomia 3 h. / Grado di protezione: IP4x	cad		62,39
TOS26_PR.P62.080.092	Oggetto: Apparecchiature di illuminazione di emergenza autoalimentate / Conforme: / - CEI EN 60598-22; / - classe di isolamento II con autodiagnosi. / Specifiche: / - A LED; / - potenza equivalente 18W versione SE; / - autonomia 3 h. / Grado di protezione: IP4x	cad		77,48
TOS26_PR.P62.080.093	Oggetto: Apparecchiature di illuminazione di emergenza autoalimentate / Conforme: / - CEI EN 60598-22; / - classe di isolamento II con autodiagnosi. / Specifiche: / - A LED; / - potenza equivalente 24W versione SE; / - autonomia 3 h. / Grado di protezione: IP4x	cad		83,40
TOS26_PR.P62.080.100	Oggetto: Apparecchiature di illuminazione di emergenza autoalimentate / Conforme: / - CEI EN 60598-22; / - classe di isolamento II con autodiagnosi. / Specifiche: / - A LED; / - potenza equivalente 8W versione SA; / - autonomia 3 h. / Grado di protezione: IP4x	cad		84,53
TOS26_PR.P62.080.101	Oggetto: Apparecchiature di illuminazione di emergenza autoalimentate / Conforme: / - CEI EN 60598-22; / - classe di isolamento II con autodiagnosi. / Specifiche: / - A LED; / - potenza equivalente 18W versione SA; / - autonomia 3 h. / Grado di protezione: IP4x	cad		77,48
TOS26_PR.P62.080.110	Oggetto: Apparecchiature di illuminazione di emergenza autoalimentate / Conforme: / - CEI EN 60598-22; / - classe di isolamento II con autodiagnosi. / Specifiche: / - A LED; / - potenza equivalente 8W versione SE; / - autonomia 1 h. / Grado di protezione: IP65	cad		62,39
TOS26_PR.P62.080.111	Oggetto: Apparecchiature di illuminazione di emergenza autoalimentate / Conforme: / - CEI EN 60598-22; / - classe di isolamento II con autodiagnosi. / Specifiche: / - A LED; / - potenza equivalente 11W versione SE; / - autonomia 1 h. / Grado di protezione: IP65	cad		62,39
TOS26_PR.P62.080.112	Oggetto: Apparecchiature di illuminazione di emergenza autoalimentate / Conforme: / - CEI EN 60598-22; / - classe di isolamento II con autodiagnosi. / Specifiche: / - A LED; / - potenza equivalente 18W versione SE; / - autonomia 1 h. / Grado di protezione: IP65	cad		62,39
TOS26_PR.P62.080.113	Oggetto: Apparecchiature di illuminazione di emergenza autoalimentate / Conforme: / - CEI EN 60598-22; / - classe di isolamento II con autodiagnosi. / Specifiche: / - A LED; / - potenza equivalente 24W versione SE; / - autonomia 1 h. / Grado di protezione: IP65	cad		62,39
TOS26_PR.P62.080.120	Oggetto: Apparecchiature di illuminazione di emergenza autoalimentate / Conforme: / - CEI EN 60598-22; / - classe di isolamento II con autodiagnosi. / A LED potenza equivalente 8W versione SA - IP65 autonomia 1 h	cad		62,39
TOS26_PR.P62.080.121	Oggetto: Apparecchiature di illuminazione di emergenza autoalimentate / Conforme: / - CEI EN 60598-22; / - classe di isolamento II con autodiagnosi. / A LED potenza equivalente 18W versione SA - IP65 autonomia 1 h	cad		62,39
TOS26_PR.P62.080.130	Oggetto: Apparecchiature di illuminazione di emergenza autoalimentate / Conforme: / - CEI EN 60598-22; / - classe di isolamento II con autodiagnosi. / A LED potenza equivalente 8W versione SE - IP65 autonomia 3 h	cad		62,39
TOS26_PR.P62.080.131	Oggetto: Apparecchiature di illuminazione di emergenza autoalimentate / Conforme: / - CEI EN 60598-22; / - classe di isolamento II con autodiagnosi. / A LED potenza equivalente 11W versione SE - IP65 autonomia 3 h	cad		62,39
TOS26_PR.P62.080.132	Oggetto: Apparecchiature di illuminazione di emergenza autoalimentate / Conforme: / - CEI EN 60598-22; / - classe di isolamento II con autodiagnosi. / A LED potenza equivalente 18W versione SE - IP65 autonomia 3 h	cad		62,39
TOS26_PR.P62.080.133	Oggetto: Apparecchiature di illuminazione di emergenza autoalimentate / Conforme: / - CEI EN 60598-22; / - classe di isolamento II con autodiagnosi. / A LED potenza equivalente 24W versione SE - IP65 autonomia 3 h	cad		62,39
TOS26_PR.P62.080.140	Oggetto: Apparecchiature di illuminazione di emergenza autoalimentate / Conforme: / - CEI EN 60598-22; / - classe di isolamento II con autodiagnosi. / A LED potenza equivalente 8W versione SA - IP65 autonomia 3 h	cad		62,39
TOS26_PR.P62.080.141	Oggetto: Apparecchiature di illuminazione di emergenza autoalimentate / Conforme: / - CEI EN 60598-22; / - classe di isolamento II con autodiagnosi. / A LED potenza equivalente 18W versione SA - IP65 autonomia 3 h	cad		62,39
TOS26_PR.P62.080.150	Oggetto: Apparecchiature di illuminazione di emergenza autoalimentate / Conforme: / - CEI EN 60598-22; / - classe di isolamento II con autodiagnosi. / Oggetto: Appareccio di segnalazione di sicurezza / Specifiche: Autonomia 1 h / Grado di protezione: IP4x / Compreso: indicazione della via di fuga tipo SA	cad		62,39
TOS26_PR.P62.080.151	Oggetto: Apparecchiature di illuminazione di emergenza autoalimentate / Conforme: / - CEI EN 60598-22; / - classe di isolamento II con autodiagnosi. / Oggetto: Appareccio di segnalazione di sicurezza / Specifiche: Autonomia 3 h / Grado di protezione: IP4x / Compreso: indicazione della via di fuga tipo SA	cad		62,39
TOS26_PR.P62.080.155	Oggetto: Apparecchiature di illuminazione di emergenza autoalimentate / Conforme: / - CEI EN 60598-22; / - classe di isolamento II con autodiagnosi. / Oggetto: Appareccio di segnalazione di sicurezza / Specifiche: Autonomia 1 h / Grado di protezione: IP65 / Compreso: indicazione della via di fuga tipo SA	cad		62,39
TOS26_PR.P62.090.001	Oggetto: Pannello luminoso a LED / Materiale: / - telaio in acciaio zincato verniciato; / - schermo in policarbonato trasparente. / Specifiche: / - soffitto parete o controsoffitto o sospensione; / - Classe energetica minima A1; / - valore UGR compreso tra 10 e 19 massimo; / - grado di protezione frontale IP 54 e posteriore IP20 o superiori; / - indice CRI maggiore di 80 e angolo di apertura dei LED tra 120° e 150°. / Alimentazione (V): 230 / Conforme: norma CEI EN 60598-1. / Specifiche: / - luce calda 3000/3500 kelvin; / - flusso luminoso min. 2000 lm. / Larghezza (cm): 30 / Lunghezza (cm): 60	cad		69,73
TOS26_PR.P62.090.002	Oggetto: Pannello luminoso a LED / Materiale: / - telaio in acciaio zincato verniciato; / - schermo in policarbonato trasparente. / Specifiche: / - soffitto parete o controsoffitto o sospensione; / - Classe energetica minima A1; / - valore UGR compreso tra 10 e 19 massimo; / - grado di protezione frontale IP 54 e posteriore IP20 o superiori; / - indice CRI maggiore di 80 e angolo di apertura dei LED tra 120° e 150°. / Alimentazione (V): 230 / Conforme: norma CEI EN 60598-1. / Specifiche: / - luce calda 3000/3500 kelvin; / - flusso luminoso apparecchio min. 3600 lm. / Larghezza (cm): 60 / Lunghezza (cm): 60	cad		117,11
TOS26_PR.P62.090.003	Oggetto: Pannello luminoso a LED / Materiale: / - telaio in acciaio zincato verniciato; / - schermo in policarbonato trasparente. / Specifiche: / - soffitto parete o controsoffitto o sospensione; / - Classe energetica minima A1; / - valore UGR compreso tra 10 e 19 massimo; / - grado di protezione frontale IP 54 e posteriore IP20 o superiori; / - indice CRI maggiore di 80 e angolo di apertura dei LED tra 120° e 150°. / Alimentazione (V): 230 / Conforme: norma CEI EN 60598-1. / Specifiche: / - luce calda 3000/3500 kelvin; / - flusso luminoso apparecchio min. 3000 lm. / Larghezza (cm): 30 / Lunghezza (cm): 120	cad		135,03
TOS26_PR.P62.090.004	Oggetto: Pannello luminoso a LED / Materiale: / - telaio in acciaio zincato verniciato; / - schermo in policarbonato trasparente. / Specifiche: / - soffitto parete o controsoffitto o sospensione; / - Classe energetica minima A1; / - valore UGR compreso tra 10 e 19 massimo; / - grado di protezione frontale IP 54 e posteriore IP20 o superiori; / - indice CRI maggiore di 80 e angolo di apertura dei LED tra 120° e 150°. / Alimentazione (V): 230 / Conforme: norma CEI EN 60598-1. / Specifiche: / - luce calda 3000/3500 kelvin; / - flusso luminoso apparecchio min. 5000 lm. / Larghezza (cm): 60 / Lunghezza (cm): 120	cad		153,73
TOS26_PR.P62.090.005	Oggetto: Pannello luminoso a LED / Materiale: / - telaio in acciaio zincato verniciato; / - schermo in policarbonato trasparente. / Specifiche: / - soffitto parete o controsoffitto o sospensione; / - Classe energetica minima A1; / - valore UGR compreso tra 10 e 19 massimo; / - grado di protezione frontale IP 54 e posteriore IP20 o superiori; / - indice CRI maggiore di 80 e angolo di apertura dei LED tra 120° e 150°. / Alimentazione (V): 230 / Conforme: norma CEI EN 60598-1. / Specifiche: / - luce fredda 4000 kelvin; / - flusso luminoso apparecchio min. 2100 lm. / Larghezza (cm): 30 / Lunghezza (cm): 60	cad		71,80
TOS26_PR.P62.090.006	Oggetto: Pannello luminoso a LED / Materiale: / - telaio in acciaio zincato verniciato; / - schermo in policarbonato trasparente. / Specifiche: / - soffitto parete o controsoffitto o sospensione; / - Classe energetica minima A1; / - valore UGR compreso tra 10 e 19 massimo; / - grado di protezione frontale IP 54 e posteriore IP20 o superiori; / - indice CRI maggiore di 80 e angolo di apertura dei LED tra 120° e 150°. / Alimentazione (V): 230 / Conforme: norma CEI EN 60598-1. / Specifiche: / - luce fredda 4000 kelvin; / - flusso luminoso apparecchio min. 3700 lm. / Larghezza (cm): 60 / Lunghezza (cm): 60	cad		124,08
TOS26_PR.P62.090.007	Oggetto: Pannello luminoso a LED / Materiale: / - telaio in acciaio zincato verniciato; / - schermo in policarbonato trasparente. / Specifiche: / - soffitto parete o controsoffitto o sospensione; / - Classe energetica minima A1; / - valore UGR compreso tra 10 e 19 massimo; / - grado di protezione frontale IP 54 e posteriore IP20 o superiori; / - indice CRI maggiore di 80 e angolo di apertura dei LED tra 120° e 150°. / Alimentazione (V): 230 / Conforme: norma CEI EN 60598-1. / Specifiche: / - luce fredda 4000 kelvin; / - flusso luminoso apparecchio min. 3000 lm. / Larghezza (cm): 30 / Lunghezza (cm): 120	cad		100,68
TOS26_PR.P62.090.008	Oggetto: Pannello luminoso a LED / Materiale: / - telaio in acciaio zincato verniciato; / - schermo in policarbonato trasparente. / Specifiche: / - soffitto parete o controsoffitto o sospensione; / - Classe energetica minima A1; / - valore UGR compreso tra 10 e 19 massimo; / - grado di protezione frontale IP 54 e posteriore IP20 o superiori; / - indice CRI maggiore di 80 e angolo di apertura dei LED tra 120° e 150°. / Alimentazione (V): 230 / Conforme: norma CEI EN 60598-1. / Specifiche: / - luce fredda 4000 kelvin; / - flusso luminoso apparecchio min. 5100 lm. / Larghezza (cm): 60 / Lunghezza (cm): 120	cad		153,73
TOS26_PR.P62.090.014	Oggetto: Pannello luminoso a LED / Materiale: / - telaio in acciaio zincato verniciato; / - schermo in policarbonato trasparente. / Specifiche: / - soffitto parete o controsoffitto o sospensione; / - Classe energetica minima A1; / - valore UGR compreso tra 10 e 19 massimo; / - grado di protezione frontale IP 54 e posteriore IP20 o superiori; / - indice CRI maggiore di 80 e angolo di apertura dei LED tra 120° e 150°. / Alimentazione (V): 230 / Conforme: norma CEI EN 60598-1. / Specifiche: / - luce calda 3000/3500 kelvin o luce fredda 4000 kelvin; / - flusso luminoso apparecchio min. 3600 lm. / Larghezza (cm): 60 / Lunghezza (cm): 60 / Compreso: alimentatore elettronico/reattore dimmerabile	cad		112,32
TOS26_PR.P62.090.040	Oggetto: Pannello luminoso a LED / Materiale: / - telaio in acciaio zincato verniciato; / - schermo in policarbonato trasparente. / Specifiche: / - soffitto parete o controsoffitto o sospensione; / - Classe energetica minima A1; / - valore UGR compreso tra 10 e 19 massimo; / - grado di protezione frontale IP 54 e posteriore IP20 o superiori; / - indice CRI maggiore di 80 e angolo di apertura dei LED tra 120° e 150°. / Alimentazione (V): 230 / Conforme: norma CEI EN 60598-1. / Oggetto: Controcassa / Uso: incasso su cartongesso per pannelli 30x60 cm.	cad		53,72
TOS26_PR.P62.090.041	Oggetto: Pannello luminoso a LED / Materiale: / - telaio in acciaio zincato verniciato; / - schermo in policarbonato trasparente. / Specifiche: / - soffitto parete o controsoffitto o sospensione; / - Classe energetica minima A1; / - valore UGR compreso tra 10 e 19 massimo; / - grado di protezione frontale IP 54 e posteriore IP20 o superiori; / - indice CRI maggiore di 80 e angolo di apertura dei LED tra 120° e 150°. / Alimentazione (V): 230 / Conforme: norma CEI EN 60598-1. / Oggetto: Controcassa / Uso: installazione da parete/soffitto per pannelli 30x60 cm.	cad		66,12
TOS26_PR.P62.090.043	Oggetto: Pannello luminoso a LED / Materiale: / - telaio in acciaio zincato verniciato; / - schermo in policarbonato trasparente. / Specifiche: / - soffitto parete o controsoffitto o sospensione; / - Classe energetica minima A1; / - valore UGR compreso tra 10 e 19 massimo; / - grado di protezione frontale IP 54 e posteriore IP20 o superiori; / - indice CRI maggiore di 80 e angolo di apertura dei LED tra 120° e 150°. / Alimentazione (V): 230 / Conforme: norma CEI EN 60598-1. / Oggetto: Controcassa / Uso: incasso su cartongesso per pannelli 60x60 cm.	cad		68,39
TOS26_PR.P62.090.044	Oggetto: Pannello luminoso a LED / Materiale: / - telaio in acciaio zincato verniciato; / - schermo in policarbonato trasparente. / Specifiche: / - soffitto parete o controsoffitto o sospensione; / - Classe energetica minima A1; / - valore UGR compreso tra 10 e 19 massimo; / - grado di protezione frontale IP 54 e posteriore IP20 o superiori; / - indice CRI maggiore di 80 e angolo di apertura dei LED tra 120° e 150°. / Alimentazione (V): 230 / Conforme: norma CEI EN 60598-1. / Oggetto: Controcassa / Uso: installazione da parete/soffitto per pannelli 60x60 cm.	cad		54,72
TOS26_PR.P62.090.045	Oggetto: Pannello luminoso a LED / Materiale: / - telaio in acciaio zincato verniciato; / - schermo in policarbonato trasparente. / Specifiche: / - soffitto parete o controsoffitto o sospensione; / - Classe energetica minima A1; / - valore UGR compreso tra 10 e 19 massimo; / - grado di protezione frontale IP 54 e posteriore IP20 o superiori; / - indice CRI maggiore di 80 e angolo di apertura dei LED tra 120° e 150°. / Alimentazione (V): 230 / Conforme: norma CEI EN 60598-1. / Oggetto: Controcassa / Uso: incasso su cartongesso per pannelli 30x120 cm.	cad		69,37
TOS26_PR.P62.090.046	Oggetto: Pannello luminoso a LED / Materiale: / - telaio in acciaio zincato verniciato; / - schermo in policarbonato trasparente. / Specifiche: / - soffitto parete o controsoffitto o sospensione; / - Classe energetica minima A1; / - valore UGR compreso tra 10 e 19 massimo; / - grado di protezione frontale IP 54 e posteriore IP20 o superiori; / - indice CRI maggiore di 80 e angolo di apertura dei LED tra 120° e 150°. / Alimentazione (V): 230 / Conforme: norma CEI EN 60598-1. / Oggetto: Controcassa / Uso: installazione da parete/soffitto per pannelli 30x120 cm.	cad		69,40
TOS26_PR.P62.090.047	Oggetto: Pannello luminoso a LED / Materiale: / - telaio in acciaio zincato verniciato; / - schermo in policarbonato trasparente. / Specifiche: / - soffitto parete o controsoffitto o sospensione; / - Classe energetica minima A1; / - valore UGR compreso tra 10 e 19 massimo; / - grado di protezione frontale IP 54 e posteriore IP20 o superiori; / - indice CRI maggiore di 80 e angolo di apertura dei LED tra 120° e 150°. / Alimentazione (V): 230 / Conforme: norma CEI EN 60598-1. / Oggetto: Controcassa / Uso: incasso su cartongesso per pannelli 60x120 cm.	cad		110,54
TOS26_PR.P62.090.048	Oggetto: Pannello luminoso a LED / Materiale: / - telaio in acciaio zincato verniciato; / - schermo in policarbonato trasparente. / Specifiche: / - soffitto parete o controsoffitto o sospensione; / - Classe energetica minima A1; / - valore UGR compreso tra 10 e 19 massimo; / - grado di protezione frontale IP 54 e posteriore IP20 o superiori; / - indice CRI maggiore di 80 e angolo di apertura dei LED tra 120° e 150°. / Alimentazione (V): 230 / Conforme: norma CEI EN 60598-1. / Oggetto: Controcassa / Uso: installazione da parete/soffitto per pannelli 60x120 cm.	cad		84,24
TOS26_PR.P62.090.050	Oggetto: Pannello luminoso a LED / Materiale: / - telaio in acciaio zincato verniciato; / - schermo in policarbonato trasparente. / Specifiche: / - soffitto parete o controsoffitto o sospensione; / - Classe energetica minima A1; / - valore UGR compreso tra 10 e 19 massimo; / - grado di protezione frontale IP 54 e posteriore IP20 o superiori; / - indice CRI maggiore di 80 e angolo di apertura dei LED tra 120° e 150°. / Alimentazione (V): 230 / Conforme: norma CEI EN 60598-1. / Oggetto: kit completo / Uso: applicazione a sospensione	cad		17,60
TOS26_PR.P62.090.051	Oggetto: Pannello luminoso a LED / Materiale: / - telaio in acciaio zincato verniciato; / - schermo in policarbonato trasparente. / Specifiche: / - soffitto parete o controsoffitto o sospensione; / - Classe energetica minima A1; / - valore UGR compreso tra 10 e 19 massimo; / - grado di protezione frontale IP 54 e posteriore IP20 o superiori; / - indice CRI maggiore di 80 e angolo di apertura dei LED tra 120° e 150°. / Alimentazione (V): 230 / Conforme: norma CEI EN 60598-1. / Oggetto: dimmer / Uso: pannelli led ad 1 canale alimentato a 12v	cad		98,14
TOS26_PR.P62.090.052	Oggetto: Pannello luminoso a LED / Materiale: / - telaio in acciaio zincato verniciato; / - schermo in policarbonato trasparente. / Specifiche: / - soffitto parete o controsoffitto o sospensione; / - Classe energetica minima A1; / - valore UGR compreso tra 10 e 19 massimo; / - grado di protezione frontale IP 54 e posteriore IP20 o superiori; / - indice CRI maggiore di 80 e angolo di apertura dei LED tra 120° e 150°. / Alimentazione (V): 230 / Conforme: norma CEI EN 60598-1. / Oggetto: Regolatore per controllo lunimosità (dimmer) / Uso: apparecchiature led, da incasso su scatole standard 503 a muro o a parete	cad		119,83
TOS26_PR.P62.100.001	Oggetto: Palo / Materiale: acciaio zincato a caldo a sezione circolare / Colore: verniciato a polvere poliestere / Conforme: / - UNI EN 40-2; / - UNI EN 40-3-1; / - UNI EN 40-3-3; / - UNI EN 40-5. / Altezza indicativa (mm): 5800	cad		714,10
TOS26_PR.P62.100.002	Oggetto: Palo / Materiale: acciaio zincato a caldo a sezione circolare / Colore: verniciato a polvere poliestere / Conforme: / - UNI EN 40-2; / - UNI EN 40-3-1; / - UNI EN 40-3-3; / - UNI EN 40-5. / Altezza indicativa (mm): 7800	cad		822,57
TOS26_PR.P62.100.003	Oggetto: Palo / Materiale: acciaio zincato a caldo a sezione circolare / Colore: verniciato a polvere poliestere / Conforme: / - UNI EN 40-2; / - UNI EN 40-3-1; / - UNI EN 40-3-3; / - UNI EN 40-5. / Altezza indicativa (mm): 5000 / Compreso: base.	cad		858,72
TOS26_PR.P62.100.004	Oggetto: Palo / Materiale: acciaio zincato a caldo a sezione circolare / Colore: verniciato a polvere poliestere / Conforme: / - UNI EN 40-2; / - UNI EN 40-3-1; / - UNI EN 40-3-3; / - UNI EN 40-5. / Altezza indicativa (mm): 7000 / Compreso: base.	cad		1202,21
TOS26_PR.P62.100.010	Oggetto: Palo / Materiale: acciaio zincato a caldo a sezione circolare / Colore: verniciato a polvere poliestere / Conforme: / - UNI EN 40-2; / - UNI EN 40-3-1; / - UNI EN 40-3-3; / - UNI EN 40-5. / Altezza indicativa (mm): 7800 / Specifiche: rastremato	cad		939,17
TOS26_PR.P62.100.011	Oggetto: Palo / Materiale: acciaio zincato a caldo a sezione circolare / Colore: verniciato a polvere poliestere / Conforme: / - UNI EN 40-2; / - UNI EN 40-3-1; / - UNI EN 40-3-3; / - UNI EN 40-5. / Altezza indicativa (mm): 8800 / Specifiche: rastremato	cad		1581,86
TOS26_PR.P62.100.012	Oggetto: Palo / Materiale: acciaio zincato a caldo a sezione circolare / Colore: verniciato a polvere poliestere / Conforme: / - UNI EN 40-2; / - UNI EN 40-3-1; / - UNI EN 40-3-3; / - UNI EN 40-5. / Altezza indicativa (mm): 9800 / Specifiche: rastremato	cad		1753,60
TOS26_PR.P62.100.020	Oggetto: Palo / Materiale: acciaio zincato a caldo a sezione circolare / Colore: verniciato a polvere poliestere / Conforme: / - UNI EN 40-2; / - UNI EN 40-3-1; / - UNI EN 40-3-3; / - UNI EN 40-5. / Altezza indicativa (mm): 7000 / Specifiche: rastremato / Compreso: base	cad		958,15
TOS26_PR.P62.100.021	Oggetto: Palo / Materiale: acciaio zincato a caldo a sezione circolare / Colore: verniciato a polvere poliestere / Conforme: / - UNI EN 40-2; / - UNI EN 40-3-1; / - UNI EN 40-3-3; / - UNI EN 40-5. / Altezza indicativa (mm): 8000 / Specifiche: rastremato / Compreso: base	cad		1789,76
TOS26_PR.P62.100.022	Oggetto: Palo / Materiale: acciaio zincato a caldo a sezione circolare / Colore: verniciato a polvere poliestere / Conforme: / - UNI EN 40-2; / - UNI EN 40-3-1; / - UNI EN 40-3-3; / - UNI EN 40-5. / Altezza indicativa (mm): 9000 / Specifiche: rastremato / Compreso: base	cad		1961,50
TOS26_PR.P62.101.001	Oggetto: Pali conici / Materiale: acciaio laminato a caldo / Specifiche: / - privi di saldature; / - predisposti con foro per ingresso cavo di alimentazione, con attacco testa palo ø60. / Compreso: / - finestra di ispezione; / - portafusibile di protezione; / - 2 fusibili da 16A; / - morsettiera asportabile 4 poli. / Conforme: / - classe di isolamento II; / - UNI EN 40-2; / - UNI EN 40-3-1; / - UNI EN 40-3-3; / - UNI EN 40-5. / Altezza indicativa (mm): 3500	cad		287,45
TOS26_PR.P62.101.002	Oggetto: Pali conici / Materiale: acciaio laminato a caldo / Specifiche: / - privi di saldature; / - predisposti con foro per ingresso cavo di alimentazione, con attacco testa palo ø60. / Compreso: / - finestra di ispezione; / - portafusibile di protezione; / - 2 fusibili da 16A; / - morsettiera asportabile 4 poli. / Conforme: / - classe di isolamento II; / - UNI EN 40-2; / - UNI EN 40-3-1; / - UNI EN 40-3-3; / - UNI EN 40-5. / Altezza indicativa (mm): 4500	cad		333,55
TOS26_PR.P62.101.003	Oggetto: Pali conici / Materiale: acciaio laminato a caldo / Specifiche: / - privi di saldature; / - predisposti con foro per ingresso cavo di alimentazione, con attacco testa palo ø60. / Compreso: / - finestra di ispezione; / - portafusibile di protezione; / - 2 fusibili da 16A; / - morsettiera asportabile 4 poli. / Conforme: / - classe di isolamento II; / - UNI EN 40-2; / - UNI EN 40-3-1; / - UNI EN 40-3-3; / - UNI EN 40-5. / Altezza indicativa (mm): 5500	cad		421,23
TOS26_PR.P62.101.004	Oggetto: Pali conici / Materiale: acciaio laminato a caldo / Specifiche: / - privi di saldature; / - predisposti con foro per ingresso cavo di alimentazione, con attacco testa palo ø60. / Compreso: / - finestra di ispezione; / - portafusibile di protezione; / - 2 fusibili da 16A; / - morsettiera asportabile 4 poli. / Conforme: / - classe di isolamento II; / - UNI EN 40-2; / - UNI EN 40-3-1; / - UNI EN 40-3-3; / - UNI EN 40-5. / Altezza indicativa (mm): 6800	cad		599,30
TOS26_PR.P62.101.005	Oggetto: Pali conici / Materiale: acciaio laminato a caldo / Specifiche: / - privi di saldature; / - predisposti con foro per ingresso cavo di alimentazione, con attacco testa palo ø60. / Compreso: / - finestra di ispezione; / - portafusibile di protezione; / - 2 fusibili da 16A; / - morsettiera asportabile 4 poli. / Conforme: / - classe di isolamento II; / - UNI EN 40-2; / - UNI EN 40-3-1; / - UNI EN 40-3-3; / - UNI EN 40-5. / Altezza indicativa (mm): 7800	cad		660,76
TOS26_PR.P62.101.006	Oggetto: Pali conici / Materiale: acciaio laminato a caldo / Specifiche: / - privi di saldature; / - predisposti con foro per ingresso cavo di alimentazione, con attacco testa palo ø60. / Compreso: / - finestra di ispezione; / - portafusibile di protezione; / - 2 fusibili da 16A; / - morsettiera asportabile 4 poli. / Conforme: / - classe di isolamento II; / - UNI EN 40-2; / - UNI EN 40-3-1; / - UNI EN 40-3-3; / - UNI EN 40-5. / Altezza indicativa (mm): 8800	cad		795,45
TOS26_PR.P62.101.010	Oggetto: Pali conici / Materiale: acciaio laminato a caldo / Specifiche: / - privi di saldature; / - predisposti con foro per ingresso cavo di alimentazione, con attacco testa palo ø60. / Compreso: / - finestra di ispezione; / - portafusibile di protezione; / - 2 fusibili da 16A; / - morsettiera asportabile 4 poli. / Conforme: / - classe di isolamento II; / - UNI EN 40-2; / - UNI EN 40-3-1; / - UNI EN 40-3-3; / - UNI EN 40-5. / Altezza indicativa (mm): 3000 / Compreso: base	cad		320,89
TOS26_PR.P62.101.011	Oggetto: Pali conici / Materiale: acciaio laminato a caldo / Specifiche: / - privi di saldature; / - predisposti con foro per ingresso cavo di alimentazione, con attacco testa palo ø60. / Compreso: / - finestra di ispezione; / - portafusibile di protezione; / - 2 fusibili da 16A; / - morsettiera asportabile 4 poli. / Conforme: / - classe di isolamento II; / - UNI EN 40-2; / - UNI EN 40-3-1; / - UNI EN 40-3-3; / - UNI EN 40-5. / Altezza indicativa (mm): 4000 / Compreso: base	cad		383,26
TOS26_PR.P62.101.012	Oggetto: Pali conici / Materiale: acciaio laminato a caldo / Specifiche: / - privi di saldature; / - predisposti con foro per ingresso cavo di alimentazione, con attacco testa palo ø60. / Compreso: / - finestra di ispezione; / - portafusibile di protezione; / - 2 fusibili da 16A; / - morsettiera asportabile 4 poli. / Conforme: / - classe di isolamento II; / - UNI EN 40-2; / - UNI EN 40-3-1; / - UNI EN 40-3-3; / - UNI EN 40-5. / Altezza indicativa (mm): 5000 / Compreso: base	cad		479,08
TOS26_PR.P62.101.013	Oggetto: Pali conici / Materiale: acciaio laminato a caldo / Specifiche: / - privi di saldature; / - predisposti con foro per ingresso cavo di alimentazione, con attacco testa palo ø60. / Compreso: / - finestra di ispezione; / - portafusibile di protezione; / - 2 fusibili da 16A; / - morsettiera asportabile 4 poli. / Conforme: / - classe di isolamento II; / - UNI EN 40-2; / - UNI EN 40-3-1; / - UNI EN 40-3-3; / - UNI EN 40-5. / Altezza indicativa (mm): 6000 / Compreso: base	cad		699,63
TOS26_PR.P62.101.014	Oggetto: Pali conici / Materiale: acciaio laminato a caldo / Specifiche: / - privi di saldature; / - predisposti con foro per ingresso cavo di alimentazione, con attacco testa palo ø60. / Compreso: / - finestra di ispezione; / - portafusibile di protezione; / - 2 fusibili da 16A; / - morsettiera asportabile 4 poli. / Conforme: / - classe di isolamento II; / - UNI EN 40-2; / - UNI EN 40-3-1; / - UNI EN 40-3-3; / - UNI EN 40-5. / Altezza indicativa (mm): 7000 / Compreso: base	cad		756,58
TOS26_PR.P62.101.015	Oggetto: Pali conici / Materiale: acciaio laminato a caldo / Specifiche: / - privi di saldature; / - predisposti con foro per ingresso cavo di alimentazione, con attacco testa palo ø60. / Compreso: / - finestra di ispezione; / - portafusibile di protezione; / - 2 fusibili da 16A; / - morsettiera asportabile 4 poli. / Conforme: / - classe di isolamento II; / - UNI EN 40-2; / - UNI EN 40-3-1; / - UNI EN 40-3-3; / - UNI EN 40-5. / Altezza indicativa (mm): 8000 / Compreso: base	cad		849,68
TOS26_PR.P62.102.001	Oggetto: Accessori / Uso: pali in acciaio / Oggetto: Tirafondi / Uso: palo fino a 6000mm.	cad		72,31
TOS26_PR.P62.102.002	Oggetto: Accessori / Uso: pali in acciaio / Oggetto: Tirafondi / Uso: palo fino a 8000mm.	cad		180,78
TOS26_PR.P62.102.003	Oggetto: Accessori / Uso: pali in acciaio / Oggetto: Raccordo testa palo	cad		75,03
TOS26_PR.P62.102.004	Oggetto: Accessori / Uso: pali in acciaio / Oggetto: Copertura base palo	cad		143,72
TOS26_PR.P62.102.005	Oggetto: Accessori / Uso: pali in acciaio / Oggetto: Innesto monolampada	cad		37,39
TOS26_PR.P62.102.006	Oggetto: Accessori / Uso: pali in acciaio / Oggetto: Innesto bilampada	cad		156,87
TOS26_PR.P62.102.007	Oggetto: Accessori / Uso: pali in acciaio / Oggetto: Braccio sporgente / Specifiche: singolo	cad		305,54
TOS26_PR.P62.102.008	Oggetto: Accessori / Uso: pali in acciaio / Oggetto: Braccio sporgente / Specifiche: doppio	cad		346,58
TOS26_PR.P62.102.009	Oggetto: Accessori / Uso: pali in acciaio / Oggetto: Braccio sporgente / Specifiche: verso l'alto	cad		96,16
TOS26_PR.P62.102.010	Oggetto: Accessori / Uso: pali in acciaio / Oggetto: Braccio sporgente / Specifiche: verso il basso	cad		96,16
TOS26_PR.P62.102.011	Oggetto: Accessori / Uso: pali in acciaio / Oggetto: Corona / Compreso: raccordo / Diametro (mm): 60	cad		18,37
TOS26_PR.P62.102.012	Oggetto: Accessori / Uso: pali in acciaio / Oggetto: Flangia / Uso: palo / Diametro (mm): 100	cad		68,47
TOS26_PR.P62.103.001	Oggetto: Palo / Materiale: alluminio estruso rigato / Specifiche: / - anodizzato; / - predisposto con foro per ingresso cavo di alimentazione; / - in classe di isolamento II; / - riduzione in pressofusione di alluminio Ø 60mm. / Altezza massima (m): 4 / Spessore (mm): 15/20 / Compreso: / - finestra d'ispezione in alluminio pressofuso; / - n.2 portafusibile di protezione; / - n.2 fusibili 16A; / - morsettiera asportabile; / - idonea protezione o isolamento delle superfici interessate in modo che non ci sia contatto diretto con la muratura fresca o il massetto.	cad		423,03
TOS26_PR.P62.103.002	Oggetto: Palo / Materiale: alluminio estruso rigato / Specifiche: / - anodizzato; / - predisposto con foro per ingresso cavo di alimentazione; / - in classe di isolamento II; / - riduzione in pressofusione di alluminio Ø 60mm. / Altezza massima (m): 5 / Spessore (mm): 15/20 / Compreso: / - finestra d'ispezione in alluminio pressofuso; / - n.2 portafusibile di protezione; / - n.2 fusibili 16A; / - morsettiera asportabile; / - idonea protezione o isolamento delle superfici interessate in modo che non ci sia contatto diretto con la muratura fresca o il massetto.	cad		495,35
TOS26_PR.P62.103.003	Oggetto: Palo / Materiale: alluminio estruso rigato / Specifiche: / - anodizzato; / - predisposto con foro per ingresso cavo di alimentazione; / - in classe di isolamento II; / - riduzione in pressofusione di alluminio Ø 60mm. / Altezza massima (m): 6 / Spessore (mm): 15/20 / Compreso: / - finestra d'ispezione in alluminio pressofuso; / - n.2 portafusibile di protezione; / - n.2 fusibili 16A; / - morsettiera asportabile; / - idonea protezione o isolamento delle superfici interessate in modo che non ci sia contatto diretto con la muratura fresca o il massetto.	cad		573,99
TOS26_PR.P62.104.001	Oggetto: Palo conico / Materiale: vetroresina / Colore: inattaccabile dalla corrosione / Specifiche: elevata resistenza meccanica e stabilizzato ai raggi UV. / Altezza indicativa (mm): 1000	cad		9,04
TOS26_PR.P62.104.002	Oggetto: Palo conico / Materiale: vetroresina / Colore: inattaccabile dalla corrosione / Specifiche: elevata resistenza meccanica e stabilizzato ai raggi UV. / Altezza indicativa (mm): 1500	cad		14,46
TOS26_PR.P62.104.003	Oggetto: Palo conico / Materiale: vetroresina / Colore: inattaccabile dalla corrosione / Specifiche: elevata resistenza meccanica e stabilizzato ai raggi UV. / Altezza indicativa (mm): 2000	cad		18,08
TOS26_PR.P62.104.004	Oggetto: Palo conico / Materiale: vetroresina / Colore: inattaccabile dalla corrosione / Specifiche: elevata resistenza meccanica e stabilizzato ai raggi UV. / Altezza indicativa (mm): 2500	cad		24,41
TOS26_PR.P62.104.005	Oggetto: Palo conico / Materiale: vetroresina / Colore: inattaccabile dalla corrosione / Specifiche: elevata resistenza meccanica e stabilizzato ai raggi UV. / Altezza indicativa (mm): 3000	cad		28,02
TOS26_PR.P62.104.006	Oggetto: Palo conico / Materiale: vetroresina / Colore: inattaccabile dalla corrosione / Specifiche: elevata resistenza meccanica e stabilizzato ai raggi UV. / Altezza indicativa (mm): 3600	cad		231,40
TOS26_PR.P62.104.007	Oggetto: Palo conico / Materiale: vetroresina / Colore: inattaccabile dalla corrosione / Specifiche: elevata resistenza meccanica e stabilizzato ai raggi UV. / Altezza indicativa (mm): 4600	cad		271,18
TOS26_PR.P62.104.008	Oggetto: Palo conico / Materiale: vetroresina / Colore: inattaccabile dalla corrosione / Specifiche: elevata resistenza meccanica e stabilizzato ai raggi UV. / Altezza indicativa (mm): 5600	cad		325,41
TOS26_PR.P62.104.020	Oggetto: Palo conico / Materiale: vetroresina / Colore: inattaccabile dalla corrosione / Specifiche: elevata resistenza meccanica e stabilizzato ai raggi UV. / Oggetto: Base / Compreso: attacco / Diametro (mm): 60 / Uso: palo h fino a 2000mm.	cad		22,60
TOS26_PR.P62.104.021	Oggetto: Palo conico / Materiale: vetroresina / Colore: inattaccabile dalla corrosione / Specifiche: elevata resistenza meccanica e stabilizzato ai raggi UV. / Oggetto: Tappo / Uso: palo / Diametro (mm): 60	cad		3,07
TOS26_PR.P63	Oggetto: apparecchiature per impianti di terra e protezione contro le fulminazioni, accessori per derivazioni
TOS26_PR.P63.001.001	Oggetto: Dispersori intenzionali ed accessori. / Conforme: norme CEI 11-1, 64-8, 81-10. / Specifiche: prolungabile / Materiale: acciaio zincato a caldo / Lunghezza (mm): 1500 / Diametro (mm): 20	cad		42,61
TOS26_PR.P63.001.002	Oggetto: Dispersori intenzionali ed accessori. / Conforme: norme CEI 11-1, 64-8, 81-10. / Specifiche: prolungabile / Materiale: acciaio zincato a caldo / Lunghezza (mm): 1500 / Diametro (mm): 25	cad		72,51
TOS26_PR.P63.001.010	Oggetto: Dispersori intenzionali ed accessori. / Conforme: norme CEI 11-1, 64-8, 81-10. / Specifiche: punta di infissione per dispersore / Diametro (mm): 20	cad		4,96
TOS26_PR.P63.001.011	Oggetto: Dispersori intenzionali ed accessori. / Conforme: norme CEI 11-1, 64-8, 81-10. / Specifiche: punta di infissione per dispersore / Diametro (mm): 25	cad		12,08
TOS26_PR.P63.001.020	Oggetto: Dispersori intenzionali ed accessori. / Conforme: norme CEI 11-1, 64-8, 81-10. / Oggetto: battipalo / Uso: infissione dei dispersori / Materiale: acciaio / Diametro (mm): 20	cad		3,49
TOS26_PR.P63.001.021	Oggetto: Dispersori intenzionali ed accessori. / Conforme: norme CEI 11-1, 64-8, 81-10. / Oggetto: battipalo / Uso: infissione dei dispersori / Materiale: acciaio / Diametro (mm): 25	cad		15,95
TOS26_PR.P63.001.030	Oggetto: Dispersori intenzionali ed accessori. / Conforme: norme CEI 11-1, 64-8, 81-10. / Oggetto: Morsetto a collare / Materiale: acciaio zincato a caldo / Uso: collegamento tondi, corde, funi Ø fino a 10 mm / Diametro (mm): 20	cad		11,62
TOS26_PR.P63.001.031	Oggetto: Dispersori intenzionali ed accessori. / Conforme: norme CEI 11-1, 64-8, 81-10. / Oggetto: Morsetto a collare / Materiale: acciaio zincato a caldo / Uso: collegamento tondi, corde, funi Ø fino a 10 mm / Diametro (mm): 25	cad		16,27
TOS26_PR.P63.001.032	Oggetto: Dispersori intenzionali ed accessori. / Conforme: norme CEI 11-1, 64-8, 81-10. / Oggetto: Morsetto a collare / Materiale: acciaio zincato a caldo / Uso: collegamento con piatti fino a 50 mm / Diametro (mm): 20	cad		11,62
TOS26_PR.P63.001.033	Oggetto: Dispersori intenzionali ed accessori. / Conforme: norme CEI 11-1, 64-8, 81-10. / Oggetto: Morsetto a collare / Materiale: acciaio zincato a caldo / Uso: collegamento con piatti fino a 50 mm / Diametro (mm): 25	cad		16,27
TOS26_PR.P63.001.035	Oggetto: Dispersori intenzionali ed accessori. / Conforme: norme CEI 11-1, 64-8, 81-10. / Oggetto: Morsetto / Materiale: zincato a caldo / Uso: collegamento dei dispersori piatti fino a 50 mm / Diametro (mm): 20	cad		11,62
TOS26_PR.P63.001.036	Oggetto: Dispersori intenzionali ed accessori. / Conforme: norme CEI 11-1, 64-8, 81-10. / Oggetto: Morsetto / Materiale: zincato a caldo / Uso: collegamento dei dispersori piatti fino a 50 mm / Diametro (mm): 25	cad		16,27
TOS26_PR.P63.001.040	Oggetto: Dispersori intenzionali ed accessori. / Conforme: norme CEI 11-1, 64-8, 81-10. / Oggetto: Dispersore a piastra / Materiale: acciaio zincato a caldo / Specifiche: dimenzioni 500 x 500 x 3 mm.	cad		141,79
TOS26_PR.P63.001.050	Oggetto: Dispersori intenzionali ed accessori. / Conforme: norme CEI 11-1, 64-8, 81-10. / Oggetto: Dispersore a croce / Materiale: acciaio zincato a caldo / Specifiche: sezione 50 x 50 x 5 mm. / Lunghezza (m): 1 / Compreso: / - bandiera a 3 fori Ø 11 mm per allacciamento di corde; / - tondi; / - piatti; / - funi.	cad		27,50
TOS26_PR.P63.001.051	Oggetto: Dispersori intenzionali ed accessori. / Conforme: norme CEI 11-1, 64-8, 81-10. / Oggetto: Dispersore a croce / Materiale: acciaio zincato a caldo / Specifiche: sezione 50 x 50 x 5 mm. / Lunghezza (m): 1,5 / Compreso: / - bandiera a 3 fori Ø 11 mm per allacciamento di corde; / - tondi; / - piatti; / - funi.	cad		40,29
TOS26_PR.P63.001.052	Oggetto: Dispersori intenzionali ed accessori. / Conforme: norme CEI 11-1, 64-8, 81-10. / Oggetto: Dispersore a croce / Materiale: acciaio zincato a caldo / Specifiche: sezione 50 x 50 x 5 mm. / Lunghezza (m): 2 / Compreso: / - bandiera a 3 fori Ø 11 mm per allacciamento di corde; / - tondi; / - piatti; / - funi.	cad		53,93
TOS26_PR.P63.001.053	Oggetto: Dispersori intenzionali ed accessori. / Conforme: norme CEI 11-1, 64-8, 81-10. / Oggetto: Dispersore a croce / Materiale: acciaio zincato a caldo / Specifiche: sezione 50 x 50 x 5 mm. / Lunghezza (m): 2,5 / Compreso: / - bandiera a 3 fori Ø 11 mm per allacciamento di corde; / - tondi; / - piatti; / - funi.	cad		76,70
TOS26_PR.P63.001.054	Oggetto: Dispersori intenzionali ed accessori. / Conforme: norme CEI 11-1, 64-8, 81-10. / Oggetto: Dispersore a croce / Materiale: acciaio zincato a caldo / Specifiche: sezione 50 x 50 x 5 mm. / Lunghezza (m): 3 / Compreso: / - bandiera a 3 fori Ø 11 mm per allacciamento di corde; / - tondi; / - piatti; / - funi.	cad		49,25
TOS26_PR.P63.001.060	Oggetto: Dispersori intenzionali ed accessori. / Conforme: norme CEI 11-1, 64-8, 81-10. / Oggetto: Morsetto terminale a contatto per tondo / Specifiche: diametro: 8-10 mm ad 1 via	cad		2,01
TOS26_PR.P63.001.061	Oggetto: Dispersori intenzionali ed accessori. / Conforme: norme CEI 11-1, 64-8, 81-10. / Oggetto: Morsetto terminale a contatto per tondo / Specifiche: diametro: 8-10 mm a 2 vie	cad		4,11
TOS26_PR.P63.002.001	Oggetto: Dispersori piatti, tondi, a fune, aste di captazione ed accessori. / Conforme: norme CEI 11-1, 64-8, 81-10 / Oggetto: Conduttore piatto / Materiale: acciaio zincato a caldo / Lunghezza (mm): 25 / Spessore (mm): 3	m		1,64
TOS26_PR.P63.002.002	Oggetto: Dispersori piatti, tondi, a fune, aste di captazione ed accessori. / Conforme: norme CEI 11-1, 64-8, 81-10 / Oggetto: Conduttore piatto / Materiale: acciaio zincato a caldo / Lunghezza (mm): 30 / Spessore (mm): 3	m		6,86
TOS26_PR.P63.002.003	Oggetto: Dispersori piatti, tondi, a fune, aste di captazione ed accessori. / Conforme: norme CEI 11-1, 64-8, 81-10 / Oggetto: Conduttore piatto / Materiale: acciaio zincato a caldo / Lunghezza (mm): 30 / Spessore (mm): 3.5	m		7,98
TOS26_PR.P63.002.004	Oggetto: Dispersori piatti, tondi, a fune, aste di captazione ed accessori. / Conforme: norme CEI 11-1, 64-8, 81-10 / Oggetto: Conduttore piatto / Materiale: acciaio zincato a caldo / Lunghezza (mm): 40 / Spessore (mm): 3	m		9,45
TOS26_PR.P63.002.005	Oggetto: Dispersori piatti, tondi, a fune, aste di captazione ed accessori. / Conforme: norme CEI 11-1, 64-8, 81-10 / Oggetto: Conduttore piatto / Materiale: acciaio zincato a caldo / Lunghezza (mm): 40 / Spessore (mm): 4	m		12,66
TOS26_PR.P63.002.010	Oggetto: Dispersori piatti, tondi, a fune, aste di captazione ed accessori. / Conforme: norme CEI 11-1, 64-8, 81-10 / Oggetto: Conduttore tondo / Materiale: acciaio zincato a caldo / Diametro (mm): 8	m		3,87
TOS26_PR.P63.002.011	Oggetto: Dispersori piatti, tondi, a fune, aste di captazione ed accessori. / Conforme: norme CEI 11-1, 64-8, 81-10 / Oggetto: Conduttore tondo / Materiale: acciaio zincato a caldo / Diametro (mm): 10	m		6,00
TOS26_PR.P63.002.012	Oggetto: Dispersori piatti, tondi, a fune, aste di captazione ed accessori. / Conforme: norme CEI 11-1, 64-8, 81-10 / Oggetto: Conduttore tondo / Materiale: rame / Diametro (mm): 8	m		27,22
TOS26_PR.P63.002.020	Oggetto: Dispersori piatti, tondi, a fune, aste di captazione ed accessori. / Conforme: norme CEI 11-1, 64-8, 81-10 / Oggetto: Conduttore a fune spiroidale / Materiale: acciaio zincato a caldo / Uso: captatori / Diametro (mm): 4	m		1,10
TOS26_PR.P63.002.021	Oggetto: Dispersori piatti, tondi, a fune, aste di captazione ed accessori. / Conforme: norme CEI 11-1, 64-8, 81-10 / Oggetto: Conduttore a fune spiroidale / Materiale: acciaio zincato a caldo / Uso: captatori / Diametro (mm): 5	m		1,75
TOS26_PR.P63.002.022	Oggetto: Dispersori piatti, tondi, a fune, aste di captazione ed accessori. / Conforme: norme CEI 11-1, 64-8, 81-10 / Oggetto: Conduttore a fune spiroidale / Materiale: acciaio zincato a caldo / Uso: captatori / Diametro (mm): 6	m		2,37
TOS26_PR.P63.002.023	Oggetto: Dispersori piatti, tondi, a fune, aste di captazione ed accessori. / Conforme: norme CEI 11-1, 64-8, 81-10 / Oggetto: Conduttore a fune spiroidale / Materiale: acciaio zincato a caldo / Uso: captatori / Diametro (mm): 8	m		3,61
TOS26_PR.P63.002.024	Oggetto: Dispersori piatti, tondi, a fune, aste di captazione ed accessori. / Conforme: norme CEI 11-1, 64-8, 81-10 / Oggetto: Conduttore a fune spiroidale / Materiale: acciaio zincato a caldo / Uso: captatori / Diametro (mm): 10	m		6,83
TOS26_PR.P63.002.025	Oggetto: Dispersori piatti, tondi, a fune, aste di captazione ed accessori. / Conforme: norme CEI 11-1, 64-8, 81-10 / Oggetto: Conduttore a fune spiroidale / Materiale: acciaio zincato a caldo / Uso: captatori / Diametro (mm): 11	m		8,60
TOS26_PR.P63.002.030	Oggetto: Dispersori piatti, tondi, a fune, aste di captazione ed accessori. / Conforme: norme CEI 11-1, 64-8, 81-10 / Oggetto: Morsetto serrafune / Materiale: acciaio zincato / Diametro (mm): 5	cad		1,16
TOS26_PR.P63.002.031	Oggetto: Dispersori piatti, tondi, a fune, aste di captazione ed accessori. / Conforme: norme CEI 11-1, 64-8, 81-10 / Oggetto: Morsetto serrafune / Materiale: acciaio zincato / Diametro (mm): 6	cad		1,26
TOS26_PR.P63.002.032	Oggetto: Dispersori piatti, tondi, a fune, aste di captazione ed accessori. / Conforme: norme CEI 11-1, 64-8, 81-10 / Oggetto: Morsetto serrafune / Materiale: acciaio zincato / Diametro (mm): 8	cad		0,93
TOS26_PR.P63.002.033	Oggetto: Dispersori piatti, tondi, a fune, aste di captazione ed accessori. / Conforme: norme CEI 11-1, 64-8, 81-10 / Oggetto: Morsetto serrafune / Materiale: acciaio zincato / Diametro (mm): 10	cad		0,93
TOS26_PR.P63.002.034	Oggetto: Dispersori piatti, tondi, a fune, aste di captazione ed accessori. / Conforme: norme CEI 11-1, 64-8, 81-10 / Oggetto: Morsetto serrafune / Materiale: acciaio zincato / Diametro (mm): 11	cad		2,12
TOS26_PR.P63.002.040	Oggetto: Dispersori piatti, tondi, a fune, aste di captazione ed accessori. / Conforme: norme CEI 11-1, 64-8, 81-10 / Specifiche: Morsetto di sezionamento con barra in rame per tondo Ø 8-10 mm.	cad		22,86
TOS26_PR.P63.002.041	Oggetto: Dispersori piatti, tondi, a fune, aste di captazione ed accessori. / Conforme: norme CEI 11-1, 64-8, 81-10 / Specifiche: / - Morsetto di sezionamento con barra in rame per tondo Ø 8-10 mm; / - piastra di fissaggio a muro 150 x 45 mm.	cad		22,86
TOS26_PR.P63.002.042	Oggetto: Dispersori piatti, tondi, a fune, aste di captazione ed accessori. / Conforme: norme CEI 11-1, 64-8, 81-10 / Specifiche: / - Morsetto di sezionamento in acciaio zincato a caldo per tondo Ø 8-10 mm. / - bandelle fino a 30 mm.	cad		11,62
TOS26_PR.P63.002.050	Oggetto: Dispersori piatti, tondi, a fune, aste di captazione ed accessori. / Conforme: norme CEI 11-1, 64-8, 81-10 / Oggetto: Asta di captazione/adduzione / Materiale: acciaio zincato / Diametro (mm): 16 / Lunghezza (mm): 1500	cad		27,12
TOS26_PR.P63.002.051	Oggetto: Dispersori piatti, tondi, a fune, aste di captazione ed accessori. / Conforme: norme CEI 11-1, 64-8, 81-10 / Oggetto: Supporto per asta di captazione/adduzione / Materiale: acciaio zincato / Diametro (mm): 16 / Lunghezza (mm): 1500	cad		6,74
TOS26_PR.P63.002.060	Oggetto: Dispersori piatti, tondi, a fune, aste di captazione ed accessori. / Conforme: norme CEI 11-1, 64-8, 81-10 / Specifiche: / - Morsetto di derivazione a croce in acciaio zincato a caldo per tondi Ø 8-10 mm; / - Dimensioni 60 x 60 x 2.5 mm.	cad		4,37
TOS26_PR.P63.002.061	Oggetto: Dispersori piatti, tondi, a fune, aste di captazione ed accessori. / Conforme: norme CEI 11-1, 64-8, 81-10 / Specifiche: / - Morsetto di derivazione a croce in acciaio zincato a caldo per tondi Ø 8-10 mm; / - Dimensioni 60 x 60 x 4 mm.	cad		5,28
TOS26_PR.P63.002.062	Oggetto: Dispersori piatti, tondi, a fune, aste di captazione ed accessori. / Conforme: norme CEI 11-1, 64-8, 81-10 / Specifiche: / - Morsetto di derivazione a croce in acciaio zincato a caldo per piatti fino a 30 mm; / - Dimensioni 60 x 60 x 2.5 mm.	cad		4,96
TOS26_PR.P63.002.063	Oggetto: Dispersori piatti, tondi, a fune, aste di captazione ed accessori. / Conforme: norme CEI 11-1, 64-8, 81-10 / Specifiche: / - Morsetto di derivazione a croce in acciaio zincato a caldo per piatti fino a 30 mm; / - tondi Ø 8-10 mm; / - Dimensioni 60 x 60 x 2.5 mm.	cad		2,58
TOS26_PR.P63.002.070	Oggetto: Dispersori piatti, tondi, a fune, aste di captazione ed accessori. / Conforme: norme CEI 11-1, 64-8, 81-10 / Oggetto: Supporto per tondo Ø 8-10 mm / Materiale: zama zincata a caldo / Specifiche: funi e corde fino a Ø 16 mm. / Altezza (mm): 30	cad		3,56
TOS26_PR.P63.002.071	Oggetto: Dispersori piatti, tondi, a fune, aste di captazione ed accessori. / Conforme: norme CEI 11-1, 64-8, 81-10 / Oggetto: Supporto per piatto da 30 mm / Materiale: acciaio zincato a caldo / Altezza (mm): 30	cad		3,56
TOS26_PR.P63.002.080	Oggetto: Dispersori piatti, tondi, a fune, aste di captazione ed accessori. / Conforme: norme CEI 11-1, 64-8, 81-10 / Oggetto: Base per supporto / Materiale: acciaio zincato a caldo / Specifiche: con perno filettato - Ø 100 mm / Uso: tetto piano	cad		4,99
TOS26_PR.P63.002.081	Oggetto: Dispersori piatti, tondi, a fune, aste di captazione ed accessori. / Conforme: norme CEI 11-1, 64-8, 81-10 / Oggetto: Supporto per tetto piano in cemento / Specifiche: rivestito in plastica per tondo / Diametro (mm): 8	cad		6,41
TOS26_PR.P63.002.082	Oggetto: Dispersori piatti, tondi, a fune, aste di captazione ed accessori. / Conforme: norme CEI 11-1, 64-8, 81-10 / Oggetto: Supporto per tetto piano in cemento / Specifiche: rivestito in plastica per tondo / Diametro (mm): 10	cad		6,42
TOS26_PR.P63.002.083	Oggetto: Dispersori piatti, tondi, a fune, aste di captazione ed accessori. / Conforme: norme CEI 11-1, 64-8, 81-10 / Oggetto: Supporto per tetto piano in cemento / Specifiche: rivestito in plastica per piatto / Lunghezza (mm): 30 / Spessore (mm): 3	cad		6,42
TOS26_PR.P63.002.084	Oggetto: Dispersori piatti, tondi, a fune, aste di captazione ed accessori. / Conforme: norme CEI 11-1, 64-8, 81-10 / Oggetto: Supporto per coppi e colmi / Materiale: acciaio zincato a caldo / Specifiche: per tondo Ø 8-10 mm.	cad		13,64
TOS26_PR.P63.002.085	Oggetto: Dispersori piatti, tondi, a fune, aste di captazione ed accessori. / Conforme: norme CEI 11-1, 64-8, 81-10 / Oggetto: Supporto per tetti ondulati / Specifiche: con perno filettato M8	cad		2,94
TOS26_PR.P63.002.086	Oggetto: Dispersori piatti, tondi, a fune, aste di captazione ed accessori. / Conforme: norme CEI 11-1, 64-8, 81-10 / Oggetto: Supporto angolato / Uso: tetti ondulati / Specifiche: per tondo Ø 8-10 mm.	cad		6,34
TOS26_PR.P63.002.087	Oggetto: Dispersori piatti, tondi, a fune, aste di captazione ed accessori. / Conforme: norme CEI 11-1, 64-8, 81-10 / Oggetto: Supporto angolato / Uso: tetti ondulati per piatto fino a 30 mm.	cad		6,34
TOS26_PR.P63.002.088	Oggetto: Dispersori piatti, tondi, a fune, aste di captazione ed accessori. / Conforme: norme CEI 11-1, 64-8, 81-10 / Oggetto: Supporto tondo / Uso: tetti ondulati per tondo Ø 8-10 mm.	cad		3,52
TOS26_PR.P63.002.089	Oggetto: Dispersori piatti, tondi, a fune, aste di captazione ed accessori. / Conforme: norme CEI 11-1, 64-8, 81-10 / Oggetto: Supporto tondo / Uso: tetti ondulati per piatto fino a 30 mm.	cad		3,65
TOS26_PR.P63.002.090	Oggetto: Dispersori piatti, tondi, a fune, aste di captazione ed accessori. / Conforme: norme CEI 11-1, 64-8, 81-10 / Oggetto: Supporto per gronde per tondo Ø 8-10 mm.	cad		8,94
TOS26_PR.P63.002.091	Oggetto: Dispersori piatti, tondi, a fune, aste di captazione ed accessori. / Conforme: norme CEI 11-1, 64-8, 81-10 / Oggetto: Supporto per gronde per piatto fino a 30 mm.	cad		6,83
TOS26_PR.P63.002.092	Oggetto: Dispersori piatti, tondi, a fune, aste di captazione ed accessori. / Conforme: norme CEI 11-1, 64-8, 81-10 / Oggetto: Giunto di dilatazione / Materiale: acciaio zincato a caldo	cad		21,28
TOS26_PR.P63.002.100	Oggetto: Dispersori piatti, tondi, a fune, aste di captazione ed accessori. / Conforme: norme CEI 11-1, 64-8, 81-10 / Oggetto: Morsetto a pettine / Materiale: ottone pressofuso / Specifiche: sezione 7-19 mmq. (Ø 3-5 mm.)	cad		1,89
TOS26_PR.P63.002.101	Oggetto: Dispersori piatti, tondi, a fune, aste di captazione ed accessori. / Conforme: norme CEI 11-1, 64-8, 81-10 / Oggetto: Morsetto a pettine / Materiale: ottone pressofuso / Specifiche: sezione 28-50 mmq. (Ø 6-8 mm.)	cad		3,01
TOS26_PR.P63.002.102	Oggetto: Dispersori piatti, tondi, a fune, aste di captazione ed accessori. / Conforme: norme CEI 11-1, 64-8, 81-10 / Oggetto: Morsetto a pettine / Materiale: ottone pressofuso / Specifiche: sezione 64-95 mmq. (Ø 9-12 mm.)	cad		8,50
TOS26_PR.P63.002.103	Oggetto: Dispersori piatti, tondi, a fune, aste di captazione ed accessori. / Conforme: norme CEI 11-1, 64-8, 81-10 / Oggetto: Morsetto a pettine / Materiale: ottone pressofuso / Specifiche: sezione 113-153 mmq. (Ø 12-14 mm.)	cad		13,95
TOS26_PR.P63.002.104	Oggetto: Dispersori piatti, tondi, a fune, aste di captazione ed accessori. / Conforme: norme CEI 11-1, 64-8, 81-10 / Oggetto: Morsetto a pettine / Materiale: ottone pressofuso / Specifiche: sezione 153-200 mmq. (Ø 14-16 mm.)	cad		16,89
TOS26_PR.P63.002.105	Oggetto: Dispersori piatti, tondi, a fune, aste di captazione ed accessori. / Conforme: norme CEI 11-1, 64-8, 81-10 / Oggetto: Morsetto a pettine / Materiale: ottone pressofuso / Specifiche: sezione 200-240 mmq. (Ø 16-18 mm.)	cad		52,46
TOS26_PR.P63.002.106	Oggetto: Dispersori piatti, tondi, a fune, aste di captazione ed accessori. / Conforme: norme CEI 11-1, 64-8, 81-10 / Oggetto: Morsetto a pettine / Materiale: ottone pressofuso / Specifiche: sezione 240-275 mmq. (Ø 18-22 mm.)	cad		56,17
TOS26_PR.P63.002.110	Oggetto: Dispersori piatti, tondi, a fune, aste di captazione ed accessori. / Conforme: norme CEI 11-1, 64-8, 81-10 / Oggetto: Capicorda a Morsetto / Materiale: ottone nichelato / Specifiche: sezione 10 mmq. (Ø 4 mm.)	cad		0,96
TOS26_PR.P63.002.111	Oggetto: Dispersori piatti, tondi, a fune, aste di captazione ed accessori. / Conforme: norme CEI 11-1, 64-8, 81-10 / Oggetto: Capicorda a Morsetto / Materiale: ottone nichelato / Specifiche: sezione 16 mmq. (Ø 5.1 mm.)	cad		1,74
TOS26_PR.P63.002.112	Oggetto: Dispersori piatti, tondi, a fune, aste di captazione ed accessori. / Conforme: norme CEI 11-1, 64-8, 81-10 / Oggetto: Capicorda a Morsetto / Materiale: ottone nichelato / Specifiche: sezione 25 mmq. (Ø 6.3 mm.)	cad		2,02
TOS26_PR.P63.002.113	Oggetto: Dispersori piatti, tondi, a fune, aste di captazione ed accessori. / Conforme: norme CEI 11-1, 64-8, 81-10 / Oggetto: Capicorda a Morsetto / Materiale: ottone nichelato / Specifiche: sezione 35 mmq. (Ø 7.5 mm.)	cad		2,26
TOS26_PR.P63.002.114	Oggetto: Dispersori piatti, tondi, a fune, aste di captazione ed accessori. / Conforme: norme CEI 11-1, 64-8, 81-10 / Oggetto: Capicorda a Morsetto / Materiale: ottone nichelato / Specifiche: sezione 50 mmq. (Ø 9.5 mm.)	cad		3,62
TOS26_PR.P63.002.115	Oggetto: Dispersori piatti, tondi, a fune, aste di captazione ed accessori. / Conforme: norme CEI 11-1, 64-8, 81-10 / Oggetto: Capicorda a Morsetto / Materiale: ottone nichelato / Specifiche: sezione 75 mmq. (Ø 11 mm.)	cad		4,43
TOS26_PR.P63.002.116	Oggetto: Dispersori piatti, tondi, a fune, aste di captazione ed accessori. / Conforme: norme CEI 11-1, 64-8, 81-10 / Oggetto: Capicorda a Morsetto / Materiale: ottone nichelato / Specifiche: sezione 100 mmq. (Ø 13 mm.)	cad		5,22
TOS26_PR.P63.002.117	Oggetto: Dispersori piatti, tondi, a fune, aste di captazione ed accessori. / Conforme: norme CEI 11-1, 64-8, 81-10 / Oggetto: Capicorda a Morsetto / Materiale: ottone nichelato / Specifiche: sezione 120 mmq. (Ø 14 mm.)	cad		6,31
TOS26_PR.P63.002.118	Oggetto: Dispersori piatti, tondi, a fune, aste di captazione ed accessori. / Conforme: norme CEI 11-1, 64-8, 81-10 / Oggetto: Capicorda a Morsetto / Materiale: ottone nichelato / Specifiche: sezione 170 mmq. (Ø 16 mm.)	cad		9,13
TOS26_PR.P63.002.119	Oggetto: Dispersori piatti, tondi, a fune, aste di captazione ed accessori. / Conforme: norme CEI 11-1, 64-8, 81-10 / Oggetto: Capicorda a Morsetto / Materiale: ottone nichelato / Specifiche: sezione 200 mmq. (Ø 17 mm.)	cad		5,71
TOS26_PR.P63.002.120	Oggetto: Dispersori piatti, tondi, a fune, aste di captazione ed accessori. / Conforme: norme CEI 11-1, 64-8, 81-10 / Oggetto: Capicorda a Morsetto / Materiale: ottone nichelato / Specifiche: sezione 250 mmq. (Ø 18 mm.)	cad		7,53
TOS26_PR.P63.002.121	Oggetto: Dispersori piatti, tondi, a fune, aste di captazione ed accessori. / Conforme: norme CEI 11-1, 64-8, 81-10 / Oggetto: Capicorda a Morsetto / Materiale: ottone nichelato / Specifiche: sezione 300 mmq. (Ø 21 mm.)	cad		12,59
TOS26_PR.P63.003.001	Oggetto: Piastre / Uso: collegamenti equipotenziali ed accessori / Oggetto: Piastra per collegamenti equipotenziali / Materiale: piatto di acciaio inox aisi 304 zincata a caldo / Specifiche: con n.6 fori di derivazione / Diametro (mm): 13	cad		13,62
TOS26_PR.P63.003.002	Oggetto: Piastre / Uso: collegamenti equipotenziali ed accessori / Oggetto: Piastra per collegamenti equipotenziali / Materiale: piatto di acciaio inox aisi 304 zincata a caldo / Specifiche: con n.12 fori di derivazione / Diametro (mm): 13	cad		62,11
TOS26_PR.P63.003.003	Oggetto: Piastre / Uso: collegamenti equipotenziali ed accessori / Oggetto: Barra in rame / Specifiche: / - fori filettati M6; / - dimensioni 25 x 4 x 1000 mm.	cad		111,88
TOS26_PR.P63.003.004	Oggetto: Piastre / Uso: collegamenti equipotenziali ed accessori / Oggetto: Barra in rame / Specifiche: / - fori filettati M6; / - dimensioni 30 x 5 x 1000 mm.	cad		154,28
TOS26_PR.P63.003.005	Oggetto: Piastre / Uso: collegamenti equipotenziali ed accessori / Oggetto: Squadretta di ancoraggio / Materiale: acciaio zincato a caldo	cad		4,01
TOS26_PR.P63.003.006	Oggetto: Piastre / Uso: collegamenti equipotenziali ed accessori / Oggetto: Colonnina distanziale / Materiale: poliestere con fibra di vetro	cad		8,86
TOS26_PR.P63.003.007	Oggetto: Piastre / Uso: collegamenti equipotenziali ed accessori / Oggetto: Piastra equipotenziale / Compreso: / - coperchio in pvc antiurto; / - morsettiera in ottone nichelato; / - n.1 ingresso per tondo Ø 8-10 mm; / - n.1 ingresso per piatto da 30 mm; / - n.7 ingressi per conduttori multifilo con sezione fino a 16 mmq.	cad		18,20
TOS26_PR.P63.003.008	Oggetto: Piastre / Uso: collegamenti equipotenziali ed accessori / Oggetto: Piastra equipotenziale in cassetta da parete / Compreso: / - morsettiera in ottone nichelato; / - n.1 ingresso per conduttore multifilo fino a 16 mmq; / - n.6 ingressi per conduttori multifilo con sezione fino a 10 mmq.	cad		11,78
TOS26_PR.P63.003.010	Oggetto: Piastre / Uso: collegamenti equipotenziali ed accessori / Oggetto: Piastra equipotenziale in cassetta da incasso / Compreso: / - morsettiera in ottone nichelato; / - n.1 ingresso per conduttore multifilo fino a 16 mmq; / - n.6 ingressi per conduttori multifilo con sezione fino a 10 mmq.	cad		38,24
TOS26_PR.P63.004.001	Oggetto: Fascette e Collari / Uso: tubi metallici. / Oggetto: Fascetta / Materiale: ottone o bronzo nichelato / Specifiche: per tubo Ø 3/8" - 1.1/2"	cad		5,12
TOS26_PR.P63.004.002	Oggetto: Fascette e Collari / Uso: tubi metallici. / Oggetto: Fascetta / Materiale: ottone o bronzo nichelato / Specifiche: per tubo Ø 3/8" - 4"	cad		5,60
TOS26_PR.P63.004.003	Oggetto: Fascette e Collari / Uso: tubi metallici. / Oggetto: Fascetta / Materiale: ottone o bronzo nichelato / Specifiche: per tubo Ø 3/8" - 6"	cad		6,42
TOS26_PR.P63.004.004	Oggetto: Fascette e Collari / Uso: tubi metallici. / Oggetto: Fascetta / Materiale: acciaio zincato / Specifiche: per tubo Ø 2"	cad		4,34
TOS26_PR.P63.004.005	Oggetto: Fascette e Collari / Uso: tubi metallici. / Oggetto: Fascetta / Materiale: acciaio zincato / Specifiche: per tubo Ø 4"	cad		5,12
TOS26_PR.P63.004.006	Oggetto: Fascette e Collari / Uso: tubi metallici. / Oggetto: Fascetta / Materiale: acciaio zincato / Specifiche: per tubo Ø 6"	cad		5,54
TOS26_PR.P63.004.007	Oggetto: Fascette e Collari / Uso: tubi metallici. / Oggetto: Fascetta / Materiale: acciaio inox / Specifiche: per tubo Ø 3/4" - 2"	cad		2,83
TOS26_PR.P63.004.008	Oggetto: Fascette e Collari / Uso: tubi metallici. / Oggetto: Fascetta / Materiale: acciaio inox / Specifiche: per tubo Ø 3/4" - 4"	cad		6,90
TOS26_PR.P63.004.020	Oggetto: Fascette e Collari / Uso: tubi metallici. / Oggetto: Collare fissatubo / Materiale: zama zincata / Specifiche: per tubo Ø 3/8"	cad		2,45
TOS26_PR.P63.004.021	Oggetto: Fascette e Collari / Uso: tubi metallici. / Oggetto: Collare fissatubo / Materiale: zama zincata / Specifiche: per tubo Ø 1/2"	cad		2,49
TOS26_PR.P63.004.022	Oggetto: Fascette e Collari / Uso: tubi metallici. / Oggetto: Collare fissatubo / Materiale: zama zincata / Specifiche: per tubo Ø 3/4"	cad		2,66
TOS26_PR.P63.004.023	Oggetto: Fascette e Collari / Uso: tubi metallici. / Oggetto: Collare fissatubo / Materiale: zama zincata / Specifiche: per tubo Ø 1"	cad		3,04
TOS26_PR.P63.004.024	Oggetto: Fascette e Collari / Uso: tubi metallici. / Oggetto: Collare fissatubo / Materiale: zama zincata / Specifiche: per tubo Ø 1.1/4"	cad		3,26
TOS26_PR.P63.004.025	Oggetto: Fascette e Collari / Uso: tubi metallici. / Oggetto: Collare fissatubo / Materiale: zama zincata / Specifiche: per tubo Ø 1.1/2"	cad		3,59
TOS26_PR.P63.004.026	Oggetto: Fascette e Collari / Uso: tubi metallici. / Oggetto: Collare fissatubo / Materiale: zama zincata / Specifiche: per tubo Ø 1.3/4"	cad		4,44
TOS26_PR.P63.004.027	Oggetto: Fascette e Collari / Uso: tubi metallici. / Oggetto: Collare fissatubo / Materiale: zama zincata / Specifiche: per tubo Ø 2"	cad		4,19
TOS26_PR.P63.004.030	Oggetto: Fascette e Collari / Uso: tubi metallici. / Oggetto: Collare fissatubo / Materiale: rame nichelato / Specifiche: per tubo Ø 3/8"	cad		2,32
TOS26_PR.P63.004.031	Oggetto: Fascette e Collari / Uso: tubi metallici. / Oggetto: Collare fissatubo / Materiale: rame nichelato / Specifiche: per tubo Ø 1/2"	cad		2,42
TOS26_PR.P63.004.032	Oggetto: Fascette e Collari / Uso: tubi metallici. / Oggetto: Collare fissatubo / Materiale: rame nichelato / Specifiche: per tubo Ø 3/4"	cad		2,58
TOS26_PR.P63.004.033	Oggetto: Fascette e Collari / Uso: tubi metallici. / Oggetto: Collare fissatubo / Materiale: rame nichelato / Specifiche: per tubo Ø 1"	cad		3,10
TOS26_PR.P63.004.034	Oggetto: Fascette e Collari / Uso: tubi metallici. / Oggetto: Collare fissatubo / Materiale: rame nichelato / Specifiche: per tubo Ø 1.1/4"	cad		3,81
TOS26_PR.P63.004.035	Oggetto: Fascette e Collari / Uso: tubi metallici. / Oggetto: Collare fissatubo / Materiale: rame nichelato / Specifiche: per tubo Ø 1.1/2"	cad		5,38
TOS26_PR.P63.004.036	Oggetto: Fascette e Collari / Uso: tubi metallici. / Oggetto: Collare fissatubo / Materiale: rame nichelato / Specifiche: per tubo Ø 1.3/4"	cad		4,20
TOS26_PR.P63.004.037	Oggetto: Fascette e Collari / Uso: tubi metallici. / Oggetto: Collare fissatubo / Materiale: rame nichelato / Specifiche: per tubo Ø 2"	cad		6,78
TOS26_PR.P63.005.001	Oggetto: Corda / Materiale: rame nudo ricotto / Caratteristiche: a 7 conduttori intrecciati / Uso: collegamento di terra / Specifiche: sezione 6 mmq.	kg		16,81
TOS26_PR.P63.005.002	Oggetto: Corda / Materiale: rame nudo ricotto / Caratteristiche: a 7 conduttori intrecciati / Uso: collegamento di terra / Specifiche: sezione 10 mmq.	kg		16,81
TOS26_PR.P63.005.003	Oggetto: Corda / Materiale: rame nudo ricotto / Caratteristiche: a 7 conduttori intrecciati / Uso: collegamento di terra / Specifiche: sezione 16 mmq.	kg		16,81
TOS26_PR.P63.005.004	Oggetto: Corda / Materiale: rame nudo ricotto / Caratteristiche: a 7 conduttori intrecciati / Uso: collegamento di terra / Specifiche: sezione 25 mmq.	kg		16,81
TOS26_PR.P63.005.005	Oggetto: Corda / Materiale: rame nudo ricotto / Caratteristiche: a 7 conduttori intrecciati / Uso: collegamento di terra / Specifiche: sezione 35 mmq.	kg		16,81
TOS26_PR.P63.005.006	Oggetto: Corda / Materiale: rame nudo ricotto / Caratteristiche: a 7 conduttori intrecciati / Uso: collegamento di terra / Specifiche: sezione 50 mmq.	kg		16,81
TOS26_PR.P63.005.007	Oggetto: Corda / Materiale: rame nudo ricotto / Caratteristiche: a 7 conduttori intrecciati / Uso: collegamento di terra / Specifiche: sezione 70 mmq.	kg		16,81
TOS26_PR.P63.005.008	Oggetto: Corda / Materiale: rame nudo ricotto / Caratteristiche: a 7 conduttori intrecciati / Uso: collegamento di terra / Specifiche: sezione 95 mmq.	kg		16,81
TOS26_PR.P63.005.009	Oggetto: Corda / Materiale: rame nudo ricotto / Caratteristiche: a 7 conduttori intrecciati / Uso: collegamento di terra / Specifiche: sezione 120 mmq.	kg		16,81
TOS26_PR.P63.005.010	Oggetto: Corda / Materiale: rame nudo ricotto / Caratteristiche: a 7 conduttori intrecciati / Uso: collegamento di terra / Specifiche: sezione 150 mmq.	kg		16,81
TOS26_PR.P63.005.011	Oggetto: Corda / Materiale: rame nudo ricotto / Caratteristiche: a 7 conduttori intrecciati / Uso: collegamento di terra / Specifiche: sezione 185 mmq.	kg		16,81
TOS26_PR.P63.005.012	Oggetto: Corda / Materiale: rame nudo ricotto / Caratteristiche: a 7 conduttori intrecciati / Uso: collegamento di terra / Specifiche: sezione 240 mmq.	kg		16,81
TOS26_PR.P63.006.001	Oggetto: Morsetti / Materiale: rame elettrolitico ricotto di derivazione a compressione / Uso: corde derivate e passanti di rame nudo / Specifiche: / - sezione 6 mmq; / - 6 mmq.	cad		0,25
TOS26_PR.P63.006.002	Oggetto: Morsetti / Materiale: rame elettrolitico ricotto di derivazione a compressione / Uso: corde derivate e passanti di rame nudo / Specifiche: / - sezione 10 mmq; / - 10 mmq.	cad		0,43
TOS26_PR.P63.006.003	Oggetto: Morsetti / Materiale: rame elettrolitico ricotto di derivazione a compressione / Uso: corde derivate e passanti di rame nudo / Specifiche: / - sezione 16 mmq; / - 16 mmq.	cad		1,01
TOS26_PR.P63.006.004	Oggetto: Morsetti / Materiale: rame elettrolitico ricotto di derivazione a compressione / Uso: corde derivate e passanti di rame nudo / Specifiche: / - sezione 25 mmq; / - 10 mmq.	cad		1,08
TOS26_PR.P63.006.005	Oggetto: Morsetti / Materiale: rame elettrolitico ricotto di derivazione a compressione / Uso: corde derivate e passanti di rame nudo / Specifiche: / - sezione 25 mmq; / - 25 mmq.	cad		1,14
TOS26_PR.P63.006.006	Oggetto: Morsetti / Materiale: rame elettrolitico ricotto di derivazione a compressione / Uso: corde derivate e passanti di rame nudo / Specifiche: / - sezione 35 mmq; / - 16 mmq.	cad		2,01
TOS26_PR.P63.006.007	Oggetto: Morsetti / Materiale: rame elettrolitico ricotto di derivazione a compressione / Uso: corde derivate e passanti di rame nudo / Specifiche: / - sezione 35 mmq; / - 35 mmq.	cad		1,84
TOS26_PR.P63.006.008	Oggetto: Morsetti / Materiale: rame elettrolitico ricotto di derivazione a compressione / Uso: corde derivate e passanti di rame nudo / Specifiche: / - sezione 50 mmq; / - 50 mmq.	cad		3,74
TOS26_PR.P63.006.009	Oggetto: Morsetti / Materiale: rame elettrolitico ricotto di derivazione a compressione / Uso: corde derivate e passanti di rame nudo / Specifiche: / - sezione 70 mmq; / - 35 mmq.	cad		4,31
TOS26_PR.P63.006.010	Oggetto: Morsetti / Materiale: rame elettrolitico ricotto di derivazione a compressione / Uso: corde derivate e passanti di rame nudo / Specifiche: / - sezione 70 mmq; / - 50 mmq.	cad		4,05
TOS26_PR.P63.006.011	Oggetto: Morsetti / Materiale: rame elettrolitico ricotto di derivazione a compressione / Uso: corde derivate e passanti di rame nudo / Specifiche: / - sezione 70 mmq; / - 70 mmq.	cad		4,00
TOS26_PR.P63.006.012	Oggetto: Morsetti / Materiale: rame elettrolitico ricotto di derivazione a compressione / Uso: corde derivate e passanti di rame nudo / Specifiche: / - sezione 95 mmq; / - 35 mmq.	cad		6,57
TOS26_PR.P63.006.013	Oggetto: Morsetti / Materiale: rame elettrolitico ricotto di derivazione a compressione / Uso: corde derivate e passanti di rame nudo / Specifiche: / - sezione 95 mmq; / - 70 mmq.	cad		6,23
TOS26_PR.P63.006.014	Oggetto: Morsetti / Materiale: rame elettrolitico ricotto di derivazione a compressione / Uso: corde derivate e passanti di rame nudo / Specifiche: / - sezione 95 mmq; / - 95 mmq.	cad		6,07
TOS26_PR.P63.006.015	Oggetto: Morsetti / Materiale: rame elettrolitico ricotto di derivazione a compressione / Uso: corde derivate e passanti di rame nudo / Specifiche: / - sezione 120 mmq; / - 95 mmq.	cad		7,07
TOS26_PR.P63.006.016	Oggetto: Morsetti / Materiale: rame elettrolitico ricotto di derivazione a compressione / Uso: corde derivate e passanti di rame nudo / Specifiche: / - sezione 120 mmq; / - 120 mmq.	cad		6,89
TOS26_PR.P63.006.017	Oggetto: Morsetti / Materiale: rame elettrolitico ricotto di derivazione a compressione / Uso: corde derivate e passanti di rame nudo / Specifiche: / - sezione 150 mmq; / - 150 mmq.	cad		7,21
TOS26_PR.P63.006.018	Oggetto: Morsetti / Materiale: rame elettrolitico ricotto di derivazione a compressione / Uso: corde derivate e passanti di rame nudo / Specifiche: / - sezione 185 mmq; / - 185 mmq.	cad		10,80
TOS26_PR.P63.007.001	Oggetto: Morsetti componibili passanti / Uso: conduttori di terra / Specifiche: sezione 1.5 mmq.	cad		1,23
TOS26_PR.P63.007.002	Oggetto: Morsetti componibili passanti / Uso: conduttori di terra / Specifiche: sezione 2.5 mmq.	cad		1,55
TOS26_PR.P63.007.003	Oggetto: Morsetti componibili passanti / Uso: conduttori di terra / Specifiche: sezione 4 mmq.	cad		2,04
TOS26_PR.P63.007.004	Oggetto: Morsetti componibili passanti / Uso: conduttori di terra / Specifiche: sezione 6 mmq.	cad		2,40
TOS26_PR.P63.007.005	Oggetto: Morsetti componibili passanti / Uso: conduttori di terra / Specifiche: sezione 10 mmq.	cad		3,85
TOS26_PR.P63.007.006	Oggetto: Morsetti componibili passanti / Uso: conduttori di terra / Specifiche: sezione 16 mmq.	cad		4,65
TOS26_PR.P63.007.007	Oggetto: Morsetti componibili passanti / Uso: conduttori di terra / Specifiche: sezione 35 mmq.	cad		5,89
TOS26_PR.P63.007.008	Oggetto: Morsetti componibili passanti / Uso: conduttori di terra / Specifiche: sezione 50 mmq.	cad		10,69
TOS26_PR.P63.007.009	Oggetto: Morsetti componibili passanti / Uso: conduttori di terra / Specifiche: sezione 70 mmq.	cad		12,25
TOS26_PR.P63.007.010	Oggetto: Morsetti componibili passanti / Uso: conduttori di terra / Specifiche: sezione 95 mmq.	cad		12,25
TOS26_PR.P63.007.011	Oggetto: Morsetti componibili passanti / Uso: conduttori di terra / Specifiche: sezione 120 mmq.	cad		20,73
TOS26_PR.P63.007.012	Oggetto: Morsetti componibili passanti / Uso: conduttori di terra / Specifiche: sezione 150 mmq.	cad		28,46
TOS26_PR.P63.007.013	Oggetto: Morsetti componibili passanti / Uso: conduttori di terra / Specifiche: sezione 240 mmq.	cad		35,35
TOS26_PR.P63.008.001	Oggetto: Capicorda / Materiale: rame ricotti e protetti mediante stagnatura / Uso: cavi in rame / Specifiche: capicorda ad occhiello preisolato sezione 1.5-2.5 mmq.	cad		0,05
TOS26_PR.P63.008.002	Oggetto: Capicorda / Materiale: rame ricotti e protetti mediante stagnatura / Uso: cavi in rame / Specifiche: capicorda ad occhiello preisolato sezione 4-6 mmq.	cad		0,09
TOS26_PR.P63.008.003	Oggetto: Capicorda / Materiale: rame ricotti e protetti mediante stagnatura / Uso: cavi in rame / Specifiche: puntale preisolato sezione 1.5-2.5 mmq.	cad		0,05
TOS26_PR.P63.008.004	Oggetto: Capicorda / Materiale: rame ricotti e protetti mediante stagnatura / Uso: cavi in rame / Specifiche: puntale preisolato sezione 4-6 mmq.	cad		0,08
TOS26_PR.P63.010.001	Oggetto: Morsetto / Materiale: policarbonato trasparente autoestinguente ad elevata resistenza meccanica ed agli urti anche alle basse temperature / Caratteristiche: / - resistenza alla fiamma ed all’accensione secondo IEC 695-2-1, 850°C alla prova del filo incandescente; / - resistenza agli agenti chimici ed atmosferici; / - viti imperdibili. / Conforme: / - norme EN 60998-1; / - EN 60998-2-1. / Specifiche: sezione nominale 1.5 mmq.	cad		0,13
TOS26_PR.P63.010.002	Oggetto: Morsetto / Materiale: policarbonato trasparente autoestinguente ad elevata resistenza meccanica ed agli urti anche alle basse temperature / Caratteristiche: / - resistenza alla fiamma ed all’accensione secondo IEC 695-2-1, 850°C alla prova del filo incandescente; / - resistenza agli agenti chimici ed atmosferici; / - viti imperdibili. / Conforme: / - norme EN 60998-1; / - EN 60998-2-1. / Specifiche: sezione nominale 2.5 mmq.	cad		0,22
TOS26_PR.P63.010.003	Oggetto: Morsetto / Materiale: policarbonato trasparente autoestinguente ad elevata resistenza meccanica ed agli urti anche alle basse temperature / Caratteristiche: / - resistenza alla fiamma ed all’accensione secondo IEC 695-2-1, 850°C alla prova del filo incandescente; / - resistenza agli agenti chimici ed atmosferici; / - viti imperdibili. / Conforme: / - norme EN 60998-1; / - EN 60998-2-1. / Specifiche: sezione nominale 4 mmq	cad		0,20
TOS26_PR.P63.010.004	Oggetto: Morsetto / Materiale: policarbonato trasparente autoestinguente ad elevata resistenza meccanica ed agli urti anche alle basse temperature / Caratteristiche: / - resistenza alla fiamma ed all’accensione secondo IEC 695-2-1, 850°C alla prova del filo incandescente; / - resistenza agli agenti chimici ed atmosferici; / - viti imperdibili. / Conforme: / - norme EN 60998-1; / - EN 60998-2-1. / Specifiche: sezione nominale 6 mmq	cad		0,26
TOS26_PR.P63.010.005	Oggetto: Morsetto / Materiale: policarbonato trasparente autoestinguente ad elevata resistenza meccanica ed agli urti anche alle basse temperature / Caratteristiche: / - resistenza alla fiamma ed all’accensione secondo IEC 695-2-1, 850°C alla prova del filo incandescente; / - resistenza agli agenti chimici ed atmosferici; / - viti imperdibili. / Conforme: / - norme EN 60998-1; / - EN 60998-2-1. / Specifiche: sezione nominale 10 mmq	cad		0,41
TOS26_PR.P63.010.006	Oggetto: Morsetto / Materiale: policarbonato trasparente autoestinguente ad elevata resistenza meccanica ed agli urti anche alle basse temperature / Caratteristiche: / - resistenza alla fiamma ed all’accensione secondo IEC 695-2-1, 850°C alla prova del filo incandescente; / - resistenza agli agenti chimici ed atmosferici; / - viti imperdibili. / Conforme: / - norme EN 60998-1; / - EN 60998-2-1. / Specifiche: sezione nominale 16 mmq	cad		1,02
TOS26_PR.P64	Oggetto: Prodotti per impianti elettrici e speciali, apparecchiature per impianti telefonici e trasmissione dati, impianti citofoni, videofonici, TV e TVCC
TOS26_PR.P64.001.001	Oggetto: Connettori / Uso: cavi in rame di tipo schermato e non / Conformi: / - EN 60603-7-2; / - EN 60603-7-3; / - EN 60603-7-4; / - EN 60603-7-5; / - EN 60603-7-7; / - EN 60603-7-41; / - EN 60603-7-51; / - EN 60603-7-71. / Oggetto: Connettore RJ11 cat. 3 / Caratteristiche: non schermato / Compreso: portello antipolvere per placca autoportante serie civile con finitura standard.	cad		17,95
TOS26_PR.P64.001.002	Oggetto: Connettori / Uso: cavi in rame di tipo schermato e non / Conformi: / - EN 60603-7-2; / - EN 60603-7-3; / - EN 60603-7-4; / - EN 60603-7-5; / - EN 60603-7-7; / - EN 60603-7-41; / - EN 60603-7-51; / - EN 60603-7-71. / Oggetto: Connettore RJ45 cat. 5e UTP / Caratteristiche: tipo Toolless IDC / Compreso: portello antipolvere per placca autoportante serie civile con finitura standard.	cad		12,76
TOS26_PR.P64.001.003	Oggetto: Connettori / Uso: cavi in rame di tipo schermato e non / Conformi: / - EN 60603-7-2; / - EN 60603-7-3; / - EN 60603-7-4; / - EN 60603-7-5; / - EN 60603-7-7; / - EN 60603-7-41; / - EN 60603-7-51; / - EN 60603-7-71. / Oggetto: Connettore RJ45 cat. 5e UTP / Caratteristiche: tipo 110 IDC / Uso: placca autoportante serie civile con finitura standard.	cad		14,37
TOS26_PR.P64.001.004	Oggetto: Connettori / Uso: cavi in rame di tipo schermato e non / Conformi: / - EN 60603-7-2; / - EN 60603-7-3; / - EN 60603-7-4; / - EN 60603-7-5; / - EN 60603-7-7; / - EN 60603-7-41; / - EN 60603-7-51; / - EN 60603-7-71. / Oggetto: Connettore RJ45 cat. 6 UTP / Caratteristiche: tipo Toolless IDC / Compreso: portello antipolvere per placca autoportante serie civile con finitura standard.	cad		25,05
TOS26_PR.P64.001.005	Oggetto: Connettori / Uso: cavi in rame di tipo schermato e non / Conformi: / - EN 60603-7-2; / - EN 60603-7-3; / - EN 60603-7-4; / - EN 60603-7-5; / - EN 60603-7-7; / - EN 60603-7-41; / - EN 60603-7-51; / - EN 60603-7-71. / Oggetto: Connettore RJ45 cat. 6 UTP / Caratteristiche: tipo 110 IDC / Uso: placca autoportante serie civile con finitura standard.	cad		19,39
TOS26_PR.P64.001.006	Oggetto: Connettori / Uso: cavi in rame di tipo schermato e non / Conformi: / - EN 60603-7-2; / - EN 60603-7-3; / - EN 60603-7-4; / - EN 60603-7-5; / - EN 60603-7-7; / - EN 60603-7-41; / - EN 60603-7-51; / - EN 60603-7-71. / Oggetto: Connettore RJ45 cat. 6A UTP / Caratteristiche: tipo Toolless IDC / Compreso: portello antipolvere per placca autoportante serie civile con finitura standard.	cad		19,24
TOS26_PR.P64.001.010	Oggetto: Connettori / Uso: cavi in rame di tipo schermato e non / Conformi: / - EN 60603-7-2; / - EN 60603-7-3; / - EN 60603-7-4; / - EN 60603-7-5; / - EN 60603-7-7; / - EN 60603-7-41; / - EN 60603-7-51; / - EN 60603-7-71. / Oggetto: Connettore RJ45 cat. 6 FTP / Caratteristiche: tipo Toolless IDC / Compreso: portello antipolvere per placca autoportante serie civile con finitura standard.	cad		22,00
TOS26_PR.P64.001.011	Oggetto: Connettori / Uso: cavi in rame di tipo schermato e non / Conformi: / - EN 60603-7-2; / - EN 60603-7-3; / - EN 60603-7-4; / - EN 60603-7-5; / - EN 60603-7-7; / - EN 60603-7-41; / - EN 60603-7-51; / - EN 60603-7-71. / Oggetto: Connettore RJ45 cat. 6 FTP / Caratteristiche: tipo 110 IDC / Uso: placca autoportante serie civile con finitura standard.	cad		22,14
TOS26_PR.P64.001.012	Oggetto: Connettori / Uso: cavi in rame di tipo schermato e non / Conformi: / - EN 60603-7-2; / - EN 60603-7-3; / - EN 60603-7-4; / - EN 60603-7-5; / - EN 60603-7-7; / - EN 60603-7-41; / - EN 60603-7-51; / - EN 60603-7-71. / Oggetto: Connettore RJ45 cat. 6A FTP / Caratteristiche: tipo Toolless IDC / Compreso: portello antipolvere per placca autoportante serie civile con finitura standard.	cad		23,93
TOS26_PR.P64.001.013	Oggetto: Connettori / Uso: cavi in rame di tipo schermato e non / Conformi: / - EN 60603-7-2; / - EN 60603-7-3; / - EN 60603-7-4; / - EN 60603-7-5; / - EN 60603-7-7; / - EN 60603-7-41; / - EN 60603-7-51; / - EN 60603-7-71. / Oggetto: Connettore cat. 7A / Caratteristiche: tipo schermato / Uso: placca autoportante	cad		22,14
TOS26_PR.P64.001.030	Oggetto: Connettori / Uso: cavi in rame di tipo schermato e non / Conformi: / - EN 60603-7-2; / - EN 60603-7-3; / - EN 60603-7-4; / - EN 60603-7-5; / - EN 60603-7-7; / - EN 60603-7-41; / - EN 60603-7-51; / - EN 60603-7-71. / Oggetto: Adattatore autoportante / Uso: connettore cat.7	cad		17,25
TOS26_PR.P64.002.001	Oggetto: Connettori / Uso: cavi in fibra ottica / Conformi: / - EN 60825-1; / - EN 60794-2. / Oggetto: Connettore fibra ottica / Specifiche: ST 50/125 micron o ST 62,5/125 micron monomodale	cad		7,89
TOS26_PR.P64.002.002	Oggetto: Connettori / Uso: cavi in fibra ottica / Conformi: / - EN 60825-1; / - EN 60794-2. / Oggetto: Connettore fibra ottica / Specifiche: ST 62,5/125 micron o ST 62,5/125 micron monomodale	cad		13,02
TOS26_PR.P64.002.003	Oggetto: Connettori / Uso: cavi in fibra ottica / Conformi: / - EN 60825-1; / - EN 60794-2. / Oggetto: Connettore fibra ottica / Specifiche: SC 50/125 micron o SC 62,5/125 micron Simplex	cad		12,77
TOS26_PR.P64.002.004	Oggetto: Connettori / Uso: cavi in fibra ottica / Conformi: / - EN 60825-1; / - EN 60794-2. / Oggetto: Connettore fibra ottica / Specifiche: SC 50/125 micron o SC 62,5/125 micron Duplex	cad		14,98
TOS26_PR.P64.002.005	Oggetto: Connettori / Uso: cavi in fibra ottica / Conformi: / - EN 60825-1; / - EN 60794-2. / Oggetto: Connettore fibra ottica / Specifiche: LC 50/125 micron o LC 62,5/125 micron Simplex	cad		18,98
TOS26_PR.P64.002.006	Oggetto: Connettori / Uso: cavi in fibra ottica / Conformi: / - EN 60825-1; / - EN 60794-2. / Oggetto: Connettore fibra ottica / Specifiche: LC 50/125 micron o LC 62,5/125 micron Duplex	cad		30,67
TOS26_PR.P64.002.007	Oggetto: Connettori / Uso: cavi in fibra ottica / Conformi: / - EN 60825-1; / - EN 60794-2. / Oggetto: Connettore fibra ottica / Specifiche: MTRJ 50/125 micron o MTRJ 62,5/125 micron	cad		30,01
TOS26_PR.P64.002.008	Oggetto: Connettori / Uso: cavi in fibra ottica / Conformi: / - EN 60825-1; / - EN 60794-2. / Oggetto: Connettore fibra ottica / Specifiche: SC 9/125 micron Simplex	cad		23,85
TOS26_PR.P64.002.009	Oggetto: Connettori / Uso: cavi in fibra ottica / Conformi: / - EN 60825-1; / - EN 60794-2. / Oggetto: Connettore fibra ottica / Specifiche: SC 9/125 micron Duplex	cad		67,86
TOS26_PR.P64.003.001	Oggetto: Cavi telefonici con conduttori / Materiale: rame isolati in PVC / Uso: impianti di distribuzione tipo TR/R, TR/HR / Compreso: guaina esterna di PVC / Conformi: requisiti previsti dal Regolamento Prodotti da Costruzione (CPR UE 305/11). / Oggetto: Cavo TR/R / Specifiche: 1 coppia	m		0,32
TOS26_PR.P64.003.002	Oggetto: Cavi telefonici con conduttori / Materiale: rame isolati in PVC / Uso: impianti di distribuzione tipo TR/R, TR/HR / Compreso: guaina esterna di PVC / Conformi: requisiti previsti dal Regolamento Prodotti da Costruzione (CPR UE 305/11). / Oggetto: Cavo TR/R / Specifiche: 1+T coppia	m		0,26
TOS26_PR.P64.003.003	Oggetto: Cavi telefonici con conduttori / Materiale: rame isolati in PVC / Uso: impianti di distribuzione tipo TR/R, TR/HR / Compreso: guaina esterna di PVC / Conformi: requisiti previsti dal Regolamento Prodotti da Costruzione (CPR UE 305/11). / Oggetto: Cavo TR/R / Specifiche: 2 coppie	m		0,39
TOS26_PR.P64.003.004	Oggetto: Cavi telefonici con conduttori / Materiale: rame isolati in PVC / Uso: impianti di distribuzione tipo TR/R, TR/HR / Compreso: guaina esterna di PVC / Conformi: requisiti previsti dal Regolamento Prodotti da Costruzione (CPR UE 305/11). / Oggetto: Cavo TR/R / Specifiche: 2+T coppie	m		0,42
TOS26_PR.P64.003.005	Oggetto: Cavi telefonici con conduttori / Materiale: rame isolati in PVC / Uso: impianti di distribuzione tipo TR/R, TR/HR / Compreso: guaina esterna di PVC / Conformi: requisiti previsti dal Regolamento Prodotti da Costruzione (CPR UE 305/11). / Oggetto: Cavo TR/R / Specifiche: 3 coppie	m		0,57
TOS26_PR.P64.003.006	Oggetto: Cavi telefonici con conduttori / Materiale: rame isolati in PVC / Uso: impianti di distribuzione tipo TR/R, TR/HR / Compreso: guaina esterna di PVC / Conformi: requisiti previsti dal Regolamento Prodotti da Costruzione (CPR UE 305/11). / Oggetto: Cavo TR/R / Specifiche: 4 coppie	m		0,71
TOS26_PR.P64.003.007	Oggetto: Cavi telefonici con conduttori / Materiale: rame isolati in PVC / Uso: impianti di distribuzione tipo TR/R, TR/HR / Compreso: guaina esterna di PVC / Conformi: requisiti previsti dal Regolamento Prodotti da Costruzione (CPR UE 305/11). / Oggetto: Cavo TR/R / Specifiche: 5 coppie	m		0,78
TOS26_PR.P64.003.008	Oggetto: Cavi telefonici con conduttori / Materiale: rame isolati in PVC / Uso: impianti di distribuzione tipo TR/R, TR/HR / Compreso: guaina esterna di PVC / Conformi: requisiti previsti dal Regolamento Prodotti da Costruzione (CPR UE 305/11). / Oggetto: Cavo TR/R / Specifiche: 6 coppie	m		0,89
TOS26_PR.P64.003.009	Oggetto: Cavi telefonici con conduttori / Materiale: rame isolati in PVC / Uso: impianti di distribuzione tipo TR/R, TR/HR / Compreso: guaina esterna di PVC / Conformi: requisiti previsti dal Regolamento Prodotti da Costruzione (CPR UE 305/11). / Oggetto: Cavo TR/R / Specifiche: 8 coppie	m		1,43
TOS26_PR.P64.003.010	Oggetto: Cavi telefonici con conduttori / Materiale: rame isolati in PVC / Uso: impianti di distribuzione tipo TR/R, TR/HR / Compreso: guaina esterna di PVC / Conformi: requisiti previsti dal Regolamento Prodotti da Costruzione (CPR UE 305/11). / Oggetto: Cavo TR/R / Specifiche: 11 coppie	m		1,52
TOS26_PR.P64.003.012	Oggetto: Cavi telefonici con conduttori / Materiale: rame isolati in PVC / Uso: impianti di distribuzione tipo TR/R, TR/HR / Compreso: guaina esterna di PVC / Conformi: requisiti previsti dal Regolamento Prodotti da Costruzione (CPR UE 305/11). / Oggetto: Cavo TR/R / Specifiche: 16 coppie	m		2,53
TOS26_PR.P64.003.013	Oggetto: Cavi telefonici con conduttori / Materiale: rame isolati in PVC / Uso: impianti di distribuzione tipo TR/R, TR/HR / Compreso: guaina esterna di PVC / Conformi: requisiti previsti dal Regolamento Prodotti da Costruzione (CPR UE 305/11). / Oggetto: Cavo TR/R / Specifiche: 21 coppie	m		3,23
TOS26_PR.P64.003.014	Oggetto: Cavi telefonici con conduttori / Materiale: rame isolati in PVC / Uso: impianti di distribuzione tipo TR/R, TR/HR / Compreso: guaina esterna di PVC / Conformi: requisiti previsti dal Regolamento Prodotti da Costruzione (CPR UE 305/11). / Oggetto: Cavo TR/R / Specifiche: 26 coppie	m		4,12
TOS26_PR.P64.003.015	Oggetto: Cavi telefonici con conduttori / Materiale: rame isolati in PVC / Uso: impianti di distribuzione tipo TR/R, TR/HR / Compreso: guaina esterna di PVC / Conformi: requisiti previsti dal Regolamento Prodotti da Costruzione (CPR UE 305/11). / Oggetto: Cavo TR/R / Specifiche: 30+1 coppie	m		4,82
TOS26_PR.P64.003.018	Oggetto: Cavi telefonici con conduttori / Materiale: rame isolati in PVC / Uso: impianti di distribuzione tipo TR/R, TR/HR / Compreso: guaina esterna di PVC / Conformi: requisiti previsti dal Regolamento Prodotti da Costruzione (CPR UE 305/11). / Oggetto: Cavo TR/R / Specifiche: 50+1 coppie	m		8,50
TOS26_PR.P64.003.021	Oggetto: Cavi telefonici con conduttori / Materiale: rame isolati in PVC / Uso: impianti di distribuzione tipo TR/R, TR/HR / Compreso: guaina esterna di PVC / Conformi: requisiti previsti dal Regolamento Prodotti da Costruzione (CPR UE 305/11). / Oggetto: Cavo TR/R / Specifiche: 100+1 coppie	m		15,90
TOS26_PR.P64.003.023	Oggetto: Cavi telefonici con conduttori / Materiale: rame isolati in PVC / Uso: impianti di distribuzione tipo TR/R, TR/HR / Compreso: guaina esterna di PVC / Conformi: requisiti previsti dal Regolamento Prodotti da Costruzione (CPR UE 305/11). / Oggetto: Cavo TR/HR / Specifiche: 1+T coppia	m		0,24
TOS26_PR.P64.003.024	Oggetto: Cavi telefonici con conduttori / Materiale: rame isolati in PVC / Uso: impianti di distribuzione tipo TR/R, TR/HR / Compreso: guaina esterna di PVC / Conformi: requisiti previsti dal Regolamento Prodotti da Costruzione (CPR UE 305/11). / Oggetto: Cavo TR/HR / Specifiche: 2 coppie	m		0,49
TOS26_PR.P64.003.025	Oggetto: Cavi telefonici con conduttori / Materiale: rame isolati in PVC / Uso: impianti di distribuzione tipo TR/R, TR/HR / Compreso: guaina esterna di PVC / Conformi: requisiti previsti dal Regolamento Prodotti da Costruzione (CPR UE 305/11). / Oggetto: Cavo TR/HR / Specifiche: 2+T coppie	m		0,51
TOS26_PR.P64.003.026	Oggetto: Cavi telefonici con conduttori / Materiale: rame isolati in PVC / Uso: impianti di distribuzione tipo TR/R, TR/HR / Compreso: guaina esterna di PVC / Conformi: requisiti previsti dal Regolamento Prodotti da Costruzione (CPR UE 305/11). / Oggetto: Cavo TR/HR / Specifiche: 3 coppie	m		0,57
TOS26_PR.P64.003.027	Oggetto: Cavi telefonici con conduttori / Materiale: rame isolati in PVC / Uso: impianti di distribuzione tipo TR/R, TR/HR / Compreso: guaina esterna di PVC / Conformi: requisiti previsti dal Regolamento Prodotti da Costruzione (CPR UE 305/11). / Oggetto: Cavo TR/HR / Specifiche: 4 coppie	m		0,71
TOS26_PR.P64.003.028	Oggetto: Cavi telefonici con conduttori / Materiale: rame isolati in PVC / Uso: impianti di distribuzione tipo TR/R, TR/HR / Compreso: guaina esterna di PVC / Conformi: requisiti previsti dal Regolamento Prodotti da Costruzione (CPR UE 305/11). / Oggetto: Cavo TR/HR / Specifiche: 5 coppie	m		0,72
TOS26_PR.P64.003.029	Oggetto: Cavi telefonici con conduttori / Materiale: rame isolati in PVC / Uso: impianti di distribuzione tipo TR/R, TR/HR / Compreso: guaina esterna di PVC / Conformi: requisiti previsti dal Regolamento Prodotti da Costruzione (CPR UE 305/11). / Oggetto: Cavo TR/HR / Specifiche: 6 coppie	m		1,00
TOS26_PR.P64.003.030	Oggetto: Cavi telefonici con conduttori / Materiale: rame isolati in PVC / Uso: impianti di distribuzione tipo TR/R, TR/HR / Compreso: guaina esterna di PVC / Conformi: requisiti previsti dal Regolamento Prodotti da Costruzione (CPR UE 305/11). / Oggetto: Cavo TR/HR / Specifiche: 8 coppie	m		1,33
TOS26_PR.P64.003.031	Oggetto: Cavi telefonici con conduttori / Materiale: rame isolati in PVC / Uso: impianti di distribuzione tipo TR/R, TR/HR / Compreso: guaina esterna di PVC / Conformi: requisiti previsti dal Regolamento Prodotti da Costruzione (CPR UE 305/11). / Oggetto: Cavo TR/HR / Specifiche: 11 coppie	m		1,85
TOS26_PR.P64.003.033	Oggetto: Cavi telefonici con conduttori / Materiale: rame isolati in PVC / Uso: impianti di distribuzione tipo TR/R, TR/HR / Compreso: guaina esterna di PVC / Conformi: requisiti previsti dal Regolamento Prodotti da Costruzione (CPR UE 305/11). / Oggetto: Cavo TR/HR / Specifiche: 16 coppie	m		4,36
TOS26_PR.P64.003.034	Oggetto: Cavi telefonici con conduttori / Materiale: rame isolati in PVC / Uso: impianti di distribuzione tipo TR/R, TR/HR / Compreso: guaina esterna di PVC / Conformi: requisiti previsti dal Regolamento Prodotti da Costruzione (CPR UE 305/11). / Oggetto: Cavo TR/HR / Specifiche: 21 coppie	m		5,39
TOS26_PR.P64.003.036	Oggetto: Cavi telefonici con conduttori / Materiale: rame isolati in PVC / Uso: impianti di distribuzione tipo TR/R, TR/HR / Compreso: guaina esterna di PVC / Conformi: requisiti previsti dal Regolamento Prodotti da Costruzione (CPR UE 305/11). / Oggetto: Cavo TR/HR / Specifiche: 30+1 coppie	m		8,73
TOS26_PR.P64.003.038	Oggetto: Cavi telefonici con conduttori / Materiale: rame isolati in PVC / Uso: impianti di distribuzione tipo TR/R, TR/HR / Compreso: guaina esterna di PVC / Conformi: requisiti previsti dal Regolamento Prodotti da Costruzione (CPR UE 305/11). / Oggetto: Cavo TR/HR / Specifiche: 40+1 coppie	m		11,15
TOS26_PR.P64.003.039	Oggetto: Cavi telefonici con conduttori / Materiale: rame isolati in PVC / Uso: impianti di distribuzione tipo TR/R, TR/HR / Compreso: guaina esterna di PVC / Conformi: requisiti previsti dal Regolamento Prodotti da Costruzione (CPR UE 305/11). / Oggetto: Cavo TR/HR / Specifiche: 50+1 coppie	m		13,34
TOS26_PR.P64.003.042	Oggetto: Cavi telefonici con conduttori / Materiale: rame isolati in PVC / Uso: impianti di distribuzione tipo TR/R, TR/HR / Compreso: guaina esterna di PVC / Conformi: requisiti previsti dal Regolamento Prodotti da Costruzione (CPR UE 305/11). / Oggetto: Cavo TR/HR / Specifiche: 100+1 coppie	m		17,05
TOS26_PR.P64.004.001	Oggetto: Cavi telefonici con conduttori / Materiale: rame isolati in Polietilene solido / Uso: impianti di distribuzione tipo TE/HE / Conformi: requisiti previsti dal Regolamento Prodotti da Costruzione (CPR UE 305/11). / Specifiche: 10 x 2 x 0.6 G/HE	m		2,34
TOS26_PR.P64.004.002	Oggetto: Cavi telefonici con conduttori / Materiale: rame isolati in Polietilene solido / Uso: impianti di distribuzione tipo TE/HE / Conformi: requisiti previsti dal Regolamento Prodotti da Costruzione (CPR UE 305/11). / Specifiche: 20 x 2 x 0.6 G/HE	m		6,28
TOS26_PR.P64.004.003	Oggetto: Cavi telefonici con conduttori / Materiale: rame isolati in Polietilene solido / Uso: impianti di distribuzione tipo TE/HE / Conformi: requisiti previsti dal Regolamento Prodotti da Costruzione (CPR UE 305/11). / Specifiche: 30 x 2 x 0.6 G/HE	m		9,80
TOS26_PR.P64.004.004	Oggetto: Cavi telefonici con conduttori / Materiale: rame isolati in Polietilene solido / Uso: impianti di distribuzione tipo TE/HE / Conformi: requisiti previsti dal Regolamento Prodotti da Costruzione (CPR UE 305/11). / Specifiche: 50 x 2 x 0.6 G/HE	m		6,82
TOS26_PR.P64.004.005	Oggetto: Cavi telefonici con conduttori / Materiale: rame isolati in Polietilene solido / Uso: impianti di distribuzione tipo TE/HE / Conformi: requisiti previsti dal Regolamento Prodotti da Costruzione (CPR UE 305/11). / Specifiche: 100 x 2 x 0.6 G/HE	m		12,82
TOS26_PR.P64.005.001	Oggetto: Cavi telefonici con conduttori / Materiale: rame isolati in PVC / Uso: collegamento abbonato tipo TR / Conformi: requisiti previsti dal Regolamento Prodotti da Costruzione (CPR UE 305/11). / Specifiche: TR 2 x 0,6	m		0,31
TOS26_PR.P64.005.002	Oggetto: Cavi telefonici con conduttori / Materiale: rame isolati in PVC / Uso: collegamento abbonato tipo TR / Conformi: requisiti previsti dal Regolamento Prodotti da Costruzione (CPR UE 305/11). / Specifiche: TE 1 x 2 x 1 R/Bronzo	m		0,81
TOS26_PR.P64.006.001	Oggetto: Cavi / Uso: trasmissione dati / Conformi: / - requisiti previsti dal Regolamento Prodotti da Costruzione (CPR UE 305/11); / - requisiti di cui alla IEC 61156; / - EN 50288-2; / - IEC 11801 2a Ed; / - EN 50173 2a Ed; / - TIA/EIA-568-B.2. / Oggetto: cavo UTP cat 5e / Specifiche: 4 x 2 x 24 AWG LSZH	m		1,38
TOS26_PR.P64.006.002	Oggetto: Cavi / Uso: trasmissione dati / Conformi: / - requisiti previsti dal Regolamento Prodotti da Costruzione (CPR UE 305/11); / - requisiti di cui alla IEC 61156; / - EN 50288-2; / - IEC 11801 2a Ed; / - EN 50173 2a Ed; / - TIA/EIA-568-B.2. / Oggetto: cavo FTP cat 5e / Specifiche: 4 x 2 x 24 AWG LSZH	m		1,87
TOS26_PR.P64.006.003	Oggetto: Cavi / Uso: trasmissione dati / Conformi: / - requisiti previsti dal Regolamento Prodotti da Costruzione (CPR UE 305/11); / - requisiti di cui alla IEC 61156; / - EN 50288-2; / - IEC 11801 2a Ed; / - EN 50173 2a Ed; / - TIA/EIA-568-B.2. / Oggetto: cavo S-FTP cat 5e / Specifiche: 4 x 2 x 24 AWG LSZH	m		1,13
TOS26_PR.P64.006.004	Oggetto: Cavi / Uso: trasmissione dati / Conformi: / - requisiti previsti dal Regolamento Prodotti da Costruzione (CPR UE 305/11); / - requisiti di cui alla IEC 61156; / - EN 50288-2; / - IEC 11801 2a Ed; / - EN 50173 2a Ed; / - TIA/EIA-568-B.2. / Oggetto: cavo UTP cat 6 / Specifiche: 4 x 2 x 24 AWG LSZH	m		1,89
TOS26_PR.P64.006.005	Oggetto: Cavi / Uso: trasmissione dati / Conformi: / - requisiti previsti dal Regolamento Prodotti da Costruzione (CPR UE 305/11); / - requisiti di cui alla IEC 61156; / - EN 50288-2; / - IEC 11801 2a Ed; / - EN 50173 2a Ed; / - TIA/EIA-568-B.2. / Oggetto: cavo FTP cat 6 / Specifiche: 4 x 2 x 24 AWG LSZH	m		2,78
TOS26_PR.P64.006.006	Oggetto: Cavi / Uso: trasmissione dati / Conformi: / - requisiti previsti dal Regolamento Prodotti da Costruzione (CPR UE 305/11); / - requisiti di cui alla IEC 61156; / - EN 50288-2; / - IEC 11801 2a Ed; / - EN 50173 2a Ed; / - TIA/EIA-568-B.2. / Oggetto: cavo S-FTP cat 6 / Specifiche: 4 x 2 x 23 AWG LSZH	m		1,18
TOS26_PR.P64.006.007	Oggetto: Cavi / Uso: trasmissione dati / Conformi: / - requisiti previsti dal Regolamento Prodotti da Costruzione (CPR UE 305/11); / - requisiti di cui alla IEC 61156; / - EN 50288-2; / - IEC 11801 2a Ed; / - EN 50173 2a Ed; / - TIA/EIA-568-B.2. / Oggetto: cavo UTP cat 6A / Specifiche: 4 x 2 x 24 AWG LSZH	m		2,91
TOS26_PR.P64.006.008	Oggetto: Cavi / Uso: trasmissione dati / Conformi: / - requisiti previsti dal Regolamento Prodotti da Costruzione (CPR UE 305/11); / - requisiti di cui alla IEC 61156; / - EN 50288-2; / - IEC 11801 2a Ed; / - EN 50173 2a Ed; / - TIA/EIA-568-B.2. / Oggetto: cavo FTP cat 6A / Specifiche: 4 x 2 x 24 AWG LSZH	m		2,75
TOS26_PR.P64.006.009	Oggetto: Cavi / Uso: trasmissione dati / Conformi: / - requisiti previsti dal Regolamento Prodotti da Costruzione (CPR UE 305/11); / - requisiti di cui alla IEC 61156; / - EN 50288-2; / - IEC 11801 2a Ed; / - EN 50173 2a Ed; / - TIA/EIA-568-B.2. / Oggetto: cavo SSTP cat 7 / Specifiche: 4 x 2 x 23 AWG LSZH	m		4,01
TOS26_PR.P64.007.001	Oggetto: Cordoni di connessione "Patchcord" / Uso: trasmissione dati / Conformi: / - requisiti previsti dal Regolamento Prodotti da Costruzione (CPR UE 305/11); / - requisiti di cui alla IEC 11801 2a Ed; / - EN 50173 2a Ed; / - TIA/EIA-568-B.2. / Specifiche: UTP cat. 5e / Lunghezza (m): 1	cad		5,22
TOS26_PR.P64.007.002	Oggetto: Cordoni di connessione "Patchcord" / Uso: trasmissione dati / Conformi: / - requisiti previsti dal Regolamento Prodotti da Costruzione (CPR UE 305/11); / - requisiti di cui alla IEC 11801 2a Ed; / - EN 50173 2a Ed; / - TIA/EIA-568-B.2. / Specifiche: UTP cat. 5e / Lunghezza (m): 2	cad		6,37
TOS26_PR.P64.007.003	Oggetto: Cordoni di connessione "Patchcord" / Uso: trasmissione dati / Conformi: / - requisiti previsti dal Regolamento Prodotti da Costruzione (CPR UE 305/11); / - requisiti di cui alla IEC 11801 2a Ed; / - EN 50173 2a Ed; / - TIA/EIA-568-B.2. / Specifiche: UTP cat. 5e / Lunghezza (m): 3	cad		6,91
TOS26_PR.P64.007.005	Oggetto: Cordoni di connessione "Patchcord" / Uso: trasmissione dati / Conformi: / - requisiti previsti dal Regolamento Prodotti da Costruzione (CPR UE 305/11); / - requisiti di cui alla IEC 11801 2a Ed; / - EN 50173 2a Ed; / - TIA/EIA-568-B.2. / Specifiche: FTP cat. 5e / Lunghezza (m): 1	cad		10,60
TOS26_PR.P64.007.006	Oggetto: Cordoni di connessione "Patchcord" / Uso: trasmissione dati / Conformi: / - requisiti previsti dal Regolamento Prodotti da Costruzione (CPR UE 305/11); / - requisiti di cui alla IEC 11801 2a Ed; / - EN 50173 2a Ed; / - TIA/EIA-568-B.2. / Specifiche: FTP cat. 5e / Lunghezza (m): 2	cad		13,00
TOS26_PR.P64.007.007	Oggetto: Cordoni di connessione "Patchcord" / Uso: trasmissione dati / Conformi: / - requisiti previsti dal Regolamento Prodotti da Costruzione (CPR UE 305/11); / - requisiti di cui alla IEC 11801 2a Ed; / - EN 50173 2a Ed; / - TIA/EIA-568-B.2. / Specifiche: FTP cat. 5e / Lunghezza (m): 3	cad		14,76
TOS26_PR.P64.007.010	Oggetto: Cordoni di connessione "Patchcord" / Uso: trasmissione dati / Conformi: / - requisiti previsti dal Regolamento Prodotti da Costruzione (CPR UE 305/11); / - requisiti di cui alla IEC 11801 2a Ed; / - EN 50173 2a Ed; / - TIA/EIA-568-B.2. / Specifiche: UTP cat. 6 / Lunghezza (m): 1	cad		11,10
TOS26_PR.P64.007.011	Oggetto: Cordoni di connessione "Patchcord" / Uso: trasmissione dati / Conformi: / - requisiti previsti dal Regolamento Prodotti da Costruzione (CPR UE 305/11); / - requisiti di cui alla IEC 11801 2a Ed; / - EN 50173 2a Ed; / - TIA/EIA-568-B.2. / Specifiche: UTP cat. 6 / Lunghezza (m): 2	cad		14,07
TOS26_PR.P64.007.012	Oggetto: Cordoni di connessione "Patchcord" / Uso: trasmissione dati / Conformi: / - requisiti previsti dal Regolamento Prodotti da Costruzione (CPR UE 305/11); / - requisiti di cui alla IEC 11801 2a Ed; / - EN 50173 2a Ed; / - TIA/EIA-568-B.2. / Specifiche: UTP cat. 6 / Lunghezza (m): 3	cad		17,23
TOS26_PR.P64.007.015	Oggetto: Cordoni di connessione "Patchcord" / Uso: trasmissione dati / Conformi: / - requisiti previsti dal Regolamento Prodotti da Costruzione (CPR UE 305/11); / - requisiti di cui alla IEC 11801 2a Ed; / - EN 50173 2a Ed; / - TIA/EIA-568-B.2. / FTP cat. 6 - 1 metro	cad		19,28
TOS26_PR.P64.007.016	Oggetto: Cordoni di connessione "Patchcord" / Uso: trasmissione dati / Conformi: / - requisiti previsti dal Regolamento Prodotti da Costruzione (CPR UE 305/11); / - requisiti di cui alla IEC 11801 2a Ed; / - EN 50173 2a Ed; / - TIA/EIA-568-B.2. / Specifiche: FTP cat. 6 / Lunghezza (m): 2	cad		22,79
TOS26_PR.P64.007.017	Oggetto: Cordoni di connessione "Patchcord" / Uso: trasmissione dati / Conformi: / - requisiti previsti dal Regolamento Prodotti da Costruzione (CPR UE 305/11); / - requisiti di cui alla IEC 11801 2a Ed; / - EN 50173 2a Ed; / - TIA/EIA-568-B.2. / Specifiche: FTP cat. 6 / Lunghezza (m): 3	cad		26,23
TOS26_PR.P64.007.020	Oggetto: Cordoni di connessione "Patchcord" / Uso: trasmissione dati / Conformi: / - requisiti previsti dal Regolamento Prodotti da Costruzione (CPR UE 305/11); / - requisiti di cui alla IEC 11801 2a Ed; / - EN 50173 2a Ed; / - TIA/EIA-568-B.2. / Specifiche: UTP cat. 6A / Lunghezza (m): 1	cad		15,49
TOS26_PR.P64.007.021	Oggetto: Cordoni di connessione "Patchcord" / Uso: trasmissione dati / Conformi: / - requisiti previsti dal Regolamento Prodotti da Costruzione (CPR UE 305/11); / - requisiti di cui alla IEC 11801 2a Ed; / - EN 50173 2a Ed; / - TIA/EIA-568-B.2. / Specifiche: UTP cat. 6A / Lunghezza (m): 2	cad		20,39
TOS26_PR.P64.007.022	Oggetto: Cordoni di connessione "Patchcord" / Uso: trasmissione dati / Conformi: / - requisiti previsti dal Regolamento Prodotti da Costruzione (CPR UE 305/11); / - requisiti di cui alla IEC 11801 2a Ed; / - EN 50173 2a Ed; / - TIA/EIA-568-B.2. / Specifiche: UTP cat. 6A / Lunghezza (m): 3	cad		25,53
TOS26_PR.P64.007.025	Oggetto: Cordoni di connessione "Patchcord" / Uso: trasmissione dati / Conformi: / - requisiti previsti dal Regolamento Prodotti da Costruzione (CPR UE 305/11); / - requisiti di cui alla IEC 11801 2a Ed; / - EN 50173 2a Ed; / - TIA/EIA-568-B.2. / Specifiche: FTP cat. 6A / Lunghezza (m): 1	cad		17,21
TOS26_PR.P64.007.026	Oggetto: Cordoni di connessione "Patchcord" / Uso: trasmissione dati / Conformi: / - requisiti previsti dal Regolamento Prodotti da Costruzione (CPR UE 305/11); / - requisiti di cui alla IEC 11801 2a Ed; / - EN 50173 2a Ed; / - TIA/EIA-568-B.2. / Specifiche: FTP cat. 6A / Lunghezza (m): 2	cad		19,44
TOS26_PR.P64.007.027	Oggetto: Cordoni di connessione "Patchcord" / Uso: trasmissione dati / Conformi: / - requisiti previsti dal Regolamento Prodotti da Costruzione (CPR UE 305/11); / - requisiti di cui alla IEC 11801 2a Ed; / - EN 50173 2a Ed; / - TIA/EIA-568-B.2. / Specifiche: FTP cat. 6A / Lunghezza (m): 3	cad		24,00
TOS26_PR.P64.007.030	Oggetto: Cordoni di connessione "Patchcord" / Uso: trasmissione dati / Conformi: / - requisiti previsti dal Regolamento Prodotti da Costruzione (CPR UE 305/11); / - requisiti di cui alla IEC 11801 2a Ed; / - EN 50173 2a Ed; / - TIA/EIA-568-B.2. / Specifiche: FTP cat. 7 / Lunghezza (m): 1	cad		42,64
TOS26_PR.P64.007.031	Oggetto: Cordoni di connessione "Patchcord" / Uso: trasmissione dati / Conformi: / - requisiti previsti dal Regolamento Prodotti da Costruzione (CPR UE 305/11); / - requisiti di cui alla IEC 11801 2a Ed; / - EN 50173 2a Ed; / - TIA/EIA-568-B.2. / Specifiche: FTP cat. 7 / Lunghezza (m): 2	cad		44,90
TOS26_PR.P64.007.032	Oggetto: Cordoni di connessione "Patchcord" / Uso: trasmissione dati / Conformi: / - requisiti previsti dal Regolamento Prodotti da Costruzione (CPR UE 305/11); / - requisiti di cui alla IEC 11801 2a Ed; / - EN 50173 2a Ed; / - TIA/EIA-568-B.2. / Specifiche: FTP cat. 7 / Lunghezza (m): 3	cad		47,15
TOS26_PR.P64.008.001	Oggetto: Cavi in fibra ottica / Conformi: / - requisiti previsti dal Regolamento Prodotti da Costruzione (CPR UE 305/11); / - IEC 60793-1; / - IEC 60794-1; / - IEC 60332-3; / - EN 50266; / - IEC 60332-1; / - EN 60332-1; / - IEC 60754; / - EN 50267-2; / - IEC 61034-2; / - EN 50268-2. / Oggetto: Cavo multimodale / Uso: interconnessione di apparati o permutazione tipo tight 50/125 / Specifiche: 1 fibra	m		0,61
TOS26_PR.P64.008.002	Oggetto: Cavi in fibra ottica / Conformi: / - requisiti previsti dal Regolamento Prodotti da Costruzione (CPR UE 305/11); / - IEC 60793-1; / - IEC 60794-1; / - IEC 60332-3; / - EN 50266; / - IEC 60332-1; / - EN 60332-1; / - IEC 60754; / - EN 50267-2; / - IEC 61034-2; / - EN 50268-2. / Oggetto: Cavo multimodale / Uso: interconnessione di apparati o permutazione tipo tight 50/125 / Specifiche: 2 fibre	m		2,35
TOS26_PR.P64.008.003	Oggetto: Cavi in fibra ottica / Conformi: / - requisiti previsti dal Regolamento Prodotti da Costruzione (CPR UE 305/11); / - IEC 60793-1; / - IEC 60794-1; / - IEC 60332-3; / - EN 50266; / - IEC 60332-1; / - EN 60332-1; / - IEC 60754; / - EN 50267-2; / - IEC 61034-2; / - EN 50268-2. / Oggetto: Cavo multimodale / Uso: applicazioni interne ed esterne tipo tight 50/125 / Specifiche: 4 fibre	m		1,52
TOS26_PR.P64.008.004	Oggetto: Cavi in fibra ottica / Conformi: / - requisiti previsti dal Regolamento Prodotti da Costruzione (CPR UE 305/11); / - IEC 60793-1; / - IEC 60794-1; / - IEC 60332-3; / - EN 50266; / - IEC 60332-1; / - EN 60332-1; / - IEC 60754; / - EN 50267-2; / - IEC 61034-2; / - EN 50268-2. / Oggetto: Cavo multimodale / Uso: applicazioni interne ed esterne tipo tight 50/125 / Specifiche: 6 fibre	m		2,74
TOS26_PR.P64.008.005	Oggetto: Cavi in fibra ottica / Conformi: / - requisiti previsti dal Regolamento Prodotti da Costruzione (CPR UE 305/11); / - IEC 60793-1; / - IEC 60794-1; / - IEC 60332-3; / - EN 50266; / - IEC 60332-1; / - EN 60332-1; / - IEC 60754; / - EN 50267-2; / - IEC 61034-2; / - EN 50268-2. / Oggetto: Cavo multimodale / Uso: applicazioni interne ed esterne tipo tight 50/125 / Specifiche: 8 fibre	m		2,40
TOS26_PR.P64.008.006	Oggetto: Cavi in fibra ottica / Conformi: / - requisiti previsti dal Regolamento Prodotti da Costruzione (CPR UE 305/11); / - IEC 60793-1; / - IEC 60794-1; / - IEC 60332-3; / - EN 50266; / - IEC 60332-1; / - EN 60332-1; / - IEC 60754; / - EN 50267-2; / - IEC 61034-2; / - EN 50268-2. / Oggetto: Cavo multimodale / Uso: applicazioni interne ed esterne tipo tight 50/125 / Specifiche: 12 fibre	m		3,27
TOS26_PR.P64.008.008	Oggetto: Cavi in fibra ottica / Conformi: / - requisiti previsti dal Regolamento Prodotti da Costruzione (CPR UE 305/11); / - IEC 60793-1; / - IEC 60794-1; / - IEC 60332-3; / - EN 50266; / - IEC 60332-1; / - EN 60332-1; / - IEC 60754; / - EN 50267-2; / - IEC 61034-2; / - EN 50268-2. / Oggetto: Cavo multimodale / Uso: applicazioni interne ed esterne tipo tight 50/125 / Specifiche: 24 fibre	m		5,39
TOS26_PR.P64.008.010	Oggetto: Cavi in fibra ottica / Conformi: / - requisiti previsti dal Regolamento Prodotti da Costruzione (CPR UE 305/11); / - IEC 60793-1; / - IEC 60794-1; / - IEC 60332-3; / - EN 50266; / - IEC 60332-1; / - EN 60332-1; / - IEC 60754; / - EN 50267-2; / - IEC 61034-2; / - EN 50268-2. / Oggetto: Cavo multimodale / Uso: interconnessione di apparati o permutazione tipo tight 62.5/125 / Specifiche: 1 fibra	m		1,08
TOS26_PR.P64.008.011	Oggetto: Cavi in fibra ottica / Conformi: / - requisiti previsti dal Regolamento Prodotti da Costruzione (CPR UE 305/11); / - IEC 60793-1; / - IEC 60794-1; / - IEC 60332-3; / - EN 50266; / - IEC 60332-1; / - EN 60332-1; / - IEC 60754; / - EN 50267-2; / - IEC 61034-2; / - EN 50268-2. / Oggetto: Cavo multimodale / Uso: interconnessione di apparati o permutazione tipo tight 62.5/125 / Specifiche: 2 fibre	m		1,08
TOS26_PR.P64.008.012	Oggetto: Cavi in fibra ottica / Conformi: / - requisiti previsti dal Regolamento Prodotti da Costruzione (CPR UE 305/11); / - IEC 60793-1; / - IEC 60794-1; / - IEC 60332-3; / - EN 50266; / - IEC 60332-1; / - EN 60332-1; / - IEC 60754; / - EN 50267-2; / - IEC 61034-2; / - EN 50268-2. / Oggetto: Cavo multimodale / Uso: applicazioni interne ed esterne tipo tight 62.5/125 / Specifiche: 4 fibre	m		2,91
TOS26_PR.P64.008.013	Oggetto: Cavi in fibra ottica / Conformi: / - requisiti previsti dal Regolamento Prodotti da Costruzione (CPR UE 305/11); / - IEC 60793-1; / - IEC 60794-1; / - IEC 60332-3; / - EN 50266; / - IEC 60332-1; / - EN 60332-1; / - IEC 60754; / - EN 50267-2; / - IEC 61034-2; / - EN 50268-2. / Oggetto: Cavo multimodale / Uso: applicazioni interne ed esterne tipo tight 62.5/125 / Specifiche: 6 fibre	m		2,08
TOS26_PR.P64.008.014	Oggetto: Cavi in fibra ottica / Conformi: / - requisiti previsti dal Regolamento Prodotti da Costruzione (CPR UE 305/11); / - IEC 60793-1; / - IEC 60794-1; / - IEC 60332-3; / - EN 50266; / - IEC 60332-1; / - EN 60332-1; / - IEC 60754; / - EN 50267-2; / - IEC 61034-2; / - EN 50268-2. / Oggetto: Cavo multimodale / Uso: applicazioni interne ed esterne tipo tight 62.5/125 / Specifiche: 8 fibre	m		5,24
TOS26_PR.P64.008.015	Oggetto: Cavi in fibra ottica / Conformi: / - requisiti previsti dal Regolamento Prodotti da Costruzione (CPR UE 305/11); / - IEC 60793-1; / - IEC 60794-1; / - IEC 60332-3; / - EN 50266; / - IEC 60332-1; / - EN 60332-1; / - IEC 60754; / - EN 50267-2; / - IEC 61034-2; / - EN 50268-2. / Oggetto: Cavo multimodale / Uso: applicazioni interne ed esterne tipo tight 62.5/125 / Specifiche: 12 fibre	m		3,74
TOS26_PR.P64.008.017	Oggetto: Cavi in fibra ottica / Conformi: / - requisiti previsti dal Regolamento Prodotti da Costruzione (CPR UE 305/11); / - IEC 60793-1; / - IEC 60794-1; / - IEC 60332-3; / - EN 50266; / - IEC 60332-1; / - EN 60332-1; / - IEC 60754; / - EN 50267-2; / - IEC 61034-2; / - EN 50268-2. / Oggetto: Cavo multimodale / Uso: applicazioni interne ed esterne tipo tight 62.5/125 / Specifiche: 24 fibre	m		6,10
TOS26_PR.P64.008.020	Oggetto: Cavi in fibra ottica / Conformi: / - requisiti previsti dal Regolamento Prodotti da Costruzione (CPR UE 305/11); / - IEC 60793-1; / - IEC 60794-1; / - IEC 60332-3; / - EN 50266; / - IEC 60332-1; / - EN 60332-1; / - IEC 60754; / - EN 50267-2; / - IEC 61034-2; / - EN 50268-2. / Oggetto: Cavo monomodale / Uso: interconnessione di apparati o permutazione tipo tight 9/125 / Specifiche: 1 fibra	m		0,59
TOS26_PR.P64.008.021	Oggetto: Cavi in fibra ottica / Conformi: / - requisiti previsti dal Regolamento Prodotti da Costruzione (CPR UE 305/11); / - IEC 60793-1; / - IEC 60794-1; / - IEC 60332-3; / - EN 50266; / - IEC 60332-1; / - EN 60332-1; / - IEC 60754; / - EN 50267-2; / - IEC 61034-2; / - EN 50268-2. / Oggetto: Cavo monomodale / Uso: interconnessione di apparati o permutazione tipo tight 9/125 / Specifiche: 2 fibre	m		0,81
TOS26_PR.P64.008.022	Oggetto: Cavi in fibra ottica / Conformi: / - requisiti previsti dal Regolamento Prodotti da Costruzione (CPR UE 305/11); / - IEC 60793-1; / - IEC 60794-1; / - IEC 60332-3; / - EN 50266; / - IEC 60332-1; / - EN 60332-1; / - IEC 60754; / - EN 50267-2; / - IEC 61034-2; / - EN 50268-2. / Oggetto: Cavo monomodale / Uso: applicazioni interne ed esterne tipo tight 9/125 / Specifiche: 4 fibre	m		0,93
TOS26_PR.P64.008.023	Oggetto: Cavi in fibra ottica / Conformi: / - requisiti previsti dal Regolamento Prodotti da Costruzione (CPR UE 305/11); / - IEC 60793-1; / - IEC 60794-1; / - IEC 60332-3; / - EN 50266; / - IEC 60332-1; / - EN 60332-1; / - IEC 60754; / - EN 50267-2; / - IEC 61034-2; / - EN 50268-2. / Oggetto: Cavo monomodale / Uso: applicazioni interne ed esterne tipo tight 9/125 / Specifiche: 6 fibre	m		2,04
TOS26_PR.P64.008.024	Oggetto: Cavi in fibra ottica / Conformi: / - requisiti previsti dal Regolamento Prodotti da Costruzione (CPR UE 305/11); / - IEC 60793-1; / - IEC 60794-1; / - IEC 60332-3; / - EN 50266; / - IEC 60332-1; / - EN 60332-1; / - IEC 60754; / - EN 50267-2; / - IEC 61034-2; / - EN 50268-2. / Oggetto: Cavo monomodale / Uso: applicazioni interne ed esterne tipo tight 9/125 / Specifiche: 8 fibre	m		1,16
TOS26_PR.P64.008.025	Oggetto: Cavi in fibra ottica / Conformi: / - requisiti previsti dal Regolamento Prodotti da Costruzione (CPR UE 305/11); / - IEC 60793-1; / - IEC 60794-1; / - IEC 60332-3; / - EN 50266; / - IEC 60332-1; / - EN 60332-1; / - IEC 60754; / - EN 50267-2; / - IEC 61034-2; / - EN 50268-2. / Oggetto: Cavo monomodale / Uso: applicazioni interne ed esterne tipo tight 9/125 / Specifiche: 12 fibre	m		6,72
TOS26_PR.P64.008.027	Oggetto: Cavi in fibra ottica / Conformi: / - requisiti previsti dal Regolamento Prodotti da Costruzione (CPR UE 305/11); / - IEC 60793-1; / - IEC 60794-1; / - IEC 60332-3; / - EN 50266; / - IEC 60332-1; / - EN 60332-1; / - IEC 60754; / - EN 50267-2; / - IEC 61034-2; / - EN 50268-2. / Oggetto: Cavo monomodale / Uso: applicazioni interne ed esterne tipo tight 9/125 / Specifiche: 24 fibre	m		25,88
TOS26_PR.P64.008.034	Oggetto: Cavi in fibra ottica / Conformi: / - requisiti previsti dal Regolamento Prodotti da Costruzione (CPR UE 305/11); / - IEC 60793-1; / - IEC 60794-1; / - IEC 60332-3; / - EN 50266; / - IEC 60332-1; / - EN 60332-1; / - IEC 60754; / - EN 50267-2; / - IEC 61034-2; / - EN 50268-2. / Oggetto: Cavo multimodale / Uso: applicazioni interne ed esterne tipo tight 50/125 / Specifiche: 12 fibre con armatura metallica antiroditore	m		6,45
TOS26_PR.P64.008.036	Oggetto: Cavi in fibra ottica / Conformi: / - requisiti previsti dal Regolamento Prodotti da Costruzione (CPR UE 305/11); / - IEC 60793-1; / - IEC 60794-1; / - IEC 60332-3; / - EN 50266; / - IEC 60332-1; / - EN 60332-1; / - IEC 60754; / - EN 50267-2; / - IEC 61034-2; / - EN 50268-2. / Oggetto: Cavo multimodale / Uso: applicazioni interne ed esterne tipo tight 50/125 / Specifiche: 24 fibre con armatura metallica antiroditore	m		8,97
TOS26_PR.P64.008.054	Oggetto: Cavi in fibra ottica / Conformi: / - requisiti previsti dal Regolamento Prodotti da Costruzione (CPR UE 305/11); / - IEC 60793-1; / - IEC 60794-1; / - IEC 60332-3; / - EN 50266; / - IEC 60332-1; / - EN 60332-1; / - IEC 60754; / - EN 50267-2; / - IEC 61034-2; / - EN 50268-2. / Oggetto: Cavo multimodale / Uso: applicazioni interne ed esterne tipo tight 9/125 / Specifiche: 12 fibre con armatura metallica antiroditore	m		4,11
TOS26_PR.P64.008.056	Oggetto: Cavi in fibra ottica / Conformi: / - requisiti previsti dal Regolamento Prodotti da Costruzione (CPR UE 305/11); / - IEC 60793-1; / - IEC 60794-1; / - IEC 60332-3; / - EN 50266; / - IEC 60332-1; / - EN 60332-1; / - IEC 60754; / - EN 50267-2; / - IEC 61034-2; / - EN 50268-2. / Oggetto: Cavo multimodale / Uso: applicazioni interne ed esterne tipo tight 9/125 / Specifiche: 24 fibre con armatura metallica antiroditore	m		6,10
TOS26_PR.P64.008.060	Oggetto: Cavi in fibra ottica / Conformi: / - requisiti previsti dal Regolamento Prodotti da Costruzione (CPR UE 305/11); / - IEC 60793-1; / - IEC 60794-1; / - IEC 60332-3; / - EN 50266; / - IEC 60332-1; / - EN 60332-1; / - IEC 60754; / - EN 50267-2; / - IEC 61034-2; / - EN 50268-2. / Oggetto: Cavo multimodale / Uso: applicazioni interne ed esterne tipo loose tube 50/125 / Specifiche: 4 fibre	m		2,35
TOS26_PR.P64.008.061	Oggetto: Cavi in fibra ottica / Conformi: / - requisiti previsti dal Regolamento Prodotti da Costruzione (CPR UE 305/11); / - IEC 60793-1; / - IEC 60794-1; / - IEC 60332-3; / - EN 50266; / - IEC 60332-1; / - EN 60332-1; / - IEC 60754; / - EN 50267-2; / - IEC 61034-2; / - EN 50268-2. / Oggetto: Cavo multimodale / Uso: applicazioni interne ed esterne tipo loose tube 50/125 / Specifiche: 12 fibre	m		5,77
TOS26_PR.P64.008.062	Oggetto: Cavi in fibra ottica / Conformi: / - requisiti previsti dal Regolamento Prodotti da Costruzione (CPR UE 305/11); / - IEC 60793-1; / - IEC 60794-1; / - IEC 60332-3; / - EN 50266; / - IEC 60332-1; / - EN 60332-1; / - IEC 60754; / - EN 50267-2; / - IEC 61034-2; / - EN 50268-2. / Oggetto: Cavo multimodale / Uso: applicazioni interne ed esterne tipo loose tube 50/125 / Specifiche: 24 fibre	m		3,05
TOS26_PR.P64.008.063	Oggetto: Cavi in fibra ottica / Conformi: / - requisiti previsti dal Regolamento Prodotti da Costruzione (CPR UE 305/11); / - IEC 60793-1; / - IEC 60794-1; / - IEC 60332-3; / - EN 50266; / - IEC 60332-1; / - EN 60332-1; / - IEC 60754; / - EN 50267-2; / - IEC 61034-2; / - EN 50268-2. / Oggetto: Cavo multimodale / Uso: applicazioni interne ed esterne tipo loose tube 50/125 / Specifiche: 48 fibre	m		22,38
TOS26_PR.P64.008.070	Oggetto: Cavi in fibra ottica / Conformi: / - requisiti previsti dal Regolamento Prodotti da Costruzione (CPR UE 305/11); / - IEC 60793-1; / - IEC 60794-1; / - IEC 60332-3; / - EN 50266; / - IEC 60332-1; / - EN 60332-1; / - IEC 60754; / - EN 50267-2; / - IEC 61034-2; / - EN 50268-2. / Oggetto: Cavo multimodale / Uso: applicazioni interne ed esterne tipo loose tube 62.5/125 / Specifiche: 4 fibre	m		2,80
TOS26_PR.P64.008.071	Oggetto: Cavi in fibra ottica / Conformi: / - requisiti previsti dal Regolamento Prodotti da Costruzione (CPR UE 305/11); / - IEC 60793-1; / - IEC 60794-1; / - IEC 60332-3; / - EN 50266; / - IEC 60332-1; / - EN 60332-1; / - IEC 60754; / - EN 50267-2; / - IEC 61034-2; / - EN 50268-2. / Oggetto: Cavo multimodale / Uso: applicazioni interne ed esterne tipo loose tube 62.5/125 / Specifiche: 12 fibre	m		6,18
TOS26_PR.P64.008.072	Oggetto: Cavi in fibra ottica / Conformi: / - requisiti previsti dal Regolamento Prodotti da Costruzione (CPR UE 305/11); / - IEC 60793-1; / - IEC 60794-1; / - IEC 60332-3; / - EN 50266; / - IEC 60332-1; / - EN 60332-1; / - IEC 60754; / - EN 50267-2; / - IEC 61034-2; / - EN 50268-2. / Oggetto: Cavo multimodale / Uso: applicazioni interne ed esterne tipo loose tube 62.5/125 / Specifiche: 24 fibre	m		13,99
TOS26_PR.P64.008.073	Oggetto: Cavi in fibra ottica / Conformi: / - requisiti previsti dal Regolamento Prodotti da Costruzione (CPR UE 305/11); / - IEC 60793-1; / - IEC 60794-1; / - IEC 60332-3; / - EN 50266; / - IEC 60332-1; / - EN 60332-1; / - IEC 60754; / - EN 50267-2; / - IEC 61034-2; / - EN 50268-2. / Oggetto: Cavo multimodale / Uso: applicazioni interne ed esterne tipo loose tube 62.5/125 / Specifiche: 48 fibre	m		24,61
TOS26_PR.P64.008.080	Oggetto: Cavi in fibra ottica / Conformi: / - requisiti previsti dal Regolamento Prodotti da Costruzione (CPR UE 305/11); / - IEC 60793-1; / - IEC 60794-1; / - IEC 60332-3; / - EN 50266; / - IEC 60332-1; / - EN 60332-1; / - IEC 60754; / - EN 50267-2; / - IEC 61034-2; / - EN 50268-2. / Oggetto: Cavo multimodale / Uso: applicazioni interne ed esterne tipo loose tube 9/125 / Specifiche: 4 fibre	m		1,88
TOS26_PR.P64.008.081	Oggetto: Cavi in fibra ottica / Conformi: / - requisiti previsti dal Regolamento Prodotti da Costruzione (CPR UE 305/11); / - IEC 60793-1; / - IEC 60794-1; / - IEC 60332-3; / - EN 50266; / - IEC 60332-1; / - EN 60332-1; / - IEC 60754; / - EN 50267-2; / - IEC 61034-2; / - EN 50268-2. / Oggetto: Cavo multimodale / Uso: applicazioni interne ed esterne tipo loose tube 9/125 / Specifiche: 12 fibre	m		1,82
TOS26_PR.P64.008.082	Oggetto: Cavi in fibra ottica / Conformi: / - requisiti previsti dal Regolamento Prodotti da Costruzione (CPR UE 305/11); / - IEC 60793-1; / - IEC 60794-1; / - IEC 60332-3; / - EN 50266; / - IEC 60332-1; / - EN 60332-1; / - IEC 60754; / - EN 50267-2; / - IEC 61034-2; / - EN 50268-2. / Oggetto: Cavo multimodale / Uso: applicazioni interne ed esterne tipo loose tube 9/125 / Specifiche: 24 fibre	m		4,01
TOS26_PR.P64.008.083	Oggetto: Cavi in fibra ottica / Conformi: / - requisiti previsti dal Regolamento Prodotti da Costruzione (CPR UE 305/11); / - IEC 60793-1; / - IEC 60794-1; / - IEC 60332-3; / - EN 50266; / - IEC 60332-1; / - EN 60332-1; / - IEC 60754; / - EN 50267-2; / - IEC 61034-2; / - EN 50268-2. / Oggetto: Cavo multimodale / Uso: applicazioni interne ed esterne tipo loose tube 9/125 / Specifiche: 48 fibre	m		7,11
TOS26_PR.P64.008.090	Oggetto: Cavi in fibra ottica / Conformi: / - requisiti previsti dal Regolamento Prodotti da Costruzione (CPR UE 305/11); / - IEC 60793-1; / - IEC 60794-1; / - IEC 60332-3; / - EN 50266; / - IEC 60332-1; / - EN 60332-1; / - IEC 60754; / - EN 50267-2; / - IEC 61034-2; / - EN 50268-2. / Oggetto: Cavo multimodale / Uso: applicazioni interne ed esterne tipo loose tube 50/125 / Specifiche: 4 fibre con armatura metallica antiroditore	m		4,31
TOS26_PR.P64.008.091	Oggetto: Cavi in fibra ottica / Conformi: / - requisiti previsti dal Regolamento Prodotti da Costruzione (CPR UE 305/11); / - IEC 60793-1; / - IEC 60794-1; / - IEC 60332-3; / - EN 50266; / - IEC 60332-1; / - EN 60332-1; / - IEC 60754; / - EN 50267-2; / - IEC 61034-2; / - EN 50268-2. / Oggetto: Cavo multimodale / Uso: applicazioni interne ed esterne tipo loose tube 50/125 / Specifiche: 12 fibre con armatura metallica antiroditore	m		7,04
TOS26_PR.P64.008.092	Oggetto: Cavi in fibra ottica / Conformi: / - requisiti previsti dal Regolamento Prodotti da Costruzione (CPR UE 305/11); / - IEC 60793-1; / - IEC 60794-1; / - IEC 60332-3; / - EN 50266; / - IEC 60332-1; / - EN 60332-1; / - IEC 60754; / - EN 50267-2; / - IEC 61034-2; / - EN 50268-2. / Oggetto: Cavo multimodale / Uso: applicazioni interne ed esterne tipo loose tube 50/125 / Specifiche: 24 fibre con armatura metallica antiroditore	m		8,47
TOS26_PR.P64.008.093	Oggetto: Cavi in fibra ottica / Conformi: / - requisiti previsti dal Regolamento Prodotti da Costruzione (CPR UE 305/11); / - IEC 60793-1; / - IEC 60794-1; / - IEC 60332-3; / - EN 50266; / - IEC 60332-1; / - EN 60332-1; / - IEC 60754; / - EN 50267-2; / - IEC 61034-2; / - EN 50268-2. / Oggetto: Cavo multimodale / Uso: applicazioni interne ed esterne tipo loose tube 50/125 / Specifiche: 48 fibre con armatura metallica antiroditore	m		6,89
TOS26_PR.P64.008.100	Oggetto: Cavi in fibra ottica / Conformi: / - requisiti previsti dal Regolamento Prodotti da Costruzione (CPR UE 305/11); / - IEC 60793-1; / - IEC 60794-1; / - IEC 60332-3; / - EN 50266; / - IEC 60332-1; / - EN 60332-1; / - IEC 60754; / - EN 50267-2; / - IEC 61034-2; / - EN 50268-2. / Oggetto: Cavo multimodale / Uso: applicazioni interne ed esterne tipo loose tube 62.5/125 / Specifiche: 4 fibre con armatura metallica antiroditore	m		2,92
TOS26_PR.P64.008.101	Oggetto: Cavi in fibra ottica / Conformi: / - requisiti previsti dal Regolamento Prodotti da Costruzione (CPR UE 305/11); / - IEC 60793-1; / - IEC 60794-1; / - IEC 60332-3; / - EN 50266; / - IEC 60332-1; / - EN 60332-1; / - IEC 60754; / - EN 50267-2; / - IEC 61034-2; / - EN 50268-2. / Oggetto: Cavo multimodale / Uso: applicazioni interne ed esterne tipo loose tube 62.5/125 / Specifiche: 12 fibre con armatura metallica antiroditore	m		4,37
TOS26_PR.P64.008.102	Oggetto: Cavi in fibra ottica / Conformi: / - requisiti previsti dal Regolamento Prodotti da Costruzione (CPR UE 305/11); / - IEC 60793-1; / - IEC 60794-1; / - IEC 60332-3; / - EN 50266; / - IEC 60332-1; / - EN 60332-1; / - IEC 60754; / - EN 50267-2; / - IEC 61034-2; / - EN 50268-2. / Oggetto: Cavo multimodale / Uso: applicazioni interne ed esterne tipo loose tube 62.5/125 / Specifiche: 24 fibre con armatura metallica antiroditore	m		4,64
TOS26_PR.P64.008.103	Oggetto: Cavi in fibra ottica / Conformi: / - requisiti previsti dal Regolamento Prodotti da Costruzione (CPR UE 305/11); / - IEC 60793-1; / - IEC 60794-1; / - IEC 60332-3; / - EN 50266; / - IEC 60332-1; / - EN 60332-1; / - IEC 60754; / - EN 50267-2; / - IEC 61034-2; / - EN 50268-2. / Oggetto: Cavo multimodale / Uso: applicazioni interne ed esterne tipo loose tube 62.5/125 / Specifiche: 48 fibre con armatura metallica antiroditore	m		5,80
TOS26_PR.P64.008.104	Oggetto: Cavi in fibra ottica / Conformi: / - requisiti previsti dal Regolamento Prodotti da Costruzione (CPR UE 305/11); / - IEC 60793-1; / - IEC 60794-1; / - IEC 60332-3; / - EN 50266; / - IEC 60332-1; / - EN 60332-1; / - IEC 60754; / - EN 50267-2; / - IEC 61034-2; / - EN 50268-2. / Oggetto: Cavo multimodale / Uso: applicazioni interne ed esterne tipo loose tube 62.5/125 / Specifiche: 96 fibre con armatura metallica antiroditore	m		8,60
TOS26_PR.P64.008.110	Oggetto: Cavi in fibra ottica / Conformi: / - requisiti previsti dal Regolamento Prodotti da Costruzione (CPR UE 305/11); / - IEC 60793-1; / - IEC 60794-1; / - IEC 60332-3; / - EN 50266; / - IEC 60332-1; / - EN 60332-1; / - IEC 60754; / - EN 50267-2; / - IEC 61034-2; / - EN 50268-2. / Oggetto: Cavo multimodale / Uso: applicazioni interne ed esterne tipo loose tube 9/125 / Specifiche: 4 fibre con armatura metallica antiroditore	m		2,40
TOS26_PR.P64.008.111	Oggetto: Cavi in fibra ottica / Conformi: / - requisiti previsti dal Regolamento Prodotti da Costruzione (CPR UE 305/11); / - IEC 60793-1; / - IEC 60794-1; / - IEC 60332-3; / - EN 50266; / - IEC 60332-1; / - EN 60332-1; / - IEC 60754; / - EN 50267-2; / - IEC 61034-2; / - EN 50268-2. / Oggetto: Cavo multimodale / Uso: applicazioni interne ed esterne tipo loose tube 9/125 / Specifiche: 12 fibre con armatura metallica antiroditore	m		3,47
TOS26_PR.P64.008.112	Oggetto: Cavi in fibra ottica / Conformi: / - requisiti previsti dal Regolamento Prodotti da Costruzione (CPR UE 305/11); / - IEC 60793-1; / - IEC 60794-1; / - IEC 60332-3; / - EN 50266; / - IEC 60332-1; / - EN 60332-1; / - IEC 60754; / - EN 50267-2; / - IEC 61034-2; / - EN 50268-2. / Oggetto: Cavo multimodale / Uso: applicazioni interne ed esterne tipo loose tube 9/125 / Specifiche: 24 fibre con armatura metallica antiroditore	m		6,42
TOS26_PR.P64.009.001	Oggetto: Quadro da parete 19” / Compreso: / - porta frontale in vetro temperato; / - aperture superiori ed inferiori per passaggio cavi; / - grigliature per areazione sulla testata e sul fondo; / - serratura di sicurezza. / Specifiche: 6 unità / Profondità (mm): 600	cad		307,42
TOS26_PR.P64.009.002	Oggetto: Quadro da parete 19” / Compreso: / - porta frontale in vetro temperato; / - aperture superiori ed inferiori per passaggio cavi; / - grigliature per areazione sulla testata e sul fondo; / - serratura di sicurezza. / Specifiche: 9 unità / Profondità (mm): 600	cad		594,33
TOS26_PR.P64.009.003	Oggetto: Quadro da parete 19” / Compreso: / - porta frontale in vetro temperato; / - aperture superiori ed inferiori per passaggio cavi; / - grigliature per areazione sulla testata e sul fondo; / - serratura di sicurezza. / Specifiche: 12 unità / Profondità (mm): 600	cad		547,76
TOS26_PR.P64.009.004	Oggetto: Quadro da parete 19” / Compreso: / - porta frontale in vetro temperato; / - aperture superiori ed inferiori per passaggio cavi; / - grigliature per areazione sulla testata e sul fondo; / - serratura di sicurezza. / Specifiche: 15 unità / Profondità (mm): 600	cad		576,30
TOS26_PR.P64.010.001	Oggetto: Armadio da pavimento 19” / Materiale: lamiera di acciaio / Compreso: / - porta frontale trasparente reversibile in vetro temperato; / - aperture superiori ed inferiori per passaggio cavi; / - grigliature per areazione sulla testata e sul fondo; / - serratura di sicurezza; / - pannellature laterali completamente asportabili; / - porta cieca posteriore con serratura; / - montanti anteriori e posteriori. / Specifiche: 24 unità / Larghezza (mm): 600 / Profondità (mm): 600	cad		1017,03
TOS26_PR.P64.010.002	Oggetto: Armadio da pavimento 19” / Materiale: lamiera di acciaio / Compreso: / - porta frontale trasparente reversibile in vetro temperato; / - aperture superiori ed inferiori per passaggio cavi; / - grigliature per areazione sulla testata e sul fondo; / - serratura di sicurezza; / - pannellature laterali completamente asportabili; / - porta cieca posteriore con serratura; / - montanti anteriori e posteriori. / Specifiche: 33 unità / Larghezza (mm): 600 / Profondità (mm): 600	cad		1151,35
TOS26_PR.P64.010.003	Oggetto: Armadio da pavimento 19” / Materiale: lamiera di acciaio / Compreso: / - porta frontale trasparente reversibile in vetro temperato; / - aperture superiori ed inferiori per passaggio cavi; / - grigliature per areazione sulla testata e sul fondo; / - serratura di sicurezza; / - pannellature laterali completamente asportabili; / - porta cieca posteriore con serratura; / - montanti anteriori e posteriori. / Specifiche: 42 unità / Larghezza (mm): 600 / Profondità (mm): 600	cad		1206,82
TOS26_PR.P64.010.004	Oggetto: Armadio da pavimento 19” / Materiale: lamiera di acciaio / Compreso: / - porta frontale trasparente reversibile in vetro temperato; / - aperture superiori ed inferiori per passaggio cavi; / - grigliature per areazione sulla testata e sul fondo; / - serratura di sicurezza; / - pannellature laterali completamente asportabili; / - porta cieca posteriore con serratura; / - montanti anteriori e posteriori. / Specifiche: 47 unità / Larghezza (mm): 600 / Profondità (mm): 600	cad		1284,27
TOS26_PR.P64.010.010	Oggetto: Armadio da pavimento 19” / Materiale: lamiera di acciaio / Compreso: / - porta frontale trasparente reversibile in vetro temperato; / - aperture superiori ed inferiori per passaggio cavi; / - grigliature per areazione sulla testata e sul fondo; / - serratura di sicurezza; / - pannellature laterali completamente asportabili; / - porta cieca posteriore con serratura; / - montanti anteriori e posteriori. / Specifiche: 24 unità / Larghezza (mm): 800 / Profondità (mm): 800	cad		1390,13
TOS26_PR.P64.010.011	Oggetto: Armadio da pavimento 19” / Materiale: lamiera di acciaio / Compreso: / - porta frontale trasparente reversibile in vetro temperato; / - aperture superiori ed inferiori per passaggio cavi; / - grigliature per areazione sulla testata e sul fondo; / - serratura di sicurezza; / - pannellature laterali completamente asportabili; / - porta cieca posteriore con serratura; / - montanti anteriori e posteriori. / Specifiche: 33 unità / Larghezza (mm): 800 / Profondità (mm): 800	cad		1410,55
TOS26_PR.P64.010.012	Oggetto: Armadio da pavimento 19” / Materiale: lamiera di acciaio / Compreso: / - porta frontale trasparente reversibile in vetro temperato; / - aperture superiori ed inferiori per passaggio cavi; / - grigliature per areazione sulla testata e sul fondo; / - serratura di sicurezza; / - pannellature laterali completamente asportabili; / - porta cieca posteriore con serratura; / - montanti anteriori e posteriori. / Specifiche: 42 unità / Larghezza (mm): 800 / Profondità (mm): 800	cad		1620,09
TOS26_PR.P64.010.013	Oggetto: Armadio da pavimento 19” / Materiale: lamiera di acciaio / Compreso: / - porta frontale trasparente reversibile in vetro temperato; / - aperture superiori ed inferiori per passaggio cavi; / - grigliature per areazione sulla testata e sul fondo; / - serratura di sicurezza; / - pannellature laterali completamente asportabili; / - porta cieca posteriore con serratura; / - montanti anteriori e posteriori. / Specifiche: 47 unità / Larghezza (mm): 800 / Profondità (mm): 800	cad		1583,33
TOS26_PR.P64.010.020	Oggetto: Armadio da pavimento 19” / Materiale: lamiera di acciaio / Compreso: / - porta frontale trasparente reversibile in vetro temperato; / - aperture superiori ed inferiori per passaggio cavi; / - grigliature per areazione sulla testata e sul fondo; / - serratura di sicurezza; / - pannellature laterali completamente asportabili; / - porta cieca posteriore con serratura; / - montanti anteriori e posteriori. / Specifiche: 24 unità / Larghezza (mm): 600 / Profondità (mm): 1000	cad		1459,36
TOS26_PR.P64.010.021	Oggetto: Armadio da pavimento 19” / Materiale: lamiera di acciaio / Compreso: / - porta frontale trasparente reversibile in vetro temperato; / - aperture superiori ed inferiori per passaggio cavi; / - grigliature per areazione sulla testata e sul fondo; / - serratura di sicurezza; / - pannellature laterali completamente asportabili; / - porta cieca posteriore con serratura; / - montanti anteriori e posteriori. / Specifiche: 33 unità / Larghezza (mm): 600 / Profondità (mm): 1000	cad		1509,51
TOS26_PR.P64.010.022	Oggetto: Armadio da pavimento 19” / Materiale: lamiera di acciaio / Compreso: / - porta frontale trasparente reversibile in vetro temperato; / - aperture superiori ed inferiori per passaggio cavi; / - grigliature per areazione sulla testata e sul fondo; / - serratura di sicurezza; / - pannellature laterali completamente asportabili; / - porta cieca posteriore con serratura; / - montanti anteriori e posteriori. / Specifiche: 42 unità / Larghezza (mm): 600 / Profondità (mm): 1000	cad		1926,42
TOS26_PR.P64.010.030	Oggetto: Armadio da pavimento 19” / Materiale: lamiera di acciaio / Compreso: / - porta frontale trasparente reversibile in vetro temperato; / - aperture superiori ed inferiori per passaggio cavi; / - grigliature per areazione sulla testata e sul fondo; / - serratura di sicurezza; / - pannellature laterali completamente asportabili; / - porta cieca posteriore con serratura; / - montanti anteriori e posteriori. / Specifiche: 24 unità / Larghezza (mm): 800 / Profondità (mm): 1000	cad		1634,44
TOS26_PR.P64.010.031	Oggetto: Armadio da pavimento 19” / Materiale: lamiera di acciaio / Compreso: / - porta frontale trasparente reversibile in vetro temperato; / - aperture superiori ed inferiori per passaggio cavi; / - grigliature per areazione sulla testata e sul fondo; / - serratura di sicurezza; / - pannellature laterali completamente asportabili; / - porta cieca posteriore con serratura; / - montanti anteriori e posteriori. / Specifiche: 33 unità / Larghezza (mm): 800 / Profondità (mm): 1000	cad		1914,47
TOS26_PR.P64.010.032	Oggetto: Armadio da pavimento 19” / Materiale: lamiera di acciaio / Compreso: / - porta frontale trasparente reversibile in vetro temperato; / - aperture superiori ed inferiori per passaggio cavi; / - grigliature per areazione sulla testata e sul fondo; / - serratura di sicurezza; / - pannellature laterali completamente asportabili; / - porta cieca posteriore con serratura; / - montanti anteriori e posteriori. / Specifiche: 42 unità / Larghezza (mm): 800 / Profondità (mm): 1000	cad		1569,38
TOS26_PR.P64.011.001	Oggetto: Accessori per Quadri e Armadio Rack 19” / Oggetto: Gruppo di ventilazione precablato / Uso: quadro da parete	cad		239,80
TOS26_PR.P64.011.002	Oggetto: Accessori per Quadri e Armadio Rack 19” / Oggetto: Gruppo di ventilazione precablato / Compreso: 2 ventole	cad		295,87
TOS26_PR.P64.011.003	Oggetto: Accessori per Quadri e Armadio Rack 19” / Oggetto: Gruppo di ventilazione precablato / Compreso: 4 ventole	cad		549,38
TOS26_PR.P64.011.010	Oggetto: Accessori per Quadri e Armadio Rack 19” / Oggetto: Mensola di supporto fissa / Uso: armadi con profondità 600 mm.	cad		162,83
TOS26_PR.P64.011.011	Oggetto: Accessori per Quadri e Armadio Rack 19” / Oggetto: Mensola di supporto fissa / Uso: armadi con profondità 800 mm.	cad		202,28
TOS26_PR.P64.011.012	Oggetto: Accessori per Quadri e Armadio Rack 19” / Oggetto: Mensola di supporto fissa / Uso: armadi con profondità 1000 mm.	cad		221,59
TOS26_PR.P64.011.020	Oggetto: Accessori per Quadri e Armadio Rack 19” / Oggetto: Blocco di alimentazione / Compreso: / - 6 prese standard tedesco; / - interruttore magnetotermico di protezione.	cad		156,96
TOS26_PR.P64.011.030	Oggetto: Accessori per Quadri e Armadio Rack 19” / Oggetto: Patch panel 48 porte / Compreso: 48 connettori RJ45 cat. 3 / Uso: telefonia	cad		363,84
TOS26_PR.P64.011.031	Oggetto: Accessori per Quadri e Armadio Rack 19” / Oggetto: Patch panel 24 porte / Compreso: 24 connettori RJ45 UTP cat. 5e	cad		156,72
TOS26_PR.P64.011.033	Oggetto: Accessori per Quadri e Armadio Rack 19” / Oggetto: Patch panel 24 porte / Compreso: 24 connettori RJ45 UTP cat. 6	cad		255,52
TOS26_PR.P64.011.034	Oggetto: Accessori per Quadri e Armadio Rack 19” / Oggetto: Patch panel 24 porte / Compreso: 24 connettori RJ45 FTP cat. 6	cad		325,78
TOS26_PR.P64.011.035	Oggetto: Accessori per Quadri e Armadio Rack 19” / Oggetto: Patch panel 24 porte / Compreso: 24 connettori RJ45 UTP cat. 6A	cad		210,08
TOS26_PR.P64.011.036	Oggetto: Accessori per Quadri e Armadio Rack 19” / Oggetto: Patch panel 24 porte / Compreso: 24 connettori RJ45 FTP cat. 6A	cad		272,55
TOS26_PR.P64.011.037	Oggetto: Accessori per Quadri e Armadio Rack 19” / Oggetto: Patch panel / Uso: attestazione fino a 24 connettori cat. 7	cad		80,87
TOS26_PR.P64.011.040	Oggetto: Accessori per Quadri e Armadio Rack 19” / Oggetto: Patch panel / Uso: attestazione fino a 24 fibre ottiche su connettore ST / Compreso: 24 bussole	cad		164,96
TOS26_PR.P64.011.041	Oggetto: Accessori per Quadri e Armadio Rack 19” / Oggetto: Patch panel / Uso: attestazione fino a 24 fibre ottiche su connettore SC / Compreso: 24 bussole	cad		164,95
TOS26_PR.P64.011.042	Oggetto: Accessori per Quadri e Armadio Rack 19” / Oggetto: Patch panel / Uso: attestazione fino a 24 fibre ottiche su connettore LC / Compreso: 24 bussole	cad		164,96
TOS26_PR.P64.011.043	Oggetto: Accessori per Quadri e Armadio Rack 19” / Oggetto: Patch panel / Uso: attestazione fino a 24 fibre ottiche su connettore MT-RJ	cad		438,08
TOS26_PR.P64.011.044	Oggetto: Accessori per Quadri e Armadio Rack 19” / Oggetto: Guida patch orizzontale	cad		37,35
TOS26_PR.P64.012.001	Oggetto: Bretelle connessione / Uso: fibra ottica / Conformi: requisiti previsti dal Regolamento Prodotti da Costruzione (CPR UE 305/11) / Oggetto: Bretella multimodale 62.5/125 ST/ST / Lunghezza (m): 3	cad		26,89
TOS26_PR.P64.012.002	Oggetto: Bretelle connessione / Uso: fibra ottica / Conformi: requisiti previsti dal Regolamento Prodotti da Costruzione (CPR UE 305/11) / Oggetto: Bretella multimodale 62.5/125 SC/SC / Lunghezza (m): 3	cad		26,89
TOS26_PR.P64.012.003	Oggetto: Bretelle connessione / Uso: fibra ottica / Conformi: requisiti previsti dal Regolamento Prodotti da Costruzione (CPR UE 305/11) / Oggetto: Bretella multimodale 62.5/125 ST/SC / Lunghezza (m): 3	cad		26,89
TOS26_PR.P64.012.004	Oggetto: Bretelle connessione / Uso: fibra ottica / Conformi: requisiti previsti dal Regolamento Prodotti da Costruzione (CPR UE 305/11) / Oggetto: Bretella multimodale 50/125 ST/ST / Lunghezza (m): 3	cad		26,89
TOS26_PR.P64.012.005	Oggetto: Bretelle connessione / Uso: fibra ottica / Conformi: requisiti previsti dal Regolamento Prodotti da Costruzione (CPR UE 305/11) / Oggetto: Bretella multimodale 50/125 SC/SC / Lunghezza (m): 3	cad		40,53
TOS26_PR.P64.012.006	Oggetto: Bretelle connessione / Uso: fibra ottica / Conformi: requisiti previsti dal Regolamento Prodotti da Costruzione (CPR UE 305/11) / Oggetto: Bretella multimodale 50/125 ST/SC / Lunghezza (m): 3	cad		26,89
TOS26_PR.P64.012.007	Oggetto: Bretelle connessione / Uso: fibra ottica / Conformi: requisiti previsti dal Regolamento Prodotti da Costruzione (CPR UE 305/11) / Oggetto: Bretella multimodale 62.5/125 MT-RJ/MT-RJ / Lunghezza (m): 3	cad		50,64
TOS26_PR.P64.012.008	Oggetto: Bretelle connessione / Uso: fibra ottica / Conformi: requisiti previsti dal Regolamento Prodotti da Costruzione (CPR UE 305/11) / Oggetto: Bretella multimodale 62.5/125 MT-RJ/ST / Lunghezza (m): 3	cad		45,57
TOS26_PR.P64.012.009	Oggetto: Bretelle connessione / Uso: fibra ottica / Conformi: requisiti previsti dal Regolamento Prodotti da Costruzione (CPR UE 305/11) / Oggetto: Bretella multimodale 62.5/125 MT-RJ/SC / Lunghezza (m): 3	cad		44,86
TOS26_PR.P64.012.010	Oggetto: Bretelle connessione / Uso: fibra ottica / Conformi: requisiti previsti dal Regolamento Prodotti da Costruzione (CPR UE 305/11) / Oggetto: Bretella multimodale 62.5/125 MT-RJ/LC / Lunghezza (m): 3	cad		56,27
TOS26_PR.P64.012.011	Oggetto: Bretelle connessione / Uso: fibra ottica / Conformi: requisiti previsti dal Regolamento Prodotti da Costruzione (CPR UE 305/11) / Oggetto: Bretella multimodale 50/125 MT-RJ/MT-RJ / Lunghezza (m): 3	cad		49,66
TOS26_PR.P64.012.012	Oggetto: Bretelle connessione / Uso: fibra ottica / Conformi: requisiti previsti dal Regolamento Prodotti da Costruzione (CPR UE 305/11) / Oggetto: Bretella multimodale 50/125 MT-RJ/ST / Lunghezza (m): 3	cad		44,98
TOS26_PR.P64.012.013	Oggetto: Bretelle connessione / Uso: fibra ottica / Conformi: requisiti previsti dal Regolamento Prodotti da Costruzione (CPR UE 305/11) / Oggetto: Bretella multimodale 50/125 MT-RJ/SC / Lunghezza (m): 3	cad		54,05
TOS26_PR.P64.012.014	Oggetto: Bretelle connessione / Uso: fibra ottica / Conformi: requisiti previsti dal Regolamento Prodotti da Costruzione (CPR UE 305/11) / Oggetto: Bretella multimodale 50/125 MT-RJ/LC / Lunghezza (m): 3	cad		55,12
TOS26_PR.P64.012.015	Oggetto: Bretelle connessione / Uso: fibra ottica / Conformi: requisiti previsti dal Regolamento Prodotti da Costruzione (CPR UE 305/11) / Oggetto: Bretella multimodale 9/125 MT-RJ/MT-RJ / Lunghezza (m): 3	cad		71,78
TOS26_PR.P64.012.017	Oggetto: Bretelle connessione / Uso: fibra ottica / Conformi: requisiti previsti dal Regolamento Prodotti da Costruzione (CPR UE 305/11) / Oggetto: Bretella multimodale 9/125 MT-RJ/SC / Lunghezza (m): 3	cad		69,14
TOS26_PR.P64.012.018	Oggetto: Bretelle connessione / Uso: fibra ottica / Conformi: requisiti previsti dal Regolamento Prodotti da Costruzione (CPR UE 305/11) / Oggetto: Bretella multimodale 9/125 MT-RJ/LC / Lunghezza (m): 3	cad		68,13
TOS26_PR.P64.012.019	Oggetto: Bretelle connessione / Uso: fibra ottica / Conformi: requisiti previsti dal Regolamento Prodotti da Costruzione (CPR UE 305/11) / Oggetto: Bretella multimodale 62.5/125 LC/LC / Lunghezza (m): 3	cad		31,00
TOS26_PR.P64.012.020	Oggetto: Bretelle connessione / Uso: fibra ottica / Conformi: requisiti previsti dal Regolamento Prodotti da Costruzione (CPR UE 305/11) / Oggetto: Bretella multimodale 62.5/125 LC/SC / Lunghezza (m): 3	cad		29,87
TOS26_PR.P64.012.021	Oggetto: Bretelle connessione / Uso: fibra ottica / Conformi: requisiti previsti dal Regolamento Prodotti da Costruzione (CPR UE 305/11) / Oggetto: Bretella multimodale 62.5/125 LC/ST / Lunghezza (m): 3	cad		12,77
TOS26_PR.P64.012.022	Oggetto: Bretelle connessione / Uso: fibra ottica / Conformi: requisiti previsti dal Regolamento Prodotti da Costruzione (CPR UE 305/11) / Oggetto: Bretella multimodale 62.5/125 LC/MT-RJ / Lunghezza (m): 3	cad		56,27
TOS26_PR.P64.012.023	Oggetto: Bretelle connessione / Uso: fibra ottica / Conformi: requisiti previsti dal Regolamento Prodotti da Costruzione (CPR UE 305/11) / Oggetto: Bretella multimodale 50/125 LC/LC / Lunghezza (m): 3	cad		44,67
TOS26_PR.P64.012.024	Oggetto: Bretelle connessione / Uso: fibra ottica / Conformi: requisiti previsti dal Regolamento Prodotti da Costruzione (CPR UE 305/11) / Oggetto: Bretella multimodale 50/125 LC/SC / Lunghezza (m): 3	cad		29,87
TOS26_PR.P64.012.025	Oggetto: Bretelle connessione / Uso: fibra ottica / Conformi: requisiti previsti dal Regolamento Prodotti da Costruzione (CPR UE 305/11) / Oggetto: Bretella multimodale 50/125 LC/ST / Lunghezza (m): 3	cad		12,77
TOS26_PR.P64.012.026	Oggetto: Bretelle connessione / Uso: fibra ottica / Conformi: requisiti previsti dal Regolamento Prodotti da Costruzione (CPR UE 305/11) / Oggetto: Bretella multimodale 50/125 LC/MT-RJ / Lunghezza (m): 3	cad		55,12
TOS26_PR.P64.012.027	Oggetto: Bretelle connessione / Uso: fibra ottica / Conformi: requisiti previsti dal Regolamento Prodotti da Costruzione (CPR UE 305/11) / Oggetto: Bretella multimodale 9/125 LC/LC / Lunghezza (m): 3	cad		59,02
TOS26_PR.P64.012.028	Oggetto: Bretelle connessione / Uso: fibra ottica / Conformi: requisiti previsti dal Regolamento Prodotti da Costruzione (CPR UE 305/11) / Oggetto: Bretella multimodale 9/125 LC/SC / Lunghezza (m): 3	cad		58,29
TOS26_PR.P64.012.029	Oggetto: Bretelle connessione / Uso: fibra ottica / Conformi: requisiti previsti dal Regolamento Prodotti da Costruzione (CPR UE 305/11) / Oggetto: Bretella multimodale 9/125 LC/ST / Lunghezza (m): 3	cad		14,33
TOS26_PR.P64.012.030	Oggetto: Bretelle connessione / Uso: fibra ottica / Conformi: requisiti previsti dal Regolamento Prodotti da Costruzione (CPR UE 305/11) / Oggetto: Bretella multimodale 9/125 LC/MT-RJ / Lunghezza (m): 3	cad		68,13
TOS26_PR.P64.020.001	Oggetto: Impianti TV / Oggetto: presa coassiale diretta / Uso: impianti di antenna e via satellite per serie civile / Specifiche: finitura standard	cad		22,32
TOS26_PR.P64.020.002	Oggetto: Impianti TV / Oggetto: presa coassiale diretta / Uso: passante per impianti di antenna e via satellite per serie civile / Specifiche: finitura standard	cad		22,07
TOS26_PR.P64.020.003	Oggetto: Impianti TV / Oggetto: presa coassiale passante / Uso: impianti di antenna e via satellite per serie civile Specifiche: finitura standard / Compreso: adattatore di impedenza 75 Ω	cad		28,23
TOS26_PR.P64.020.004	Oggetto: Impianti TV / Oggetto: presa coassiale derivata demiscelata / Uso: impianti di antenna TV VHF/VHF per serie civile / Specifiche: finitura standard	cad		26,52
TOS26_PR.P64.020.005	Oggetto: Impianti TV / Oggetto: connettore coassiale TV tipo F con aggancio a vite / Uso: serie civile / Specifiche: finitura standard	cad		9,10
TOS26_PR.P64.020.010	Oggetto: Impianti TV / Oggetto: resistenza terminale / Uso: chiusura linee di impedenza 75 Ω	cad		2,25
TOS26_PR.P64.020.030	Oggetto: Impianti TV / Oggetto: cavo coassiale schermato / Uso: interno con conduttore in rame Ø 0.8 mm. / Specifiche: / - impedenza 75 ± 3Ω; / - guaina esterna in pvc bianco. / Conforme: requisiti previsti dal Regolamento Prodotti da Costruzione (CPR UE 305/11)	m		0,43
TOS26_PR.P64.020.031	Oggetto: Impianti TV / Oggetto: cavo coassiale schermato / Uso: interno con conduttore in rame Ø 0.8 mm. / Specifiche: / - impedenza 75 ± 3Ω; / - guaina esterna in pvc bianco LSZH. / Conforme: requisiti previsti dal Regolamento Prodotti da Costruzione (CPR UE 305/11)	m		0,58
TOS26_PR.P64.020.032	Oggetto: Impianti TV / Oggetto: cavo coassiale schermato / Uso: interno con conduttore in rame Ø 1 mm. / Specifiche: / - impedenza 75 ± 3Ω; / - guaina esterna in pvc bianco. / Conforme: requisiti previsti dal Regolamento Prodotti da Costruzione (CPR UE 305/11)	m		1,01
TOS26_PR.P64.020.033	Oggetto: Impianti TV / Oggetto: cavo coassiale schermato / Uso: interno con conduttore in rame Ø 1.13 mm. / Specifiche: / - impedenza 75 ± 3Ω; / - guaina esterna in pvc bianco. / Conforme: requisiti previsti dal Regolamento Prodotti da Costruzione (CPR UE 305/11)	m		0,97
TOS26_PR.P64.020.034	Oggetto: Impianti TV / Oggetto: cavo coassiale schermato / Uso: interno con conduttore in rame Ø 1.63 mm. / Specifiche: / - impedenza 75 ± 3Ω; / - guaina esterna in pvc bianco LSZH. / Conforme: requisiti previsti dal Regolamento Prodotti da Costruzione (CPR UE 305/11)	m		2,35
TOS26_PR.P64.020.035	Oggetto: Impianti TV / Oggetto: cavo coassiale schermato / Uso: interno con conduttore in rame Ø 1.7 mm. / Specifiche: / - impedenza 75 ± 3Ω; / - guaina esterna in pvc bianco. / Conforme: requisiti previsti dal Regolamento Prodotti da Costruzione (CPR UE 305/11)	m		2,35
TOS26_PR.P64.020.040	Oggetto: Impianti TV / Oggetto: cavo coassiale schermato / Uso: esterno con conduttore in rame Ø 1 mm. / Specifiche: / - impedenza 75 ± 3Ω; / - guaina esterna in PE nero.	m		1,01
TOS26_PR.P64.020.041	Oggetto: Impianti TV / Oggetto: cavo coassiale schermato / Uso: esterno con conduttore in rame Ø 1.3 mm. / Specifiche: / - impedenza 75 ± 3Ω; / - guaina esterna in PE nero.	m		1,05
TOS26_PR.P64.020.042	Oggetto: Impianti TV / Oggetto: cavo coassiale schermato / Uso: esterno con conduttore in rame Ø 1.7 mm. / Specifiche: / - impedenza 75 ± 3Ω; / - guaina esterna in PE nero.	m		2,35
TOS26_PR.P64.020.043	Oggetto: Impianti TV / Oggetto: cavo coassiale schermato / Uso: esterno con conduttore in rame Ø 3.4 mm. / Specifiche: / - impedenza 75 ± 3Ω; / - guaina esterna in PE nero.	m		12,82
TOS26_PR.P64.020.050	Oggetto: Impianti TV / Oggetto: Partitore a 2 vie	cad		14,37
TOS26_PR.P64.020.051	Oggetto: Impianti TV / Oggetto: Partitore a 3 vie	cad		16,54
TOS26_PR.P64.020.052	Oggetto: Impianti TV / Oggetto: Partitore a 4 vie	cad		21,81
TOS26_PR.P64.020.053	Oggetto: Impianti TV / Oggetto: Partitore a 5 vie	cad		23,01
TOS26_PR.P64.020.060	Oggetto: Impianti TV / Oggetto: Derivatore a 1 via	cad		19,93
TOS26_PR.P64.020.061	Oggetto: Impianti TV / Oggetto: Derivatore a 2 vie	cad		53,94
TOS26_PR.P64.020.062	Oggetto: Impianti TV / Oggetto: Derivatore a 4 vie	cad		21,81
TOS26_PR.P64.029.001	Oggetto: Contenitori da parete e da incasso / Oggetto: Scatola da incasso / Specifiche: 1 modulo	cad		30,72
TOS26_PR.P64.029.002	Oggetto: Contenitori da parete e da incasso / Oggetto: Scatola da incasso / Specifiche: 2 moduli	cad		36,84
TOS26_PR.P64.029.003	Oggetto: Contenitori da parete e da incasso / Oggetto: Scatola da incasso / Specifiche: 3 moduli	cad		39,96
TOS26_PR.P64.029.004	Oggetto: Contenitori da parete e da incasso / Oggetto: Contenitore da parete con tetto antipioggia / Specifiche: 1 modulo	cad		122,87
TOS26_PR.P64.029.005	Oggetto: Contenitori da parete e da incasso / Oggetto: Contenitore da parete con tetto antipioggia / Specifiche: 2 moduli	cad		159,76
TOS26_PR.P64.029.006	Oggetto: Contenitori da parete e da incasso / Oggetto: Contenitore da parete con tetto antipioggia / Specifiche: 3 moduli	cad		181,86
TOS26_PR.P64.029.007	Oggetto: Contenitori da parete e da incasso / Oggetto: Contenitore da parete con tetto antipioggia / Specifiche: 4 moduli	cad		258,56
TOS26_PR.P64.029.008	Oggetto: Contenitori da parete e da incasso / Oggetto: Contenitore da parete con tetto antipioggia / Specifiche: 6 moduli	cad		312,77
TOS26_PR.P64.029.009	Oggetto: Contenitori da parete e da incasso / Oggetto: Contenitore da parete con tetto antipioggia / Specifiche: 9 moduli	cad		426,76
TOS26_PR.P64.030.010	Oggetto: Impianti citofonici e videocitofonici / Caratteristiche: posti esterni / Oggetto: Modulo fonico / Uso: chiamata a pulsanti	cad		192,00
TOS26_PR.P64.030.011	Oggetto: Impianti citofonici e videocitofonici / Caratteristiche: posti esterni / Oggetto: Modulo / Uso: chiamata a pulsanti ad 1 tasto	cad		43,54
TOS26_PR.P64.030.012	Oggetto: Impianti citofonici e videocitofonici / Caratteristiche: posti esterni / Oggetto: Modulo / Uso: chiamata a pulsanti a 2 tasti	cad		58,14
TOS26_PR.P64.030.013	Oggetto: Impianti citofonici e videocitofonici / Caratteristiche: posti esterni / Oggetto: Modulo / Uso: chiamata a pulsanti a 3 tasti	cad		38,23
TOS26_PR.P64.030.014	Oggetto: Impianti citofonici e videocitofonici / Caratteristiche: posti esterni / Oggetto: Modulo / Uso: chiamata a pulsanti a 4 tasti	cad		38,23
TOS26_PR.P64.030.015	Oggetto: Impianti citofonici e videocitofonici / Caratteristiche: posti esterni / Oggetto: Modulo / Uso: chiamata a pulsanti a 6 tasti	cad		66,92
TOS26_PR.P64.030.016	Oggetto: Impianti citofonici e videocitofonici / Caratteristiche: posti esterni / Oggetto: Modulo / Uso: chiamata a pulsanti a 8 tasti	cad		66,92
TOS26_PR.P64.030.020	Oggetto: Impianti citofonici e videocitofonici / Caratteristiche: posti esterni / Oggetto: Modulo fonico / Compreso: telecamera audio/video	cad		802,59
TOS26_PR.P64.030.021	Oggetto: Impianti citofonici e videocitofonici / Caratteristiche: posti esterni / Oggetto: Modulo fonico / Compreso: telecamera audio/video ad 1 tasto	cad		802,59
TOS26_PR.P64.030.022	Oggetto: Impianti citofonici e videocitofonici / Caratteristiche: posti esterni / Oggetto: Modulo fonico / Compreso: telecamera audio/video a 2 tasti	cad		802,59
TOS26_PR.P64.030.023	Oggetto: Impianti citofonici e videocitofonici / Caratteristiche: posti esterni / Oggetto: Modulo telecamera	cad		879,04
TOS26_PR.P64.030.030	Oggetto: Impianti citofonici e videocitofonici / Caratteristiche: posti esterni / Oggetto: Copri-modulo cieco	cad		20,99
TOS26_PR.P64.030.040	Oggetto: Impianti citofonici e videocitofonici / Caratteristiche: posti esterni / Oggetto: Modulo fonico / Compreso: display grafico / Uso: chiamata digitale	cad		496,82
TOS26_PR.P64.030.041	Oggetto: Impianti citofonici e videocitofonici / Caratteristiche: posti esterni / Oggetto: Modulo aggiuntivo numerico / Uso: chiamata digitale	cad		152,91
TOS26_PR.P64.030.042	Oggetto: Impianti citofonici e videocitofonici / Caratteristiche: posti esterni / Oggetto: Modulo aggiuntivo alfanumerico / Uso: chiamata digitale	cad		152,91
TOS26_PR.P64.030.050	Oggetto: Impianti citofonici e videocitofonici / Caratteristiche: posti esterni / Oggetto: pulsantiera video antivandalica monoblocco / Compreso: / - scatola da incasso; / - telaio; / - modulo elettronico audio video a colori; / - modulo/i pulsanti già cablati. / Specifiche: / - predisposizione per il montaggio di lettore transponder o interruttore a chiave; / - tasti di chiamata retroilluminati; / - fino a 4 chiamate.	cad		1126,27
TOS26_PR.P64.030.051	Oggetto: Impianti citofonici e videocitofonici / Caratteristiche: posti esterni / Oggetto: pulsantiera video antivandalica monoblocco / Compreso: / - scatola da incasso; / - telaio; / - modulo elettronico audio video a colori; / - modulo/i pulsanti già cablati. / Specifiche: / - predisposizione per il montaggio di lettore transponder o interruttore a chiave; / - tasti di chiamata retroilluminati; / - fino a 8 chiamate.	cad		1200,73
TOS26_PR.P64.030.052	Oggetto: Impianti citofonici e videocitofonici / Caratteristiche: posti esterni / Oggetto: pulsantiera video antivandalica monoblocco / Compreso: / - scatola da incasso; / - telaio; / - modulo elettronico audio video a colori; / - modulo/i pulsanti già cablati. / Specifiche: / - predisposizione per il montaggio di lettore transponder o interruttore a chiave; / - tasti di chiamata retroilluminati; / - fino a 12 chiamate.	cad		1515,96
TOS26_PR.P64.030.053	Oggetto: Impianti citofonici e videocitofonici / Caratteristiche: posti esterni / Oggetto: pulsantiera video antivandalica monoblocco / Compreso: / - scatola da incasso; / - telaio; / - modulo elettronico audio video a colori; / - modulo/i pulsanti già cablati. / Specifiche: / - predisposizione per il montaggio di lettore transponder o interruttore a chiave; / - tasti di chiamata retroilluminati; / - fino a 20 chiamate.	cad		1563,74
TOS26_PR.P64.030.054	Oggetto: Impianti citofonici e videocitofonici / Caratteristiche: posti esterni / Oggetto: pulsantiera video antivandalica monoblocco / Compreso: / - scatola da incasso; / - telaio; / - modulo elettronico audio video a colori; / - modulo/i pulsanti già cablati. / Specifiche: / - predisposizione per il montaggio di lettore transponder o interruttore a chiave; / - tasti di chiamata retroilluminati; / - fino a 32 chiamate.	cad		2066,40
TOS26_PR.P64.030.060	Oggetto: Impianti citofonici e videocitofonici / Caratteristiche: posti esterni / Oggetto: scatola da parete / Uso: pulsantiera video antivandalica / Specifiche: monoblocco fino a 4 chiamate.	cad		168,15
TOS26_PR.P64.030.061	Oggetto: Impianti citofonici e videocitofonici / Caratteristiche: posti esterni / Oggetto: scatola da parete / Uso: pulsantiera video antivandalica / Specifiche: monoblocco fino a 8 chiamate	cad		199,61
TOS26_PR.P64.030.062	Oggetto: Impianti citofonici e videocitofonici / Caratteristiche: posti esterni / Oggetto: scatola da parete / Uso: pulsantiera video antivandalica / Specifiche: monoblocco fino a 12 chiamate	cad		232,60
TOS26_PR.P64.030.063	Oggetto: Impianti citofonici e videocitofonici / Caratteristiche: posti esterni / Oggetto: scatola da parete / Uso: pulsantiera video antivandalica / Specifiche: monoblocco fino a 20 chiamate	cad		248,92
TOS26_PR.P64.030.064	Oggetto: Impianti citofonici e videocitofonici / Caratteristiche: posti esterni / Oggetto: scatola da parete / Uso: pulsantiera video antivandalica / Specifiche: monoblocco fino a 32 chiamate	cad		225,03
TOS26_PR.P64.030.070	Oggetto: Impianti citofonici e videocitofonici / Caratteristiche: posti esterni / Oggetto: Pulsantiera audio / Uso: installazione da parete con illuminazione della targa portanome a led / Specifiche: ad 1 tasto di chiamata	cad		117,18
TOS26_PR.P64.030.071	Oggetto: Impianti citofonici e videocitofonici / Caratteristiche: posti esterni / Oggetto: Pulsantiera audio / Uso: installazione da parete con illuminazione della targa portanome a led / Specifiche: a 2 tasti di chiamata	cad		129,22
TOS26_PR.P64.030.072	Oggetto: Impianti citofonici e videocitofonici / Caratteristiche: posti esterni / Oggetto: Pulsantiera video con telecamera b/n / Uso: installazione da parete con illuminazione della targa portanome a led / Specifiche: ad 1 tasto di chiamata	cad		424,99
TOS26_PR.P64.030.073	Oggetto: Impianti citofonici e videocitofonici / Caratteristiche: posti esterni / Oggetto: Pulsantiera video con telecamera b/n / Uso: installazione da parete con illuminazione della targa portanome a led / Specifiche: a 2 tasti di chiamata	cad		428,52
TOS26_PR.P64.030.074	Oggetto: Impianti citofonici e videocitofonici / Caratteristiche: posti esterni / Oggetto: Pulsantiera video con telecamera a colori / Uso: installazione da parete con illuminazione della targa portanome a led / Specifiche: ad 1 tasto di chiamata	cad		277,13
TOS26_PR.P64.030.075	Oggetto: Impianti citofonici e videocitofonici / Caratteristiche: posti esterni / Oggetto: Pulsantiera video con telecamera a colori / Uso: installazione da parete con illuminazione della targa portanome a led / Specifiche: a 2 tasti di chiamata	cad		292,53
TOS26_PR.P64.031.001	Oggetto: Impianti citofonici e videocitofonici / Caratteristiche: posti interni / Oggetto: Citofono da parete / Uso: impianti audio	cad		48,71
TOS26_PR.P64.031.002	Oggetto: Impianti citofonici e videocitofonici / Caratteristiche: posti interni / Oggetto: Citofono da parete / Uso: impianti audio / Compreso: tasto per funzioni ausiliarie	cad		59,57
TOS26_PR.P64.031.003	Oggetto: Impianti citofonici e videocitofonici / Caratteristiche: posti interni / Oggetto: Videocitofono da parete con monitor b/n	cad		251,31
TOS26_PR.P64.031.004	Oggetto: Impianti citofonici e videocitofonici / Caratteristiche: posti interni / Oggetto: Videocitofono da parete con monitor a colori	cad		389,58
TOS26_PR.P64.031.010	Oggetto: Impianti citofonici e videocitofonici / Caratteristiche: posti interni / Oggetto: Citofono vivavoce da parete / Uso: impianti audio	cad		117,18
TOS26_PR.P64.031.011	Oggetto: Impianti citofonici e videocitofonici / Caratteristiche: posti interni / Oggetto: Videocitofono vivavoce da parete	cad		277,13
TOS26_PR.P64.032.001	Oggetto: Dispositivi ed accessori / Oggetto: Alimentatore / Uso: impianti audio e video 230Vac/27Vdc / Specifiche: protetto elettronicamente contro il sovraccarico ed il cortocircuito	cad		152,74
TOS26_PR.P64.032.002	Oggetto: Dispositivi ed accessori / Oggetto: Derivatore di piano a 4 uscite	cad		68,36
TOS26_PR.P64.032.003	Oggetto: Dispositivi ed accessori / Oggetto: Interfaccia di chiamata al piano	cad		54,01
TOS26_PR.P64.032.004	Oggetto: Dispositivi ed accessori / Oggetto: Amplificatore Video	cad		180,25
TOS26_PR.P64.032.005	Oggetto: Dispositivi ed accessori / Oggetto: Terminatore di linea	cad		19,46
TOS26_PR.P64.032.006	Oggetto: Dispositivi ed accessori / Oggetto: Interfaccia di impianto	cad		297,44
TOS26_PR.P64.032.020	Oggetto: Dispositivi ed accessori / Oggetto: cavo / Uso: applicazioni videocitofoniche a 2 conduttori twistati / Specifiche: interrabile in tubazioni / Conforme: normativa (CEI 20-13 e CEI 20-14).( U.M. aggiornata nella pubblicazione del Prezzario 2024)	m		3,47
TOS26_PR.P65	Oggetto: PRODOTTI PER IMPIANTI ELETTRICI E SPECIALI - APPARECCHIATURE PER IMPIANTI D'ALLARME INCENDI, EVAC, DIFFUSIONE SONORA, ANTINTRUSIONE.
TOS26_PR.P65.001.001	Oggetto: Sistemi Antincendio Convenzionali / Oggetto: Centrale di rivelazione incendio / Specifiche: microprocessore a 2 zone indipendenti / Compreso: / - uscita a relè supervisionata gestione sirena di allarme generale; / - uscita a relè per guasto generale; / - tastiera di programmazione; / - segnalazioni di zona. / Conforme: EN54 parte 2 e parte 4.	cad		245,84
TOS26_PR.P65.001.002	Oggetto: Sistemi Antincendio Convenzionali / Oggetto: Centrale di rivelazione incendio / Specifiche: microprocessore a 4 zone indipendenti / Compreso: / - uscita a relè supervisionata gestione sirena di allarme generale; / - uscita a relè per guasto generale; / - tastiera di programmazione; / - segnalazioni di zona. / Conforme: EN54 parte 2 e parte 4.	cad		345,28
TOS26_PR.P65.001.004	Oggetto: Sistemi Antincendio Convenzionali / Oggetto: Centrale di rivelazione incendio / Specifiche: fino a 12 zone espandibile almeno a 20 zone / Compreso: / - uscita a relè supervisionata gestione sirena di allarme generale; / - uscita a relè per guasto generale; / - tastiera di programmazione; / - segnalazioni di zona. / Conforme: EN54 parte 2 e parte 4.	cad		935,84
TOS26_PR.P65.001.010	Oggetto: Sistemi Antincendio Convenzionali / Oggetto: Modulo di uscita / Specifiche: 2 relè / Uso: centrali convenzionali a microprocessore.	cad		33,09
TOS26_PR.P65.001.011	Oggetto: Sistemi Antincendio Convenzionali / Oggetto: Modulo di uscita / Specifiche: 4 relè / Uso: centrali convenzionali a microprocessore.	cad		160,09
TOS26_PR.P65.001.012	Oggetto: Sistemi Antincendio Convenzionali / Oggetto: Modulo di uscita / Specifiche: 8 relè / Uso: centrali convenzionali a microprocessore.	cad		123,16
TOS26_PR.P65.001.013	Oggetto: Sistemi Antincendio Convenzionali / Oggetto: Modulo di espansione / Specifiche: 4 ingressi/4 uscite relè / Uso: centrali convenzionali.	cad		114,96
TOS26_PR.P65.001.014	Oggetto: Sistemi Antincendio Convenzionali / Oggetto: Modulo di espansione / Specifiche: 8 ingressi/8 uscite relè / Uso: centrali convenzionali.	cad		123,16
TOS26_PR.P65.001.015	Oggetto: Sistemi Antincendio Convenzionali / Oggetto: Scheda di espansione / Specifiche: 12 zone / Uso: centrali convenzionali	cad		798,28
TOS26_PR.P65.001.020	Oggetto: Sistemi Antincendio Convenzionali / Oggetto: Rivelatore ottico di fumo a basso profilo / Compreso: led di segnalazione / Conforme: certificato EN54 parte 7.	cad		42,54
TOS26_PR.P65.001.021	Oggetto: Sistemi Antincendio Convenzionali / Oggetto: Rivelatore termico a basso profilo / Compreso: led di segnalazione / Conforme: certificato EN54 parte 5.	cad		31,87
TOS26_PR.P65.001.022	Oggetto: Sistemi Antincendio Convenzionali / Oggetto: Rivelatore termovelocimetrico a basso profilo / Compreso: led di segnalazione / Conforme: certificato EN54 parte 5.	cad		31,87
TOS26_PR.P65.001.023	Oggetto: Sistemi Antincendio Convenzionali / Oggetto: Rivelatore combinato a doppia tecnologia (ottico-termico o termovelocimetrico) a basso profilo / Compreso: led di segnalazione / Conforme: certificato EN54 parte 5 e parte 7.	cad		50,44
TOS26_PR.P65.001.024	Oggetto: Sistemi Antincendio Convenzionali / Oggetto: Camera di analisi / Uso: rivelazione in condotta	cad		266,58
TOS26_PR.P65.001.026	Oggetto: Sistemi Antincendio Convenzionali / Oggetto: Rivelatore lineare di fumo / Specifiche: raggio di protezione compreso tra 5 e 70 m / Compreso: / - un’unità ottica trasmittente; / - due unità riflettenti da porsi sul lato opposto; / - sensibilità regolabile; / - controllo automatico del guadagno per compensazione perdita del segnale; / - contatto di allarme e di guasto. / Conforme: / - EN 54 parte 14; / - grado di protezione IP54.	cad		878,39
TOS26_PR.P65.001.027	Oggetto: Sistemi Antincendio Convenzionali / Oggetto: Rivelatore lineare di fumo / Specifiche: / - raggio di protezione compreso tra i 5 e i 100 m; / - regolazione dell’intensità del fascio in funzione della distanza, e della sensibilità. / Compreso: / - trasmettitore; / - ricevitore indipendenti; / - controllo automatico del guadagno per compensazione perdita del segnale; / - contatto di allarme e di guasto; / - uscita per collegamento a modulo analogico. / Conforme: / - EN 54 parte 14; / - grado di protezione IP44.	cad		820,38
TOS26_PR.P65.001.028	Oggetto: Sistemi Antincendio Convenzionali / Oggetto: Rivelatore lineare di fumo / Specifiche: / - raggio di protezione compreso tra i 5 e i 200 m; / - regolazione dell’intensità del fascio in funzione della distanza. / Compreso: / - trasmettitore; / - ricevitore; / - controllo automatico del guadagno per compensazione perdita del segnale. / Conforme: / - EN 54 parte 14; / - grado di protezione IP44.	cad		1095,50
TOS26_PR.P65.001.040	Oggetto: Sistemi Antincendio Convenzionali / Oggetto: Pulsante di allarme a rottura vetro / Colore: rosso / Conforme: certificato secondo EN54 parte 11.	cad		21,88
TOS26_PR.P65.001.041	Oggetto: Sistemi Antincendio Convenzionali / Oggetto: Pulsante di allarme a riarmo / Colore: rosso / Conforme: certificato secondo EN54 parte 11.	cad		23,86
TOS26_PR.P65.001.042	Oggetto: Sistemi Antincendio Convenzionali / Oggetto: Pulsante di allarme a rottura vetro / Colore: rosso / Grado di protezione: IP67 / Conforme: certificato secondo EN54 parte 11.	cad		232,58
TOS26_PR.P65.001.043	Oggetto: Sistemi Antincendio Convenzionali / Oggetto: Pulsante di allarme a riarmo / Colore: rosso / Grado di protezione: IP67 / Conforme: certificato secondo EN54 parte 11.	cad		192,80
TOS26_PR.P65.002.001	Oggetto: Sistemi Antincendio di tipo analogico indirizzato / Oggetto: Centrale a microprocessore / Specifiche: 1 linea loop con display / Compreso: / - registro storico eventi; / - uscite a relè sirena-allarme-guasto; / - possibilità esclusione singola zona. / Conforme: certificata EN54 parte 2 e parte 4.	cad		1980,71
TOS26_PR.P65.002.002	Oggetto: Sistemi Antincendio di tipo analogico indirizzato / Oggetto: Centrale a microprocessore / Specifiche: 2 linee loop estraibile con display / Compreso: / - registro storico eventi; / - uscite a relè sirena-allarme-guasto; / - possibilità esclusione singola zona. / Conforme: certificata EN54 parte 2 e parte 4.	cad		2652,36
TOS26_PR.P65.002.003	Oggetto: Sistemi Antincendio di tipo analogico indirizzato / Oggetto: Centrale a microprocessore / Specifiche: 4 linee loop estraibile con display / Compreso: / - registro storico eventi; / - uscite a relè sirena-allarme-guasto; / - possibilità esclusione singola zona. / Conforme: certificata EN54 parte 2 e parte 4.	cad		3979,25
TOS26_PR.P65.002.004	Oggetto: Sistemi Antincendio di tipo analogico indirizzato / Oggetto: Centrale a microprocessore / Specifiche: 8 linee loop estraibile con display / Compreso: / - registro storico eventi; / - uscite a relè sirena-allarme-guasto; / - possibilità esclusione singola zona. / Conforme: certificata EN54 parte 2 e parte 4.	cad		8275,78
TOS26_PR.P65.002.005	Oggetto: Sistemi Antincendio di tipo analogico indirizzato / Oggetto: Centrale a microprocessore / Specifiche: 12 linee loop estraibile con display / Compreso: / - registro storico eventi; / - uscite a relè sirena-allarme-guasto; / - possibilità esclusione singola zona. / Conforme: certificata EN54 parte 2 e parte 4.	cad		10817,19
TOS26_PR.P65.002.006	Oggetto: Sistemi Antincendio di tipo analogico indirizzato / Oggetto: Centrale a microprocessore / Specifiche: 16 linee loop estraibile con display / Compreso: / - registro storico eventi; / - uscite a relè sirena-allarme-guasto; / - possibilità esclusione singola zona. / Conforme: certificata EN54 parte 2 e parte 4.	cad		13358,60
TOS26_PR.P65.002.010	Oggetto: Sistemi Antincendio di tipo analogico indirizzato / Oggetto: Scheda ampliamento / Specifiche: 4 loop	cad		2178,84
TOS26_PR.P65.002.011	Oggetto: Sistemi Antincendio di tipo analogico indirizzato / Oggetto: Scheda interfaccia / Specifiche: uscita seriale RS232/485	cad		923,13
TOS26_PR.P65.002.012	Oggetto: Sistemi Antincendio di tipo analogico indirizzato / Oggetto: Scheda interfaccia rete Ethernet / Uso: connessione a sistema di supervisione	cad		841,37
TOS26_PR.P65.002.013	Oggetto: Sistemi Antincendio di tipo analogico indirizzato / Oggetto: Interfaccia multi-indirizzo / Compreso: / - uscita seriale per stampante; / - uscite seriali MODBUS adatte al collegamento di sistemi di supervisione.	cad		998,82
TOS26_PR.P65.002.020	Oggetto: Sistemi Antincendio di tipo analogico indirizzato / Oggetto: Pannello remoto di ripetizione / Uso: centrali indirizzate. / Compreso: display lcd grafico.	cad		994,40
TOS26_PR.P65.002.030	Oggetto: Sistemi Antincendio di tipo analogico indirizzato / Oggetto: Rivelatore ottico analogico indirizzato / Conforme: certificato secondo EN54 parte 7.	cad		90,05
TOS26_PR.P65.002.031	Oggetto: Sistemi Antincendio di tipo analogico indirizzato / Oggetto: Rivelatore combinato ottico analogico e termovelocimetrico indirizzato / Conforme: certificato secondo EN54 parte 5 e 7.	cad		97,23
TOS26_PR.P65.002.032	Oggetto: Sistemi Antincendio di tipo analogico indirizzato / Oggetto: Rivelatore termovelocimetrico analogico indirizzato / Conforme: certificato secondo EN54 parte 5.	cad		65,19
TOS26_PR.P65.002.033	Oggetto: Sistemi Antincendio di tipo analogico indirizzato / Oggetto: Rivelatore a tripla tecnica di rivelazione (ottico di fumo, di calore e di fiamma IR) / Conforme: certificato secondo EN54 parte 5 e 7.	cad		162,42
TOS26_PR.P65.002.034	Oggetto: Sistemi Antincendio di tipo analogico indirizzato / Oggetto: Camera di analisi / Uso: rivelazione in condotte	cad		168,50
TOS26_PR.P65.002.035	Oggetto: Sistemi Antincendio di tipo analogico indirizzato / Oggetto: Rivelatore lineare di fumo indirizzabile / Specifiche: raggio di protezione compreso tra 0 e 40 metri. / Compreso: / - unità ottica trasmittente; / - riflettore da porre sul lato opposto; / - sensibilità regolabile; / - controllo automatico del guadagno per compensazione perdita del segnale; / - contatto di allarme e di guasto. / Conforme: certificatosecondo EN 54 parte 14. Grado di protezione IP54.	cad		676,74
TOS26_PR.P65.002.036	Oggetto: Sistemi Antincendio di tipo analogico indirizzato / Oggetto: Rivelatore lineare di fumo indirizzabile / Specifiche: raggio di protezione compreso tra 0 e 75 metri. / Compreso: / - unità ottica trasmittente; / - riflettore da porre sul lato opposto; / - sensibilità regolabile; / - controllo automatico del guadagno per compensazione perdita del segnale; / - contatto di allarme e di guasto. / Conforme: certificatosecondo EN 54 parte 14. Grado di protezione IP54.	cad		765,69
TOS26_PR.P65.002.040	Oggetto: Sistemi Antincendio di tipo analogico indirizzato / Oggetto: Base standard / Uso: rivelatore analogico indirizzato.	cad		9,28
TOS26_PR.P65.002.041	Oggetto: Sistemi Antincendio di tipo analogico indirizzato / Oggetto: Base relè / Uso: rivelatore analogico indirizzato.	cad		23,86
TOS26_PR.P65.002.050	Oggetto: Sistemi Antincendio di tipo analogico indirizzato / Oggetto: Tubo campionamento / Specifiche: 0,6 metri circa	cad		11,93
TOS26_PR.P65.002.051	Oggetto: Sistemi Antincendio di tipo analogico indirizzato / Oggetto: Tubo campionamento / Specifiche: 1,2 metri circa	cad		15,25
TOS26_PR.P65.002.060	Oggetto: Sistemi Antincendio di tipo analogico indirizzato / Oggetto: Pulsante manuale / Specifiche: rottura vetro di tipo indirizzabile / Colore: rosso / Comreso: / - led di segnalazione; / - isolatore di protezione linea. / Conforme: / - grado di protezione IP2x; / - certificato secondo EN54 parte 11.	cad		153,03
TOS26_PR.P65.002.061	Oggetto: Sistemi Antincendio di tipo analogico indirizzato / Oggetto: Pulsante manuale / Specifiche: rottura vetro di tipo indirizzabile / Colore: rosso / Compreso: / - led di segnalazione; / - isolatore di protezione linea. / Conforme: / - grado di protezione IP67; / - certificato secondo EN54 parte 11.	cad		228,16
TOS26_PR.P65.002.070	Oggetto: Sistemi Antincendio di tipo analogico indirizzato / Oggetto: Modulo d’uscita / Uso: sistemi analogici indirizzati / Compreso: / - dotato di led di stato; / - isolatore di corto circuito. / Conforme: certificato secondo EN54 parti 17 e 18.	cad		72,37
TOS26_PR.P65.002.071	Oggetto: Sistemi Antincendio di tipo analogico indirizzato / Oggetto: Modulo d’ingresso / Uso: sistemi analogici indirizzati / Compreso: / - dotato di led di stato; / - isolatore di corto circuito. / Conforme: certificato secondo EN54 parti 17 e 18.	cad		64,64
TOS26_PR.P65.002.072	Oggetto: Sistemi Antincendio di tipo analogico indirizzato / Oggetto: Modulo 2 ingressi / Uso: sistemi analogici indirizzati / Compreso: / - dotato di led di stato; / - isolatore di corto circuito. / Conforme: certificato secondo EN54 parti 17 e 18.	cad		92,81
TOS26_PR.P65.002.073	Oggetto: Sistemi Antincendio di tipo analogico indirizzato / Oggetto: Modulo a 2 ingressi e 1 uscita / Uso: sistemi analogici indirizzati / Compreso: / - led di stato; / - isolatore di corto circuito. / Conforme: certificato secondo EN54 parti 17 e 18.	cad		113,25
TOS26_PR.P65.002.074	Oggetto: Sistemi Antincendio di tipo analogico indirizzato / Oggetto: Modulo d'isolamento / Uso: sistemi analogici indirizzati / Conforme: certificato secondo EN54 parte 17.	cad		67,95
TOS26_PR.P65.002.075	Oggetto: Sistemi Antincendio di tipo analogico indirizzato / Oggetto: Modulo d’uscita a 2 contatti NO+NC / Uso: sistemi analogici indirizzati / Compreso: led di stato.	cad		124,74
TOS26_PR.P65.002.076	Oggetto: Sistemi Antincendio di tipo analogico indirizzato / Oggetto: Modulo d’uscita con relè a doppio contatto / Uso: sistemi analogici indirizzati / Compreso: / - led di stato; / - isolatore di corto circuito.	cad		105,52
TOS26_PR.P65.002.077	Oggetto: Sistemi Antincendio di tipo analogico indirizzato / Oggetto: Modulo a 10 uscite relè / Uso: sistemi analogici indirizzati / Compreso: / - contatti in scambio liberi da potenziale; / - led di stato.	cad		457,42
TOS26_PR.P65.002.078	Oggetto: Sistemi Antincendio di tipo analogico indirizzato / Oggetto: Modulo a 5 ingressi e 5 uscite / Uso: sistemi analogici indirizzati / Compreso: contatti in scambio liberi da potenziale.	cad		396,65
TOS26_PR.P65.002.080	Oggetto: Sistemi Antincendio di tipo analogico indirizzato / Oggetto: Sirena elettronica indirizzata / Compreso: isolatore di corto circuito / Conforme: certificata secondo EN54 parti 3 e 17.	cad		34,53
TOS26_PR.P65.002.081	Oggetto: Sistemi Antincendio di tipo analogico indirizzato / Oggetto: Sirena elettronica indirizzata / Compreso: / - lampeggiante; / - isolatore di corto circuito. / Conforme: certificata secondo EN54 parti 3 e 17.	cad		174,99
TOS26_PR.P65.003.001	Oggetto: Sistemi Antincendio di tipo digitale indirizzato / Oggetto: Centrale a microprocessore ad 1 linea loop / Compreso: / - display; / - registro storico eventi; / - uscite relè sirena-allarme-guasto. / Escluso: / - mancanza rete; / - possibilità esclusione singola zona. / Conforme: certificata secondo EN54 parte 2 e 4.	cad		1429,45
TOS26_PR.P65.003.002	Oggetto: Sistemi Antincendio di tipo digitale indirizzato / Oggetto: Centrale a microprocessore a 2 linee loop espandibile a 4 / Compreso: / - display; / - registro storico eventi; / - uscite relè sirena-allarme-guasto. / Escluso: / - mancanza rete; / - possibilità esclusione singola zona. / Conforme: certificata secondo EN54 parte 2 e 4.	cad		2028,05
TOS26_PR.P65.003.003	Oggetto: Sistemi Antincendio di tipo digitale indirizzato / Oggetto: Centrale a microprocessore a 4 linee loop espandibile a 8 / Compreso: / - display; / - registro storico eventi; / - uscite relè sirena-allarme-guasto. / Escluso: / - mancanza rete; / - possibilità esclusione singola zona. / Conforme: certificata secondo EN54 parte 2 e 4.	cad		3979,25
TOS26_PR.P65.003.004	Oggetto: Sistemi Antincendio di tipo digitale indirizzato / Oggetto: Centrale a microprocessore a 8 linee loop espandibile a 16 / Compreso: / - display; / - registro storico eventi; / - uscite relè sirena-allarme-guasto. / Escluso: / - mancanza rete; / - possibilità esclusione singola zona. / Conforme: certificata secondo EN54 parte 2 e 4.	cad		5496,61
TOS26_PR.P65.003.010	Oggetto: Sistemi Antincendio di tipo digitale indirizzato / Oggetto: Modulo di espansione / Specifiche: 1 loop	cad		274,83
TOS26_PR.P65.003.020	Oggetto: Sistemi Antincendio di tipo digitale indirizzato / Oggetto: Pannello remoto ripetitore / Uso: controllo attivo e costante di ogni evento / Compreso: / - display alfanumerico; / - led di stato.	cad		876,73
TOS26_PR.P65.003.030	Oggetto: Sistemi Antincendio di tipo digitale indirizzato / Oggetto: Modulo 1 ingresso e 1 uscita programmabile / Conforme: certificato secondo EN54 parte 17 e parte 18.	cad		81,21
TOS26_PR.P65.003.031	Oggetto: Sistemi Antincendio di tipo digitale indirizzato / Oggetto: Modulo 4 ingresso e 4 uscite programmabile / Conforme: certificato secondo EN54 parte 17 e parte 18.	cad		274,83
TOS26_PR.P65.003.035	Oggetto: Sistemi Antincendio di tipo digitale indirizzato / Oggetto: Interfaccia RS232/485.	cad		374,00
TOS26_PR.P65.003.036	Oggetto: Sistemi Antincendio di tipo digitale indirizzato / Oggetto: Interfaccia LAN/TCP/IP	cad		192,17
TOS26_PR.P65.003.037	Oggetto: Sistemi Antincendio di tipo digitale indirizzato / Oggetto: Interfaccia stampante	cad		240,30
TOS26_PR.P65.003.038	Oggetto: Sistemi Antincendio di tipo digitale indirizzato / Interfaccia modem per GSM	cad		1140,32
TOS26_PR.P65.003.039	Oggetto: Sistemi Antincendio di tipo digitale indirizzato / Oggetto: Interfaccia modem per PSTN	cad		339,69
TOS26_PR.P65.003.040	Oggetto: Sistemi Antincendio di tipo digitale indirizzato / Oggetto: Pulsante a riarmo manuale / Compreso: / - circuito di autoapprendimento; / - isolatore di cortocircuito. / Conforme: certificato secondo EN54 parte 11 e parte 17.	cad		21,88
TOS26_PR.P65.003.041	Oggetto: Sistemi Antincendio di tipo digitale indirizzato / Oggetto: Pulsante arottura vetro / Compreso: / - circuito di autoapprendimento; / - isolatore di cortocircuito. / Conforme: certificato secondo EN54 parte 11 e parte 17.	cad		23,87
TOS26_PR.P65.003.050	Oggetto: Sistemi Antincendio di tipo digitale indirizzato / Oggetto: Rivelatore di fumo foto-ottico a basso profilo / Compreso: / - circuito di autoapprendimento; / - isolatore di cortocircuito; / - led di stato. / Conforme: certificato secondo EN54 parte 7 e 17.	cad		360,19
TOS26_PR.P65.003.051	Oggetto: Sistemi Antincendio di tipo digitale indirizzato / Oggetto: Rivelatore termico a basso profilo / Compreso: / - circuito di autoapprendimento; / - isolatore di cortocircuito; / - led di stato. / Conforme: certificato secondo EN54 parte 5 e 17.	cad		322,63
TOS26_PR.P65.003.052	Oggetto: Sistemi Antincendio di tipo digitale indirizzato / Oggetto: Rivelatore termovelocimetrico a basso profilo / Compreso: / - circuito di autoapprendimento; / - isolatore di cortocircuito; / - led di stato. / Conforme: certificato secondo EN54 parte 5 e 17.	cad		322,63
TOS26_PR.P65.003.053	Oggetto: Sistemi Antincendio di tipo digitale indirizzato / Oggetto: Rivelatore combinato a doppia tecnologia ottico-termico a basso profilo / Compreso: / - circuito di autoapprendimento; / - isolatore di cortocircuito; / - led di stato. / Conforme: certificato secondo EN54 parte 5, 7 e 17.	cad		81,75
TOS26_PR.P65.003.101	Oggetto: Sistemi Antincendio di tipo digitale indirizzato / Oggetto: Modulo interfaccia LOOP/RADIO di espansione radio / Uso: collegamento pulsanti e rilevatori wireless / Compreso: / - comunicazione bidirezionale; / - programmabile. / Conforme: certificato secondo EN54 parte 17, parte 18 e parte 25.	cad		415,44
TOS26_PR.P65.003.102	Oggetto: Sistemi Antincendio di tipo digitale indirizzato / Oggetto: Rivelatore di fumo foto-ottico wireless / Compreso: / - comunicazione bidirezionale; / - alimentato a batteria; / - indirizzabile. / Conforme: certificato secondo EN54 parte 7 e 25.	cad		277,33
TOS26_PR.P65.003.104	Oggetto: Sistemi Antincendio di tipo digitale indirizzato / Oggetto: Rivelatore termovelocimetrico wireless / Compreso: / - comunicazione bidirezionale; / - alimentato a batteria; / - indirizzabile. / Conforme: certificato secondo EN54 parte 5 e 25.	cad		277,33
TOS26_PR.P65.003.107	Oggetto: Sistemi Antincendio di tipo digitale indirizzato / Oggetto: Modulo ripetitore di segnale wireless / Specifiche: / - comunicazione bidirezionale; / - alimentato a batteria. / Conforme: certificato secondo EN54 parte 18 e parte 25.	cad		308,82
TOS26_PR.P65.003.110	Oggetto: Sistemi Antincendio di tipo digitale indirizzato / Oggetto: Base / Uso: rivelatore wireless indirizzato.	cad		7,35
TOS26_PR.P65.003.111	Oggetto: Sistemi Antincendio di tipo digitale indirizzato / Oggetto: Base / Uso: sirena e sirena ottico/acustica wireless.	cad		10,66
TOS26_PR.P65.004.001	Oggetto: Dispositivi comuni / Uso: impianti rivelazione incendi. / Oggetto: Targa ottico acustica monofacciale / Grado di protezione: IP4x	cad		105,29
TOS26_PR.P65.004.002	Oggetto: Dispositivi comuni / Uso: impianti rivelazione incendi. / Oggetto: Targa ottico acustica bifacciale / Grado di protezione: IP4x	cad		171,69
TOS26_PR.P65.004.003	Oggetto: Dispositivi comuni / Uso: impianti rivelazione incendi. / Oggetto: Staffa per targa ottico acustica bifacciale	cad		17,05
TOS26_PR.P65.004.004	Oggetto: Dispositivi comuni / Uso: impianti rivelazione incendi. / Oggetto: Targa ottico acustica monofacciale / Specifiche: autoalimentata a 230V	cad		194,89
TOS26_PR.P65.004.005	Oggetto: Dispositivi comuni / Uso: impianti rivelazione incendi. / Oggetto: Targa ottico acustica monofacciale / Specifiche: autoalimentata a 24V	cad		181,24
TOS26_PR.P65.004.006	Oggetto: Dispositivi comuni / Uso: impianti rivelazione incendi. / Oggetto: Targa ottico acustica monofacciale / Compreso: sintesi vocale	cad		183,67
TOS26_PR.P65.004.007	Oggetto: Dispositivi comuni / Uso: impianti rivelazione incendi. / Oggetto: Targa ottico acustica monofacciale / Grado di protezione: IP54	cad		216,09
TOS26_PR.P65.004.010	Oggetto: Dispositivi comuni / Uso: impianti rivelazione incendi. / Oggetto: Ripetitore ottico di allarme / Compreso: segnalazione luminosa a led.	cad		14,58
TOS26_PR.P65.004.020	Oggetto: Dispositivi comuni / Uso: impianti rivelazione incendi. / Oggetto: Campana / Uso: sistemi allarme antincendio / Grado di protezione: IP4x	cad		40,28
TOS26_PR.P65.004.021	Oggetto: Dispositivi comuni / Uso: impianti rivelazione incendi. / Oggetto: Sirena elettronica / Uso: sistemi allarme antincendio / Grado di protezione: IP54	cad		34,53
TOS26_PR.P65.004.022	Oggetto: Dispositivi comuni / Uso: impianti rivelazione incendi. / Oggetto: Sirena interna supplementare	cad		48,06
TOS26_PR.P65.004.023	Oggetto: Dispositivi comuni / Uso: impianti rivelazione incendi. / Oggetto: Sirena autoalimentata da esterno / Conforme: certificata EN54 parte 3.	cad		171,81
TOS26_PR.P65.004.030	Oggetto: Dispositivi comuni / Uso: impianti rivelazione incendi. / Oggetto: Elettromagnete con pulsante di sblocco. / Specifiche: Alimentazione 24 Vdc	cad		59,57
TOS26_PR.P65.004.040	Oggetto: Dispositivi comuni / Uso: impianti rivelazione incendi. / Oggetto: Alimentatore / Compreso: / - tensione di uscita a 27.6 V in versione switching; / - corrente 2,5A; / - led segnalazione stato. / Conforme: certificato secondo EN 54-4.	cad		302,19
TOS26_PR.P65.004.041	Oggetto: Dispositivi comuni / Uso: impianti rivelazione incendi. / Oggetto: Alimentatore / Compreso: / - tensione di uscita a 27.6 V in versione switching; / - corrente 5A; / - led segnalazione stato. / Conforme: certificato secondo EN 54-4.	cad		355,22
TOS26_PR.P65.004.050	Oggetto: Dispositivi comuni / Uso: impianti rivelazione incendi. / Oggetto: Batteria ermetica ricaricabile 12 V 7,2 Ah	cad		14,15
TOS26_PR.P65.004.051	Oggetto: Dispositivi comuni / Uso: impianti rivelazione incendi. / Oggetto: Batteria ermetica ricaricabile 12 V 2,2 Ah	cad		10,42
TOS26_PR.P65.004.052	Oggetto: Dispositivi comuni / Uso: impianti rivelazione incendi. / Oggetto: Batteria ermetica ricaricabile 12 V 18 Ah	cad		26,06
TOS26_PR.P65.004.053	Oggetto: Dispositivi comuni / Uso: impianti rivelazione incendi. / Oggetto: Batteria ermetica ricaricabile 12 V 26 Ah	cad		35,74
TOS26_PR.P65.004.054	Oggetto: Dispositivi comuni / Uso: impianti rivelazione incendi. / Oggetto: Batteria ermetica ricaricabile 12 V 12 Ah	cad		23,58
TOS26_PR.P65.004.060	Oggetto: Dispositivi comuni / Uso: impianti rivelazione incendi. / Oggetto: Base universale standard / Uso: sistemi convenzionali e digitali.	cad		8,62
TOS26_PR.P65.004.061	Oggetto: Dispositivi comuni / Uso: impianti rivelazione incendi. / Oggetto: Base universale standard con ripetizione di allarme / Uso: sistemi convenzionali e digitali.	cad		10,66
TOS26_PR.P65.004.062	Oggetto: Dispositivi comuni / Uso: impianti rivelazione incendi. / Oggetto: Base universale standard con uscita a relè / Uso: sistemi convenzionali e digitali.	cad		27,85
TOS26_PR.P65.004.070	Oggetto: Dispositivi comuni / Uso: impianti rivelazione incendi. / Oggetto: Rivelatore lineare a raggi infrarossi / Specifiche: portata fino a 200 m / Grado di protezione minimo: IP44 / Compreso: / - unità trasmittente; / - unità ricevente; / - modulo di interfaccia /controllore. / Conforme: certificato secondo EN54 parte 12.	cad		1202,57
TOS26_PR.P65.005.001	Oggetto: Cavo BUS / Uso: applicazioni in sistemi fissi automatici di rivelazione e di segnalazione allarme incendio / Caratteristiche: / - resistenti al fuoco; / - non propaganti la fiamma; / - senza alogeni; / - tensione nominale 100/100 V. / Compreso: / - conduttori flessibili classe 5 isolati in protezione minerale; / - vetro mica; / - XLPE a bassa capacità di colore nero e rosso; / - guaina in LSZH di colorazione rosso. / Conforme: / - CEI 20-37; / - CEI 20-22/III; / - CEI EN 50200 PH30; / - CEI 20-105 V1; / - CEI EN 60228; / - CEI EN 50363-0; / - CEI 20-34; / - CEI 20-50; / - CEI EN 50395; / - CEI EN 50396; / - CEI EN 62230; / - CEI EN 50267-2-1; / - CEI EN 50267-2-2; / - CEI EN 61034-2; / - requisiti previsti dal Regolamento Prodotti da Costruzione (CPR UE 305/11). / Oggetto: Cavo schermato / Specifiche: 2 x 0.50 mmq.	m		0,80
TOS26_PR.P65.005.002	Oggetto: Cavo BUS / Uso: applicazioni in sistemi fissi automatici di rivelazione e di segnalazione allarme incendio / Caratteristiche: / - resistenti al fuoco; / - non propaganti la fiamma; / - senza alogeni; / - tensione nominale 100/100 V. / Compreso: / - conduttori flessibili classe 5 isolati in protezione minerale; / - vetro mica; / - XLPE a bassa capacità di colore nero e rosso; / - guaina in LSZH di colorazione rosso. / Conforme: / - CEI 20-37; / - CEI 20-22/III; / - CEI EN 50200 PH30; / - CEI 20-105 V1; / - CEI EN 60228; / - CEI EN 50363-0; / - CEI 20-34; / - CEI 20-50; / - CEI EN 50395; / - CEI EN 50396; / - CEI EN 62230; / - CEI EN 50267-2-1; / - CEI EN 50267-2-2; / - CEI EN 61034-2; / - requisiti previsti dal Regolamento Prodotti da Costruzione (CPR UE 305/11). / Oggetto: Cavo schermato / Specifiche: 2 x 0.75 mmq.	m		1,10
TOS26_PR.P65.005.003	Oggetto: Cavo BUS / Uso: applicazioni in sistemi fissi automatici di rivelazione e di segnalazione allarme incendio / Caratteristiche: / - resistenti al fuoco; / - non propaganti la fiamma; / - senza alogeni; / - tensione nominale 100/100 V. / Compreso: / - conduttori flessibili classe 5 isolati in protezione minerale; / - vetro mica; / - XLPE a bassa capacità di colore nero e rosso; / - guaina in LSZH di colorazione rosso. / Conforme: / - CEI 20-37; / - CEI 20-22/III; / - CEI EN 50200 PH30; / - CEI 20-105 V1; / - CEI EN 60228; / - CEI EN 50363-0; / - CEI 20-34; / - CEI 20-50; / - CEI EN 50395; / - CEI EN 50396; / - CEI EN 62230; / - CEI EN 50267-2-1; / - CEI EN 50267-2-2; / - CEI EN 61034-2; / - requisiti previsti dal Regolamento Prodotti da Costruzione (CPR UE 305/11). / Oggetto: Cavo schermato / Specifiche: 2 x 1.00 mmq.	m		1,61
TOS26_PR.P65.005.004	Oggetto: Cavo BUS / Uso: applicazioni in sistemi fissi automatici di rivelazione e di segnalazione allarme incendio / Caratteristiche: / - resistenti al fuoco; / - non propaganti la fiamma; / - senza alogeni; / - tensione nominale 100/100 V. / Compreso: / - conduttori flessibili classe 5 isolati in protezione minerale; / - vetro mica; / - XLPE a bassa capacità di colore nero e rosso; / - guaina in LSZH di colorazione rosso. / Conforme: / - CEI 20-37; / - CEI 20-22/III; / - CEI EN 50200 PH30; / - CEI 20-105 V1; / - CEI EN 60228; / - CEI EN 50363-0; / - CEI 20-34; / - CEI 20-50; / - CEI EN 50395; / - CEI EN 50396; / - CEI EN 62230; / - CEI EN 50267-2-1; / - CEI EN 50267-2-2; / - CEI EN 61034-2; / - requisiti previsti dal Regolamento Prodotti da Costruzione (CPR UE 305/11). / Oggetto: Cavo schermato / Specifiche: 2 x 1.50 mmq.	m		1,90
TOS26_PR.P65.005.005	Oggetto: Cavo BUS / Uso: applicazioni in sistemi fissi automatici di rivelazione e di segnalazione allarme incendio / Caratteristiche: / - resistenti al fuoco; / - non propaganti la fiamma; / - senza alogeni; / - tensione nominale 100/100 V. / Compreso: / - conduttori flessibili classe 5 isolati in protezione minerale; / - vetro mica; / - XLPE a bassa capacità di colore nero e rosso; / - guaina in LSZH di colorazione rosso. / Conforme: / - CEI 20-37; / - CEI 20-22/III; / - CEI EN 50200 PH30; / - CEI 20-105 V1; / - CEI EN 60228; / - CEI EN 50363-0; / - CEI 20-34; / - CEI 20-50; / - CEI EN 50395; / - CEI EN 50396; / - CEI EN 62230; / - CEI EN 50267-2-1; / - CEI EN 50267-2-2; / - CEI EN 61034-2; / - requisiti previsti dal Regolamento Prodotti da Costruzione (CPR UE 305/11). / Oggetto: Cavo schermato / Specifiche: 2 x 2.50 mmq.	m		2,58
TOS26_PR.P65.005.006	Oggetto: Cavo BUS / Uso: applicazioni in sistemi fissi automatici di rivelazione e di segnalazione allarme incendio / Caratteristiche: / - resistenti al fuoco; / - non propaganti la fiamma; / - senza alogeni; / - tensione nominale 100/100 V. / Compreso: / - conduttori flessibili classe 5 isolati in protezione minerale; / - vetro mica; / - XLPE a bassa capacità di colore nero e rosso; / - guaina in LSZH di colorazione rosso. / Conforme: / - CEI 20-37; / - CEI 20-22/III; / - CEI EN 50200 PH30; / - CEI 20-105 V1; / - CEI EN 60228; / - CEI EN 50363-0; / - CEI 20-34; / - CEI 20-50; / - CEI EN 50395; / - CEI EN 50396; / - CEI EN 62230; / - CEI EN 50267-2-1; / - CEI EN 50267-2-2; / - CEI EN 61034-2; / - requisiti previsti dal Regolamento Prodotti da Costruzione (CPR UE 305/11). / Oggetto: Cavo schermato / Specifiche: 4 x 0.50 mmq.	m		1,89
TOS26_PR.P65.005.007	Oggetto: Cavo BUS / Uso: applicazioni in sistemi fissi automatici di rivelazione e di segnalazione allarme incendio / Caratteristiche: / - resistenti al fuoco; / - non propaganti la fiamma; / - senza alogeni; / - tensione nominale 100/100 V. / Compreso: / - conduttori flessibili classe 5 isolati in protezione minerale; / - vetro mica; / - XLPE a bassa capacità di colore nero e rosso; / - guaina in LSZH di colorazione rosso. / Conforme: / - CEI 20-37; / - CEI 20-22/III; / - CEI EN 50200 PH30; / - CEI 20-105 V1; / - CEI EN 60228; / - CEI EN 50363-0; / - CEI 20-34; / - CEI 20-50; / - CEI EN 50395; / - CEI EN 50396; / - CEI EN 62230; / - CEI EN 50267-2-1; / - CEI EN 50267-2-2; / - CEI EN 61034-2; / - requisiti previsti dal Regolamento Prodotti da Costruzione (CPR UE 305/11). / Oggetto: Cavo schermato / Specifiche: 4 x 0.75 mmq.	m		2,23
TOS26_PR.P65.005.008	Oggetto: Cavo BUS / Uso: applicazioni in sistemi fissi automatici di rivelazione e di segnalazione allarme incendio / Caratteristiche: / - resistenti al fuoco; / - non propaganti la fiamma; / - senza alogeni; / - tensione nominale 100/100 V. / Compreso: / - conduttori flessibili classe 5 isolati in protezione minerale; / - vetro mica; / - XLPE a bassa capacità di colore nero e rosso; / - guaina in LSZH di colorazione rosso. / Conforme: / - CEI 20-37; / - CEI 20-22/III; / - CEI EN 50200 PH30; / - CEI 20-105 V1; / - CEI EN 60228; / - CEI EN 50363-0; / - CEI 20-34; / - CEI 20-50; / - CEI EN 50395; / - CEI EN 50396; / - CEI EN 62230; / - CEI EN 50267-2-1; / - CEI EN 50267-2-2; / - CEI EN 61034-2; / - requisiti previsti dal Regolamento Prodotti da Costruzione (CPR UE 305/11). / Oggetto: Cavo schermato / Specifiche: 4 x 1.00 mmq.	m		2,65
TOS26_PR.P65.005.009	Oggetto: Cavo BUS / Uso: applicazioni in sistemi fissi automatici di rivelazione e di segnalazione allarme incendio / Caratteristiche: / - resistenti al fuoco; / - non propaganti la fiamma; / - senza alogeni; / - tensione nominale 100/100 V. / Compreso: / - conduttori flessibili classe 5 isolati in protezione minerale; / - vetro mica; / - XLPE a bassa capacità di colore nero e rosso; / - guaina in LSZH di colorazione rosso. / Conforme: / - CEI 20-37; / - CEI 20-22/III; / - CEI EN 50200 PH30; / - CEI 20-105 V1; / - CEI EN 60228; / - CEI EN 50363-0; / - CEI 20-34; / - CEI 20-50; / - CEI EN 50395; / - CEI EN 50396; / - CEI EN 62230; / - CEI EN 50267-2-1; / - CEI EN 50267-2-2; / - CEI EN 61034-2; / - requisiti previsti dal Regolamento Prodotti da Costruzione (CPR UE 305/11). / Oggetto: Cavo schermato / Specifiche: 4 x 1.50 mmq.	m		3,19
TOS26_PR.P65.005.010	Oggetto: Cavo BUS / Uso: applicazioni in sistemi fissi automatici di rivelazione e di segnalazione allarme incendio / Caratteristiche: / - resistenti al fuoco; / - non propaganti la fiamma; / - senza alogeni; / - tensione nominale 100/100 V. / Compreso: / - conduttori flessibili classe 5 isolati in protezione minerale; / - vetro mica; / - XLPE a bassa capacità di colore nero e rosso; / - guaina in LSZH di colorazione rosso. / Conforme: / - CEI 20-37; / - CEI 20-22/III; / - CEI EN 50200 PH30; / - CEI 20-105 V1; / - CEI EN 60228; / - CEI EN 50363-0; / - CEI 20-34; / - CEI 20-50; / - CEI EN 50395; / - CEI EN 50396; / - CEI EN 62230; / - CEI EN 50267-2-1; / - CEI EN 50267-2-2; / - CEI EN 61034-2; / - requisiti previsti dal Regolamento Prodotti da Costruzione (CPR UE 305/11). / Oggetto: Cavo schermato / Specifiche: 4 x 2.50 mmq.	m		4,54
TOS26_PR.P65.005.020	Oggetto: Cavo BUS / Uso: applicazioni in sistemi fissi automatici di rivelazione e di segnalazione allarme incendio / Caratteristiche: / - resistenti al fuoco; / - non propaganti la fiamma; / - senza alogeni; / - tensione nominale 100/100 V. / Compreso: / - conduttori flessibili classe 5 isolati in protezione minerale; / - vetro mica; / - XLPE a bassa capacità di colore nero e rosso; / - guaina in LSZH di colorazione rosso. / Conforme: / - CEI 20-37; / - CEI 20-22/III; / - CEI EN 50200 PH30; / - CEI 20-105 V1; / - CEI EN 60228; / - CEI EN 50363-0; / - CEI 20-34; / - CEI 20-50; / - CEI EN 50395; / - CEI EN 50396; / - CEI EN 62230; / - CEI EN 50267-2-1; / - CEI EN 50267-2-2; / - CEI EN 61034-2; / - requisiti previsti dal Regolamento Prodotti da Costruzione (CPR UE 305/11). / Oggetto: Cavo non schermato / Specifiche: 2 x 0.50 mmq.	m		1,17
TOS26_PR.P65.005.021	Oggetto: Cavo BUS / Uso: applicazioni in sistemi fissi automatici di rivelazione e di segnalazione allarme incendio / Caratteristiche: / - resistenti al fuoco; / - non propaganti la fiamma; / - senza alogeni; / - tensione nominale 100/100 V. / Compreso: / - conduttori flessibili classe 5 isolati in protezione minerale; / - vetro mica; / - XLPE a bassa capacità di colore nero e rosso; / - guaina in LSZH di colorazione rosso. / Conforme: / - CEI 20-37; / - CEI 20-22/III; / - CEI EN 50200 PH30; / - CEI 20-105 V1; / - CEI EN 60228; / - CEI EN 50363-0; / - CEI 20-34; / - CEI 20-50; / - CEI EN 50395; / - CEI EN 50396; / - CEI EN 62230; / - CEI EN 50267-2-1; / - CEI EN 50267-2-2; / - CEI EN 61034-2; / - requisiti previsti dal Regolamento Prodotti da Costruzione (CPR UE 305/11). / Oggetto: Cavo non schermato / Specifiche: 2 x 0.75 mmq.	m		1,28
TOS26_PR.P65.005.022	Oggetto: Cavo BUS / Uso: applicazioni in sistemi fissi automatici di rivelazione e di segnalazione allarme incendio / Caratteristiche: / - resistenti al fuoco; / - non propaganti la fiamma; / - senza alogeni; / - tensione nominale 100/100 V. / Compreso: / - conduttori flessibili classe 5 isolati in protezione minerale; / - vetro mica; / - XLPE a bassa capacità di colore nero e rosso; / - guaina in LSZH di colorazione rosso. / Conforme: / - CEI 20-37; / - CEI 20-22/III; / - CEI EN 50200 PH30; / - CEI 20-105 V1; / - CEI EN 60228; / - CEI EN 50363-0; / - CEI 20-34; / - CEI 20-50; / - CEI EN 50395; / - CEI EN 50396; / - CEI EN 62230; / - CEI EN 50267-2-1; / - CEI EN 50267-2-2; / - CEI EN 61034-2; / - requisiti previsti dal Regolamento Prodotti da Costruzione (CPR UE 305/11). / Oggetto: Cavo non schermato / Specifiche: 2 x 1.00 mmq.	m		1,53
TOS26_PR.P65.005.023	Oggetto: Cavo BUS / Uso: applicazioni in sistemi fissi automatici di rivelazione e di segnalazione allarme incendio / Caratteristiche: / - resistenti al fuoco; / - non propaganti la fiamma; / - senza alogeni; / - tensione nominale 100/100 V. / Compreso: / - conduttori flessibili classe 5 isolati in protezione minerale; / - vetro mica; / - XLPE a bassa capacità di colore nero e rosso; / - guaina in LSZH di colorazione rosso. / Conforme: / - CEI 20-37; / - CEI 20-22/III; / - CEI EN 50200 PH30; / - CEI 20-105 V1; / - CEI EN 60228; / - CEI EN 50363-0; / - CEI 20-34; / - CEI 20-50; / - CEI EN 50395; / - CEI EN 50396; / - CEI EN 62230; / - CEI EN 50267-2-1; / - CEI EN 50267-2-2; / - CEI EN 61034-2; / - requisiti previsti dal Regolamento Prodotti da Costruzione (CPR UE 305/11). / Oggetto: Cavo non schermato / Specifiche: 2 x 1.50 mmq.	m		1,80
TOS26_PR.P65.005.024	Oggetto: Cavo BUS / Uso: applicazioni in sistemi fissi automatici di rivelazione e di segnalazione allarme incendio / Caratteristiche: / - resistenti al fuoco; / - non propaganti la fiamma; / - senza alogeni; / - tensione nominale 100/100 V. / Compreso: / - conduttori flessibili classe 5 isolati in protezione minerale; / - vetro mica; / - XLPE a bassa capacità di colore nero e rosso; / - guaina in LSZH di colorazione rosso. / Conforme: / - CEI 20-37; / - CEI 20-22/III; / - CEI EN 50200 PH30; / - CEI 20-105 V1; / - CEI EN 60228; / - CEI EN 50363-0; / - CEI 20-34; / - CEI 20-50; / - CEI EN 50395; / - CEI EN 50396; / - CEI EN 62230; / - CEI EN 50267-2-1; / - CEI EN 50267-2-2; / - CEI EN 61034-2; / - requisiti previsti dal Regolamento Prodotti da Costruzione (CPR UE 305/11). / Oggetto: Cavo non schermato / Specifiche: 2 x 2.50 mmq.	m		2,50
TOS26_PR.P65.005.025	Oggetto: Cavo BUS / Uso: applicazioni in sistemi fissi automatici di rivelazione e di segnalazione allarme incendio / Caratteristiche: / - resistenti al fuoco; / - non propaganti la fiamma; / - senza alogeni; / - tensione nominale 100/100 V. / Compreso: / - conduttori flessibili classe 5 isolati in protezione minerale; / - vetro mica; / - XLPE a bassa capacità di colore nero e rosso; / - guaina in LSZH di colorazione rosso. / Conforme: / - CEI 20-37; / - CEI 20-22/III; / - CEI EN 50200 PH30; / - CEI 20-105 V1; / - CEI EN 60228; / - CEI EN 50363-0; / - CEI 20-34; / - CEI 20-50; / - CEI EN 50395; / - CEI EN 50396; / - CEI EN 62230; / - CEI EN 50267-2-1; / - CEI EN 50267-2-2; / - CEI EN 61034-2; / - requisiti previsti dal Regolamento Prodotti da Costruzione (CPR UE 305/11). / Oggetto: Cavo non schermato / Specifiche: 4 x 0.50 mmq.	m		1,82
TOS26_PR.P65.005.026	Oggetto: Cavo BUS / Uso: applicazioni in sistemi fissi automatici di rivelazione e di segnalazione allarme incendio / Caratteristiche: / - resistenti al fuoco; / - non propaganti la fiamma; / - senza alogeni; / - tensione nominale 100/100 V. / Compreso: / - conduttori flessibili classe 5 isolati in protezione minerale; / - vetro mica; / - XLPE a bassa capacità di colore nero e rosso; / - guaina in LSZH di colorazione rosso. / Conforme: / - CEI 20-37; / - CEI 20-22/III; / - CEI EN 50200 PH30; / - CEI 20-105 V1; / - CEI EN 60228; / - CEI EN 50363-0; / - CEI 20-34; / - CEI 20-50; / - CEI EN 50395; / - CEI EN 50396; / - CEI EN 62230; / - CEI EN 50267-2-1; / - CEI EN 50267-2-2; / - CEI EN 61034-2; / - requisiti previsti dal Regolamento Prodotti da Costruzione (CPR UE 305/11). / Oggetto: Cavo non schermato / Specifiche: 4 x 0.75 mmq.	m		2,15
TOS26_PR.P65.005.027	Oggetto: Cavo BUS / Uso: applicazioni in sistemi fissi automatici di rivelazione e di segnalazione allarme incendio / Caratteristiche: / - resistenti al fuoco; / - non propaganti la fiamma; / - senza alogeni; / - tensione nominale 100/100 V. / Compreso: / - conduttori flessibili classe 5 isolati in protezione minerale; / - vetro mica; / - XLPE a bassa capacità di colore nero e rosso; / - guaina in LSZH di colorazione rosso. / Conforme: / - CEI 20-37; / - CEI 20-22/III; / - CEI EN 50200 PH30; / - CEI 20-105 V1; / - CEI EN 60228; / - CEI EN 50363-0; / - CEI 20-34; / - CEI 20-50; / - CEI EN 50395; / - CEI EN 50396; / - CEI EN 62230; / - CEI EN 50267-2-1; / - CEI EN 50267-2-2; / - CEI EN 61034-2; / - requisiti previsti dal Regolamento Prodotti da Costruzione (CPR UE 305/11). / Oggetto: Cavo non schermato / Specifiche: 4 x 1.00 mmq.	m		2,57
TOS26_PR.P65.005.028	Oggetto: Cavo BUS / Uso: applicazioni in sistemi fissi automatici di rivelazione e di segnalazione allarme incendio / Caratteristiche: / - resistenti al fuoco; / - non propaganti la fiamma; / - senza alogeni; / - tensione nominale 100/100 V. / Compreso: / - conduttori flessibili classe 5 isolati in protezione minerale; / - vetro mica; / - XLPE a bassa capacità di colore nero e rosso; / - guaina in LSZH di colorazione rosso. / Conforme: / - CEI 20-37; / - CEI 20-22/III; / - CEI EN 50200 PH30; / - CEI 20-105 V1; / - CEI EN 60228; / - CEI EN 50363-0; / - CEI 20-34; / - CEI 20-50; / - CEI EN 50395; / - CEI EN 50396; / - CEI EN 62230; / - CEI EN 50267-2-1; / - CEI EN 50267-2-2; / - CEI EN 61034-2; / - requisiti previsti dal Regolamento Prodotti da Costruzione (CPR UE 305/11). / Oggetto: Cavo non schermato / Specifiche: 4 x 1.50 mmq.	m		3,10
TOS26_PR.P65.005.029	Oggetto: Cavo BUS / Uso: applicazioni in sistemi fissi automatici di rivelazione e di segnalazione allarme incendio / Caratteristiche: / - resistenti al fuoco; / - non propaganti la fiamma; / - senza alogeni; / - tensione nominale 100/100 V. / Compreso: / - conduttori flessibili classe 5 isolati in protezione minerale; / - vetro mica; / - XLPE a bassa capacità di colore nero e rosso; / - guaina in LSZH di colorazione rosso. / Conforme: / - CEI 20-37; / - CEI 20-22/III; / - CEI EN 50200 PH30; / - CEI 20-105 V1; / - CEI EN 60228; / - CEI EN 50363-0; / - CEI 20-34; / - CEI 20-50; / - CEI EN 50395; / - CEI EN 50396; / - CEI EN 62230; / - CEI EN 50267-2-1; / - CEI EN 50267-2-2; / - CEI EN 61034-2; / - requisiti previsti dal Regolamento Prodotti da Costruzione (CPR UE 305/11). / Oggetto: Cavo non schermato / Specifiche: 4 x 2.50 mmq.	m		4,45
TOS26_PR.P65.010.001	Oggetto: F/UTP5E 100/100V FIRE RESISTENT PH120 / Cavi per trasmissione / Caratteristiche: / - dati resistenti al fuoco per applicazioni in sistemi fissi automatici di rivelazione e di segnalazione allarme d'incendio Interconnessione basi microfoniche; / - reti dati per sistemi di rivelazione fumi con particolari caratteristiche di reazione al fuoco rispondenti al Regolamento Prodotti da Costruzione (CPRCca, s1b,d1,a1); / - tensione nominale: Uo/U: 100/100 V Cavo schermato resistente al fuoco 120 min. / Conforme: / - CEI EN 50200; / - CEI EN 50289-4-16; / - CEI UNEL 36762; / - UNI 9795:2021. / Oggetto: Cavo F/ UTP / Specifiche: cat 6 4 x 2 x 24 AWG LSZH	m		5,17
TOS26_PR.P65.011.001	Oggetto: FTS29OM16 - 100/100V LSZH EN 50200 PH120 Cavi elettrici / Uso: applicazioni in sistemi di evacuazione sonora con particolari / Caratteristiche: / - reazione al fuoco rispondenti al Regolamento Prodotti da Costruzione (CPR); / - tensione nominale: Uo/U: 100/100 V classificazione CPR Cca, s1b,d1,a1 UNI EN 13501-6; / - cavo non schermato resistente al fuoco 120 min. / Conforme: / - CEI 20-105V2 9795; / - EN 50265-2-1; / - EN 50268-2; / - EN 50267-2-1. / Numero: 2 / Sezione (mm²): 1	m		1,46
TOS26_PR.P65.011.002	Oggetto: FTS29OM16 - 100/100V LSZH EN 50200 PH120 Cavi elettrici / Uso: applicazioni in sistemi di evacuazione sonora con particolari / Caratteristiche: / - reazione al fuoco rispondenti al Regolamento Prodotti da Costruzione (CPR); / - tensione nominale: Uo/U: 100/100 V classificazione CPR Cca, s1b,d1,a1 UNI EN 13501-6; / - cavo non schermato resistente al fuoco 120 min. / Conforme: / - CEI 20-105V2 9795; / - EN 50265-2-1; / - EN 50268-2; / - EN 50267-2-1. / Numero: 2 / Sezione (mm²): 1.5	m		1,68
TOS26_PR.P65.011.003	Oggetto: FTS29OM16 - 100/100V LSZH EN 50200 PH120 Cavi elettrici / Uso: applicazioni in sistemi di evacuazione sonora con particolari / Caratteristiche: / - reazione al fuoco rispondenti al Regolamento Prodotti da Costruzione (CPR); / - tensione nominale: Uo/U: 100/100 V classificazione CPR Cca, s1b,d1,a1 UNI EN 13501-6; / - cavo non schermato resistente al fuoco 120 min. / Conforme: / - CEI 20-105V2 9795; / - EN 50265-2-1; / - EN 50268-2; / - EN 50267-2-1. / Numero: 2 / Sezione (mm²): 2.5	m		2,42
TOS26_PR.P65.011.004	Oggetto: FTS29OM16 - 100/100V LSZH EN 50200 PH120 Cavi elettrici / Uso: applicazioni in sistemi di evacuazione sonora con particolari / Caratteristiche: / - reazione al fuoco rispondenti al Regolamento Prodotti da Costruzione (CPR); / - tensione nominale: Uo/U: 100/100 V classificazione CPR Cca, s1b,d1,a1 UNI EN 13501-6; / - cavo non schermato resistente al fuoco 120 min. / Conforme: / - CEI 20-105V2 9795; / - EN 50265-2-1; / - EN 50268-2; / - EN 50267-2-1. / Numero: 2 / Sezione (mm²): 4	m		3,78
TOS26_PR.P65.011.005	Oggetto: FTS29OM16 - 100/100V LSZH EN 50200 PH120 Cavi elettrici / Uso: applicazioni in sistemi di evacuazione sonora con particolari / Caratteristiche: / - reazione al fuoco rispondenti al Regolamento Prodotti da Costruzione (CPR); / - tensione nominale: Uo/U: 100/100 V classificazione CPR Cca, s1b,d1,a1 UNI EN 13501-6; / - cavo non schermato resistente al fuoco 120 min. / Conforme: / - CEI 20-105V2 9795; / - EN 50265-2-1; / - EN 50268-2; / - EN 50267-2-1. / Numero: 2 / Sezione (mm²): 6	m		4,98
TOS26_PR.P65.012.001	Oggetto: Sistema di allarme vocale / Uso: evacuazione / Oggetto: Unità master / Specifiche: / - installazione a muro oppure a rack in corpo metallico; / - tensione di funzionamento 220-240V 50/60 Hz; / - funzionamento in corrente continua 24V. / Compreso: / - 2 amplificatori per una potenza totale di 250W; / - due zone controllabili; / - slot per alloggiamento SD card (monitorata) per messaggi di emergenza; / - lettore USB; / - ingresso ausiliario a jack. / Grado di protezione minimo: IP30 / Conforme: / - UNI EN 54-16; / - 54-4.	cad		3947,89
TOS26_PR.P65.012.002	Oggetto: Sistema di allarme vocale / Uso: evacuazione / Oggetto: Unità master / Specifiche: / - installazione a muro oppure a rack in corpo metallico; / - tensione di funzionamento 220-240V 50/60 Hz; / - funzionamento in corrente continua 24V. / Compreso: / - 4 amplificatori per una potenza totale di 250W; / - 4 zone controllabili; / - slot per alloggiamento SD card (monitorata) per messaggi di emergenza; / - lettore USB; / - ingresso ausiliario a jack. / Grado di protezione minimo: IP30 / Conforme: / - UNI EN 54-16; / - 54-4.	cad		4304,89
TOS26_PR.P65.012.003	Oggetto: Sistema di allarme vocale / Uso: evacuazione / Oggetto: Unità master / Specifiche: / - installazione a muro oppure a rack in corpo metallico; / - tensione di funzionamento 220-240V 50/60 Hz; / - funzionamento in corrente continua 24V. / Compreso: / - 6 amplificatori per una potenza totale di 250W; / - 6 zone controllabili; / - slot per alloggiamento SD card (monitorata) per messaggi di emergenza; / - lettore USB; / - ingresso ausiliario a jack. / Grado di protezione minimo: IP30 / Conforme: / - UNI EN 54-16; / - 54-4.	cad		4852,13
TOS26_PR.P65.012.004	Oggetto: Sistema di allarme vocale / Uso: evacuazione / Oggetto: Unità master / Specifiche: / - installazione a muro oppure a rack in corpo metallico; / - tensione di funzionamento 220-240V 50/60 Hz; / - funzionamento in corrente continua 48V. / Compreso: / - 2 amplificatori per una potenza totale di 500W; / - due zone controllabili; / - slot per alloggiamento SD card (monitorata) per messaggi di emergenza; / - lettore USB; / - ingresso ausiliario a jack. / Grado di protezione minimo: IP30 / Conforme: / - UNI EN 54-16; / - 54-4.	cad		4925,42
TOS26_PR.P65.012.005	Oggetto: Sistema di allarme vocale / Uso: evacuazione / Oggetto: Unità master / Specifiche: / - installazione a muro oppure a rack in corpo metallico; / - tensione di funzionamento 220-240V 50/60 Hz; / - funzionamento in corrente continua 48V. / Compreso: / - 4 amplificatori per una potenza totale di 500W; / - 4 zone controllabili; / - slot per alloggiamento SD card (monitorata) per messaggi di emergenza; / - lettore USB; / - ingresso ausiliario a jack. / Grado di protezione minimo: IP30 / Conforme: / - UNI EN 54-16; / - 54-4.	cad		5243,01
TOS26_PR.P65.012.006	Oggetto: Sistema di allarme vocale / Uso: evacuazione / Oggetto: Unità master / Specifiche: / - installazione a muro oppure a rack in corpo metallico; / - tensione di funzionamento 220-240V 50/60 Hz; / - funzionamento in corrente continua 48V. / Compreso: / - 6 amplificatori per una potenza totale di 500W; / - 6 zone controllabili; / - slot per alloggiamento SD card (monitorata) per messaggi di emergenza; / - lettore USB; / - ingresso ausiliario a jack. / Grado di protezione minimo: IP30 / Conforme: / - UNI EN 54-16; / - 54-4.	cad		5618,90
TOS26_PR.P65.012.016	Oggetto: Sistema di allarme vocale / Uso: evacuazione / Oggetto: Base microfonica di emergenza VV.F. / Colore: contenitore metallico rosso / Caratteristiche: / - annunci di emergenza dal vivo; / - attivazione di messaggi preregistrati; / - autodiagnosi completa; / - alimentazione tramite unità master; / - microfono a mano con pulsante PTT. / Uso: / - annunci dal vivo; / - attivazione di messaggi preregistrati. / Compreso: / - funzionalità complete di autodiagnostica e di reporting di stato del sistema in conformità con lo standard EN 54-16; / - possibilità di collegare sulla linea fino a quattro basi in cascata.	cad		668,25
TOS26_PR.P65.012.017	Oggetto: Sistema di allarme vocale / Uso: evacuazione / Oggetto: Base microfonica da tavolo / Colore: contenitore metallico rosso / Caratteristiche: / - annunci di emergenza dal vivo; / - attivazione di messaggi preregistrati; / - autodiagnosi completa; / - alimentazione tramite unità master. / Uso: / - annunci dal vivo; / - attivazione di messaggi preregistrati. / Compreso: / - funzionalità complete di autodiagnostica e di reporting di stato del sistema in conformità con lo standard EN 54-16; / - possibilità di collegare sulla linea fino a quattro basi in cascata.	cad		619,83
TOS26_PR.P65.012.018	Oggetto: Sistema di allarme vocale / Uso: evacuazione / Oggetto: Tastiera addizionale / Uso: base microfonica da tavolo a sei pulsanti per l'effettuazione di chiamate selettive verso ciascuna zona del sistema. / Caratteristiche: possibilità di connessione fino a 8 unità per base microfonica.	cad		286,32
TOS26_PR.P65.012.019	Oggetto: Sistema di allarme vocale / Uso: evacuazione / Oggetto: Circuito di fine linea / Uso: monitoraggio dell'integrità delle linee altoparlanti / Compreso: connettori ceramici con termofusibile.	cad		53,42
TOS26_PR.P65.012.020	Oggetto: Sistema di allarme vocale / Uso: evacuazione / Oggetto: Batteria ermeticas / Materiale: piombo / Specifiche: / - 12V 18 Ah Terminali FM5; / - massima corrente di scarica per 5s 270A.	cad		436,32
TOS26_PR.P65.012.100	Oggetto: Sistema di allarme vocale / Uso: evacuazione / Oggetto: Diffusore universale / Materiale: plastico / Specifiche: da parete / Uso: messaggi di allarme ad elevata intellegibilità / Compreso: / - morsettiera in materiale ceramico; / - fusibile termico; / - altoparlante da 5,5" potenza selezionabile (100V) 6W-3W-1,5W sensibilità 92 db angolo di copertura 180°. / Conforme: certificato EN 54-24.	cad		98,79
TOS26_PR.P65.012.101	Oggetto: Sistema di allarme vocale / Uso: evacuazione / Oggetto: Diffusore universale / Materiale: acciaio / Specifiche: da parete o soffitto / Uso: messaggi di allarme ad elevata intellegibilità / Compreso: / - morsettiera in materiale ceramico; / - fusibile termico; / - altoparlante da 5" potenza selezionabile (100V) 6W-3W-1,5W-0,75W sensibilità 91 db angolo di copertura 175°. / Conforme: certificato EN 54-24.	cad		100,98
TOS26_PR.P65.012.102	Oggetto: Sistema di allarme vocale / Uso: evacuazione / Oggetto: Plafoniera con fondello / Materiale plastico / Specifiche: incasso in controsoffitto o pannelli / Uso: messaggi di allarme ad elevata intellegibilità / Compreso: / - morsettiera in materiale ceramico; / - fusibile termico; / - altoparlante da 5" potenza selezionabile (100V) 6W-3W-1,5W sensibilità 93 db angolo di copertura 165°. / Conforme: certificato EN 54-24.	cad		68,08
TOS26_PR.P65.012.103	Oggetto: Sistema di allarme vocale / Uso: evacuazione / Oggetto: Proiettore di suono monodirezionale / Materiale: alluminio / Specifiche: installazione interna o esterna IP66 / Uso: messaggi di allarme ad elevata intellegibilità / Conforme: / - morsettiera in materiale ceramico; / - fusibile termico; / - altoparlante da 5" potenza selezionabile (100V) 20W- 10W-5W-2,5W-1,25W sensibilità 92 db angolo di copertura 155°. / Conforme: certificato EN 54-24	cad		136,75
TOS26_PR.P65.012.104	Oggetto: Sistema di allarme vocale / Uso: evacuazione / Oggetto: Diffusore di suono a tromba / Materiale: materiale plastico / Specifiche: installazione interna o esterna IP66 / Uso: messaggi di allarme ad elevata intellegibilità / Compreso: / - morsettiera in materiale ceramico; / - fusibile termico; / - altoparlante da 5" potenza selezionabile (100V) 30W- 15W-7,5W-3,75W sensibilità 104 db angolo di copertura 135°. / Conforme: certificato EN 54-24.	cad		139,09
TOS26_PR.P66	Oggetto: APPARECCHIATURE / Uso: IMPIANTI DI AUTOMAZIONE
TOS26_PR.P66.010.001	Oggetto: Attuatore elettromeccanico / Uso: cancelli a battente 230V-50Hz-IP44/67 / Tipo: residenziale in esterno / Grado di protezione:IP44 / Specifiche: / - l max anta 1,8 m; / - 15 cicli/ora.	cad		366,94
TOS26_PR.P66.010.002	Oggetto: Attuatore elettromeccanico / Uso: cancelli a battente 230V-50Hz-IP44/67 / Tipo: residenziale in esterno / Grado di protezione:IP44 / Specifiche: / - l max anta 1,8 m; / - 30 cicli/ora.	cad		572,39
TOS26_PR.P66.010.005	Oggetto: Attuatore elettromeccanico / Uso: cancelli a battente 230V-50Hz-IP44/67 / Tipo: residenziale interrato / Grado di protezione: IP67 / Specifiche: / - l max anta 3,5 m; / - 500 Kg; / - 20 cicli/ora.	cad		649,79
TOS26_PR.P66.011.002	Oggetto: Componenti ad accessori vari / Uso: impianti automazione, cancelli e similari. / Oggetto: Trasmittente 2 canali / Specifiche: codice fisso 433 / 868 MHz.	cad		33,44
TOS26_PR.P66.011.011	Oggetto: Componenti ad accessori vari / Uso: impianti automazione, cancelli e similari. / Oggetto: Ricevente 1 canale / Specifiche: codice fisso 433/868 MHz.	cad		49,69
TOS26_PR.P66.011.021	Oggetto: Componenti ad accessori vari / Uso: impianti automazione, cancelli e similari. / Oggetto: Scheda elettronica / Compreso: / - 230 - 50 Hz max 800 W per max 2 attuatori; / - varie programmazioni.	cad		207,36
TOS26_PR.P66.011.025	Oggetto: Componenti ad accessori vari / Uso: impianti automazione, cancelli e similari. / Oggetto: Contenitore termoplastico I855 / Uso: schede elettroniche.	cad		28,67
TOS26_PR.P66.011.027	Oggetto: Componenti ad accessori vari / Uso: impianti automazione, cancelli e similari. / Oggetto: Antenna per ricevente 433/868 MHz / Compreso: cavo 5 m.	cad		47,78
TOS26_PR.P66.011.030	Oggetto: Componenti ad accessori vari / Uso: impianti automazione, cancelli e similari. / Oggetto: Lampeggiatore / Grado di protezione: IP55 / Specifiche: 230v 50 W.	cad		74,53
TOS26_PR.P66.011.033	Oggetto: Componenti ad accessori vari / Uso: impianti automazione, cancelli e similari. / Oggetto: Coppia di fotocellule / Grado di protezione: IP54 / Specifiche: / - da parete autoallineate; / - portata 20 m; / - 24vdc/ac.	cad		64,98
TOS26_PR.P66.011.034	Oggetto: Componenti ad accessori vari / Uso: impianti automazione, cancelli e similari. / Oggetto: Coppia di fotocellule / Grado di protezione: IP44 / Specifiche: / - da parete incasso/colonnetta; / - portata 30 m; / - 24vdc.	cad		102,25
TOS26_PR.P66.011.036	Oggetto: Componenti ad accessori vari / Uso: impianti automazione, cancelli e similari. / Oggetto: Coppia di colonnette / Specifiche: bassa in alluminio.	cad		124,22
TOS26_PR.P66.011.042	Oggetto: Componenti ad accessori vari / Uso: impianti automazione, cancelli e similari. / Oggetto: Pulsante a chiave / Specifiche: incasso colonnetta / Compreso: un micro interruttore scambio.	cad		61,16
TOS26_PR.P66.011.054	Oggetto: Componenti ad accessori vari / Uso: impianti automazione, cancelli e similari. / Oggetto: Cassetta portante / Peso (Kg): 500 / Compreso: / - coperchio inox; / - sistema di sblocco per attuatori elettrom. interrati.	cad		189,20
TOS26_PR.P66.011.063	Oggetto: Componenti ad accessori vari / Uso: impianti automazione, cancelli e similari. / Oggetto: Encoder / Uso: sicurezza antischiacciamento.	cad		50,65
TOS26_PR.P66.012.001	Oggetto: Cavi / Uso: sistemi di automazione a 24V vdc (automazione cancelli). / Compreso: / - posa fissa e posa mobile; / - tensione di esercizio: Uo/U: 100/100 V; / - tensione di isolamento Uo = 400V; / - guaina resistente agli olii e ai raggi UV C-4. / Conforme: / - CPR classe di reazione al fuoco secondo EN 50575 : ECA / - norme IEC 332-1; / - CEI 20-35; / - CEI UNEL 36762. / Numero: 2 / Sezione (mm²): 0.5	m		0,52
TOS26_PR.P66.012.002	Oggetto: Cavi / Uso: sistemi di automazione a 24V vdc (automazione cancelli). / Compreso: / - posa fissa e posa mobile; / - tensione di esercizio: Uo/U: 100/100 V; / - tensione di isolamento Uo = 400V; / - guaina resistente agli olii e ai raggi UV C-4. / Conforme: / - CPR classe di reazione al fuoco secondo EN 50575 : ECA / - norme IEC 332-1; / - CEI 20-35; / - CEI UNEL 36762. / Numero: 4 / Sezione (mm²): 0.5	m		0,85
TOS26_PR.P66.012.003	Oggetto: Cavi / Uso: sistemi di automazione a 24V vdc (automazione cancelli). / Compreso: / - posa fissa e posa mobile; / - tensione di esercizio: Uo/U: 100/100 V; / - tensione di isolamento Uo = 400V; / - guaina resistente agli olii e ai raggi UV C-4. / Conforme: / - CPR classe di reazione al fuoco secondo EN 50575 : ECA / - norme IEC 332-1; / - CEI 20-35; / - CEI UNEL 36762. / Numero: 6 / Sezione (mm²): 0.5	m		1,25
TOS26_PR.P66.012.004	Oggetto: Cavi / Uso: sistemi di automazione a 24V vdc (automazione cancelli). / Compreso: / - posa fissa e posa mobile; / - tensione di esercizio: Uo/U: 100/100 V; / - tensione di isolamento Uo = 400V; / - guaina resistente agli olii e ai raggi UV C-4. / Conforme: / - CPR classe di reazione al fuoco secondo EN 50575 : ECA / - norme IEC 332-1; / - CEI 20-35; / - CEI UNEL 36762. / Numero: 2 / Sezione (mm²): 1	m		0,87
TOS26_PR.P66.012.005	Oggetto: Cavi / Uso: sistemi di automazione a 24V vdc (automazione cancelli). / Compreso: / - posa fissa e posa mobile; / - tensione di esercizio: Uo/U: 100/100 V; / - tensione di isolamento Uo = 400V; / - guaina resistente agli olii e ai raggi UV C-4. / Conforme: / - CPR classe di reazione al fuoco secondo EN 50575 : ECA / - norme IEC 332-1; / - CEI 20-35; / - CEI UNEL 36762. / Numero: 4 / Sezione (mm²): 1	m		1,47
TOS26_PR.P66.012.006	Oggetto: Cavi / Uso: sistemi di automazione a 24V vdc (automazione cancelli). / Compreso: / - posa fissa e posa mobile; / - tensione di esercizio: Uo/U: 100/100 V; / - tensione di isolamento Uo = 400V; / - guaina resistente agli olii e ai raggi UV C-4. / Conforme: / - CPR classe di reazione al fuoco secondo EN 50575 : ECA / - norme IEC 332-1; / - CEI 20-35; / - CEI UNEL 36762. / Numero: 6 / Sezione (mm²): 1	m		2,20
TOS26_PR.P66.012.007	Oggetto: Cavi / Uso: sistemi di automazione a 24V vdc (automazione cancelli). / Compreso: / - posa fissa e posa mobile; / - tensione di esercizio: Uo/U: 100/100 V; / - tensione di isolamento Uo = 400V; / - guaina resistente agli olii e ai raggi UV C-4. / Conforme: / - CPR classe di reazione al fuoco secondo EN 50575 : ECA / - norme IEC 332-1; / - CEI 20-35; / - CEI UNEL 36762. / Numero: 2 / Sezione (mm²): 1.5	m		1,15
TOS26_PR.P66.012.008	Oggetto: Cavi / Uso: sistemi di automazione a 24V vdc (automazione cancelli). / Compreso: / - posa fissa e posa mobile; / - tensione di esercizio: Uo/U: 100/100 V; / - tensione di isolamento Uo = 400V; / - guaina resistente agli olii e ai raggi UV C-4. / Conforme: / - CPR classe di reazione al fuoco secondo EN 50575 : ECA / - norme IEC 332-1; / - CEI 20-35; / - CEI UNEL 36762. / Numero: 4 / Sezione (mm²): 1.5	m		1,98
TOS26_PR.P66.012.009	Oggetto: Cavi / Uso: sistemi di automazione a 24V vdc (automazione cancelli). / Compreso: / - posa fissa e posa mobile; / - tensione di esercizio: Uo/U: 100/100 V; / - tensione di isolamento Uo = 400V; / - guaina resistente agli olii e ai raggi UV C-4. / Conforme: / - CPR classe di reazione al fuoco secondo EN 50575 : ECA / - norme IEC 332-1; / - CEI 20-35; / - CEI UNEL 36762. / Numero: 6 / Sezione (mm²): 1.5	m		2,97
TOS26_PR.P66.012.010	Oggetto: Cavi / Uso: sistemi di automazione a 24V vdc (automazione cancelli). / Compreso: / - posa fissa e posa mobile; / - tensione di esercizio: Uo/U: 100/100 V; / - tensione di isolamento Uo = 400V; / - guaina resistente agli olii e ai raggi UV C-4. / Conforme: / - CPR classe di reazione al fuoco secondo EN 50575 : ECA / - norme IEC 332-1; / - CEI 20-35; / - CEI UNEL 36762. / Numero: 2 / Sezione (mm²): 2.5	m		1,70
TOS26_PR.P66.013.001	Oggetto: Cavi / Uso: sistemi di automazione a 230V vac (automazione cancelli). / Compreso: / - posa fissa e posa mobile; / - tensione di esercizio: Uo/U: 300/500 V; / - guaina resistente agli olii e ai raggi UV C-4. / Conforme: / - CPR classe di reazione al fuoco secondo EN 50575 : ECA; / - norme IEC 332-1 CEI 20-35 CEI UNEL 36762. / Numero: 3 / Sezione (mm²): 1.5	m		1,55
TOS26_PR.P66.013.002	Oggetto: Cavi / Uso: sistemi di automazione a 230V vac (automazione cancelli). / Compreso: / - posa fissa e posa mobile; / - tensione di esercizio: Uo/U: 300/500 V; / - guaina resistente agli olii e ai raggi UV C-4. / Conforme: / - CPR classe di reazione al fuoco secondo EN 50575 : ECA; / - norme IEC 332-1 CEI 20-35 CEI UNEL 36762. / Numero: 4 / Sezione (mm²): 1.5	m		1,98
TOS26_PR.P67	PRODOTTI PER CABINE MT/BT, GRUPPI DI CONTINUITÀ, SOCCORRITORI E GRUPPI ELETTROGENI
TOS26_PR.P67.010.001	Trasformatore trifase in resina con le seguenti caratteristiche: / Tensione nominale primaria: 15 kV; / Classe di isolamento primaria: 17,5 - 38 - 95; / Tensione secondaria a vuoto: 400 V; / Frequenza: 50 Hz; / Regolazione primaria: ± 2 x 2,5 %; / Materiale conduttore (Prim/Sec ): Al/Al; / Protezione avvolgimento(Prm/Sec ): Inglobato/Impregnato; / Installazione: Interna; / Tipo di raffreddamento: AN; / Classe di isolamento secondaria: 1,1 - 3 kV; / Gruppo vettoriale: Dyn11; / Connessione Primario: Triangolo; / Connessione Secondario: Stella + Neutro; / Classe termica (Prim/Sec ): F - F; / Temperatura ambiente massima: 40 °C ; / Sovratemperature ( Prim-Sec-Nucleo ): 100 - 100 - 100 K; / Altitudine: ≤ 1000 m; / Livello scariche parziali: ≤ 10 pC; / Perdite a Vuoto: secondo Regolamento UE548/2014 in accordo alla modifica effettuata cone il Regolamento (UE) 2019/1783 ; / Perdite a Carico (120°C): secondo Regolamento UE548/2014 in accordo alla modifica effettuata cone il Regolamento (UE) 2019/1783; Tensione di cortocircuito ( 120°C ): 6% ÷ 8%; / Accessori inclusi: / Isolatori portanti per collegamento Primario - Piastre di attacco per collegamento Secondario - Morsettiera regolazione Tensione Primario - Golfari di sollevamento - Carrello con ruote orientabili - Attacchi di messa a terra - Targa caratteristiche. / Certificazioni incluse: / Completo di certificazione ottenuta presso laboratorio terzo autorizzato ed indipendente per le proprietà ambientali, climatiche e di comportamento al fuoco E3-C2-F1; / Completo di dichiarazione di conformità al REG. UE 548/2014, REG. UE 1783/2019 e Direttiva Comunitaria 2009/125/CE del 21/10/2009 e marcatura CE. / Norme di riferimento: / CEI EN IEC 60076; / CEI EN 50588-1. / Potenza 100 kVA;	cad		8218,94
TOS26_PR.P67.010.002	Trasformatore trifase in resina con le seguenti caratteristiche: / Tensione nominale primaria: 15 kV; / Classe di isolamento primaria: 17,5 - 38 - 95; / Tensione secondaria a vuoto: 400 V; / Frequenza: 50 Hz; / Regolazione primaria: ± 2 x 2,5 %; / Materiale conduttore (Prim/Sec ): Al/Al; / Protezione avvolgimento(Prm/Sec ): Inglobato/Impregnato; / Installazione: Interna; / Tipo di raffreddamento: AN; / Classe di isolamento secondaria: 1,1 - 3 kV; / Gruppo vettoriale: Dyn11; / Connessione Primario: Triangolo; / Connessione Secondario: Stella + Neutro; / Classe termica (Prim/Sec ): F - F; / Temperatura ambiente massima: 40 °C ; / Sovratemperature ( Prim-Sec-Nucleo ): 100 - 100 - 100 K; / Altitudine: ≤ 1000 m; / Livello scariche parziali: ≤ 10 pC; / Perdite a Vuoto: secondo Regolamento UE548/2014 in accordo alla modifica effettuata cone il Regolamento (UE) 2019/1783 ; / Perdite a Carico (120°C): secondo Regolamento UE548/2014 in accordo alla modifica effettuata cone il Regolamento (UE) 2019/1783; Tensione di cortocircuito ( 120°C ): 6% ÷ 8%; / Accessori inclusi: / Isolatori portanti per collegamento Primario - Piastre di attacco per collegamento Secondario - Morsettiera regolazione Tensione Primario - Golfari di sollevamento - Carrello con ruote orientabili - Attacchi di messa a terra - Targa caratteristiche. / Certificazioni incluse: / Completo di certificazione ottenuta presso laboratorio terzo autorizzato ed indipendente per le proprietà ambientali, climatiche e di comportamento al fuoco E3-C2-F1; / Completo di dichiarazione di conformità al REG. UE 548/2014, REG. UE 1783/2019 e Direttiva Comunitaria 2009/125/CE del 21/10/2009 e marcatura CE. / Norme di riferimento: / CEI EN IEC 60076; / CEI EN 50588-1. / Potenza 160 kVA	cad		8783,40
TOS26_PR.P67.010.003	Trasformatore trifase in resina con le seguenti caratteristiche: / Tensione nominale primaria: 15 kV; / Classe di isolamento primaria: 17,5 - 38 - 95; / Tensione secondaria a vuoto: 400 V; / Frequenza: 50 Hz; / Regolazione primaria: ± 2 x 2,5 %; / Materiale conduttore (Prim/Sec ): Al/Al; / Protezione avvolgimento(Prm/Sec ): Inglobato/Impregnato; / Installazione: Interna; / Tipo di raffreddamento: AN; / Classe di isolamento secondaria: 1,1 - 3 kV; / Gruppo vettoriale: Dyn11; / Connessione Primario: Triangolo; / Connessione Secondario: Stella + Neutro; / Classe termica (Prim/Sec ): F - F; / Temperatura ambiente massima: 40 °C ; / Sovratemperature ( Prim-Sec-Nucleo ): 100 - 100 - 100 K; / Altitudine: ≤ 1000 m; / Livello scariche parziali: ≤ 10 pC; / Perdite a Vuoto: secondo Regolamento UE548/2014 in accordo alla modifica effettuata cone il Regolamento (UE) 2019/1783 ; / Perdite a Carico (120°C): secondo Regolamento UE548/2014 in accordo alla modifica effettuata cone il Regolamento (UE) 2019/1783; Tensione di cortocircuito ( 120°C ): 6% ÷ 8%; / Accessori inclusi: / Isolatori portanti per collegamento Primario - Piastre di attacco per collegamento Secondario - Morsettiera regolazione Tensione Primario - Golfari di sollevamento - Carrello con ruote orientabili - Attacchi di messa a terra - Targa caratteristiche. / Certificazioni incluse: / Completo di certificazione ottenuta presso laboratorio terzo autorizzato ed indipendente per le proprietà ambientali, climatiche e di comportamento al fuoco E3-C2-F1; / Completo di dichiarazione di conformità al REG. UE 548/2014, REG. UE 1783/2019 e Direttiva Comunitaria 2009/125/CE del 21/10/2009 e marcatura CE. / Norme di riferimento: / CEI EN IEC 60076; / CEI EN 50588-1. / Potenza 250 kVA	cad		11009,76
TOS26_PR.P67.010.004	Trasformatore trifase in resina con le seguenti caratteristiche: / Tensione nominale primaria: 15 kV; / Classe di isolamento primaria: 17,5 - 38 - 95; / Tensione secondaria a vuoto: 400 V; / Frequenza: 50 Hz; / Regolazione primaria: ± 2 x 2,5 %; / Materiale conduttore (Prim/Sec ): Al/Al; / Protezione avvolgimento(Prm/Sec ): Inglobato/Impregnato; / Installazione: Interna; / Tipo di raffreddamento: AN; / Classe di isolamento secondaria: 1,1 - 3 kV; / Gruppo vettoriale: Dyn11; / Connessione Primario: Triangolo; / Connessione Secondario: Stella + Neutro; / Classe termica (Prim/Sec ): F - F; / Temperatura ambiente massima: 40 °C ; / Sovratemperature ( Prim-Sec-Nucleo ): 100 - 100 - 100 K; / Altitudine: ≤ 1000 m; / Livello scariche parziali: ≤ 10 pC; / Perdite a Vuoto: secondo Regolamento UE548/2014 in accordo alla modifica effettuata cone il Regolamento (UE) 2019/1783 ; / Perdite a Carico (120°C): secondo Regolamento UE548/2014 in accordo alla modifica effettuata cone il Regolamento (UE) 2019/1783; Tensione di cortocircuito ( 120°C ): 6% ÷ 8%; / Accessori inclusi: / Isolatori portanti per collegamento Primario - Piastre di attacco per collegamento Secondario - Morsettiera regolazione Tensione Primario - Golfari di sollevamento - Carrello con ruote orientabili - Attacchi di messa a terra - Targa caratteristiche. / Certificazioni incluse: / Completo di certificazione ottenuta presso laboratorio terzo autorizzato ed indipendente per le proprietà ambientali, climatiche e di comportamento al fuoco E3-C2-F1; / Completo di dichiarazione di conformità al REG. UE 548/2014, REG. UE 1783/2019 e Direttiva Comunitaria 2009/125/CE del 21/10/2009 e marcatura CE. / Norme di riferimento: / CEI EN IEC 60076; / CEI EN 50588-1. / Potenza 315 kVA	cad		13271,19
TOS26_PR.P67.010.005	Trasformatore trifase in resina con le seguenti caratteristiche: / Tensione nominale primaria: 15 kV; / Classe di isolamento primaria: 17,5 - 38 - 95; / Tensione secondaria a vuoto: 400 V; / Frequenza: 50 Hz; / Regolazione primaria: ± 2 x 2,5 %; / Materiale conduttore (Prim/Sec ): Al/Al; / Protezione avvolgimento(Prm/Sec ): Inglobato/Impregnato; / Installazione: Interna; / Tipo di raffreddamento: AN; / Classe di isolamento secondaria: 1,1 - 3 kV; / Gruppo vettoriale: Dyn11; / Connessione Primario: Triangolo; / Connessione Secondario: Stella + Neutro; / Classe termica (Prim/Sec ): F - F; / Temperatura ambiente massima: 40 °C ; / Sovratemperature ( Prim-Sec-Nucleo ): 100 - 100 - 100 K; / Altitudine: ≤ 1000 m; / Livello scariche parziali: ≤ 10 pC; / Perdite a Vuoto: secondo Regolamento UE548/2014 in accordo alla modifica effettuata cone il Regolamento (UE) 2019/1783 ; / Perdite a Carico (120°C): secondo Regolamento UE548/2014 in accordo alla modifica effettuata cone il Regolamento (UE) 2019/1783; Tensione di cortocircuito ( 120°C ): 6% ÷ 8%; / Accessori inclusi: / Isolatori portanti per collegamento Primario - Piastre di attacco per collegamento Secondario - Morsettiera regolazione Tensione Primario - Golfari di sollevamento - Carrello con ruote orientabili - Attacchi di messa a terra - Targa caratteristiche. / Certificazioni incluse: / Completo di certificazione ottenuta presso laboratorio terzo autorizzato ed indipendente per le proprietà ambientali, climatiche e di comportamento al fuoco E3-C2-F1; / Completo di dichiarazione di conformità al REG. UE 548/2014, REG. UE 1783/2019 e Direttiva Comunitaria 2009/125/CE del 21/10/2009 e marcatura CE. / Norme di riferimento: / CEI EN IEC 60076; / CEI EN 50588-1. / Potenza 400 kVA	cad		14646,64
TOS26_PR.P67.010.006	Trasformatore trifase in resina con le seguenti caratteristiche: / Tensione nominale primaria: 15 kV; / Classe di isolamento primaria: 17,5 - 38 - 95; / Tensione secondaria a vuoto: 400 V; / Frequenza: 50 Hz; / Regolazione primaria: ± 2 x 2,5 %; / Materiale conduttore (Prim/Sec ): Al/Al; / Protezione avvolgimento(Prm/Sec ): Inglobato/Impregnato; / Installazione: Interna; / Tipo di raffreddamento: AN; / Classe di isolamento secondaria: 1,1 - 3 kV; / Gruppo vettoriale: Dyn11; / Connessione Primario: Triangolo; / Connessione Secondario: Stella + Neutro; / Classe termica (Prim/Sec ): F - F; / Temperatura ambiente massima: 40 °C ; / Sovratemperature ( Prim-Sec-Nucleo ): 100 - 100 - 100 K; / Altitudine: ≤ 1000 m; / Livello scariche parziali: ≤ 10 pC; / Perdite a Vuoto: secondo Regolamento UE548/2014 in accordo alla modifica effettuata cone il Regolamento (UE) 2019/1783 ; / Perdite a Carico (120°C): secondo Regolamento UE548/2014 in accordo alla modifica effettuata cone il Regolamento (UE) 2019/1783; Tensione di cortocircuito ( 120°C ): 6% ÷ 8%; / Accessori inclusi: / Isolatori portanti per collegamento Primario - Piastre di attacco per collegamento Secondario - Morsettiera regolazione Tensione Primario - Golfari di sollevamento - Carrello con ruote orientabili - Attacchi di messa a terra - Targa caratteristiche. / Certificazioni incluse: / Completo di certificazione ottenuta presso laboratorio terzo autorizzato ed indipendente per le proprietà ambientali, climatiche e di comportamento al fuoco E3-C2-F1; / Completo di dichiarazione di conformità al REG. UE 548/2014, REG. UE 1783/2019 e Direttiva Comunitaria 2009/125/CE del 21/10/2009 e marcatura CE. / Norme di riferimento: / CEI EN IEC 60076; / CEI EN 50588-1. / Potenza 500 kVA	cad		16220,32
TOS26_PR.P67.010.007	Trasformatore trifase in resina con le seguenti caratteristiche: / Tensione nominale primaria: 15 kV; / Classe di isolamento primaria: 17,5 - 38 - 95; / Tensione secondaria a vuoto: 400 V; / Frequenza: 50 Hz; / Regolazione primaria: ± 2 x 2,5 %; / Materiale conduttore (Prim/Sec ): Al/Al; / Protezione avvolgimento(Prm/Sec ): Inglobato/Impregnato; / Installazione: Interna; / Tipo di raffreddamento: AN; / Classe di isolamento secondaria: 1,1 - 3 kV; / Gruppo vettoriale: Dyn11; / Connessione Primario: Triangolo; / Connessione Secondario: Stella + Neutro; / Classe termica (Prim/Sec ): F - F; / Temperatura ambiente massima: 40 °C ; / Sovratemperature ( Prim-Sec-Nucleo ): 100 - 100 - 100 K; / Altitudine: ≤ 1000 m; / Livello scariche parziali: ≤ 10 pC; / Perdite a Vuoto: secondo Regolamento UE548/2014 in accordo alla modifica effettuata cone il Regolamento (UE) 2019/1783 ; / Perdite a Carico (120°C): secondo Regolamento UE548/2014 in accordo alla modifica effettuata cone il Regolamento (UE) 2019/1783; Tensione di cortocircuito ( 120°C ): 6% ÷ 8%; / Accessori inclusi: / Isolatori portanti per collegamento Primario - Piastre di attacco per collegamento Secondario - Morsettiera regolazione Tensione Primario - Golfari di sollevamento - Carrello con ruote orientabili - Attacchi di messa a terra - Targa caratteristiche. / Certificazioni incluse: / Completo di certificazione ottenuta presso laboratorio terzo autorizzato ed indipendente per le proprietà ambientali, climatiche e di comportamento al fuoco E3-C2-F1; / Completo di dichiarazione di conformità al REG. UE 548/2014, REG. UE 1783/2019 e Direttiva Comunitaria 2009/125/CE del 21/10/2009 e marcatura CE. / Norme di riferimento: / CEI EN IEC 60076; / CEI EN 50588-1. / Potenza 630 kVA	cad		18185,62
TOS26_PR.P67.010.008	Trasformatore trifase in resina con le seguenti caratteristiche: / Tensione nominale primaria: 15 kV; / Classe di isolamento primaria: 17,5 - 38 - 95; / Tensione secondaria a vuoto: 400 V; / Frequenza: 50 Hz; / Regolazione primaria: ± 2 x 2,5 %; / Materiale conduttore (Prim/Sec ): Al/Al; / Protezione avvolgimento(Prm/Sec ): Inglobato/Impregnato; / Installazione: Interna; / Tipo di raffreddamento: AN; / Classe di isolamento secondaria: 1,1 - 3 kV; / Gruppo vettoriale: Dyn11; / Connessione Primario: Triangolo; / Connessione Secondario: Stella + Neutro; / Classe termica (Prim/Sec ): F - F; / Temperatura ambiente massima: 40 °C ; / Sovratemperature ( Prim-Sec-Nucleo ): 100 - 100 - 100 K; / Altitudine: ≤ 1000 m; / Livello scariche parziali: ≤ 10 pC; / Perdite a Vuoto: secondo Regolamento UE548/2014 in accordo alla modifica effettuata cone il Regolamento (UE) 2019/1783 ; / Perdite a Carico (120°C): secondo Regolamento UE548/2014 in accordo alla modifica effettuata cone il Regolamento (UE) 2019/1783; Tensione di cortocircuito ( 120°C ): 6% ÷ 8%; / Accessori inclusi: / Isolatori portanti per collegamento Primario - Piastre di attacco per collegamento Secondario - Morsettiera regolazione Tensione Primario - Golfari di sollevamento - Carrello con ruote orientabili - Attacchi di messa a terra - Targa caratteristiche. / Certificazioni incluse: / Completo di certificazione ottenuta presso laboratorio terzo autorizzato ed indipendente per le proprietà ambientali, climatiche e di comportamento al fuoco E3-C2-F1; / Completo di dichiarazione di conformità al REG. UE 548/2014, REG. UE 1783/2019 e Direttiva Comunitaria 2009/125/CE del 21/10/2009 e marcatura CE. / Norme di riferimento: / CEI EN IEC 60076; / CEI EN 50588-1. / Potenza 800 kVA	cad		20831,39
TOS26_PR.P67.010.009	Trasformatore trifase in resina con le seguenti caratteristiche: / Tensione nominale primaria: 15 kV; / Classe di isolamento primaria: 17,5 - 38 - 95; / Tensione secondaria a vuoto: 400 V; / Frequenza: 50 Hz; / Regolazione primaria: ± 2 x 2,5 %; / Materiale conduttore (Prim/Sec ): Al/Al; / Protezione avvolgimento(Prm/Sec ): Inglobato/Impregnato; / Installazione: Interna; / Tipo di raffreddamento: AN; / Classe di isolamento secondaria: 1,1 - 3 kV; / Gruppo vettoriale: Dyn11; / Connessione Primario: Triangolo; / Connessione Secondario: Stella + Neutro; / Classe termica (Prim/Sec ): F - F; / Temperatura ambiente massima: 40 °C ; / Sovratemperature ( Prim-Sec-Nucleo ): 100 - 100 - 100 K; / Altitudine: ≤ 1000 m; / Livello scariche parziali: ≤ 10 pC; / Perdite a Vuoto: secondo Regolamento UE548/2014 in accordo alla modifica effettuata cone il Regolamento (UE) 2019/1783 ; / Perdite a Carico (120°C): secondo Regolamento UE548/2014 in accordo alla modifica effettuata cone il Regolamento (UE) 2019/1783; Tensione di cortocircuito ( 120°C ): 6% ÷ 8%; / Accessori inclusi: / Isolatori portanti per collegamento Primario - Piastre di attacco per collegamento Secondario - Morsettiera regolazione Tensione Primario - Golfari di sollevamento - Carrello con ruote orientabili - Attacchi di messa a terra - Targa caratteristiche. / Certificazioni incluse: / Completo di certificazione ottenuta presso laboratorio terzo autorizzato ed indipendente per le proprietà ambientali, climatiche e di comportamento al fuoco E3-C2-F1; / Completo di dichiarazione di conformità al REG. UE 548/2014, REG. UE 1783/2019 e Direttiva Comunitaria 2009/125/CE del 21/10/2009 e marcatura CE. / Norme di riferimento: / CEI EN IEC 60076; / CEI EN 50588-1. / Potenza 1000 kVA	cad		25611,68
TOS26_PR.P67.010.010	Trasformatore trifase in resina con le seguenti caratteristiche: / Tensione nominale primaria: 15 kV; / Classe di isolamento primaria: 17,5 - 38 - 95; / Tensione secondaria a vuoto: 400 V; / Frequenza: 50 Hz; / Regolazione primaria: ± 2 x 2,5 %; / Materiale conduttore (Prim/Sec ): Al/Al; / Protezione avvolgimento(Prm/Sec ): Inglobato/Impregnato; / Installazione: Interna; / Tipo di raffreddamento: AN; / Classe di isolamento secondaria: 1,1 - 3 kV; / Gruppo vettoriale: Dyn11; / Connessione Primario: Triangolo; / Connessione Secondario: Stella + Neutro; / Classe termica (Prim/Sec ): F - F; / Temperatura ambiente massima: 40 °C ; / Sovratemperature ( Prim-Sec-Nucleo ): 100 - 100 - 100 K; / Altitudine: ≤ 1000 m; / Livello scariche parziali: ≤ 10 pC; / Perdite a Vuoto: secondo Regolamento UE548/2014 in accordo alla modifica effettuata cone il Regolamento (UE) 2019/1783 ; / Perdite a Carico (120°C): secondo Regolamento UE548/2014 in accordo alla modifica effettuata cone il Regolamento (UE) 2019/1783; Tensione di cortocircuito ( 120°C ): 6% ÷ 8%; / Accessori inclusi: / Isolatori portanti per collegamento Primario - Piastre di attacco per collegamento Secondario - Morsettiera regolazione Tensione Primario - Golfari di sollevamento - Carrello con ruote orientabili - Attacchi di messa a terra - Targa caratteristiche. / Certificazioni incluse: / Completo di certificazione ottenuta presso laboratorio terzo autorizzato ed indipendente per le proprietà ambientali, climatiche e di comportamento al fuoco E3-C2-F1; / Completo di dichiarazione di conformità al REG. UE 548/2014, REG. UE 1783/2019 e Direttiva Comunitaria 2009/125/CE del 21/10/2009 e marcatura CE. / Norme di riferimento: / CEI EN IEC 60076; / CEI EN 50588-1. / Potenza 1250 kVA	cad		30675,99
TOS26_PR.P67.010.011	Trasformatore trifase in resina con le seguenti caratteristiche: / Tensione nominale primaria: 15 kV; / Classe di isolamento primaria: 17,5 - 38 - 95; / Tensione secondaria a vuoto: 400 V; / Frequenza: 50 Hz; / Regolazione primaria: ± 2 x 2,5 %; / Materiale conduttore (Prim/Sec ): Al/Al; / Protezione avvolgimento(Prm/Sec ): Inglobato/Impregnato; / Installazione: Interna; / Tipo di raffreddamento: AN; / Classe di isolamento secondaria: 1,1 - 3 kV; / Gruppo vettoriale: Dyn11; / Connessione Primario: Triangolo; / Connessione Secondario: Stella + Neutro; / Classe termica (Prim/Sec ): F - F; / Temperatura ambiente massima: 40 °C ; / Sovratemperature ( Prim-Sec-Nucleo ): 100 - 100 - 100 K; / Altitudine: ≤ 1000 m; / Livello scariche parziali: ≤ 10 pC; / Perdite a Vuoto: secondo Regolamento UE548/2014 in accordo alla modifica effettuata cone il Regolamento (UE) 2019/1783 ; / Perdite a Carico (120°C): secondo Regolamento UE548/2014 in accordo alla modifica effettuata cone il Regolamento (UE) 2019/1783; Tensione di cortocircuito ( 120°C ): 6% ÷ 8%; / Accessori inclusi: / Isolatori portanti per collegamento Primario - Piastre di attacco per collegamento Secondario - Morsettiera regolazione Tensione Primario - Golfari di sollevamento - Carrello con ruote orientabili - Attacchi di messa a terra - Targa caratteristiche. / Certificazioni incluse: / Completo di certificazione ottenuta presso laboratorio terzo autorizzato ed indipendente per le proprietà ambientali, climatiche e di comportamento al fuoco E3-C2-F1; / Completo di dichiarazione di conformità al REG. UE 548/2014, REG. UE 1783/2019 e Direttiva Comunitaria 2009/125/CE del 21/10/2009 e marcatura CE. / Norme di riferimento: / CEI EN IEC 60076; / CEI EN 50588-1. / Potenza 1600 kVA	cad		36215,32
TOS26_PR.P67.010.012	Trasformatore trifase in resina con le seguenti caratteristiche: / Tensione nominale primaria: 15 kV; / Classe di isolamento primaria: 17,5 - 38 - 95; / Tensione secondaria a vuoto: 400 V; / Frequenza: 50 Hz; / Regolazione primaria: ± 2 x 2,5 %; / Materiale conduttore (Prim/Sec ): Al/Al; / Protezione avvolgimento(Prm/Sec ): Inglobato/Impregnato; / Installazione: Interna; / Tipo di raffreddamento: AN; / Classe di isolamento secondaria: 1,1 - 3 kV; / Gruppo vettoriale: Dyn11; / Connessione Primario: Triangolo; / Connessione Secondario: Stella + Neutro; / Classe termica (Prim/Sec ): F - F; / Temperatura ambiente massima: 40 °C ; / Sovratemperature ( Prim-Sec-Nucleo ): 100 - 100 - 100 K; / Altitudine: ≤ 1000 m; / Livello scariche parziali: ≤ 10 pC; / Perdite a Vuoto: secondo Regolamento UE548/2014 in accordo alla modifica effettuata cone il Regolamento (UE) 2019/1783 ; / Perdite a Carico (120°C): secondo Regolamento UE548/2014 in accordo alla modifica effettuata cone il Regolamento (UE) 2019/1783; Tensione di cortocircuito ( 120°C ): 6% ÷ 8%; / Accessori inclusi: / Isolatori portanti per collegamento Primario - Piastre di attacco per collegamento Secondario - Morsettiera regolazione Tensione Primario - Golfari di sollevamento - Carrello con ruote orientabili - Attacchi di messa a terra - Targa caratteristiche. / Certificazioni incluse: / Completo di certificazione ottenuta presso laboratorio terzo autorizzato ed indipendente per le proprietà ambientali, climatiche e di comportamento al fuoco E3-C2-F1; / Completo di dichiarazione di conformità al REG. UE 548/2014, REG. UE 1783/2019 e Direttiva Comunitaria 2009/125/CE del 21/10/2009 e marcatura CE. / Norme di riferimento: / CEI EN IEC 60076; / CEI EN 50588-1. / Potenza 2000 kVA	cad		42786,85
TOS26_PR.P67.012.001	Box di contenimento trasformatori in resina (classe di isolamento 12-17,5-24 kV) con le seguenti caratteristiche: / Grado di Protezione minimo IP30; / Struttura autoportante in lamiera 20/10; / Pannellatura in lamiera 15/10; / Verniciatura a polveri epossidiche; / Blocco a chiave tipo AREL ELP1 (chiave prigioniera a porta aperta); / Predisposizione per centralina trasformatore; / Predisposizione per cassetto rifasamento ﬁsso; / Micro interruttore (sulla porta); / Targhe di pericolo; / Illuminazione interna; / 2 Oblò di ispezione; / 2 Griglie di AERAZIONE; / Predisposizione per barra di terra; / Normative di riferimento: CEI 17-6 fascicolo 2056; IEC 298 17-4 fascicolo 1343; CEI EN 60298 edizione V / CEI EN 62271-200 edizione I. / Potenza trasformatore 100 kVA;	cad		2033,82
TOS26_PR.P67.012.002	Box di contenimento trasformatori in resina (classe di isolamento 12-17,5-24 kV) con le seguenti caratteristiche: / Grado di Protezione minimo IP30; / Struttura autoportante in lamiera 20/10; / Pannellatura in lamiera 15/10; / Verniciatura a polveri epossidiche; / Blocco a chiave tipo AREL ELP1 (chiave prigioniera a porta aperta); / Predisposizione per centralina trasformatore; / Predisposizione per cassetto rifasamento ﬁsso; / Micro interruttore (sulla porta); / Targhe di pericolo; / Illuminazione interna; / 2 Oblò di ispezione; / 2 Griglie di AERAZIONE; / Predisposizione per barra di terra; / Normative di riferimento: CEI 17-6 fascicolo 2056; IEC 298 17-4 fascicolo 1343; CEI EN 60298 edizione V / CEI EN 62271-200 edizione I. / Potenza trasformatore 160 kVA	cad		2033,82
TOS26_PR.P67.012.003	Box di contenimento trasformatori in resina (classe di isolamento 12-17,5-24 kV) con le seguenti caratteristiche: / Grado di Protezione minimo IP30; / Struttura autoportante in lamiera 20/10; / Pannellatura in lamiera 15/10; / Verniciatura a polveri epossidiche; / Blocco a chiave tipo AREL ELP1 (chiave prigioniera a porta aperta); / Predisposizione per centralina trasformatore; / Predisposizione per cassetto rifasamento ﬁsso; / Micro interruttore (sulla porta); / Targhe di pericolo; / Illuminazione interna; / 2 Oblò di ispezione; / 2 Griglie di AERAZIONE; / Predisposizione per barra di terra; / Normative di riferimento: CEI 17-6 fascicolo 2056; IEC 298 17-4 fascicolo 1343; CEI EN 60298 edizione V / CEI EN 62271-200 edizione I. / Potenza trasformatore 250 kVA	cad		2150,03
TOS26_PR.P67.012.004	Box di contenimento trasformatori in resina (classe di isolamento 12-17,5-24 kV) con le seguenti caratteristiche: / Grado di Protezione minimo IP30; / Struttura autoportante in lamiera 20/10; / Pannellatura in lamiera 15/10; / Verniciatura a polveri epossidiche; / Blocco a chiave tipo AREL ELP1 (chiave prigioniera a porta aperta); / Predisposizione per centralina trasformatore; / Predisposizione per cassetto rifasamento ﬁsso; / Micro interruttore (sulla porta); / Targhe di pericolo; / Illuminazione interna; / 2 Oblò di ispezione; / 2 Griglie di AERAZIONE; / Predisposizione per barra di terra; / Normative di riferimento: CEI 17-6 fascicolo 2056; IEC 298 17-4 fascicolo 1343; CEI EN 60298 edizione V / CEI EN 62271-200 edizione I. / Potenza trasformatore 315 kVA	cad		2150,03
TOS26_PR.P67.012.005	Box di contenimento trasformatori in resina (classe di isolamento 12-17,5-24 kV) con le seguenti caratteristiche: / Grado di Protezione minimo IP30; / Struttura autoportante in lamiera 20/10; / Pannellatura in lamiera 15/10; / Verniciatura a polveri epossidiche; / Blocco a chiave tipo AREL ELP1 (chiave prigioniera a porta aperta); / Predisposizione per centralina trasformatore; / Predisposizione per cassetto rifasamento ﬁsso; / Micro interruttore (sulla porta); / Targhe di pericolo; / Illuminazione interna; / 2 Oblò di ispezione; / 2 Griglie di AERAZIONE; / Predisposizione per barra di terra; / Normative di riferimento: CEI 17-6 fascicolo 2056; IEC 298 17-4 fascicolo 1343; CEI EN 60298 edizione V / CEI EN 62271-200 edizione I. / Potenza trasformatore 400 kVA	cad		2150,03
TOS26_PR.P67.012.006	Box di contenimento trasformatori in resina (classe di isolamento 12-17,5-24 kV) con le seguenti caratteristiche: / Grado di Protezione minimo IP30; / Struttura autoportante in lamiera 20/10; / Pannellatura in lamiera 15/10; / Verniciatura a polveri epossidiche; / Blocco a chiave tipo AREL ELP1 (chiave prigioniera a porta aperta); / Predisposizione per centralina trasformatore; / Predisposizione per cassetto rifasamento ﬁsso; / Micro interruttore (sulla porta); / Targhe di pericolo; / Illuminazione interna; / 2 Oblò di ispezione; / 2 Griglie di AERAZIONE; / Predisposizione per barra di terra; / Normative di riferimento: CEI 17-6 fascicolo 2056; IEC 298 17-4 fascicolo 1343; CEI EN 60298 edizione V / CEI EN 62271-200 edizione I. / Potenza trasformatore 500 kVA	cad		2150,03
TOS26_PR.P67.012.007	Box di contenimento trasformatori in resina (classe di isolamento 12-17,5-24 kV) con le seguenti caratteristiche: / Grado di Protezione minimo IP30; / Struttura autoportante in lamiera 20/10; / Pannellatura in lamiera 15/10; / Verniciatura a polveri epossidiche; / Blocco a chiave tipo AREL ELP1 (chiave prigioniera a porta aperta); / Predisposizione per centralina trasformatore; / Predisposizione per cassetto rifasamento ﬁsso; / Micro interruttore (sulla porta); / Targhe di pericolo; / Illuminazione interna; / 2 Oblò di ispezione; / 2 Griglie di AERAZIONE; / Predisposizione per barra di terra; / Normative di riferimento: CEI 17-6 fascicolo 2056; IEC 298 17-4 fascicolo 1343; CEI EN 60298 edizione V / CEI EN 62271-200 edizione I. / Potenza trasformatore 630 kVA	cad		2150,03
TOS26_PR.P67.012.008	Box di contenimento trasformatori in resina (classe di isolamento 12-17,5-24 kV) con le seguenti caratteristiche: / Grado di Protezione minimo IP30; / Struttura autoportante in lamiera 20/10; / Pannellatura in lamiera 15/10; / Verniciatura a polveri epossidiche; / Blocco a chiave tipo AREL ELP1 (chiave prigioniera a porta aperta); / Predisposizione per centralina trasformatore; / Predisposizione per cassetto rifasamento ﬁsso; / Micro interruttore (sulla porta); / Targhe di pericolo; / Illuminazione interna; / 2 Oblò di ispezione; / 2 Griglie di AERAZIONE; / Predisposizione per barra di terra; / Normative di riferimento: CEI 17-6 fascicolo 2056; IEC 298 17-4 fascicolo 1343; CEI EN 60298 edizione V / CEI EN 62271-200 edizione I. / Potenza trasformatore 800 kVA	cad		2928,70
TOS26_PR.P67.012.009	Box di contenimento trasformatori in resina (classe di isolamento 12-17,5-24 kV) con le seguenti caratteristiche: / Grado di Protezione minimo IP30; / Struttura autoportante in lamiera 20/10; / Pannellatura in lamiera 15/10; / Verniciatura a polveri epossidiche; / Blocco a chiave tipo AREL ELP1 (chiave prigioniera a porta aperta); / Predisposizione per centralina trasformatore; / Predisposizione per cassetto rifasamento ﬁsso; / Micro interruttore (sulla porta); / Targhe di pericolo; / Illuminazione interna; / 2 Oblò di ispezione; / 2 Griglie di AERAZIONE; / Predisposizione per barra di terra; / Normative di riferimento: CEI 17-6 fascicolo 2056; IEC 298 17-4 fascicolo 1343; CEI EN 60298 edizione V / CEI EN 62271-200 edizione I. / Potenza trasformatore 1000 kVA	cad		2928,70
TOS26_PR.P67.012.010	Box di contenimento trasformatori in resina (classe di isolamento 12-17,5-24 kV) con le seguenti caratteristiche: / Grado di Protezione minimo IP30; / Struttura autoportante in lamiera 20/10; / Pannellatura in lamiera 15/10; / Verniciatura a polveri epossidiche; / Blocco a chiave tipo AREL ELP1 (chiave prigioniera a porta aperta); / Predisposizione per centralina trasformatore; / Predisposizione per cassetto rifasamento ﬁsso; / Micro interruttore (sulla porta); / Targhe di pericolo; / Illuminazione interna; / 2 Oblò di ispezione; / 2 Griglie di AERAZIONE; / Predisposizione per barra di terra; / Normative di riferimento: CEI 17-6 fascicolo 2056; IEC 298 17-4 fascicolo 1343; CEI EN 60298 edizione V / CEI EN 62271-200 edizione I. / Potenza trasformatore 1250 kVA	cad		3211,11
TOS26_PR.P67.012.011	Box di contenimento trasformatori in resina (classe di isolamento 12-17,5-24 kV) con le seguenti caratteristiche: / Grado di Protezione minimo IP30; / Struttura autoportante in lamiera 20/10; / Pannellatura in lamiera 15/10; / Verniciatura a polveri epossidiche; / Blocco a chiave tipo AREL ELP1 (chiave prigioniera a porta aperta); / Predisposizione per centralina trasformatore; / Predisposizione per cassetto rifasamento ﬁsso; / Micro interruttore (sulla porta); / Targhe di pericolo; / Illuminazione interna; / 2 Oblò di ispezione; / 2 Griglie di AERAZIONE; / Predisposizione per barra di terra; / Normative di riferimento: CEI 17-6 fascicolo 2056; IEC 298 17-4 fascicolo 1343; CEI EN 60298 edizione V / CEI EN 62271-200 edizione I. / Potenza trasformatore 1600 kVA	cad		3211,11
TOS26_PR.P67.012.012	Box di contenimento trasformatori in resina (classe di isolamento 12-17,5-24 kV) con le seguenti caratteristiche: / Grado di Protezione minimo IP30; / Struttura autoportante in lamiera 20/10; / Pannellatura in lamiera 15/10; / Verniciatura a polveri epossidiche; / Blocco a chiave tipo AREL ELP1 (chiave prigioniera a porta aperta); / Predisposizione per centralina trasformatore; / Predisposizione per cassetto rifasamento ﬁsso; / Micro interruttore (sulla porta); / Targhe di pericolo; / Illuminazione interna; / 2 Oblò di ispezione; / 2 Griglie di AERAZIONE; / Predisposizione per barra di terra; / Normative di riferimento: CEI 17-6 fascicolo 2056; IEC 298 17-4 fascicolo 1343; CEI EN 60298 edizione V / CEI EN 62271-200 edizione I. / Potenza trasformatore 2000 kVA	cad		3992,09
TOS26_PR.P67.012.013	Box di contenimento trasformatori in resina (classe di isolamento 12-17,5-24 kV) con le seguenti caratteristiche: / Grado di Protezione minimo IP30; / Struttura autoportante in lamiera 20/10; / Pannellatura in lamiera 15/10; / Verniciatura a polveri epossidiche; / Blocco a chiave tipo AREL ELP1 (chiave prigioniera a porta aperta); / Predisposizione per centralina trasformatore; / Predisposizione per cassetto rifasamento ﬁsso; / Micro interruttore (sulla porta); / Targhe di pericolo; / Illuminazione interna; / 2 Oblò di ispezione; / 2 Griglie di AERAZIONE; / Predisposizione per barra di terra; / Normative di riferimento: CEI 17-6 fascicolo 2056; IEC 298 17-4 fascicolo 1343; CEI EN 60298 edizione V / CEI EN 62271-200 edizione I. / Potenza trasformatore 2500 kVA	cad		3992,09
TOS26_PR.P67.014.004	Centraline e sensori per protezione interna trasformatori / Centralina controllo temperatura per trasformatori in resina, aria, olio a 4 ingressi per sonde PT100 a 3 fili con le seguenti caratteristiche: / Alimentazione: Valori nominali 24÷240Vca-cc; / Ingressi: 4 ingressi RTD Pt100 a tre fili (sezione max 1,5 mm²) sugli avvolgimenti BT (3) + sul nucleo (1); / Uscite: 2 relè di allarme (allarme, sgancio); 1 relè di gestione ventilazione con autoritenuta temporizzata; 1 relè guasto sonde o anomalia funzionamento; / Relè di uscita con contatti da 10A-250 Vca; / Temperatura di lavoro: da -20°C a +60°C; / Umidità ammessa: 90% senza condensa; / Memoria dati: 10 anni minimo; / Circuito di autodiagnosi; / Visualizzazione e gestione dati: display per visualizzare temperature, messaggi e canali; • 3 led per visualizzare lo stato degli allarmi del canale selezionato (allarme, sgancio, guasto); 1 led per visualizzare lo stato dei ventilatori; 2 soglie di ALARM per i canali 1-2-3; 2 soglie di ALARM per il canale 4; 1 soglia ON-OFF ventilazione; Diagnostica delle sonde; Diagnostica memoria dati; Accesso alla programmazione tramite tastiera frontale;	cad		212,42
TOS26_PR.P67.014.010	Centraline e sensori per protezione interna trasformatori / Sensore termometrico PTC a soglia fissa adatto al rilevamento della temperatura dell’avvolgimento del trasformatore con le seguenti caratteristiche: Temperature di intervento: da 60°C a 190°C; / Cavo a due fili sezione 0,14 mm² isolamento in silicone o in PTFE; / Diametro del sensore: 3 mm, circa; / Conformità alle normative DIN 44081 e 44082; / Marcatura CE.	cad		9,43
TOS26_PR.P67.014.013	Centraline e sensori per protezione interna trasformatori / Sonda Pt100 adatta al rilevamento della temperatura delle bobine di trasformatori MT-BT con le seguenti caratteristiche: Cavo di estensione a 3 conduttori flessibili in rame stagnato 3 x 0,22 mm² schermati in banda d’alluminio, isolamento in silicone; / Campo di lavoro: fino a +200°C; / Grado di protezione: IP67; / Normativa: IEC 60751.	cad		79,42
TOS26_PR.P67.016.001	Kit di ventilazione trasformatore composto da 2 barre di ventilazione (dx e sx) già assemblate, ciascuna con n. 3 ventilatori a bordo, alloggiamento cavi e cassette, per consentire un aumento temporaneo della potenza nominale del trasformatore fino al 40%, con le seguenti caratteristiche: / Motore: alimentazione 220 ÷ 230V AC 50/60Hz; motore a lunga durata con protezione contro polvere e Umidità; classe isolamento H; / Ventilatori tangenziali provvisti di griglia di protezione; / Temperatura funzionamento: -10°C +60°C. / Potenza trasformatore 100 kVA;	cad		592,07
TOS26_PR.P67.016.002	Kit di ventilazione trasformatore composto da 2 barre di ventilazione (dx e sx) già assemblate, ciascuna con n. 3 ventilatori a bordo, alloggiamento cavi e cassette, per consentire un aumento temporaneo della potenza nominale del trasformatore fino al 40%, con le seguenti caratteristiche: / Motore: alimentazione 220 ÷ 230V AC 50/60Hz; motore a lunga durata con protezione contro polvere e Umidità; classe isolamento H; / Ventilatori tangenziali provvisti di griglia di protezione; / Temperatura funzionamento: -10°C +60°C. / Potenza trasformatore 160 kVA	cad		592,07
TOS26_PR.P67.016.003	Kit di ventilazione trasformatore composto da 2 barre di ventilazione (dx e sx) già assemblate, ciascuna con n. 3 ventilatori a bordo, alloggiamento cavi e cassette, per consentire un aumento temporaneo della potenza nominale del trasformatore fino al 40%, con le seguenti caratteristiche: / Motore: alimentazione 220 ÷ 230V AC 50/60Hz; motore a lunga durata con protezione contro polvere e Umidità; classe isolamento H; / Ventilatori tangenziali provvisti di griglia di protezione; / Temperatura funzionamento: -10°C +60°C. / Potenza trasformatore 250 kVA	cad		592,07
TOS26_PR.P67.016.004	Kit di ventilazione trasformatore composto da 2 barre di ventilazione (dx e sx) già assemblate, ciascuna con n. 3 ventilatori a bordo, alloggiamento cavi e cassette, per consentire un aumento temporaneo della potenza nominale del trasformatore fino al 40%, con le seguenti caratteristiche: / Motore: alimentazione 220 ÷ 230V AC 50/60Hz; motore a lunga durata con protezione contro polvere e Umidità; classe isolamento H; / Ventilatori tangenziali provvisti di griglia di protezione; / Temperatura funzionamento: -10°C +60°C. / Potenza trasformatore 315 kVA	cad		592,07
TOS26_PR.P67.016.005	Kit di ventilazione trasformatore composto da 2 barre di ventilazione (dx e sx) già assemblate, ciascuna con n. 3 ventilatori a bordo, alloggiamento cavi e cassette, per consentire un aumento temporaneo della potenza nominale del trasformatore fino al 40%, con le seguenti caratteristiche: / Motore: alimentazione 220 ÷ 230V AC 50/60Hz; motore a lunga durata con protezione contro polvere e Umidità; classe isolamento H; / Ventilatori tangenziali provvisti di griglia di protezione; / Temperatura funzionamento: -10°C +60°C. / Potenza trasformatore 400 kVA	cad		738,63
TOS26_PR.P67.016.006	Kit di ventilazione trasformatore composto da 2 barre di ventilazione (dx e sx) già assemblate, ciascuna con n. 3 ventilatori a bordo, alloggiamento cavi e cassette, per consentire un aumento temporaneo della potenza nominale del trasformatore fino al 40%, con le seguenti caratteristiche: / Motore: alimentazione 220 ÷ 230V AC 50/60Hz; motore a lunga durata con protezione contro polvere e Umidità; classe isolamento H; / Ventilatori tangenziali provvisti di griglia di protezione; / Temperatura funzionamento: -10°C +60°C. / Potenza trasformatore 500 kVA	cad		738,63
TOS26_PR.P67.016.007	Kit di ventilazione trasformatore composto da 2 barre di ventilazione (dx e sx) già assemblate, ciascuna con n. 3 ventilatori a bordo, alloggiamento cavi e cassette, per consentire un aumento temporaneo della potenza nominale del trasformatore fino al 40%, con le seguenti caratteristiche: / Motore: alimentazione 220 ÷ 230V AC 50/60Hz; motore a lunga durata con protezione contro polvere e Umidità; classe isolamento H; / Ventilatori tangenziali provvisti di griglia di protezione; / Temperatura funzionamento: -10°C +60°C. / Potenza trasformatore 630 kVA	cad		738,63
TOS26_PR.P67.016.008	Kit di ventilazione trasformatore composto da 2 barre di ventilazione (dx e sx) già assemblate, ciascuna con n. 3 ventilatori a bordo, alloggiamento cavi e cassette, per consentire un aumento temporaneo della potenza nominale del trasformatore fino al 40%, con le seguenti caratteristiche: / Motore: alimentazione 220 ÷ 230V AC 50/60Hz; motore a lunga durata con protezione contro polvere e Umidità; classe isolamento H; / Ventilatori tangenziali provvisti di griglia di protezione; / Temperatura funzionamento: -10°C +60°C. / Potenza trasformatore 800 kVA	cad		738,63
TOS26_PR.P67.016.009	Kit di ventilazione trasformatore composto da 2 barre di ventilazione (dx e sx) già assemblate, ciascuna con n. 3 ventilatori a bordo, alloggiamento cavi e cassette, per consentire un aumento temporaneo della potenza nominale del trasformatore fino al 40%, con le seguenti caratteristiche: / Motore: alimentazione 220 ÷ 230V AC 50/60Hz; motore a lunga durata con protezione contro polvere e Umidità; classe isolamento H; / Ventilatori tangenziali provvisti di griglia di protezione; / Temperatura funzionamento: -10°C +60°C. / Potenza trasformatore 1000 kVA	cad		1038,86
TOS26_PR.P67.016.010	Kit di ventilazione trasformatore composto da 2 barre di ventilazione (dx e sx) già assemblate, ciascuna con n. 3 ventilatori a bordo, alloggiamento cavi e cassette, per consentire un aumento temporaneo della potenza nominale del trasformatore fino al 40%, con le seguenti caratteristiche: / Motore: alimentazione 220 ÷ 230V AC 50/60Hz; motore a lunga durata con protezione contro polvere e Umidità; classe isolamento H; / Ventilatori tangenziali provvisti di griglia di protezione; / Temperatura funzionamento: -10°C +60°C. / Potenza trasformatore 1250 kVA	cad		1306,16
TOS26_PR.P67.016.011	Kit di ventilazione trasformatore composto da 2 barre di ventilazione (dx e sx) già assemblate, ciascuna con n. 3 ventilatori a bordo, alloggiamento cavi e cassette, per consentire un aumento temporaneo della potenza nominale del trasformatore fino al 40%, con le seguenti caratteristiche: / Motore: alimentazione 220 ÷ 230V AC 50/60Hz; motore a lunga durata con protezione contro polvere e Umidità; classe isolamento H; / Ventilatori tangenziali provvisti di griglia di protezione; / Temperatura funzionamento: -10°C +60°C. / Potenza trasformatore 1600 kVA	cad		1365,56
TOS26_PR.P67.016.012	Kit di ventilazione trasformatore composto da 2 barre di ventilazione (dx e sx) già assemblate, ciascuna con n. 3 ventilatori a bordo, alloggiamento cavi e cassette, per consentire un aumento temporaneo della potenza nominale del trasformatore fino al 40%, con le seguenti caratteristiche: / Motore: alimentazione 220 ÷ 230V AC 50/60Hz; motore a lunga durata con protezione contro polvere e Umidità; classe isolamento H; / Ventilatori tangenziali provvisti di griglia di protezione; / Temperatura funzionamento: -10°C +60°C. / Potenza trasformatore 2000 kVA	cad		1365,56
TOS26_PR.P67.016.013	Kit di ventilazione trasformatore composto da 2 barre di ventilazione (dx e sx) già assemblate, ciascuna con n. 3 ventilatori a bordo, alloggiamento cavi e cassette, per consentire un aumento temporaneo della potenza nominale del trasformatore fino al 40%, con le seguenti caratteristiche: / Motore: alimentazione 220 ÷ 230V AC 50/60Hz; motore a lunga durata con protezione contro polvere e Umidità; classe isolamento H; / Ventilatori tangenziali provvisti di griglia di protezione; / Temperatura funzionamento: -10°C +60°C. / Potenza trasformatore 2500 kVA	cad		1692,26
TOS26_PR.P67.016.014	Kit di ventilazione trasformatore composto da 2 barre di ventilazione (dx e sx) già assemblate, ciascuna con n. 3 ventilatori a bordo, alloggiamento cavi e cassette, per consentire un aumento temporaneo della potenza nominale del trasformatore fino al 40%, con le seguenti caratteristiche: / Motore: alimentazione 220 ÷ 230V AC 50/60Hz; motore a lunga durata con protezione contro polvere e Umidità; classe isolamento H; / Ventilatori tangenziali provvisti di griglia di protezione; / Temperatura funzionamento: -10°C +60°C. / Potenza trasformatore 3150 kVA	cad		1692,26
TOS26_PR.P68	Oggetto: Prodotti per impianti fotovoltaici
TOS26_PR.P68.001.003	Oggetto: Pannello fotovoltaico / Caratteristiche: / - moduli fotovoltaici, in grado di convertire l'energia solare in energia elettrica, a struttura rigida realizzati con celle di silicio PERC/PERT; / - tensione massima di sistema 1000 V; / - involucro in classe II di isolamento; / - resistenza al fuoco Classe 1 UNI 9177. / Compreso: / - struttura in alluminio anodizzato resistente alla torsione; / - vetro trasparente temperato spessore 4mm a basso contenuto di ferro; / - rivestimento antiriflesso. / - scatola di connessione IP 65 completa di cavo e connettori PV4; / - diodi di by-pass; / - cavi per la interconnessione tra i moduli. / Conforme: / - IEC 61215; / - IEC 61730; / - prodotto in paesi UE; / - marcatura CE. / Oggetto: Modulo monocristallino ad alta efficienza / Specifiche: / - numero di celle da 60 a 72; / - potenza di Picco da Wp 280 a Wp 330 con tolleranza 0/+5 Watt.	Wp		0,88
TOS26_PR.P68.001.006	Oggetto: Pannello fotovoltaico / Caratteristiche: / - moduli fotovoltaici, in grado di convertire l'energia solare in energia elettrica, a struttura rigida realizzati con celle di silicio PERC/PERT; / - tensione massima di sistema 1000 V; / - involucro in classe II di isolamento; / - resistenza al fuoco Classe 1 UNI 9177. / Compreso: / - struttura in alluminio anodizzato resistente alla torsione; / - vetro trasparente temperato spessore 4mm a basso contenuto di ferro; / - rivestimento antiriflesso. / - scatola di connessione IP 65 completa di cavo e connettori PV4; / - diodi di by-pass; / - cavi per la interconnessione tra i moduli. / Conforme: / - IEC 61215; / - IEC 61730; / - prodotto in paesi UE; / - marcatura CE. / Oggetto: Modulo monocristallino / Specifiche: / - numero di celle da 72 a 144; / - a tecnologia half-cut e/o multi-busbar; / - potenza di Picco da Wp 340 a Wp 400 con tolleranza 0/+5 Watt.	Wp		0,89
TOS26_PR.P68.001.009	Oggetto: Pannello fotovoltaico / Caratteristiche: / - moduli fotovoltaici, in grado di convertire l'energia solare in energia elettrica, a struttura rigida realizzati con celle di silicio PERC/PERT; / - tensione massima di sistema 1000 V; / - involucro in classe II di isolamento; / - resistenza al fuoco Classe 1 UNI 9177. / Compreso: / - struttura in alluminio anodizzato resistente alla torsione; / - vetro trasparente temperato spessore 4mm a basso contenuto di ferro; / - rivestimento antiriflesso. / - scatola di connessione IP 65 completa di cavo e connettori PV4; / - diodi di by-pass; / - cavi per la interconnessione tra i moduli. / Conforme: / - IEC 61215; / - IEC 61730; / - prodotto in paesi UE; / - marcatura CE. / Oggetto: Modulo monocristallino / Specifiche: / - design total black; / - numero di celle fino a 144; / - a tecnologia half-cut e/o multi-busbar; / - potenza di Picco da Wp 340 a Wp 480 con tolleranza 0/+5 Watt.	Wp		0,90
TOS26_PR.P68.001.023	Oggetto: Pannello fotovoltaico / Caratteristiche: / - moduli fotovoltaici, in grado di convertire l'energia solare in energia elettrica, a struttura rigida realizzati con celle di silicio PERC/PERT; / - tensione massima di sistema 1000 V; / - involucro in classe II di isolamento; / - resistenza al fuoco Classe 1 UNI 9177. / Compreso: / - struttura in alluminio anodizzato resistente alla torsione; / - vetro trasparente temperato spessore 4mm a basso contenuto di ferro; / - rivestimento antiriflesso. / - scatola di connessione IP 65 completa di cavo e connettori PV4; / - diodi di by-pass; / - cavi per la interconnessione tra i moduli. / Conforme: / - IEC 61215; / - IEC 61730; / - prodotto in paesi UE; / - marcatura CE. / Oggetto: Modulo policristallino / Specifiche: / - numero di celle da 60 a 72; / - potenza di Picco da Wp 270 a Wp 285 con tolleranza 0/+5 Watt.	Wp		0,87
TOS26_PR.P68.001.024	Oggetto: Pannello fotovoltaico / Caratteristiche: / - moduli fotovoltaici, in grado di convertire l'energia solare in energia elettrica, a struttura rigida realizzati con celle di silicio PERC/PERT; / - tensione massima di sistema 1000 V; / - involucro in classe II di isolamento; / - resistenza al fuoco Classe 1 UNI 9177. / Compreso: / - struttura in alluminio anodizzato resistente alla torsione; / - vetro trasparente temperato spessore 4mm a basso contenuto di ferro; / - rivestimento antiriflesso. / - scatola di connessione IP 65 completa di cavo e connettori PV4; / - diodi di by-pass; / - cavi per la interconnessione tra i moduli. / Conforme: / - IEC 61215; / - IEC 61730; / - prodotto in paesi UE; / - marcatura CE. / Oggetto: Modulo policristallino / Specifiche: / - numero di celle da da 72 a 144; / - a tecnologia half-cut e/o multi-busbar; / - potenza di Picco da Wp 300 a Wp 380 con tolleranza 0/+5 Watt.	Wp		0,87
TOS26_PR.P68.001.025	Oggetto: Pannello fotovoltaico / Caratteristiche: / - moduli fotovoltaici, in grado di convertire l'energia solare in energia elettrica, a struttura rigida realizzati con celle di silicio PERC/PERT; / - tensione massima di sistema 1000 V; / - involucro in classe II di isolamento; / - resistenza al fuoco Classe 1 UNI 9177. / Compreso: / - struttura in alluminio anodizzato resistente alla torsione; / - vetro trasparente temperato spessore 4mm a basso contenuto di ferro; / - rivestimento antiriflesso. / - scatola di connessione IP 65 completa di cavo e connettori PV4; / - diodi di by-pass; / - cavi per la interconnessione tra i moduli. / Conforme: / - IEC 61215; / - IEC 61730; / - prodotto in paesi UE; / - marcatura CE. / Oggetto: Modulo policristallino / Specifiche: / - design total black; / - numero di celle fino a 120; / - a tecnologia half-cut e/o multi-busbar; / - potenza di Picco da 330 Wp a 360 Wp con tolleranza 0/+5 Watt.	Wp		0,84
TOS26_PR.P68.005.005	Oggetto: Inverter o sistema di conversione di energia da CC a CA / Caratteristiche: / - da 12V fino a 32 V / - corrente alternata tensione 220/230V a frequenza costante (50 Hz), prodotta da pannelli fotovoltaici; / - garanzia di efficienza superiore al 90%. / Compreso: / - cablaggi e interfaccia per immissione nella rete domestica della corrente prodotta; / - quadro di monitoraggio rendimento e funzionamento ottimale; / - connessione ad internet via Ethernet o Wireless; / - accessori per il fissaggio a parete o su strutture verticali; / - qualsiasi supporto; / - cablaggi; / - collegamenti. / Conforme: norma CEI 0-21. / Specifiche: / - potenza fino a 3 kW; / - fino a n. 2 MPPT; / - tensione 230Vac monofase. / Compreso: / - sezionatori DC; / - sezionatore di linea AC a bordo; / - scaricatori di tensione cl. 2 lato DC e AC a bordo; / - fino a n. 2 ingressi di stringa lato DC.	cad		1546,12
TOS26_PR.P68.005.006	Oggetto: Inverter o sistema di conversione di energia da CC a CA / Caratteristiche: / - da 12V fino a 32 V / - corrente alternata tensione 220/230V a frequenza costante (50 Hz), prodotta da pannelli fotovoltaici; / - garanzia di efficienza superiore al 90%. / Compreso: / - cablaggi e interfaccia per immissione nella rete domestica della corrente prodotta; / - quadro di monitoraggio rendimento e funzionamento ottimale; / - connessione ad internet via Ethernet o Wireless; / - accessori per il fissaggio a parete o su strutture verticali; / - qualsiasi supporto; / - cablaggi; / - collegamenti. / Conforme: norma CEI 0-21. / Specifiche: / - potenza da 3,01 a 6 kW; / - fino a n. 2 MPPT; / - tensione 230Vac monofase. / Compreso: / - sezionatori DC; / - sezionatore di linea AC a bordo; / - scaricatori di tensione cl. 2 lato DC e AC a bordo; / - fino a n. 2 ingressi di stringa lato DC.	cad		857,87
TOS26_PR.P68.005.009	Oggetto: Inverter o sistema di conversione di energia da CC a CA / Caratteristiche: / - da 12V fino a 32 V / - corrente alternata tensione 220/230V a frequenza costante (50 Hz), prodotta da pannelli fotovoltaici; / - garanzia di efficienza superiore al 90%. / Compreso: / - cablaggi e interfaccia per immissione nella rete domestica della corrente prodotta; / - quadro di monitoraggio rendimento e funzionamento ottimale; / - connessione ad internet via Ethernet o Wireless; / - accessori per il fissaggio a parete o su strutture verticali; / - qualsiasi supporto; / - cablaggi; / - collegamenti. / Conforme: norma CEI 0-21. / Specifiche: / - potenza fino a 3 kW; / - fino a n. 2 MPPT; / - tensione 230Vac monofase. / Compreso: / - sezionatori DC; / - sezionatore di linea AC a bordo; / - scaricatori di tensione cl. 2 lato DC e AC a bordo; / - fino a n. 4 ingressi di stringa lato DC.	cad		635,65
TOS26_PR.P68.005.012	Oggetto: Inverter o sistema di conversione di energia da CC a CA / Caratteristiche: / - da 12V fino a 32 V / - corrente alternata tensione 220/230V a frequenza costante (50 Hz), prodotta da pannelli fotovoltaici; / - garanzia di efficienza superiore al 90%. / Compreso: / - cablaggi e interfaccia per immissione nella rete domestica della corrente prodotta; / - quadro di monitoraggio rendimento e funzionamento ottimale; / - connessione ad internet via Ethernet o Wireless; / - accessori per il fissaggio a parete o su strutture verticali; / - qualsiasi supporto; / - cablaggi; / - collegamenti. / Conforme: norma CEI 0-21. / Specifiche: / - potenza da 3,01 a 6 kW; / - fino a n. 2 MPPT; / - tensione 230Vac monofase. / Compreso: / - sezionatori DC; / - sezionatore di linea AC a bordo; / - scaricatori di tensione cl. 2 lato DC e AC a bordo; / - fino a n. 4 ingressi di stringa lato DC.	cad		949,17
TOS26_PR.P68.005.022	Oggetto: Inverter o sistema di conversione di energia da CC a CA / Caratteristiche: / - da 12V fino a 32 V / - corrente alternata tensione 220/230V a frequenza costante (50 Hz), prodotta da pannelli fotovoltaici; / - garanzia di efficienza superiore al 90%. / Compreso: / - cablaggi e interfaccia per immissione nella rete domestica della corrente prodotta; / - quadro di monitoraggio rendimento e funzionamento ottimale; / - connessione ad internet via Ethernet o Wireless; / - accessori per il fissaggio a parete o su strutture verticali; / - qualsiasi supporto; / - cablaggi; / - collegamenti. / Conforme: norma CEI 0-21. / Specifiche: / - potenza fino a 6 kW; / - fino a n. 2 MPPT; / - tensione 400Vac trifase. / Compreso: / - sezionatori DC; / - sezionatore di linea AC a bordo; / - scaricatori di tensione cl. 2 lato DC e AC a bordo; / - fino a n. 4 ingressi di stringa lato DC.	cad		1138,65
TOS26_PR.P68.005.025	Oggetto: Inverter o sistema di conversione di energia da CC a CA / Caratteristiche: / - da 12V fino a 32 V / - corrente alternata tensione 220/230V a frequenza costante (50 Hz), prodotta da pannelli fotovoltaici; / - garanzia di efficienza superiore al 90%. / Compreso: / - cablaggi e interfaccia per immissione nella rete domestica della corrente prodotta; / - quadro di monitoraggio rendimento e funzionamento ottimale; / - connessione ad internet via Ethernet o Wireless; / - accessori per il fissaggio a parete o su strutture verticali; / - qualsiasi supporto; / - cablaggi; / - collegamenti. / Conforme: norma CEI 0-21. / Specifiche: / - potenza da 6,01 A 11 kW; / - fino a n. 3 MPPT; / - tensione 400Vac trifase. / Compreso: / - sezionatori DC; / - sezionatore di linea AC a bordo; / - scaricatori di tensione cl. 2 lato DC e AC a bordo; / - fino a n. 6 ingressi di stringa lato DC.	cad		1414,27
TOS26_PR.P68.005.032	Oggetto: Inverter o sistema di conversione di energia da CC a CA / Caratteristiche: / - da 12V fino a 32 V / - corrente alternata tensione 220/230V a frequenza costante (50 Hz), prodotta da pannelli fotovoltaici; / - garanzia di efficienza superiore al 90%. / Compreso: / - cablaggi e interfaccia per immissione nella rete domestica della corrente prodotta; / - quadro di monitoraggio rendimento e funzionamento ottimale; / - connessione ad internet via Ethernet o Wireless; / - accessori per il fissaggio a parete o su strutture verticali; / - qualsiasi supporto; / - cablaggi; / - collegamenti. / Conforme: norma CEI 0-21. / Specifiche: / - potenza fino a 6 kW; / - fino a n. 3 MPPT; / - tensione 400Vac trifase. / Compreso: / - sezionatori DC; / - sezionatore di linea AC a bordo; / - scaricatori di tensione cl. 2 lato DC e AC a bordo; / - fino a n. 6 ingressi di stringa lato DC.	cad		2514,66
TOS26_PR.P68.005.034	Oggetto: Inverter o sistema di conversione di energia da CC a CA / Caratteristiche: / - da 12V fino a 32 V / - corrente alternata tensione 220/230V a frequenza costante (50 Hz), prodotta da pannelli fotovoltaici; / - garanzia di efficienza superiore al 90%. / Compreso: / - cablaggi e interfaccia per immissione nella rete domestica della corrente prodotta; / - quadro di monitoraggio rendimento e funzionamento ottimale; / - connessione ad internet via Ethernet o Wireless; / - accessori per il fissaggio a parete o su strutture verticali; / - qualsiasi supporto; / - cablaggi; / - collegamenti. / Conforme: norma CEI 0-21. / Specifiche: / - potenza da 6,01 A 11 kW; / - fino a n. 4 MPPT; / - tensione 400Vac trifase. / Compreso: / - sezionatori DC; / - sezionatore di linea AC a bordo; / - scaricatori di tensione cl. 2 lato DC e AC a bordo; / - fino a n. 8 ingressi di stringa lato DC.	cad		2999,28
TOS26_PR.P68.005.036	Oggetto: Inverter o sistema di conversione di energia da CC a CA / Caratteristiche: / - da 12V fino a 32 V / - corrente alternata tensione 220/230V a frequenza costante (50 Hz), prodotta da pannelli fotovoltaici; / - garanzia di efficienza superiore al 90%. / Compreso: / - cablaggi e interfaccia per immissione nella rete domestica della corrente prodotta; / - quadro di monitoraggio rendimento e funzionamento ottimale; / - connessione ad internet via Ethernet o Wireless; / - accessori per il fissaggio a parete o su strutture verticali; / - qualsiasi supporto; / - cablaggi; / - collegamenti. / Conforme: norma CEI 0-21. / Specifiche: / - potenza da 11,01 A 30 kW; / - fino a n. 4 MPPT; / - tensione 400Vac trifase. / Compreso: / - sezionatori DC; / - sezionatore di linea AC a bordo; / - scaricatori di tensione cl. 2 lato DC e AC a bordo; / - fino a n. 8 ingressi di stringa lato DC.	cad		2742,40
TOS26_PR.P68.005.038	Oggetto: Inverter o sistema di conversione di energia da CC a CA / Caratteristiche: / - da 12V fino a 32 V / - corrente alternata tensione 220/230V a frequenza costante (50 Hz), prodotta da pannelli fotovoltaici; / - garanzia di efficienza superiore al 90%. / Compreso: / - cablaggi e interfaccia per immissione nella rete domestica della corrente prodotta; / - quadro di monitoraggio rendimento e funzionamento ottimale; / - connessione ad internet via Ethernet o Wireless; / - accessori per il fissaggio a parete o su strutture verticali; / - qualsiasi supporto; / - cablaggi; / - collegamenti. / Conforme: norma CEI 0-21. / Specifiche: / - potenza da 30,01 A 60 kW; / - fino a n. 6 MPPT; / - tensione 400Vac trifase. / Compreso: / - sezionatori DC; / - sezionatore di linea AC a bordo; / - scaricatori di tensione cl. 2 lato DC e AC a bordo; / - fino a n. 12 ingressi di stringa lato DC.	cad		4273,80
TOS26_PR.P68.010.002	Oggetto: Sistema di accumulo, costituito da batterie o accumulatori agli ioni di litio. / Uso: impianti fotovoltaici ricaricabili e che consentono lo stoccaggio e il consumo dell'energia solare. / Caratteristiche: / - efficienza minima al 90%; / - tensione fino a 50 V; / - installazione in retrofit su impianti fotovoltaici esistenti; / - grado di protezione IP6. / Compreso: / - morsetti; / - cavi I/O; / - sistemi di raffreddamento; / - backup dati; / - plung and play; / - comunicazione wireless; / - gestione ciclo giornaliero di carica; / - accessori per l’ancoraggio a pareti o su strutture verticali portanti; / - protezione dalle sovratensioni e alle intemperie. / Conformi; / - IEC 62109-1; / - IEC 62109-2; / - IEC 62619. / Specifiche: / - potenza fino a 3 kW ac; / - accumulo 2,4 kWh; / - monofase.	cad		6367,70
TOS26_PR.P68.010.004	Oggetto: Sistema di accumulo, costituito da batterie o accumulatori agli ioni di litio. / Uso: impianti fotovoltaici ricaricabili e che consentono lo stoccaggio e il consumo dell'energia solare. / Caratteristiche: / - efficienza minima al 90%; / - tensione fino a 50 V; / - installazione in retrofit su impianti fotovoltaici esistenti; / - grado di protezione IP6. / Compreso: / - morsetti; / - cavi I/O; / - sistemi di raffreddamento; / - backup dati; / - plung and play; / - comunicazione wireless; / - gestione ciclo giornaliero di carica; / - accessori per l’ancoraggio a pareti o su strutture verticali portanti; / - protezione dalle sovratensioni e alle intemperie. / Conformi; / - IEC 62109-1; / - IEC 62109-2; / - IEC 62619. / Specifiche: / - potenza da 3,01 a 3,6 kW ac; / - accumulo 2,4 kWh; / - monofase.	cad		7557,02
TOS26_PR.P68.010.006	Oggetto: Sistema di accumulo, costituito da batterie o accumulatori agli ioni di litio. / Uso: impianti fotovoltaici ricaricabili e che consentono lo stoccaggio e il consumo dell'energia solare. / Caratteristiche: / - efficienza minima al 90%; / - tensione fino a 50 V; / - installazione in retrofit su impianti fotovoltaici esistenti; / - grado di protezione IP6. / Compreso: / - morsetti; / - cavi I/O; / - sistemi di raffreddamento; / - backup dati; / - plung and play; / - comunicazione wireless; / - gestione ciclo giornaliero di carica; / - accessori per l’ancoraggio a pareti o su strutture verticali portanti; / - protezione dalle sovratensioni e alle intemperie. / Conformi; / - IEC 62109-1; / - IEC 62109-2; / - IEC 62619. / Specifiche: / - potenza fino a 4,6 kW ac; / - accumulo 4,8 kWh; / - monofase.	cad		8630,63
TOS26_PR.P68.010.008	Oggetto: Sistema di accumulo, costituito da batterie o accumulatori agli ioni di litio. / Uso: impianti fotovoltaici ricaricabili e che consentono lo stoccaggio e il consumo dell'energia solare. / Caratteristiche: / - efficienza minima al 90%; / - tensione fino a 50 V; / - installazione in retrofit su impianti fotovoltaici esistenti; / - grado di protezione IP6. / Compreso: / - morsetti; / - cavi I/O; / - sistemi di raffreddamento; / - backup dati; / - plung and play; / - comunicazione wireless; / - gestione ciclo giornaliero di carica; / - accessori per l’ancoraggio a pareti o su strutture verticali portanti; / - protezione dalle sovratensioni e alle intemperie. / Conformi; / - IEC 62109-1; / - IEC 62109-2; / - IEC 62619. / Specifiche: / - potenza da 4,7 a 6,0 kW ac; / - accumulo 4,8 kWh; / - monofase.	cad		5211,74
TOS26_PR.P68.010.022	Oggetto: Sistema di accumulo, costituito da batterie o accumulatori agli ioni di litio. / Uso: impianti fotovoltaici ricaricabili e che consentono lo stoccaggio e il consumo dell'energia solare. / Caratteristiche: / - efficienza minima al 90%; / - tensione fino a 50 V; / - installazione in retrofit su impianti fotovoltaici esistenti; / - grado di protezione IP6. / Compreso: / - morsetti; / - cavi I/O; / - sistemi di raffreddamento; / - backup dati; / - plung and play; / - comunicazione wireless; / - gestione ciclo giornaliero di carica; / - accessori per l’ancoraggio a pareti o su strutture verticali portanti; / - protezione dalle sovratensioni e alle intemperie. / Conformi; / - IEC 62109-1; / - IEC 62109-2; / - IEC 62619. / Specifiche: / - potenza fino a 5,0 kW ac; / - accumulo 9,6 kWh; / - trifase.	cad		8729,66
TOS26_PR.P68.010.024	Oggetto: Sistema di accumulo, costituito da batterie o accumulatori agli ioni di litio. / Uso: impianti fotovoltaici ricaricabili e che consentono lo stoccaggio e il consumo dell'energia solare. / Caratteristiche: / - efficienza minima al 90%; / - tensione fino a 50 V; / - installazione in retrofit su impianti fotovoltaici esistenti; / - grado di protezione IP6. / Compreso: / - morsetti; / - cavi I/O; / - sistemi di raffreddamento; / - backup dati; / - plung and play; / - comunicazione wireless; / - gestione ciclo giornaliero di carica; / - accessori per l’ancoraggio a pareti o su strutture verticali portanti; / - protezione dalle sovratensioni e alle intemperie. / Conformi; / - IEC 62109-1; / - IEC 62109-2; / - IEC 62619. / Specifiche: / - potenza da 5,01 a 6,0 kW ac; / - accumulo 9,6 kWh; / - trifase.	cad		8729,66
TOS26_PR.P68.010.026	Oggetto: Sistema di accumulo, costituito da batterie o accumulatori agli ioni di litio. / Uso: impianti fotovoltaici ricaricabili e che consentono lo stoccaggio e il consumo dell'energia solare. / Caratteristiche: / - efficienza minima al 90%; / - tensione fino a 50 V; / - installazione in retrofit su impianti fotovoltaici esistenti; / - grado di protezione IP6. / Compreso: / - morsetti; / - cavi I/O; / - sistemi di raffreddamento; / - backup dati; / - plung and play; / - comunicazione wireless; / - gestione ciclo giornaliero di carica; / - accessori per l’ancoraggio a pareti o su strutture verticali portanti; / - protezione dalle sovratensioni e alle intemperie. / Conformi; / - IEC 62109-1; / - IEC 62109-2; / - IEC 62619. / Specifiche: / - potenza da 6,01 a 8,0 kW ac; / - accumulo 9,6 kWh; / - trifase.	cad		19978,67
TOS26_PR.P68.010.028	Oggetto: Sistema di accumulo, costituito da batterie o accumulatori agli ioni di litio. / Uso: impianti fotovoltaici ricaricabili e che consentono lo stoccaggio e il consumo dell'energia solare. / Caratteristiche: / - efficienza minima al 90%; / - tensione fino a 50 V; / - installazione in retrofit su impianti fotovoltaici esistenti; / - grado di protezione IP6. / Compreso: / - morsetti; / - cavi I/O; / - sistemi di raffreddamento; / - backup dati; / - plung and play; / - comunicazione wireless; / - gestione ciclo giornaliero di carica; / - accessori per l’ancoraggio a pareti o su strutture verticali portanti; / - protezione dalle sovratensioni e alle intemperie. / Conformi; / - IEC 62109-1; / - IEC 62109-2; / - IEC 62619. / Specifiche: / - potenza da 8,01 a 10,0 kW ac; / - accumulo 9,6 kWh; / - trifase.	cad		20413,32
TOS26_PR.P68.015.005	Oggetto: Dispositivi / Uso: monitoraggio, il controllo e la protezione dei circuiti di impianti fotovoltaici. / Oggetto: connessione Wi-Fi mediante antenna integrata di trasmissione / Specifiche: / - alimentazione 230v 50/60 Hz; / - grado di protezione IP20; / - dimensione DIN 4 moduli; / - impianti monofase fino a 15 kW di potenza scambiata.	cad		180,78
TOS26_PR.P68.015.007	Oggetto: Dispositivi / Uso: monitoraggio, il controllo e la protezione dei circuiti di impianti fotovoltaici. / Oggetto: connessione Wi-Fi mediante antenna integrata di trasmissione / Specifiche: / - alimentazione 230v 50/60 Hz; / - grado di protezione IP20; / - dimensione DIN 4 moduli; / - impianti trifase fino a 15 kW di potenza scambiata.	cad		334,13
TOS26_PR.P68.015.010	Oggetto: Dispositivi / Uso: monitoraggio, il controllo e la protezione dei circuiti di impianti fotovoltaici. / Oggetto: connessione Wi-Fi mediante antenna integrata di trasmissione / Specifiche: / - alimentazione 400V (3x 230Vac + neutro); / - grado di protezione IP20; / - dimensione DIN 6 moduli; / - impianti trifase fino a 50 kW di potenza scambiata.	cad		487,24
TOS26_PR.P68.015.015	Oggetto: Dispositivi / Uso: monitoraggio, il controllo e la protezione dei circuiti di impianti fotovoltaici. / Oggetto: connessione Wi-Fi mediante antenna integrata di trasmissione / Specifiche: / - alimentazione 400V (3x 230Vac + neutro); / - grado di protezione IP20; / - dimensione DIN 6 moduli; / - impianti trifase fino da 51 kW fino a 100 kW di potenza scambiata.	cad		853,49
TOS26_PR.P68.015.025	Oggetto: Dispositivi / Uso: monitoraggio, il controllo e la protezione dei circuiti di impianti fotovoltaici. / Oggetto: Quadri di stringa preassembleati / Uso: protezione e la connessione del circuito dai pannelli fotovoltaici all'inverter. / Caratteristiche: / - classe II isolamento; / - grado di protezione IP 65; / - connettori DC tipo MC4; / - per n. 1 stringhe - fino a 500 Vcc 16A. / Compreso: / - N. 1 fusibili di serie sezionabili; / - N. 1 sezionatore DC; / - N. 1 dispositivi di protezione dalle sovratensioni (SPD).	cad		554,60
TOS26_PR.P68.015.028	Oggetto: Dispositivi / Uso: monitoraggio, il controllo e la protezione dei circuiti di impianti fotovoltaici. / Oggetto: Quadri di stringa preassembleati / Uso: protezione e la connessione del circuito dai pannelli fotovoltaici all'inverter. / Caratteristiche: / - classe II isolamento; / - grado di protezione IP 65; / - connettori DC tipo MC4; / - per n. 2 stringhe - 600V cc fino a 32 A. / Compreso: / - N. 2 fusibili di serie sezionabili; / - N. 1 sezionatore DC; / - N. 1 dispositivi di protezione dalle sovratensioni (SPD).	cad		514,78
TOS26_PR.P68.015.032	Oggetto: Dispositivi / Uso: monitoraggio, il controllo e la protezione dei circuiti di impianti fotovoltaici. / Oggetto: Quadri di stringa preassembleati / Uso: protezione e la connessione del circuito dai pannelli fotovoltaici all'inverter. / Caratteristiche: / - classe II isolamento; / - grado di protezione IP 65; / - connettori DC tipo MC4; / - per n. 3 stringhe - 600V cc da 32A e fino a 63A. / Compreso: / - N. 3 fusibili di serie sezionabili; / - N. 1 sezionatore DC; / - N. 1 dispositivi di protezione dalle sovratensioni (SPD).	cad		549,21
TOS26_PR.P68.015.033	Oggetto: Dispositivi / Uso: monitoraggio, il controllo e la protezione dei circuiti di impianti fotovoltaici. / Oggetto: Quadri di stringa preassembleati / Uso: protezione e la connessione del circuito dai pannelli fotovoltaici all'inverter. / Caratteristiche: / - classe II isolamento; / - grado di protezione IP 65; / - connettori DC tipo MC4; / - per n. 4 stringhe - 600V cc fino a 63A. / Compreso: / - N. 4 fusibili di serie sezionabili; / - N. 1 sezionatore DC; / - N. 1 dispositivi di protezione dalle sovratensioni (SPD).	cad		615,99
TOS26_PR.P68.150.003	Oggetto: Sistemi di ancoraggio di pannelli fotovoltaici su coperture di edifici o strutture portanti autonome. / Caratteristiche: / - basamenti detti “zavorre” e/o da telai con profili imbullonati e collegate a piastre metalliche pre-forate idonei all’ancoraggio stabile dei pannelli fotovoltaici alle strutture portanti; / - resistente alle azioni del vento; / - evitare lo scivolamento e il sollevamento dei moduli oltre a garantire una adeguata resistenza ai carichi della neve e ogni altra azione dovuta alle dilazioni termiche. / Compreso: / - staffe; / - morsetti metallici zincati regolabili in più direzioni; / - ganci o i tasselli e tutta la minuteria occorrente per il fissaggio dei pannelli ai sostegni di ancoraggio; / - viti; / - bulloni; / - tappi; / - finiture; / - ogni altro accessorio per dare un sistema completo. / Oggetto: Struttura di ancoraggio singolo per pannello / Uso: tetti a falde con manto a tegole e/o tegole/coppi. / Compreso: / - piastre piane metalliche in acciaio zincato pre-forate; / - staffe sagomate in acciaio regolabile fino a 5 cm; / - sistemi di fissaggio l pannello con a scatto o con morsetti; / - fissaggio mediante tasselli chimici e viti; / - sigillatura; / - tenuta all’acqua dei fori di ancoraggio. / Escluso: zavorra da computare a parte	cad		22,08
TOS26_PR.P68.150.005	Oggetto: Sistemi di ancoraggio di pannelli fotovoltaici su coperture di edifici o strutture portanti autonome. / Caratteristiche: / - basamenti detti “zavorre” e/o da telai con profili imbullonati e collegate a piastre metalliche pre-forate idonei all’ancoraggio stabile dei pannelli fotovoltaici alle strutture portanti; / - resistente alle azioni del vento; / - evitare lo scivolamento e il sollevamento dei moduli oltre a garantire una adeguata resistenza ai carichi della neve e ogni altra azione dovuta alle dilazioni termiche. / Compreso: / - staffe; / - morsetti metallici zincati regolabili in più direzioni; / - ganci o i tasselli e tutta la minuteria occorrente per il fissaggio dei pannelli ai sostegni di ancoraggio; / - viti; / - bulloni; / - tappi; / - finiture; / - ogni altro accessorio per dare un sistema completo. / Oggetto: Struttura di ancoraggio / Uso: coperture piane / Compreso: / - telaio in alluminio o acciaio zincato; / - piastre piane metalliche pre-forate; / - profili longitudinali a sezione a “C” con funzione anche di canalina portacavi; / - guarnizione sulla parte inferiore; / - guida di fissaggio con sistema a scatto dei morsetti; / - ganci di fissaggio; / - morsetti intermedi e terminali regolabili in più direzioni; / - profili trasversali inclinabili o sistemi di regolazione integrati della inclinazione del pannello da 5 a 30 gradi rispetto al piano della struttura portante; / - fissaggio mediante tasselli chimici e viti; / - sigillatura e la tenuta all’acqua dei fori di ancoraggio. / Escluso: zavorra da computare a parte	cad		48,27
TOS26_PR.P68.150.006	Oggetto: Sistemi di ancoraggio di pannelli fotovoltaici su coperture di edifici o strutture portanti autonome. / Caratteristiche: / - basamenti detti “zavorre” e/o da telai con profili imbullonati e collegate a piastre metalliche pre-forate idonei all’ancoraggio stabile dei pannelli fotovoltaici alle strutture portanti; / - resistente alle azioni del vento; / - evitare lo scivolamento e il sollevamento dei moduli oltre a garantire una adeguata resistenza ai carichi della neve e ogni altra azione dovuta alle dilazioni termiche. / Compreso: / - staffe; / - morsetti metallici zincati regolabili in più direzioni; / - ganci o i tasselli e tutta la minuteria occorrente per il fissaggio dei pannelli ai sostegni di ancoraggio; / - viti; / - bulloni; / - tappi; / - finiture; / - ogni altro accessorio per dare un sistema completo. / Oggetto: Struttura di ancoraggio / Uso: coperture a falda con inclinazioni fino a 25° / Compreso: / - telaio in alluminio o acciaio zincato; / - piastre piane metalliche pre-forate; / - ganci sagomati e regolabili per il fissaggio di tegole o coppi, binario o profili longitudinali a sezione a “C” con funzione anche di canalina portacavi; / - guida di fissaggio con sistema a scatto dei morsetti; / - ganci di fissaggio; / - morsetti intermedi e terminali regolabili in più direzioni; / - fissaggio mediante tasselli chimici e viti; / - sigillatura e tenuta all’acqua dei fori di ancoraggio.	cad		61,98
TOS26_PR.P68.150.015	Oggetto: Sistemi di ancoraggio di pannelli fotovoltaici su coperture di edifici o strutture portanti autonome. / Caratteristiche: / - basamenti detti “zavorre” e/o da telai con profili imbullonati e collegate a piastre metalliche pre-forate idonei all’ancoraggio stabile dei pannelli fotovoltaici alle strutture portanti; / - resistente alle azioni del vento; / - evitare lo scivolamento e il sollevamento dei moduli oltre a garantire una adeguata resistenza ai carichi della neve e ogni altra azione dovuta alle dilazioni termiche. / Compreso: / - staffe; / - morsetti metallici zincati regolabili in più direzioni; / - ganci o i tasselli e tutta la minuteria occorrente per il fissaggio dei pannelli ai sostegni di ancoraggio; / - viti; / - bulloni; / - tappi; / - finiture; / - ogni altro accessorio per dare un sistema completo. / Oggetto: Struttura di ancoraggio / Uso: coperture a falda con inclinazioni da 26° a 45° / Compreso: / - telaio in alluminio o acciaio zincato; / - piastre piane metalliche pre-forate; / - ganci sagomati e regolabili per il fissaggio di tegole o coppi, binario o profili longitudinali a sezione a “C” con funzione anche di canalina portacavi; / - guida di fissaggio con sistema a scatto dei morsetti; / - ganci di fissaggio; / - morsetti intermedi e terminali regolabili in più direzioni; / - fissaggio mediante tasselli chimici e viti / - sigillatura e tenuta all’acqua dei fori di ancoraggio.	cad		68,67
TOS26_PR.P68.150.020	Oggetto: Sistemi di ancoraggio di pannelli fotovoltaici su coperture di edifici o strutture portanti autonome. / Caratteristiche: / - basamenti detti “zavorre” e/o da telai con profili imbullonati e collegate a piastre metalliche pre-forate idonei all’ancoraggio stabile dei pannelli fotovoltaici alle strutture portanti; / - resistente alle azioni del vento; / - evitare lo scivolamento e il sollevamento dei moduli oltre a garantire una adeguata resistenza ai carichi della neve e ogni altra azione dovuta alle dilazioni termiche. / Compreso: / - staffe; / - morsetti metallici zincati regolabili in più direzioni; / - ganci o i tasselli e tutta la minuteria occorrente per il fissaggio dei pannelli ai sostegni di ancoraggio; / - viti; / - bulloni; / - tappi; / - finiture; / - ogni altro accessorio per dare un sistema completo. / Oggetto: Struttura di ancoraggio / Uso: coperture a falda con inclinazioni ≥ 45° o verticale. / Compreso: / - telaio in alluminio zincato fissato alla struttura portante con piastre metalliche sagomate per manti di coperture di varia natura; / - profili longitudinali metallici a sezione aperta “C” con funzione anche di canalina portacavi sagomati con guida di fissaggio con sistema a scatto dei morsetti; / - guarnizione sulla parte inferiore; / - ganci di fissaggio per manti di copertura di tegole o coppi; / - morsetti intermedi e terminali regolabili in più direzioni; / - profili trasversali inclinabili o sistemi di regolazione fissa della inclinazione da 5 a 30 gradi rispetto al piano della struttura portante; / - fissaggio mediante tasselli chimici e viti; / - sigillatura e tenuta all’acqua dei fori di ancoraggio.	cad		74,41
TOS26_PR.P68.150.030	Oggetto: Sistemi di ancoraggio di pannelli fotovoltaici su coperture di edifici o strutture portanti autonome. / Caratteristiche: / - basamenti detti “zavorre” e/o da telai con profili imbullonati e collegate a piastre metalliche pre-forate idonei all’ancoraggio stabile dei pannelli fotovoltaici alle strutture portanti; / - resistente alle azioni del vento; / - evitare lo scivolamento e il sollevamento dei moduli oltre a garantire una adeguata resistenza ai carichi della neve e ogni altra azione dovuta alle dilazioni termiche. / Compreso: / - staffe; / - morsetti metallici zincati regolabili in più direzioni; / - ganci o i tasselli e tutta la minuteria occorrente per il fissaggio dei pannelli ai sostegni di ancoraggio; / - viti; / - bulloni; / - tappi; / - finiture; / - ogni altro accessorio per dare un sistema completo. / Oggetto: Struttura di ancoraggio / Uso: tettoie o pergolati a falda con inclinazioni fino a 25° / Compreso: / - telaio in alluminio zincato fissato alla struttura portante mediante piastre metalliche forate complete di staffe regolabili; / - profili longitudinali a sezione a “C” con funzione di canalina portacavi; / - guida di fissaggio con sistema a scatto dei morsetti; / - guarnizione sulla parte inferiore; / - ganci di fissaggio; / - morsetti intermedi e terminali regolabili in più direzioni; / - profili trasversali; / - fissaggio mediante tasselli chimici e viti; / - sigillatura e tenuta all’acqua dei fori di ancoraggio.	cad		81,12
TOS26_PR.P68.150.051	Oggetto: Sistemi di ancoraggio di pannelli fotovoltaici su coperture di edifici o strutture portanti autonome. / Caratteristiche: / - basamenti detti “zavorre” e/o da telai con profili imbullonati e collegate a piastre metalliche pre-forate idonei all’ancoraggio stabile dei pannelli fotovoltaici alle strutture portanti; / - resistente alle azioni del vento; / - evitare lo scivolamento e il sollevamento dei moduli oltre a garantire una adeguata resistenza ai carichi della neve e ogni altra azione dovuta alle dilazioni termiche. / Compreso: / - staffe; / - morsetti metallici zincati regolabili in più direzioni; / - ganci o i tasselli e tutta la minuteria occorrente per il fissaggio dei pannelli ai sostegni di ancoraggio; / - viti; / - bulloni; / - tappi; / - finiture; / - ogni altro accessorio per dare un sistema completo. / Oggetto: Zavorra / Uso: / - strutture di ancoraggio in cemento non armato con classe di resistenza C32/40 e classe di esposizione XC4; / - coperture piane. / Caratteristiche: / - sagomate per garantire l’inclinazione del pannello rispetto al piano di appoggio; / - appoggiate sulla struttura mediante guaina in polietilene; / - sezione utile dell’appoggio idoneo a fissare n. 2 pannelli in aderenza. / Escluso: piastra e/o telaio di ancoraggio dei pannelli / Conforme: norma UNI EN 12390-3.	a coppia		86,27
TOS26_PR.P68.150.055	Oggetto: Sistemi di ancoraggio di pannelli fotovoltaici su coperture di edifici o strutture portanti autonome. / Caratteristiche: / - basamenti detti “zavorre” e/o da telai con profili imbullonati e collegate a piastre metalliche pre-forate idonei all’ancoraggio stabile dei pannelli fotovoltaici alle strutture portanti; / - resistente alle azioni del vento; / - evitare lo scivolamento e il sollevamento dei moduli oltre a garantire una adeguata resistenza ai carichi della neve e ogni altra azione dovuta alle dilazioni termiche. / Compreso: / - staffe; / - morsetti metallici zincati regolabili in più direzioni; / - ganci o i tasselli e tutta la minuteria occorrente per il fissaggio dei pannelli ai sostegni di ancoraggio; / - viti; / - bulloni; / - tappi; / - finiture; / - ogni altro accessorio per dare un sistema completo. / Oggetto: Struttura di ancoraggio / Uso: coperture piane / Compreso: / - n. 2 “zavorre” in cemento non armato con classe di resistenza C32/40 e classe di esposizione XC4; / - abbinate ad un telaio a binari e/o profili in alluminio a sezione a “C” con funzione di canalina portacavi; / - guida di fissaggio con sistema a scatto dei morsetti; / - guarnizione sulla parte inferiore; / - ganci di fissaggio; / - morsetti intermedi e terminali regolabili in più direzioni; / - profili trasversali. / Conforme: norma UNI EN 12390-3.	cad		174,00
TOS26_PR.P69	Oggetto: Prodotti per impianti di ricarica di veicoli elettrici
TOS26_PR.P69.010.005	Oggetto: Stazioni di ricarica / Uso: veicoli elettrici / Caratteristiche: / - allacciati ad impianti elettrici collegati alla rete elettrica per ambiente domestici privati o pubblici; / - input in corrente alternata AC ed output in corrente DC. / Compreso: / - connettore DC con protezione corto-circuito; / - sovra-tensioni e interruttore automatico differenziale di Tipo B, ri-armabile; / - interfaccia utente intuitivo; / - display a colori della stazione di ricarica; / - ogni altro accessorio per il supporto murale e/o l'ancoraggio a strutture esistenti o basamenti per il posizionamento a terra del sistema o di idoneo telaio per il trasporto manuale della infrastruttura di ricarica. / Conforme: / - norme EN 61000-6 (punti 1,2,3,4); / - EN 61000-3 punto2; / - marcatura CE. / Specifiche: / - punto di ricarica fisso per n. 1 veicolo; / - fissaggio a parete; / - ricarica lenta senza regolatore; / - potenza in uscita da 3,7 Kw fino a 6,0 kW monofase. / Compreso: / - connettore output standard IEC di Tipo 1 o Tipo 2; / - cavi; / - supporti; / - accessori di ancoraggio.	cad		1341,16
TOS26_PR.P69.010.008	Oggetto: Stazioni di ricarica / Uso: veicoli elettrici / Caratteristiche: / - allacciati ad impianti elettrici collegati alla rete elettrica per ambiente domestici privati o pubblici; / - input in corrente alternata AC ed output in corrente DC. / Compreso: / - connettore DC con protezione corto-circuito; / - sovra-tensioni e interruttore automatico differenziale di Tipo B, ri-armabile; / - interfaccia utente intuitivo; / - display a colori della stazione di ricarica; / - ogni altro accessorio per il supporto murale e/o l'ancoraggio a strutture esistenti o basamenti per il posizionamento a terra del sistema o di idoneo telaio per il trasporto manuale della infrastruttura di ricarica. / Conforme: / - norme EN 61000-6 (punti 1,2,3,4); / - EN 61000-3 punto2; / - marcatura CE. / Specifiche: / - punto di ricarica fisso fino a 2 veicoli contemporanei, n. 1 presa per automobile e n. 1 presa per motociclo; / - fissaggio a parete; / - ricarica lenta senza regolatore; / - potenza delle prese da 3,7 Kw fino a 7,4 kW monofase. / Compreso: / - connettore output standard IEC di Tipo 1 o Tipo 2 e/o connettore COMBO “CC5”; / - cavi; / - supporti; / - accessori di ancoraggio.	cad		2140,79
TOS26_PR.P69.010.010	Oggetto: Stazioni di ricarica / Uso: veicoli elettrici / Caratteristiche: / - allacciati ad impianti elettrici collegati alla rete elettrica per ambiente domestici privati o pubblici; / - input in corrente alternata AC ed output in corrente DC. / Compreso: / - connettore DC con protezione corto-circuito; / - sovra-tensioni e interruttore automatico differenziale di Tipo B, ri-armabile; / - interfaccia utente intuitivo; / - display a colori della stazione di ricarica; / - ogni altro accessorio per il supporto murale e/o l'ancoraggio a strutture esistenti o basamenti per il posizionamento a terra del sistema o di idoneo telaio per il trasporto manuale della infrastruttura di ricarica. / Conforme: / - norme EN 61000-6 (punti 1,2,3,4); / - EN 61000-3 punto2; / - marcatura CE. / Specifiche: / - punto di ricarica fisso a 1 veicoli contemporanei, n. 1 presa per automobile o n. 1 presa per motociclo; / - fissaggio a parete; / - ricarica lenta senza regolatore; / - potenza delle prese fino a 11,00 Kw trifase. / Compreso: / - connettore output standard IEC di Tipo 1 o Tipo 2 e/o connettore COMBO “CC5”; / - cavi; / - supporti; / - accessori di ancoraggio.	cad		2393,11
TOS26_PR.P69.010.015	Oggetto: Stazioni di ricarica / Uso: veicoli elettrici / Caratteristiche: / - allacciati ad impianti elettrici collegati alla rete elettrica per ambiente domestici privati o pubblici; / - input in corrente alternata AC ed output in corrente DC. / Compreso: / - connettore DC con protezione corto-circuito; / - sovra-tensioni e interruttore automatico differenziale di Tipo B, ri-armabile; / - interfaccia utente intuitivo; / - display a colori della stazione di ricarica; / - ogni altro accessorio per il supporto murale e/o l'ancoraggio a strutture esistenti o basamenti per il posizionamento a terra del sistema o di idoneo telaio per il trasporto manuale della infrastruttura di ricarica. / Conforme: / - norme EN 61000-6 (punti 1,2,3,4); / - EN 61000-3 punto2; / - marcatura CE. / Specifiche: / - torretta o colonnina di ricarica fino a 2 veicoli elettrici contemporaneamente, n. 1 presa per automobile e n. 1 presa per motociclo; / - del tipo fissa e/o trasportabile; / - ricarica accelerata con regolatore integrato nel cavo; / - potenza delle prese da 3,7 e 7,4 kW monofase. / Compreso: / - connettore output standard IEC di Tipo 2 o connettore COMBO “CC5”; / - telaio con ruote o di accessori di ancoraggio a terra o a parete.	cad		4456,24
TOS26_PR.P69.010.020	Oggetto: Stazioni di ricarica / Uso: veicoli elettrici / Caratteristiche: / - allacciati ad impianti elettrici collegati alla rete elettrica per ambiente domestici privati o pubblici; / - input in corrente alternata AC ed output in corrente DC. / Compreso: / - connettore DC con protezione corto-circuito; / - sovra-tensioni e interruttore automatico differenziale di Tipo B, ri-armabile; / - interfaccia utente intuitivo; / - display a colori della stazione di ricarica; / - ogni altro accessorio per il supporto murale e/o l'ancoraggio a strutture esistenti o basamenti per il posizionamento a terra del sistema o di idoneo telaio per il trasporto manuale della infrastruttura di ricarica. / Conforme: / - norme EN 61000-6 (punti 1,2,3,4); / - EN 61000-3 punto2; / - marcatura CE. / Specifiche: / - torretta o colonnina di ricarica fino a 2 veicoli elettrici contemporaneamente, n. 2 prese connettore output standard IEC di Tipo 2 e/o COMBO “CCS”; / - del tipo fissa e/o trasportabile; / - ricarica veloce; / - potenza delle prese fino a 22 kW trifase. / Compreso: / - telaio con ruote o piastre preforate per l'ancoraggio a terra o a parete; / - accessori necessari all'ancoraggio e messa in funzione.	cad		4831,08
TOS26_PR.P70	INFISSI E SERRAMENTI ESTERNI. / Finestre, portefinestre, finestre da tetto, portoncini, avvolgibili, persiane e scuri in legno, PVC, alluminio, acciaio, legnoalluminio ed alluminiolegno. / Conformi alla normativa vigente in materia di prestazione, rendimento, certificazione energetica e di prodotto.
TOS26_PR.P70.001.040	FINESTRE E PORTEFINESTRE IN LEGNO. / Con legno proveniente da foreste a rimboschimento programmato e marcatura CE (UNI EN 14351-1:2016), di qualunque dimensione, compreso di vetrocamera sigillata tramite guarnizioni in gomma o con uso di sigillanti fluidi idonei, profili fermavetro ad incastro e/o fissati con chiodi o viti da legno, gocciolatoio, ferramenta di attacco, sostegno e movimentazione ante, maniglie in alluminio e verniciatura previa trattamento impregnante fungicida e antimuffa. / Con trasmittanza termica minima prevista dalla normativa vigente, in base alla zona climatica, secondo la classificazione definita nel DPR. n°412 del 1993 (UNI EN ISO 10077-1). / Esclusi i controtelai, la posa e l’assistenza muraria. / finestra ad un’anta con apertura oscillobattente e/o vasistas in pino silvestre con utilizzo di materia conforme al Regolamento UE 995/2010, vetrocamera con lastra antinfortunistica ai sensi della UNI 7697 con marcatura CE, verniciatura trasparente, trasmittanza totale Uw<= 2.6 W/mqK per zone climatiche A e B	m²		1058,85
TOS26_PR.P70.001.041	FINESTRE E PORTEFINESTRE IN LEGNO. / Con legno proveniente da foreste a rimboschimento programmato e marcatura CE (UNI EN 14351-1:2016), di qualunque dimensione, compreso di vetrocamera sigillata tramite guarnizioni in gomma o con uso di sigillanti fluidi idonei, profili fermavetro ad incastro e/o fissati con chiodi o viti da legno, gocciolatoio, ferramenta di attacco, sostegno e movimentazione ante, maniglie in alluminio e verniciatura previa trattamento impregnante fungicida e antimuffa. / Con trasmittanza termica minima prevista dalla normativa vigente, in base alla zona climatica, secondo la classificazione definita nel DPR. n°412 del 1993 (UNI EN ISO 10077-1). / Esclusi i controtelai, la posa e l’assistenza muraria. / finestra a 2 ante con apertura oscillobattente e/o vasistas in pino silvestre con utilizzo di materia conforme al Regolamento UE 995/2010, vetrocamera con lastra antinfortunistica ai sensi della UNI 7697 con marcatura CE, verniciatura trasparente, trasmittanza totale Uw<= 2.6 W/mqK per zone climatiche A e B	m²		944,16
TOS26_PR.P70.001.042	FINESTRE E PORTEFINESTRE IN LEGNO. / Con legno proveniente da foreste a rimboschimento programmato e marcatura CE (UNI EN 14351-1:2016), di qualunque dimensione, compreso di vetrocamera sigillata tramite guarnizioni in gomma o con uso di sigillanti fluidi idonei, profili fermavetro ad incastro e/o fissati con chiodi o viti da legno, gocciolatoio, ferramenta di attacco, sostegno e movimentazione ante, maniglie in alluminio e verniciatura previa trattamento impregnante fungicida e antimuffa. / Con trasmittanza termica minima prevista dalla normativa vigente, in base alla zona climatica, secondo la classificazione definita nel DPR. n°412 del 1993 (UNI EN ISO 10077-1). / Esclusi i controtelai, la posa e l’assistenza muraria. / finestra a 3 ante con apertura oscillobattente e/o vasistas in pino silvestre con utilizzo di materia conforme al Regolamento UE 995/2010, vetrocamera con lastra antinfortunistica ai sensi della UNI 7697 con marcatura CE, verniciatura trasparente, trasmittanza totale Uw<= 2.6 W/mqK per zone climatiche A e B	m²		880,58
TOS26_PR.P70.001.043	FINESTRE E PORTEFINESTRE IN LEGNO. / Con legno proveniente da foreste a rimboschimento programmato e marcatura CE (UNI EN 14351-1:2016), di qualunque dimensione, compreso di vetrocamera sigillata tramite guarnizioni in gomma o con uso di sigillanti fluidi idonei, profili fermavetro ad incastro e/o fissati con chiodi o viti da legno, gocciolatoio, ferramenta di attacco, sostegno e movimentazione ante, maniglie in alluminio e verniciatura previa trattamento impregnante fungicida e antimuffa. / Con trasmittanza termica minima prevista dalla normativa vigente, in base alla zona climatica, secondo la classificazione definita nel DPR. n°412 del 1993 (UNI EN ISO 10077-1). / Esclusi i controtelai, la posa e l’assistenza muraria. / finestra a 2 ante con apertura scorrevole in pino silvestre con utilizzo di materia conforme al Regolamento UE 995/2010, vetrocamera con lastra antinfortunistica ai sensi della UNI 7697 con marcatura CE, verniciatura trasparente, trasmittanza totale Uw<= 2.6 W/mqK per zone climatiche A e B	m²		1236,53
TOS26_PR.P70.001.044	FINESTRE E PORTEFINESTRE IN LEGNO. / Con legno proveniente da foreste a rimboschimento programmato e marcatura CE (UNI EN 14351-1:2016), di qualunque dimensione, compreso di vetrocamera sigillata tramite guarnizioni in gomma o con uso di sigillanti fluidi idonei, profili fermavetro ad incastro e/o fissati con chiodi o viti da legno, gocciolatoio, ferramenta di attacco, sostegno e movimentazione ante, maniglie in alluminio e verniciatura previa trattamento impregnante fungicida e antimuffa. / Con trasmittanza termica minima prevista dalla normativa vigente, in base alla zona climatica, secondo la classificazione definita nel DPR. n°412 del 1993 (UNI EN ISO 10077-1). / Esclusi i controtelai, la posa e l’assistenza muraria. / finestra a 4 ante con apertura scorrevole in pino silvestre con utilizzo di materia conforme al Regolamento UE 995/2010, vetrocamera con lastra antinfortunistica ai sensi della UNI 7697 con marcatura CE, verniciatura trasparente, trasmittanza totale Uw<= 2.6 W/mqK per zone climatiche A e B	m²		960,16
TOS26_PR.P70.001.045	FINESTRE E PORTEFINESTRE IN LEGNO. / Con legno proveniente da foreste a rimboschimento programmato e marcatura CE (UNI EN 14351-1:2016), di qualunque dimensione, compreso di vetrocamera sigillata tramite guarnizioni in gomma o con uso di sigillanti fluidi idonei, profili fermavetro ad incastro e/o fissati con chiodi o viti da legno, gocciolatoio, ferramenta di attacco, sostegno e movimentazione ante, maniglie in alluminio e verniciatura previa trattamento impregnante fungicida e antimuffa. / Con trasmittanza termica minima prevista dalla normativa vigente, in base alla zona climatica, secondo la classificazione definita nel DPR. n°412 del 1993 (UNI EN ISO 10077-1). / Esclusi i controtelai, la posa e l’assistenza muraria. / finestra ad un’anta con apertura oscillobattente e/o vasistas in pino silvestre con utilizzo di materia conforme al Regolamento UE 995/2010, vetrocamera con lastra antinfortunistica ai sensi della UNI 7697 con marcatura CE, verniciatura bicolore interno/esterno, trasmittanza totale Uw<= 2.6 W/mqK per zone climatiche A e B	m²		1286,20
TOS26_PR.P70.001.046	FINESTRE E PORTEFINESTRE IN LEGNO. / Con legno proveniente da foreste a rimboschimento programmato e marcatura CE (UNI EN 14351-1:2016), di qualunque dimensione, compreso di vetrocamera sigillata tramite guarnizioni in gomma o con uso di sigillanti fluidi idonei, profili fermavetro ad incastro e/o fissati con chiodi o viti da legno, gocciolatoio, ferramenta di attacco, sostegno e movimentazione ante, maniglie in alluminio e verniciatura previa trattamento impregnante fungicida e antimuffa. / Con trasmittanza termica minima prevista dalla normativa vigente, in base alla zona climatica, secondo la classificazione definita nel DPR. n°412 del 1993 (UNI EN ISO 10077-1). / Esclusi i controtelai, la posa e l’assistenza muraria. / finestra a 2 ante con apertura oscillobattente e/o vasistas in pino silvestre con utilizzo di materia conforme al Regolamento UE 995/2010, vetrocamera con lastra antinfortunistica ai sensi della UNI 7697 con marcatura CE, verniciatura bicolore interno/esterno, trasmittanza totale Uw<= 2.6 W/mqK per zone climatiche A e B	m²		1148,63
TOS26_PR.P70.001.047	FINESTRE E PORTEFINESTRE IN LEGNO. / Con legno proveniente da foreste a rimboschimento programmato e marcatura CE (UNI EN 14351-1:2016), di qualunque dimensione, compreso di vetrocamera sigillata tramite guarnizioni in gomma o con uso di sigillanti fluidi idonei, profili fermavetro ad incastro e/o fissati con chiodi o viti da legno, gocciolatoio, ferramenta di attacco, sostegno e movimentazione ante, maniglie in alluminio e verniciatura previa trattamento impregnante fungicida e antimuffa. / Con trasmittanza termica minima prevista dalla normativa vigente, in base alla zona climatica, secondo la classificazione definita nel DPR. n°412 del 1993 (UNI EN ISO 10077-1). / Esclusi i controtelai, la posa e l’assistenza muraria. / finestra a 3 ante con apertura oscillobattente e/o vasistas in pino silvestre con utilizzo di materia conforme al Regolamento UE 995/2010, vetrocamera con lastra antinfortunistica ai sensi della UNI 7697 con marcatura CE, verniciatura bicolore interno/esterno, trasmittanza totale Uw<= 2.6 W/mqK per zone climatiche A e B	m²		1079,43
TOS26_PR.P70.001.048	FINESTRE E PORTEFINESTRE IN LEGNO. / Con legno proveniente da foreste a rimboschimento programmato e marcatura CE (UNI EN 14351-1:2016), di qualunque dimensione, compreso di vetrocamera sigillata tramite guarnizioni in gomma o con uso di sigillanti fluidi idonei, profili fermavetro ad incastro e/o fissati con chiodi o viti da legno, gocciolatoio, ferramenta di attacco, sostegno e movimentazione ante, maniglie in alluminio e verniciatura previa trattamento impregnante fungicida e antimuffa. / Con trasmittanza termica minima prevista dalla normativa vigente, in base alla zona climatica, secondo la classificazione definita nel DPR. n°412 del 1993 (UNI EN ISO 10077-1). / Esclusi i controtelai, la posa e l’assistenza muraria. / finestra a 2 ante con apertura scorrevole in pino silvestre con utilizzo di materia conforme al Regolamento UE 995/2010, vetrocamera con lastra antinfortunistica ai sensi della UNI 7697 con marcatura CE, verniciatura bicolore interno/esterno, trasmittanza totale Uw<= 2.6 W/mqK per zone climatiche A e B	m²		1483,91
TOS26_PR.P70.001.049	FINESTRE E PORTEFINESTRE IN LEGNO. / Con legno proveniente da foreste a rimboschimento programmato e marcatura CE (UNI EN 14351-1:2016), di qualunque dimensione, compreso di vetrocamera sigillata tramite guarnizioni in gomma o con uso di sigillanti fluidi idonei, profili fermavetro ad incastro e/o fissati con chiodi o viti da legno, gocciolatoio, ferramenta di attacco, sostegno e movimentazione ante, maniglie in alluminio e verniciatura previa trattamento impregnante fungicida e antimuffa. / Con trasmittanza termica minima prevista dalla normativa vigente, in base alla zona climatica, secondo la classificazione definita nel DPR. n°412 del 1993 (UNI EN ISO 10077-1). / Esclusi i controtelai, la posa e l’assistenza muraria. / finestra a 4 ante con apertura scorrevole in pino silvestre con utilizzo di materia conforme al Regolamento UE 995/2010, vetrocamera con lastra antinfortunistica ai sensi della UNI 7697 con marcatura CE, verniciatura bicolore interno/esterno, trasmittanza totale Uw<= 2.6 W/mqK per zone climatiche A e B	m²		1164,97
TOS26_PR.P70.001.050	FINESTRE E PORTEFINESTRE IN LEGNO. / Con legno proveniente da foreste a rimboschimento programmato e marcatura CE (UNI EN 14351-1:2016), di qualunque dimensione, compreso di vetrocamera sigillata tramite guarnizioni in gomma o con uso di sigillanti fluidi idonei, profili fermavetro ad incastro e/o fissati con chiodi o viti da legno, gocciolatoio, ferramenta di attacco, sostegno e movimentazione ante, maniglie in alluminio e verniciatura previa trattamento impregnante fungicida e antimuffa. / Con trasmittanza termica minima prevista dalla normativa vigente, in base alla zona climatica, secondo la classificazione definita nel DPR. n°412 del 1993 (UNI EN ISO 10077-1). / Esclusi i controtelai, la posa e l’assistenza muraria. / finestra ad un’anta con apertura oscillobattente e/o vasistas in pino silvestre con utilizzo di materia conforme al Regolamento UE 995/2010, vetrocamera con lastra antinfortunistica ai sensi della UNI 7697 con marcatura CE, laccatura opaca, trasmittanza totale Uw<= 2.6 W/mqK per zone climatiche A e B	m²		1086,15
TOS26_PR.P70.001.051	FINESTRE E PORTEFINESTRE IN LEGNO. / Con legno proveniente da foreste a rimboschimento programmato e marcatura CE (UNI EN 14351-1:2016), di qualunque dimensione, compreso di vetrocamera sigillata tramite guarnizioni in gomma o con uso di sigillanti fluidi idonei, profili fermavetro ad incastro e/o fissati con chiodi o viti da legno, gocciolatoio, ferramenta di attacco, sostegno e movimentazione ante, maniglie in alluminio e verniciatura previa trattamento impregnante fungicida e antimuffa. / Con trasmittanza termica minima prevista dalla normativa vigente, in base alla zona climatica, secondo la classificazione definita nel DPR. n°412 del 1993 (UNI EN ISO 10077-1). / Esclusi i controtelai, la posa e l’assistenza muraria. / finestra a 2 ante con apertura oscillobattente e/o vasistas in pino silvestre con utilizzo di materia conforme al Regolamento UE 995/2010, vetrocamera con lastra antinfortunistica ai sensi della UNI 7697 con marcatura CE, laccatura opaca, trasmittanza totale Uw<= 2.6 W/mqK per zone climatiche A e B	m²		966,40
TOS26_PR.P70.001.052	FINESTRE E PORTEFINESTRE IN LEGNO. / Con legno proveniente da foreste a rimboschimento programmato e marcatura CE (UNI EN 14351-1:2016), di qualunque dimensione, compreso di vetrocamera sigillata tramite guarnizioni in gomma o con uso di sigillanti fluidi idonei, profili fermavetro ad incastro e/o fissati con chiodi o viti da legno, gocciolatoio, ferramenta di attacco, sostegno e movimentazione ante, maniglie in alluminio e verniciatura previa trattamento impregnante fungicida e antimuffa. / Con trasmittanza termica minima prevista dalla normativa vigente, in base alla zona climatica, secondo la classificazione definita nel DPR. n°412 del 1993 (UNI EN ISO 10077-1). / Esclusi i controtelai, la posa e l’assistenza muraria. / finestra a 3 ante con apertura oscillobattente e/o vasistas in pino silvestre con utilizzo di materia conforme al Regolamento UE 995/2010, vetrocamera con lastra antinfortunistica ai sensi della UNI 7697 con marcatura CE, laccatura opaca, trasmittanza totale Uw<= 2.6 W/mqK per zone climatiche A e B	m²		902,82
TOS26_PR.P70.001.053	FINESTRE E PORTEFINESTRE IN LEGNO. / Con legno proveniente da foreste a rimboschimento programmato e marcatura CE (UNI EN 14351-1:2016), di qualunque dimensione, compreso di vetrocamera sigillata tramite guarnizioni in gomma o con uso di sigillanti fluidi idonei, profili fermavetro ad incastro e/o fissati con chiodi o viti da legno, gocciolatoio, ferramenta di attacco, sostegno e movimentazione ante, maniglie in alluminio e verniciatura previa trattamento impregnante fungicida e antimuffa. / Con trasmittanza termica minima prevista dalla normativa vigente, in base alla zona climatica, secondo la classificazione definita nel DPR. n°412 del 1993 (UNI EN ISO 10077-1). / Esclusi i controtelai, la posa e l’assistenza muraria. / finestra a 2 ante con apertura scorrevole in pino silvestre con utilizzo di materia conforme al Regolamento UE 995/2010, vetrocamera con lastra antinfortunistica ai sensi della UNI 7697 con marcatura CE, laccatura opaca, trasmittanza totale Uw<= 2.6 W/mqK per zone climatiche A e B	m²		1258,27
TOS26_PR.P70.001.054	FINESTRE E PORTEFINESTRE IN LEGNO. / Con legno proveniente da foreste a rimboschimento programmato e marcatura CE (UNI EN 14351-1:2016), di qualunque dimensione, compreso di vetrocamera sigillata tramite guarnizioni in gomma o con uso di sigillanti fluidi idonei, profili fermavetro ad incastro e/o fissati con chiodi o viti da legno, gocciolatoio, ferramenta di attacco, sostegno e movimentazione ante, maniglie in alluminio e verniciatura previa trattamento impregnante fungicida e antimuffa. / Con trasmittanza termica minima prevista dalla normativa vigente, in base alla zona climatica, secondo la classificazione definita nel DPR. n°412 del 1993 (UNI EN ISO 10077-1). / Esclusi i controtelai, la posa e l’assistenza muraria. / finestra a 4 ante con apertura scorrevole in pino silvestre con utilizzo di materia conforme al Regolamento UE 995/2010, vetrocamera con lastra antinfortunistica ai sensi della UNI 7697 con marcatura CE, laccatura opaca, trasmittanza totale Uw<= 2.6 W/mqK per zone climatiche A e B	m²		982,40
TOS26_PR.P70.001.057	FINESTRE E PORTEFINESTRE IN LEGNO. / Con legno proveniente da foreste a rimboschimento programmato e marcatura CE (UNI EN 14351-1:2016), di qualunque dimensione, compreso di vetrocamera sigillata tramite guarnizioni in gomma o con uso di sigillanti fluidi idonei, profili fermavetro ad incastro e/o fissati con chiodi o viti da legno, gocciolatoio, ferramenta di attacco, sostegno e movimentazione ante, maniglie in alluminio e verniciatura previa trattamento impregnante fungicida e antimuffa. / Con trasmittanza termica minima prevista dalla normativa vigente, in base alla zona climatica, secondo la classificazione definita nel DPR. n°412 del 1993 (UNI EN ISO 10077-1). / Esclusi i controtelai, la posa e l’assistenza muraria. / finestra ad un' anta fissa in pino silvestre con utilizzo di materia conforme al Regolamento UE 995/2010, vetrocamera con lastra antinfortunistica ai sensi della UNI 7697 con marcatura CE, verniciatura trasparente, trasmittanza totale Uw <= 1.75 e <= 1.67 W/mqk per zone climatiche C e D	m²		766,24
TOS26_PR.P70.001.058	FINESTRE E PORTEFINESTRE IN LEGNO. / Con legno proveniente da foreste a rimboschimento programmato e marcatura CE (UNI EN 14351-1:2016), di qualunque dimensione, compreso di vetrocamera sigillata tramite guarnizioni in gomma o con uso di sigillanti fluidi idonei, profili fermavetro ad incastro e/o fissati con chiodi o viti da legno, gocciolatoio, ferramenta di attacco, sostegno e movimentazione ante, maniglie in alluminio e verniciatura previa trattamento impregnante fungicida e antimuffa. / Con trasmittanza termica minima prevista dalla normativa vigente, in base alla zona climatica, secondo la classificazione definita nel DPR. n°412 del 1993 (UNI EN ISO 10077-1). / Esclusi i controtelai, la posa e l’assistenza muraria. / finestra a 2 ante fisse in pino silvestre con utilizzo di materia conforme al Regolamento UE 995/2010, vetrocamera con lastra antinfortunistica ai sensi della UNI 7697 con marcatura CE, verniciatura trasparente, trasmittanza totale Uw <= 1.75 e <= 1.67 W/mqk per zone climatiche C e D	m²		692,23
TOS26_PR.P70.001.059	FINESTRE E PORTEFINESTRE IN LEGNO. / Con legno proveniente da foreste a rimboschimento programmato e marcatura CE (UNI EN 14351-1:2016), di qualunque dimensione, compreso di vetrocamera sigillata tramite guarnizioni in gomma o con uso di sigillanti fluidi idonei, profili fermavetro ad incastro e/o fissati con chiodi o viti da legno, gocciolatoio, ferramenta di attacco, sostegno e movimentazione ante, maniglie in alluminio e verniciatura previa trattamento impregnante fungicida e antimuffa. / Con trasmittanza termica minima prevista dalla normativa vigente, in base alla zona climatica, secondo la classificazione definita nel DPR. n°412 del 1993 (UNI EN ISO 10077-1). / Esclusi i controtelai, la posa e l’assistenza muraria. / finestra a 3 ante fisse in pino silvestre con utilizzo di materia conforme al Regolamento UE 995/2010, vetrocamera con lastra antinfortunistica ai sensi della UNI 7697 con marcatura CE, verniciatura trasparente, trasmittanza totale Uw <= 1.75 e <= 1.67 W/mqk per zone climatiche C e D	m²		681,38
TOS26_PR.P70.001.060	FINESTRE E PORTEFINESTRE IN LEGNO. / Con legno proveniente da foreste a rimboschimento programmato e marcatura CE (UNI EN 14351-1:2016), di qualunque dimensione, compreso di vetrocamera sigillata tramite guarnizioni in gomma o con uso di sigillanti fluidi idonei, profili fermavetro ad incastro e/o fissati con chiodi o viti da legno, gocciolatoio, ferramenta di attacco, sostegno e movimentazione ante, maniglie in alluminio e verniciatura previa trattamento impregnante fungicida e antimuffa. / Con trasmittanza termica minima prevista dalla normativa vigente, in base alla zona climatica, secondo la classificazione definita nel DPR. n°412 del 1993 (UNI EN ISO 10077-1). / Esclusi i controtelai, la posa e l’assistenza muraria. / finestra ad un’anta con apertura oscillobattente e/o vasistas in pino silvestre con utilizzo di materia conforme al Regolamento UE 995/2010, vetrocamera con lastra antinfortunistica ai sensi della UNI 7697 con marcatura CE, verniciatura trasparente, trasmittanza totale Uw <= 1.75 e <= 1.67 W/mqk per zone climatiche C e D	m²		998,69
TOS26_PR.P70.001.061	FINESTRE E PORTEFINESTRE IN LEGNO. / Con legno proveniente da foreste a rimboschimento programmato e marcatura CE (UNI EN 14351-1:2016), di qualunque dimensione, compreso di vetrocamera sigillata tramite guarnizioni in gomma o con uso di sigillanti fluidi idonei, profili fermavetro ad incastro e/o fissati con chiodi o viti da legno, gocciolatoio, ferramenta di attacco, sostegno e movimentazione ante, maniglie in alluminio e verniciatura previa trattamento impregnante fungicida e antimuffa. / Con trasmittanza termica minima prevista dalla normativa vigente, in base alla zona climatica, secondo la classificazione definita nel DPR. n°412 del 1993 (UNI EN ISO 10077-1). / Esclusi i controtelai, la posa e l’assistenza muraria. / finestra a 2 ante con apertura oscillobattente e/o vasistas in pino silvestre con utilizzo di materia conforme al Regolamento UE 995/2010, vetrocamera con lastra antinfortunistica ai sensi della UNI 7697 con marcatura CE, verniciatura trasparente, trasmittanza totale Uw <= 1.75 e <= 1.67 W/mqk per zone climatiche C e D	m²		836,75
TOS26_PR.P70.001.062	FINESTRE E PORTEFINESTRE IN LEGNO. / Con legno proveniente da foreste a rimboschimento programmato e marcatura CE (UNI EN 14351-1:2016), di qualunque dimensione, compreso di vetrocamera sigillata tramite guarnizioni in gomma o con uso di sigillanti fluidi idonei, profili fermavetro ad incastro e/o fissati con chiodi o viti da legno, gocciolatoio, ferramenta di attacco, sostegno e movimentazione ante, maniglie in alluminio e verniciatura previa trattamento impregnante fungicida e antimuffa. / Con trasmittanza termica minima prevista dalla normativa vigente, in base alla zona climatica, secondo la classificazione definita nel DPR. n°412 del 1993 (UNI EN ISO 10077-1). / Esclusi i controtelai, la posa e l’assistenza muraria. / finestra a 3 ante con apertura oscillobattente e/o vasistas in pino silvestre con utilizzo di materia conforme al Regolamento UE 995/2010, vetrocamera con lastra antinfortunistica ai sensi della UNI 7697 con marcatura CE, verniciatura trasparente, trasmittanza totale Uw <= 1.75 e <= 1.67 W/mqk per zone climatiche C e D	m²		796,60
TOS26_PR.P70.001.063	FINESTRE E PORTEFINESTRE IN LEGNO. / Con legno proveniente da foreste a rimboschimento programmato e marcatura CE (UNI EN 14351-1:2016), di qualunque dimensione, compreso di vetrocamera sigillata tramite guarnizioni in gomma o con uso di sigillanti fluidi idonei, profili fermavetro ad incastro e/o fissati con chiodi o viti da legno, gocciolatoio, ferramenta di attacco, sostegno e movimentazione ante, maniglie in alluminio e verniciatura previa trattamento impregnante fungicida e antimuffa. / Con trasmittanza termica minima prevista dalla normativa vigente, in base alla zona climatica, secondo la classificazione definita nel DPR. n°412 del 1993 (UNI EN ISO 10077-1). / Esclusi i controtelai, la posa e l’assistenza muraria. / finestra a 2 ante con apertura scorrevole in pino silvestre con utilizzo di materia conforme al Regolamento UE 995/2010, vetrocamera con lastra antinfortunistica ai sensi della UNI 7697 con marcatura CE, verniciatura trasparente, trasmittanza totale Uw <= 1.75 e <= 1.67 W/mqk per zone climatiche C e D	m²		1111,72
TOS26_PR.P70.001.064	FINESTRE E PORTEFINESTRE IN LEGNO. / Con legno proveniente da foreste a rimboschimento programmato e marcatura CE (UNI EN 14351-1:2016), di qualunque dimensione, compreso di vetrocamera sigillata tramite guarnizioni in gomma o con uso di sigillanti fluidi idonei, profili fermavetro ad incastro e/o fissati con chiodi o viti da legno, gocciolatoio, ferramenta di attacco, sostegno e movimentazione ante, maniglie in alluminio e verniciatura previa trattamento impregnante fungicida e antimuffa. / Con trasmittanza termica minima prevista dalla normativa vigente, in base alla zona climatica, secondo la classificazione definita nel DPR. n°412 del 1993 (UNI EN ISO 10077-1). / Esclusi i controtelai, la posa e l’assistenza muraria. / finestra a 4 ante con apertura scorrevole in pino silvestre con utilizzo di materia conforme al Regolamento UE 995/2010, vetrocamera con lastra antinfortunistica ai sensi della UNI 7697 con marcatura CE, verniciatura trasparente, trasmittanza totaleUw <= 1.75 e <= 1.67 W/mqk per zone climatiche C e D	m²		862,89
TOS26_PR.P70.001.065	FINESTRE E PORTEFINESTRE IN LEGNO. / Con legno proveniente da foreste a rimboschimento programmato e marcatura CE (UNI EN 14351-1:2016), di qualunque dimensione, compreso di vetrocamera sigillata tramite guarnizioni in gomma o con uso di sigillanti fluidi idonei, profili fermavetro ad incastro e/o fissati con chiodi o viti da legno, gocciolatoio, ferramenta di attacco, sostegno e movimentazione ante, maniglie in alluminio e verniciatura previa trattamento impregnante fungicida e antimuffa. / Con trasmittanza termica minima prevista dalla normativa vigente, in base alla zona climatica, secondo la classificazione definita nel DPR. n°412 del 1993 (UNI EN ISO 10077-1). / Esclusi i controtelai, la posa e l’assistenza muraria. / finestra ad un’anta con apertura oscillobattente e/o vasistas in pino silvestre con utilizzo di materia conforme al Regolamento UE 995/2010, vetrocamera con lastra antinfortunistica ai sensi della UNI 7697 con marcatura CE, verniciatura bicolore interno/esterno, trasmittanza totale Uw <= 1.75 e <= 1.67 W/mqk per zone climatiche C e D	m²		1105,11
TOS26_PR.P70.001.066	FINESTRE E PORTEFINESTRE IN LEGNO. / Con legno proveniente da foreste a rimboschimento programmato e marcatura CE (UNI EN 14351-1:2016), di qualunque dimensione, compreso di vetrocamera sigillata tramite guarnizioni in gomma o con uso di sigillanti fluidi idonei, profili fermavetro ad incastro e/o fissati con chiodi o viti da legno, gocciolatoio, ferramenta di attacco, sostegno e movimentazione ante, maniglie in alluminio e verniciatura previa trattamento impregnante fungicida e antimuffa. / Con trasmittanza termica minima prevista dalla normativa vigente, in base alla zona climatica, secondo la classificazione definita nel DPR. n°412 del 1993 (UNI EN ISO 10077-1). / Esclusi i controtelai, la posa e l’assistenza muraria. / finestra a 2 ante con apertura oscillobattente e/o vasistas in pino silvestre con utilizzo di materia conforme al Regolamento UE 995/2010, vetrocamera con lastra antinfortunistica ai sensi della UNI 7697 con marcatura CE, verniciatura bicolore interno/esterno, trasmittanza totale Uw <= 1.75 e <= 1.67 W/mqk per zone climatiche C e D	m²		940,64
TOS26_PR.P70.001.067	FINESTRE E PORTEFINESTRE IN LEGNO. / Con legno proveniente da foreste a rimboschimento programmato e marcatura CE (UNI EN 14351-1:2016), di qualunque dimensione, compreso di vetrocamera sigillata tramite guarnizioni in gomma o con uso di sigillanti fluidi idonei, profili fermavetro ad incastro e/o fissati con chiodi o viti da legno, gocciolatoio, ferramenta di attacco, sostegno e movimentazione ante, maniglie in alluminio e verniciatura previa trattamento impregnante fungicida e antimuffa. / Con trasmittanza termica minima prevista dalla normativa vigente, in base alla zona climatica, secondo la classificazione definita nel DPR. n°412 del 1993 (UNI EN ISO 10077-1). / Esclusi i controtelai, la posa e l’assistenza muraria. / finestra a 3 ante con apertura oscillobattente e/o vasistas in pino silvestre con utilizzo di materia conforme al Regolamento UE 995/2010, vetrocamera con lastra antinfortunistica ai sensi della UNI 7697 con marcatura CE, verniciatura bicolore interno/esterno, trasmittanza totale Uw <= 1.75 e <= 1.67 W/mqk per zone climatiche C e D	m²		900,49
TOS26_PR.P70.001.068	FINESTRE E PORTEFINESTRE IN LEGNO. / Con legno proveniente da foreste a rimboschimento programmato e marcatura CE (UNI EN 14351-1:2016), di qualunque dimensione, compreso di vetrocamera sigillata tramite guarnizioni in gomma o con uso di sigillanti fluidi idonei, profili fermavetro ad incastro e/o fissati con chiodi o viti da legno, gocciolatoio, ferramenta di attacco, sostegno e movimentazione ante, maniglie in alluminio e verniciatura previa trattamento impregnante fungicida e antimuffa. / Con trasmittanza termica minima prevista dalla normativa vigente, in base alla zona climatica, secondo la classificazione definita nel DPR. n°412 del 1993 (UNI EN ISO 10077-1). / Esclusi i controtelai, la posa e l’assistenza muraria. / finestra a 2 ante con apertura scorrevole in pino silvestre con utilizzo di materia conforme al Regolamento UE 995/2010, vetrocamera con lastra antinfortunistica ai sensi della UNI 7697 con marcatura CE, verniciatura bicolore interno/esterno, trasmittanza totale Uw <= 1.75 e <= 1.67 W/mqk per zone climatiche C e D	m²		1213,47
TOS26_PR.P70.001.069	FINESTRE E PORTEFINESTRE IN LEGNO. / Con legno proveniente da foreste a rimboschimento programmato e marcatura CE (UNI EN 14351-1:2016), di qualunque dimensione, compreso di vetrocamera sigillata tramite guarnizioni in gomma o con uso di sigillanti fluidi idonei, profili fermavetro ad incastro e/o fissati con chiodi o viti da legno, gocciolatoio, ferramenta di attacco, sostegno e movimentazione ante, maniglie in alluminio e verniciatura previa trattamento impregnante fungicida e antimuffa. / Con trasmittanza termica minima prevista dalla normativa vigente, in base alla zona climatica, secondo la classificazione definita nel DPR. n°412 del 1993 (UNI EN ISO 10077-1). / Esclusi i controtelai, la posa e l’assistenza muraria. / finestra a 4 ante con apertura scorrevole in pino silvestre con utilizzo di materia conforme al Regolamento UE 995/2010, vetrocamera con lastra antinfortunistica ai sensi della UNI 7697 con marcatura CE, verniciatura bicolore interno/esterno, trasmittanza totale Uw <= 1.75 e <= 1.67 W/mqk per zone climatiche C e D	m²		952,68
TOS26_PR.P70.001.070	FINESTRE E PORTEFINESTRE IN LEGNO. / Con legno proveniente da foreste a rimboschimento programmato e marcatura CE (UNI EN 14351-1:2016), di qualunque dimensione, compreso di vetrocamera sigillata tramite guarnizioni in gomma o con uso di sigillanti fluidi idonei, profili fermavetro ad incastro e/o fissati con chiodi o viti da legno, gocciolatoio, ferramenta di attacco, sostegno e movimentazione ante, maniglie in alluminio e verniciatura previa trattamento impregnante fungicida e antimuffa. / Con trasmittanza termica minima prevista dalla normativa vigente, in base alla zona climatica, secondo la classificazione definita nel DPR. n°412 del 1993 (UNI EN ISO 10077-1). / Esclusi i controtelai, la posa e l’assistenza muraria. / finestra ad un’anta con apertura oscillobattente e/o vasistas in pino silvestre con utilizzo di materia conforme al Regolamento UE 995/2010, vetrocamera con lastra antinfortunistica ai sensi della UNI 7697 con marcatura CE, laccatura opaca, trasmittanza totale Uw <= 1.75 e <= 1.67 W/mqk per zone climatiche C e D	m²		1046,65
TOS26_PR.P70.001.071	FINESTRE E PORTEFINESTRE IN LEGNO. / Con legno proveniente da foreste a rimboschimento programmato e marcatura CE (UNI EN 14351-1:2016), di qualunque dimensione, compreso di vetrocamera sigillata tramite guarnizioni in gomma o con uso di sigillanti fluidi idonei, profili fermavetro ad incastro e/o fissati con chiodi o viti da legno, gocciolatoio, ferramenta di attacco, sostegno e movimentazione ante, maniglie in alluminio e verniciatura previa trattamento impregnante fungicida e antimuffa. / Con trasmittanza termica minima prevista dalla normativa vigente, in base alla zona climatica, secondo la classificazione definita nel DPR. n°412 del 1993 (UNI EN ISO 10077-1). / Esclusi i controtelai, la posa e l’assistenza muraria. / finestra a 2 ante con apertura oscillobattente e/o vasistas in pino silvestre con utilizzo di materia conforme al Regolamento UE 995/2010, vetrocamera con lastra antinfortunistica ai sensi della UNI 7697 con marcatura CE, laccatura opaca, trasmittanza totale Uw <= 1.75 e <= 1.67 W/mqk per zone climatiche C e D	m²		871,46
TOS26_PR.P70.001.072	FINESTRE E PORTEFINESTRE IN LEGNO. / Con legno proveniente da foreste a rimboschimento programmato e marcatura CE (UNI EN 14351-1:2016), di qualunque dimensione, compreso di vetrocamera sigillata tramite guarnizioni in gomma o con uso di sigillanti fluidi idonei, profili fermavetro ad incastro e/o fissati con chiodi o viti da legno, gocciolatoio, ferramenta di attacco, sostegno e movimentazione ante, maniglie in alluminio e verniciatura previa trattamento impregnante fungicida e antimuffa. / Con trasmittanza termica minima prevista dalla normativa vigente, in base alla zona climatica, secondo la classificazione definita nel DPR. n°412 del 1993 (UNI EN ISO 10077-1). / Esclusi i controtelai, la posa e l’assistenza muraria. / finestra a 3 ante con apertura oscillobattente e/o vasistas in pino silvestre con utilizzo di materia conforme al Regolamento UE 995/2010, vetrocamera con lastra antinfortunistica ai sensi della UNI 7697 con marcatura CE, laccatura opaca, trasmittanza totale Uw <= 1.75 e <= 1.67 W/mqk per zone climatiche C e D	m²		852,75
TOS26_PR.P70.001.073	FINESTRE E PORTEFINESTRE IN LEGNO. / Con legno proveniente da foreste a rimboschimento programmato e marcatura CE (UNI EN 14351-1:2016), di qualunque dimensione, compreso di vetrocamera sigillata tramite guarnizioni in gomma o con uso di sigillanti fluidi idonei, profili fermavetro ad incastro e/o fissati con chiodi o viti da legno, gocciolatoio, ferramenta di attacco, sostegno e movimentazione ante, maniglie in alluminio e verniciatura previa trattamento impregnante fungicida e antimuffa. / Con trasmittanza termica minima prevista dalla normativa vigente, in base alla zona climatica, secondo la classificazione definita nel DPR. n°412 del 1993 (UNI EN ISO 10077-1). / Esclusi i controtelai, la posa e l’assistenza muraria. / finestra a 2 ante con apertura scorrevole in pino silvestre con utilizzo di materia conforme al Regolamento UE 995/2010, vetrocamera con lastra antinfortunistica ai sensi della UNI 7697 con marcatura CE, laccatura opaca, trasmittanza totale Uw <= 1.75 e <= 1.67 W/mqk per zone climatiche C e D	m²		1190,93
TOS26_PR.P70.001.074	FINESTRE E PORTEFINESTRE IN LEGNO. / Con legno proveniente da foreste a rimboschimento programmato e marcatura CE (UNI EN 14351-1:2016), di qualunque dimensione, compreso di vetrocamera sigillata tramite guarnizioni in gomma o con uso di sigillanti fluidi idonei, profili fermavetro ad incastro e/o fissati con chiodi o viti da legno, gocciolatoio, ferramenta di attacco, sostegno e movimentazione ante, maniglie in alluminio e verniciatura previa trattamento impregnante fungicida e antimuffa. / Con trasmittanza termica minima prevista dalla normativa vigente, in base alla zona climatica, secondo la classificazione definita nel DPR. n°412 del 1993 (UNI EN ISO 10077-1). / Esclusi i controtelai, la posa e l’assistenza muraria. / finestra a 4 ante con apertura scorrevole in pino silvestre con utilizzo di materia conforme al Regolamento UE 995/2010, vetrocamera con lastra antinfortunistica ai sensi della UNI 7697 con marcatura CE, laccatura opaca, trasmittanza totale Uw <= 1.75 e <= 1.67 W/mqk per zone climatiche C e D	m²		925,37
TOS26_PR.P70.001.080	FINESTRE E PORTEFINESTRE IN LEGNO. / Con legno proveniente da foreste a rimboschimento programmato e marcatura CE (UNI EN 14351-1:2016), di qualunque dimensione, compreso di vetrocamera sigillata tramite guarnizioni in gomma o con uso di sigillanti fluidi idonei, profili fermavetro ad incastro e/o fissati con chiodi o viti da legno, gocciolatoio, ferramenta di attacco, sostegno e movimentazione ante, maniglie in alluminio e verniciatura previa trattamento impregnante fungicida e antimuffa. / Con trasmittanza termica minima prevista dalla normativa vigente, in base alla zona climatica, secondo la classificazione definita nel DPR. n°412 del 1993 (UNI EN ISO 10077-1). / Esclusi i controtelai, la posa e l’assistenza muraria. / finestra ad un’anta con apertura oscillobattente e/o vasistas in pino silvestre con utilizzo di materia conforme al Regolamento UE 995/2010, vetrocamera con lastra antinfortunistica ai sensi della UNI 7697 con marcatura CE, verniciatura trasparente, trasmittanza totale Uw <= 1.3 W/mqK per zona climatica E	m²		1123,02
TOS26_PR.P70.001.081	FINESTRE E PORTEFINESTRE IN LEGNO. / Con legno proveniente da foreste a rimboschimento programmato e marcatura CE (UNI EN 14351-1:2016), di qualunque dimensione, compreso di vetrocamera sigillata tramite guarnizioni in gomma o con uso di sigillanti fluidi idonei, profili fermavetro ad incastro e/o fissati con chiodi o viti da legno, gocciolatoio, ferramenta di attacco, sostegno e movimentazione ante, maniglie in alluminio e verniciatura previa trattamento impregnante fungicida e antimuffa. / Con trasmittanza termica minima prevista dalla normativa vigente, in base alla zona climatica, secondo la classificazione definita nel DPR. n°412 del 1993 (UNI EN ISO 10077-1). / Esclusi i controtelai, la posa e l’assistenza muraria. / finestra a 2 ante con apertura oscillobattente e/o vasistas in pino silvestre con utilizzo di materia conforme al Regolamento UE 995/2010, vetrocamera con lastra antinfortunistica ai sensi della UNI 7697 con marcatura CE, verniciatura trasparente, trasmittanza totale Uw <= 1.3 W/mqK per zona climatica E	m²		936,87
TOS26_PR.P70.001.082	FINESTRE E PORTEFINESTRE IN LEGNO. / Con legno proveniente da foreste a rimboschimento programmato e marcatura CE (UNI EN 14351-1:2016), di qualunque dimensione, compreso di vetrocamera sigillata tramite guarnizioni in gomma o con uso di sigillanti fluidi idonei, profili fermavetro ad incastro e/o fissati con chiodi o viti da legno, gocciolatoio, ferramenta di attacco, sostegno e movimentazione ante, maniglie in alluminio e verniciatura previa trattamento impregnante fungicida e antimuffa. / Con trasmittanza termica minima prevista dalla normativa vigente, in base alla zona climatica, secondo la classificazione definita nel DPR. n°412 del 1993 (UNI EN ISO 10077-1). / Esclusi i controtelai, la posa e l’assistenza muraria. / finestra a 3 ante con apertura oscillobattente e/o vasistas in pino silvestre con utilizzo di materia conforme al Regolamento UE 995/2010, vetrocamera con lastra antinfortunistica ai sensi della UNI 7697 con marcatura CE, verniciatura trasparente, trasmittanza totale Uw <= 1.3 W/mqK per zona climatica E	m²		883,23
TOS26_PR.P70.001.083	FINESTRE E PORTEFINESTRE IN LEGNO. / Con legno proveniente da foreste a rimboschimento programmato e marcatura CE (UNI EN 14351-1:2016), di qualunque dimensione, compreso di vetrocamera sigillata tramite guarnizioni in gomma o con uso di sigillanti fluidi idonei, profili fermavetro ad incastro e/o fissati con chiodi o viti da legno, gocciolatoio, ferramenta di attacco, sostegno e movimentazione ante, maniglie in alluminio e verniciatura previa trattamento impregnante fungicida e antimuffa. / Con trasmittanza termica minima prevista dalla normativa vigente, in base alla zona climatica, secondo la classificazione definita nel DPR. n°412 del 1993 (UNI EN ISO 10077-1). / Esclusi i controtelai, la posa e l’assistenza muraria. / finestra a 2 ante con apertura scorrevole in pino silvestre con utilizzo di materia conforme al Regolamento UE 995/2010, vetrocamera con lastra antinfortunistica ai sensi della UNI 7697 con marcatura CE, verniciatura trasparente, trasmittanza totale Uw <= 1.3 W/mqK per zona climatica E	m²		1232,01
TOS26_PR.P70.001.084	FINESTRE E PORTEFINESTRE IN LEGNO. / Con legno proveniente da foreste a rimboschimento programmato e marcatura CE (UNI EN 14351-1:2016), di qualunque dimensione, compreso di vetrocamera sigillata tramite guarnizioni in gomma o con uso di sigillanti fluidi idonei, profili fermavetro ad incastro e/o fissati con chiodi o viti da legno, gocciolatoio, ferramenta di attacco, sostegno e movimentazione ante, maniglie in alluminio e verniciatura previa trattamento impregnante fungicida e antimuffa. / Con trasmittanza termica minima prevista dalla normativa vigente, in base alla zona climatica, secondo la classificazione definita nel DPR. n°412 del 1993 (UNI EN ISO 10077-1). / Esclusi i controtelai, la posa e l’assistenza muraria. / finestra a 4 ante con apertura scorrevole in pino silvestre con utilizzo di materia conforme al Regolamento UE 995/2010, vetrocamera con lastra antinfortunistica ai sensi della UNI 7697 con marcatura CE, verniciatura trasparente, trasmittanza totale Uw <= 1.3 W/mqK per zona climatica E	m²		972,06
TOS26_PR.P70.001.085	FINESTRE E PORTEFINESTRE IN LEGNO. / Con legno proveniente da foreste a rimboschimento programmato e marcatura CE (UNI EN 14351-1:2016), di qualunque dimensione, compreso di vetrocamera sigillata tramite guarnizioni in gomma o con uso di sigillanti fluidi idonei, profili fermavetro ad incastro e/o fissati con chiodi o viti da legno, gocciolatoio, ferramenta di attacco, sostegno e movimentazione ante, maniglie in alluminio e verniciatura previa trattamento impregnante fungicida e antimuffa. / Con trasmittanza termica minima prevista dalla normativa vigente, in base alla zona climatica, secondo la classificazione definita nel DPR. n°412 del 1993 (UNI EN ISO 10077-1). / Esclusi i controtelai, la posa e l’assistenza muraria. / finestra ad un’anta con apertura oscillobattente e/o vasistas in pino silvestre con utilizzo di materia conforme al Regolamento UE 995/2010, vetrocamera con lastra antinfortunistica ai sensi della UNI 7697 con marcatura CE, verniciatura bicolore interno/esterno, trasmittanza totale Uw <= 1.3 W/mqK per zona climatica E	m²		1232,27
TOS26_PR.P70.001.086	FINESTRE E PORTEFINESTRE IN LEGNO. / Con legno proveniente da foreste a rimboschimento programmato e marcatura CE (UNI EN 14351-1:2016), di qualunque dimensione, compreso di vetrocamera sigillata tramite guarnizioni in gomma o con uso di sigillanti fluidi idonei, profili fermavetro ad incastro e/o fissati con chiodi o viti da legno, gocciolatoio, ferramenta di attacco, sostegno e movimentazione ante, maniglie in alluminio e verniciatura previa trattamento impregnante fungicida e antimuffa. / Con trasmittanza termica minima prevista dalla normativa vigente, in base alla zona climatica, secondo la classificazione definita nel DPR. n°412 del 1993 (UNI EN ISO 10077-1). / Esclusi i controtelai, la posa e l’assistenza muraria. / finestra a 2 ante con apertura oscillobattente e/o vasistas in pino silvestre con utilizzo di materia conforme al Regolamento UE 995/2010, vetrocamera con lastra antinfortunistica ai sensi della UNI 7697 con marcatura CE, verniciatura bicolore interno/esterno, trasmittanza totale Uw <= 1.3 W/mqK per zona climatica E	m²		1045,87
TOS26_PR.P70.001.087	FINESTRE E PORTEFINESTRE IN LEGNO. / Con legno proveniente da foreste a rimboschimento programmato e marcatura CE (UNI EN 14351-1:2016), di qualunque dimensione, compreso di vetrocamera sigillata tramite guarnizioni in gomma o con uso di sigillanti fluidi idonei, profili fermavetro ad incastro e/o fissati con chiodi o viti da legno, gocciolatoio, ferramenta di attacco, sostegno e movimentazione ante, maniglie in alluminio e verniciatura previa trattamento impregnante fungicida e antimuffa. / Con trasmittanza termica minima prevista dalla normativa vigente, in base alla zona climatica, secondo la classificazione definita nel DPR. n°412 del 1993 (UNI EN ISO 10077-1). / Esclusi i controtelai, la posa e l’assistenza muraria. / finestra a 3 ante con apertura oscillobattente e/o vasistas in pino silvestre con utilizzo di materia conforme al Regolamento UE 995/2010, vetrocamera con lastra antinfortunistica ai sensi della UNI 7697 con marcatura CE, verniciatura bicolore interno/esterno, trasmittanza totale Uw <= 1.3 W/mqK per zona climatica E	m²		995,52
TOS26_PR.P70.001.088	FINESTRE E PORTEFINESTRE IN LEGNO. / Con legno proveniente da foreste a rimboschimento programmato e marcatura CE (UNI EN 14351-1:2016), di qualunque dimensione, compreso di vetrocamera sigillata tramite guarnizioni in gomma o con uso di sigillanti fluidi idonei, profili fermavetro ad incastro e/o fissati con chiodi o viti da legno, gocciolatoio, ferramenta di attacco, sostegno e movimentazione ante, maniglie in alluminio e verniciatura previa trattamento impregnante fungicida e antimuffa. / Con trasmittanza termica minima prevista dalla normativa vigente, in base alla zona climatica, secondo la classificazione definita nel DPR. n°412 del 1993 (UNI EN ISO 10077-1). / Esclusi i controtelai, la posa e l’assistenza muraria. / finestra a 2 ante con apertura scorrevole in pino silvestre con utilizzo di materia conforme al Regolamento UE 995/2010, vetrocamera con lastra antinfortunistica ai sensi della UNI 7697 con marcatura CE, verniciatura bicolore interno/esterno, trasmittanza totale Uw <= 1.3 W/mqK per zona climatica E	m²		1338,58
TOS26_PR.P70.001.089	FINESTRE E PORTEFINESTRE IN LEGNO. / Con legno proveniente da foreste a rimboschimento programmato e marcatura CE (UNI EN 14351-1:2016), di qualunque dimensione, compreso di vetrocamera sigillata tramite guarnizioni in gomma o con uso di sigillanti fluidi idonei, profili fermavetro ad incastro e/o fissati con chiodi o viti da legno, gocciolatoio, ferramenta di attacco, sostegno e movimentazione ante, maniglie in alluminio e verniciatura previa trattamento impregnante fungicida e antimuffa. / Con trasmittanza termica minima prevista dalla normativa vigente, in base alla zona climatica, secondo la classificazione definita nel DPR. n°412 del 1993 (UNI EN ISO 10077-1). / Esclusi i controtelai, la posa e l’assistenza muraria. / finestra a 4 ante con apertura scorrevole in pino silvestre con utilizzo di materia conforme al Regolamento UE 995/2010, vetrocamera con lastra antinfortunistica ai sensi della UNI 7697 con marcatura CE, verniciatura bicolore interno/esterno, trasmittanza totale Uw <= 1.3 W/mqK per zona climatica E	m²		1065,42
TOS26_PR.P70.001.090	FINESTRE E PORTEFINESTRE IN LEGNO. / Con legno proveniente da foreste a rimboschimento programmato e marcatura CE (UNI EN 14351-1:2016), di qualunque dimensione, compreso di vetrocamera sigillata tramite guarnizioni in gomma o con uso di sigillanti fluidi idonei, profili fermavetro ad incastro e/o fissati con chiodi o viti da legno, gocciolatoio, ferramenta di attacco, sostegno e movimentazione ante, maniglie in alluminio e verniciatura previa trattamento impregnante fungicida e antimuffa. / Con trasmittanza termica minima prevista dalla normativa vigente, in base alla zona climatica, secondo la classificazione definita nel DPR. n°412 del 1993 (UNI EN ISO 10077-1). / Esclusi i controtelai, la posa e l’assistenza muraria. / finestra ad un’anta con apertura oscillobattente e/o vasistas in pino silvestre con utilizzo di materia conforme al Regolamento UE 995/2010, vetrocamera con lastra antinfortunistica ai sensi della UNI 7697 con marcatura CE, laccatura opaca, trasmittanza totale Uw <= 1.3 W/mqK per zona climatica E	m²		1176,78
TOS26_PR.P70.001.091	FINESTRE E PORTEFINESTRE IN LEGNO. / Con legno proveniente da foreste a rimboschimento programmato e marcatura CE (UNI EN 14351-1:2016), di qualunque dimensione, compreso di vetrocamera sigillata tramite guarnizioni in gomma o con uso di sigillanti fluidi idonei, profili fermavetro ad incastro e/o fissati con chiodi o viti da legno, gocciolatoio, ferramenta di attacco, sostegno e movimentazione ante, maniglie in alluminio e verniciatura previa trattamento impregnante fungicida e antimuffa. / Con trasmittanza termica minima prevista dalla normativa vigente, in base alla zona climatica, secondo la classificazione definita nel DPR. n°412 del 1993 (UNI EN ISO 10077-1). / Esclusi i controtelai, la posa e l’assistenza muraria. / finestra a 2 ante con apertura oscillobattente e/o vasistas in pino silvestre con utilizzo di materia conforme al Regolamento UE 995/2010, vetrocamera con lastra antinfortunistica ai sensi della UNI 7697 con marcatura CE, laccatura opaca, trasmittanza totale Uw <= 1.3 W/mqK per zona climatica E	m²		977,22
TOS26_PR.P70.001.092	FINESTRE E PORTEFINESTRE IN LEGNO. / Con legno proveniente da foreste a rimboschimento programmato e marcatura CE (UNI EN 14351-1:2016), di qualunque dimensione, compreso di vetrocamera sigillata tramite guarnizioni in gomma o con uso di sigillanti fluidi idonei, profili fermavetro ad incastro e/o fissati con chiodi o viti da legno, gocciolatoio, ferramenta di attacco, sostegno e movimentazione ante, maniglie in alluminio e verniciatura previa trattamento impregnante fungicida e antimuffa. / Con trasmittanza termica minima prevista dalla normativa vigente, in base alla zona climatica, secondo la classificazione definita nel DPR. n°412 del 1993 (UNI EN ISO 10077-1). / Esclusi i controtelai, la posa e l’assistenza muraria. / finestra a 3 ante con apertura oscillobattente e/o vasistas in pino silvestre con utilizzo di materia conforme al Regolamento UE 995/2010, vetrocamera con lastra antinfortunistica ai sensi della UNI 7697 con marcatura CE, laccatura opaca, trasmittanza totale Uw <= 1.3 W/mqK per zona climatica E	m²		953,42
TOS26_PR.P70.001.093	FINESTRE E PORTEFINESTRE IN LEGNO. / Con legno proveniente da foreste a rimboschimento programmato e marcatura CE (UNI EN 14351-1:2016), di qualunque dimensione, compreso di vetrocamera sigillata tramite guarnizioni in gomma o con uso di sigillanti fluidi idonei, profili fermavetro ad incastro e/o fissati con chiodi o viti da legno, gocciolatoio, ferramenta di attacco, sostegno e movimentazione ante, maniglie in alluminio e verniciatura previa trattamento impregnante fungicida e antimuffa. / Con trasmittanza termica minima prevista dalla normativa vigente, in base alla zona climatica, secondo la classificazione definita nel DPR. n°412 del 1993 (UNI EN ISO 10077-1). / Esclusi i controtelai, la posa e l’assistenza muraria. / finestra a 2 ante con apertura scorrevole in pino silvestre con utilizzo di materia conforme al Regolamento UE 995/2010, vetrocamera con lastra antinfortunistica ai sensi della UNI 7697 con marcatura CE, laccatura opaca, trasmittanza totale Uw <= 1.3 W/mqK per zona climatica E	m²		1307,21
TOS26_PR.P70.001.094	FINESTRE E PORTEFINESTRE IN LEGNO. / Con legno proveniente da foreste a rimboschimento programmato e marcatura CE (UNI EN 14351-1:2016), di qualunque dimensione, compreso di vetrocamera sigillata tramite guarnizioni in gomma o con uso di sigillanti fluidi idonei, profili fermavetro ad incastro e/o fissati con chiodi o viti da legno, gocciolatoio, ferramenta di attacco, sostegno e movimentazione ante, maniglie in alluminio e verniciatura previa trattamento impregnante fungicida e antimuffa. / Con trasmittanza termica minima prevista dalla normativa vigente, in base alla zona climatica, secondo la classificazione definita nel DPR. n°412 del 1993 (UNI EN ISO 10077-1). / Esclusi i controtelai, la posa e l’assistenza muraria. / finestra a 4 ante con apertura scorrevole in pino silvestre con utilizzo di materia conforme al Regolamento UE 995/2010, vetrocamera con lastra antinfortunistica ai sensi della UNI 7697 con marcatura CE, laccatura opaca, trasmittanza totale Uw <= 1.3 W/mqK per zona climatica E	m²		1046,11
TOS26_PR.P70.001.100	FINESTRE E PORTEFINESTRE IN LEGNO. / Con legno proveniente da foreste a rimboschimento programmato e marcatura CE (UNI EN 14351-1:2016), di qualunque dimensione, compreso di vetrocamera sigillata tramite guarnizioni in gomma o con uso di sigillanti fluidi idonei, profili fermavetro ad incastro e/o fissati con chiodi o viti da legno, gocciolatoio, ferramenta di attacco, sostegno e movimentazione ante, maniglie in alluminio e verniciatura previa trattamento impregnante fungicida e antimuffa. / Con trasmittanza termica minima prevista dalla normativa vigente, in base alla zona climatica, secondo la classificazione definita nel DPR. n°412 del 1993 (UNI EN ISO 10077-1). / Esclusi i controtelai, la posa e l’assistenza muraria. / finestra ad un’anta con apertura oscillobattente e/o vasistas in pino silvestre con utilizzo di materia conforme al Regolamento UE 995/2010, vetrocamera con lastra antinfortunistica ai sensi della UNI 7697 con marcatura CE, verniciatura trasparente, trasmittanza totale Uw <= 1.0 W/mqK per zona climatica F	m²		1243,40
TOS26_PR.P70.001.101	FINESTRE E PORTEFINESTRE IN LEGNO. / Con legno proveniente da foreste a rimboschimento programmato e marcatura CE (UNI EN 14351-1:2016), di qualunque dimensione, compreso di vetrocamera sigillata tramite guarnizioni in gomma o con uso di sigillanti fluidi idonei, profili fermavetro ad incastro e/o fissati con chiodi o viti da legno, gocciolatoio, ferramenta di attacco, sostegno e movimentazione ante, maniglie in alluminio e verniciatura previa trattamento impregnante fungicida e antimuffa. / Con trasmittanza termica minima prevista dalla normativa vigente, in base alla zona climatica, secondo la classificazione definita nel DPR. n°412 del 1993 (UNI EN ISO 10077-1). / Esclusi i controtelai, la posa e l’assistenza muraria. / finestra a 2 ante con apertura oscillobattente e/o vasistas in pino silvestre con utilizzo di materia conforme al Regolamento UE 995/2010, vetrocamera con lastra antinfortunistica ai sensi della UNI 7697 con marcatura CE, verniciatura trasparente, trasmittanza totale Uw <= 1.0 W/mqK per zona climatica F	m²		1076,30
TOS26_PR.P70.001.102	FINESTRE E PORTEFINESTRE IN LEGNO. / Con legno proveniente da foreste a rimboschimento programmato e marcatura CE (UNI EN 14351-1:2016), di qualunque dimensione, compreso di vetrocamera sigillata tramite guarnizioni in gomma o con uso di sigillanti fluidi idonei, profili fermavetro ad incastro e/o fissati con chiodi o viti da legno, gocciolatoio, ferramenta di attacco, sostegno e movimentazione ante, maniglie in alluminio e verniciatura previa trattamento impregnante fungicida e antimuffa. / Con trasmittanza termica minima prevista dalla normativa vigente, in base alla zona climatica, secondo la classificazione definita nel DPR. n°412 del 1993 (UNI EN ISO 10077-1). / Esclusi i controtelai, la posa e l’assistenza muraria. / finestra a 3 ante con apertura oscillobattente e/o vasistas in pino silvestre con utilizzo di materia conforme al Regolamento UE 995/2010, vetrocamera con lastra antinfortunistica ai sensi della UNI 7697 con marcatura CE, verniciatura trasparente, trasmittanza totale Uw <= 1.0 W/mqK per zona climatica F	m²		1003,50
TOS26_PR.P70.001.103	FINESTRE E PORTEFINESTRE IN LEGNO. / Con legno proveniente da foreste a rimboschimento programmato e marcatura CE (UNI EN 14351-1:2016), di qualunque dimensione, compreso di vetrocamera sigillata tramite guarnizioni in gomma o con uso di sigillanti fluidi idonei, profili fermavetro ad incastro e/o fissati con chiodi o viti da legno, gocciolatoio, ferramenta di attacco, sostegno e movimentazione ante, maniglie in alluminio e verniciatura previa trattamento impregnante fungicida e antimuffa. / Con trasmittanza termica minima prevista dalla normativa vigente, in base alla zona climatica, secondo la classificazione definita nel DPR. n°412 del 1993 (UNI EN ISO 10077-1). / Esclusi i controtelai, la posa e l’assistenza muraria. / finestra a 2 ante con apertura scorrevole in pino silvestre con utilizzo di materia conforme al Regolamento UE 995/2010, vetrocamera con lastra antinfortunistica ai sensi della UNI 7697 con marcatura CE, verniciatura trasparente, trasmittanza totale Uw <= 1.0 W/mqK per zona climatica F	m²		1428,16
TOS26_PR.P70.001.104	FINESTRE E PORTEFINESTRE IN LEGNO. / Con legno proveniente da foreste a rimboschimento programmato e marcatura CE (UNI EN 14351-1:2016), di qualunque dimensione, compreso di vetrocamera sigillata tramite guarnizioni in gomma o con uso di sigillanti fluidi idonei, profili fermavetro ad incastro e/o fissati con chiodi o viti da legno, gocciolatoio, ferramenta di attacco, sostegno e movimentazione ante, maniglie in alluminio e verniciatura previa trattamento impregnante fungicida e antimuffa. / Con trasmittanza termica minima prevista dalla normativa vigente, in base alla zona climatica, secondo la classificazione definita nel DPR. n°412 del 1993 (UNI EN ISO 10077-1). / Esclusi i controtelai, la posa e l’assistenza muraria. / finestra a 4 ante con apertura scorrevole in pino silvestre con utilizzo di materia conforme al Regolamento UE 995/2010, vetrocamera con lastra antinfortunistica ai sensi della UNI 7697 con marcatura CE, verniciatura trasparente, trasmittanza totale Uw <= 1.0 W/mqK per zona climatica F	m²		1171,54
TOS26_PR.P70.001.105	FINESTRE E PORTEFINESTRE IN LEGNO. / Con legno proveniente da foreste a rimboschimento programmato e marcatura CE (UNI EN 14351-1:2016), di qualunque dimensione, compreso di vetrocamera sigillata tramite guarnizioni in gomma o con uso di sigillanti fluidi idonei, profili fermavetro ad incastro e/o fissati con chiodi o viti da legno, gocciolatoio, ferramenta di attacco, sostegno e movimentazione ante, maniglie in alluminio e verniciatura previa trattamento impregnante fungicida e antimuffa. / Con trasmittanza termica minima prevista dalla normativa vigente, in base alla zona climatica, secondo la classificazione definita nel DPR. n°412 del 1993 (UNI EN ISO 10077-1). / Esclusi i controtelai, la posa e l’assistenza muraria. / finestra ad un’anta con apertura oscillobattente e/o vasistas in pino silvestre con utilizzo di materia conforme al Regolamento UE 995/2010, vetrocamera con lastra antinfortunistica ai sensi della UNI 7697 con marcatura CE, verniciatura bicolore interno/esterno, trasmittanza totale Uw <= 1.0 W/mqK per zona climatica F	m²		1353,33
TOS26_PR.P70.001.106	FINESTRE E PORTEFINESTRE IN LEGNO. / Con legno proveniente da foreste a rimboschimento programmato e marcatura CE (UNI EN 14351-1:2016), di qualunque dimensione, compreso di vetrocamera sigillata tramite guarnizioni in gomma o con uso di sigillanti fluidi idonei, profili fermavetro ad incastro e/o fissati con chiodi o viti da legno, gocciolatoio, ferramenta di attacco, sostegno e movimentazione ante, maniglie in alluminio e verniciatura previa trattamento impregnante fungicida e antimuffa. / Con trasmittanza termica minima prevista dalla normativa vigente, in base alla zona climatica, secondo la classificazione definita nel DPR. n°412 del 1993 (UNI EN ISO 10077-1). / Esclusi i controtelai, la posa e l’assistenza muraria. / finestra a 2 ante con apertura oscillobattente e/o vasistas in pino silvestre con utilizzo di materia conforme al Regolamento UE 995/2010, vetrocamera con lastra antinfortunistica ai sensi della UNI 7697 con marcatura CE, verniciatura bicolore interno/esterno, trasmittanza totale Uw <= 1.0 W/mqK per zona climatica F	m²		1186,23
TOS26_PR.P70.001.107	FINESTRE E PORTEFINESTRE IN LEGNO. / Con legno proveniente da foreste a rimboschimento programmato e marcatura CE (UNI EN 14351-1:2016), di qualunque dimensione, compreso di vetrocamera sigillata tramite guarnizioni in gomma o con uso di sigillanti fluidi idonei, profili fermavetro ad incastro e/o fissati con chiodi o viti da legno, gocciolatoio, ferramenta di attacco, sostegno e movimentazione ante, maniglie in alluminio e verniciatura previa trattamento impregnante fungicida e antimuffa. / Con trasmittanza termica minima prevista dalla normativa vigente, in base alla zona climatica, secondo la classificazione definita nel DPR. n°412 del 1993 (UNI EN ISO 10077-1). / Esclusi i controtelai, la posa e l’assistenza muraria. / finestra a 3 ante con apertura oscillobattente e/o vasistas in pino silvestre con utilizzo di materia conforme al Regolamento UE 995/2010, vetrocamera con lastra antinfortunistica ai sensi della UNI 7697 con marcatura CE, verniciatura bicolore interno/esterno, trasmittanza totale Uw <= 1.0 W/mqK per zona climatica F	m²		1117,48
TOS26_PR.P70.001.108	FINESTRE E PORTEFINESTRE IN LEGNO. / Con legno proveniente da foreste a rimboschimento programmato e marcatura CE (UNI EN 14351-1:2016), di qualunque dimensione, compreso di vetrocamera sigillata tramite guarnizioni in gomma o con uso di sigillanti fluidi idonei, profili fermavetro ad incastro e/o fissati con chiodi o viti da legno, gocciolatoio, ferramenta di attacco, sostegno e movimentazione ante, maniglie in alluminio e verniciatura previa trattamento impregnante fungicida e antimuffa. / Con trasmittanza termica minima prevista dalla normativa vigente, in base alla zona climatica, secondo la classificazione definita nel DPR. n°412 del 1993 (UNI EN ISO 10077-1). / Esclusi i controtelai, la posa e l’assistenza muraria. / finestra a 2 ante con apertura scorrevole in pino silvestre con utilizzo di materia conforme al Regolamento UE 995/2010, vetrocamera con lastra antinfortunistica ai sensi della UNI 7697 con marcatura CE, verniciatura bicolore interno/esterno, trasmittanza totale Uw <= 1.0 W/mqK per zona climatica F	m²		1538,09
TOS26_PR.P70.001.109	FINESTRE E PORTEFINESTRE IN LEGNO. / Con legno proveniente da foreste a rimboschimento programmato e marcatura CE (UNI EN 14351-1:2016), di qualunque dimensione, compreso di vetrocamera sigillata tramite guarnizioni in gomma o con uso di sigillanti fluidi idonei, profili fermavetro ad incastro e/o fissati con chiodi o viti da legno, gocciolatoio, ferramenta di attacco, sostegno e movimentazione ante, maniglie in alluminio e verniciatura previa trattamento impregnante fungicida e antimuffa. / Con trasmittanza termica minima prevista dalla normativa vigente, in base alla zona climatica, secondo la classificazione definita nel DPR. n°412 del 1993 (UNI EN ISO 10077-1). / Esclusi i controtelai, la posa e l’assistenza muraria. / finestra a 4 ante con apertura scorrevole in pino silvestre con utilizzo di materia conforme al Regolamento UE 995/2010, vetrocamera con lastra antinfortunistica ai sensi della UNI 7697 con marcatura CE, verniciatura bicolore interno/esterno, trasmittanza totale Uw <= 1.0 W/mqK per zona climatica F	m²		1284,78
TOS26_PR.P70.001.110	FINESTRE E PORTEFINESTRE IN LEGNO. / Con legno proveniente da foreste a rimboschimento programmato e marcatura CE (UNI EN 14351-1:2016), di qualunque dimensione, compreso di vetrocamera sigillata tramite guarnizioni in gomma o con uso di sigillanti fluidi idonei, profili fermavetro ad incastro e/o fissati con chiodi o viti da legno, gocciolatoio, ferramenta di attacco, sostegno e movimentazione ante, maniglie in alluminio e verniciatura previa trattamento impregnante fungicida e antimuffa. / Con trasmittanza termica minima prevista dalla normativa vigente, in base alla zona climatica, secondo la classificazione definita nel DPR. n°412 del 1993 (UNI EN ISO 10077-1). / Esclusi i controtelai, la posa e l’assistenza muraria. / finestra ad un’anta con apertura oscillobattente e/o vasistas in pino silvestre con utilizzo di materia conforme al Regolamento UE 995/2010, vetrocamera con lastra antinfortunistica ai sensi della UNI 7697 con marcatura CE, laccatura opaca, trasmittanza totale Uw <= 1.0 W/mqK per zona climatica F	m²		1258,23
TOS26_PR.P70.001.111	FINESTRE E PORTEFINESTRE IN LEGNO. / Con legno proveniente da foreste a rimboschimento programmato e marcatura CE (UNI EN 14351-1:2016), di qualunque dimensione, compreso di vetrocamera sigillata tramite guarnizioni in gomma o con uso di sigillanti fluidi idonei, profili fermavetro ad incastro e/o fissati con chiodi o viti da legno, gocciolatoio, ferramenta di attacco, sostegno e movimentazione ante, maniglie in alluminio e verniciatura previa trattamento impregnante fungicida e antimuffa. / Con trasmittanza termica minima prevista dalla normativa vigente, in base alla zona climatica, secondo la classificazione definita nel DPR. n°412 del 1993 (UNI EN ISO 10077-1). / Esclusi i controtelai, la posa e l’assistenza muraria. / finestra a 2 ante con apertura oscillobattente e/o vasistas in pino silvestre con utilizzo di materia conforme al Regolamento UE 995/2010, vetrocamera con lastra antinfortunistica ai sensi della UNI 7697 con marcatura CE, laccatura opaca, trasmittanza totale Uw <= 1.0 W/mqK per zona climatica F	m²		1090,79
TOS26_PR.P70.001.112	FINESTRE E PORTEFINESTRE IN LEGNO. / Con legno proveniente da foreste a rimboschimento programmato e marcatura CE (UNI EN 14351-1:2016), di qualunque dimensione, compreso di vetrocamera sigillata tramite guarnizioni in gomma o con uso di sigillanti fluidi idonei, profili fermavetro ad incastro e/o fissati con chiodi o viti da legno, gocciolatoio, ferramenta di attacco, sostegno e movimentazione ante, maniglie in alluminio e verniciatura previa trattamento impregnante fungicida e antimuffa. / Con trasmittanza termica minima prevista dalla normativa vigente, in base alla zona climatica, secondo la classificazione definita nel DPR. n°412 del 1993 (UNI EN ISO 10077-1). / Esclusi i controtelai, la posa e l’assistenza muraria. / finestra a 3 ante con apertura oscillobattente e/o vasistas in pino silvestre con utilizzo di materia conforme al Regolamento UE 995/2010, vetrocamera con lastra antinfortunistica ai sensi della UNI 7697 con marcatura CE, laccatura opaca, trasmittanza totale Uw <= 1.0 W/mqK per zona climatica F	m²		1025,91
TOS26_PR.P70.001.113	FINESTRE E PORTEFINESTRE IN LEGNO. / Con legno proveniente da foreste a rimboschimento programmato e marcatura CE (UNI EN 14351-1:2016), di qualunque dimensione, compreso di vetrocamera sigillata tramite guarnizioni in gomma o con uso di sigillanti fluidi idonei, profili fermavetro ad incastro e/o fissati con chiodi o viti da legno, gocciolatoio, ferramenta di attacco, sostegno e movimentazione ante, maniglie in alluminio e verniciatura previa trattamento impregnante fungicida e antimuffa. / Con trasmittanza termica minima prevista dalla normativa vigente, in base alla zona climatica, secondo la classificazione definita nel DPR. n°412 del 1993 (UNI EN ISO 10077-1). / Esclusi i controtelai, la posa e l’assistenza muraria. / finestra a 2 ante con apertura scorrevole in pino silvestre con utilizzo di materia conforme al Regolamento UE 995/2010, vetrocamera con lastra antinfortunistica ai sensi della UNI 7697 con marcatura CE, laccatura opaca, trasmittanza totale Uw <= 1.0 W/mqK per zona climatica F	m²		1442,99
TOS26_PR.P70.001.114	FINESTRE E PORTEFINESTRE IN LEGNO. / Con legno proveniente da foreste a rimboschimento programmato e marcatura CE (UNI EN 14351-1:2016), di qualunque dimensione, compreso di vetrocamera sigillata tramite guarnizioni in gomma o con uso di sigillanti fluidi idonei, profili fermavetro ad incastro e/o fissati con chiodi o viti da legno, gocciolatoio, ferramenta di attacco, sostegno e movimentazione ante, maniglie in alluminio e verniciatura previa trattamento impregnante fungicida e antimuffa. / Con trasmittanza termica minima prevista dalla normativa vigente, in base alla zona climatica, secondo la classificazione definita nel DPR. n°412 del 1993 (UNI EN ISO 10077-1). / Esclusi i controtelai, la posa e l’assistenza muraria. / finestra a 4 ante con apertura scorrevole in pino silvestre con utilizzo di materia conforme al Regolamento UE 995/2010, vetrocamera con lastra antinfortunistica ai sensi della UNI 7697 con marcatura CE, laccatura opaca, trasmittanza totale Uw <= 1.0 W/mqK per zona climatica F	m²		1193,79
TOS26_PR.P70.001.120	FINESTRE E PORTEFINESTRE IN LEGNO. / Con legno proveniente da foreste a rimboschimento programmato e marcatura CE (UNI EN 14351-1:2016), di qualunque dimensione, compreso di vetrocamera sigillata tramite guarnizioni in gomma o con uso di sigillanti fluidi idonei, profili fermavetro ad incastro e/o fissati con chiodi o viti da legno, gocciolatoio, ferramenta di attacco, sostegno e movimentazione ante, maniglie in alluminio e verniciatura previa trattamento impregnante fungicida e antimuffa. / Con trasmittanza termica minima prevista dalla normativa vigente, in base alla zona climatica, secondo la classificazione definita nel DPR. n°412 del 1993 (UNI EN ISO 10077-1). / Esclusi i controtelai, la posa e l’assistenza muraria. / portafinestra ad un’anta con apertura oscillobattente e/o vasistas in pino silvestre con utilizzo di materia conforme al Regolamento UE 995/2010, vetrocamera con lastra antinfortunistica ai sensi della UNI 7697 con marcatura CE, verniciatura trasparente, trasmittanza totale Uw<= 2.6 W/mqK per zone climatiche A e B	m²		1015,26
TOS26_PR.P70.001.121	FINESTRE E PORTEFINESTRE IN LEGNO. / Con legno proveniente da foreste a rimboschimento programmato e marcatura CE (UNI EN 14351-1:2016), di qualunque dimensione, compreso di vetrocamera sigillata tramite guarnizioni in gomma o con uso di sigillanti fluidi idonei, profili fermavetro ad incastro e/o fissati con chiodi o viti da legno, gocciolatoio, ferramenta di attacco, sostegno e movimentazione ante, maniglie in alluminio e verniciatura previa trattamento impregnante fungicida e antimuffa. / Con trasmittanza termica minima prevista dalla normativa vigente, in base alla zona climatica, secondo la classificazione definita nel DPR. n°412 del 1993 (UNI EN ISO 10077-1). / Esclusi i controtelai, la posa e l’assistenza muraria. / portafinestra a 2 ante con apertura oscillobattente e/o vasistas in pino silvestre con utilizzo di materia conforme al Regolamento UE 995/2010, vetrocamera con lastra antinfortunistica ai sensi della UNI 7697 con marcatura CE, verniciatura trasparente, trasmittanza totale Uw<= 2.6 W/mqK per zone climatiche A e B	m²		931,42
TOS26_PR.P70.001.122	FINESTRE E PORTEFINESTRE IN LEGNO. / Con legno proveniente da foreste a rimboschimento programmato e marcatura CE (UNI EN 14351-1:2016), di qualunque dimensione, compreso di vetrocamera sigillata tramite guarnizioni in gomma o con uso di sigillanti fluidi idonei, profili fermavetro ad incastro e/o fissati con chiodi o viti da legno, gocciolatoio, ferramenta di attacco, sostegno e movimentazione ante, maniglie in alluminio e verniciatura previa trattamento impregnante fungicida e antimuffa. / Con trasmittanza termica minima prevista dalla normativa vigente, in base alla zona climatica, secondo la classificazione definita nel DPR. n°412 del 1993 (UNI EN ISO 10077-1). / Esclusi i controtelai, la posa e l’assistenza muraria. / portafinestra a 3 ante con apertura oscillobattente e/o vasistas in pino silvestre con utilizzo di materia conforme al Regolamento UE 995/2010, vetrocamera con lastra antinfortunistica ai sensi della UNI 7697 con marcatura CE, verniciatura trasparente, trasmittanza totale Uw<= 2.6 W/mqK per zone climatiche A e B	m²		849,57
TOS26_PR.P70.001.123	FINESTRE E PORTEFINESTRE IN LEGNO. / Con legno proveniente da foreste a rimboschimento programmato e marcatura CE (UNI EN 14351-1:2016), di qualunque dimensione, compreso di vetrocamera sigillata tramite guarnizioni in gomma o con uso di sigillanti fluidi idonei, profili fermavetro ad incastro e/o fissati con chiodi o viti da legno, gocciolatoio, ferramenta di attacco, sostegno e movimentazione ante, maniglie in alluminio e verniciatura previa trattamento impregnante fungicida e antimuffa. / Con trasmittanza termica minima prevista dalla normativa vigente, in base alla zona climatica, secondo la classificazione definita nel DPR. n°412 del 1993 (UNI EN ISO 10077-1). / Esclusi i controtelai, la posa e l’assistenza muraria. / portafinestra a 2 ante con apertura scorrevole in pino silvestre con utilizzo di materia conforme al Regolamento UE 995/2010, vetrocamera con lastra antinfortunistica ai sensi della UNI 7697 con marcatura CE, verniciatura trasparente, trasmittanza totale Uw<= 2.6 W/mqK per zone climatiche A e B	m²		1176,41
TOS26_PR.P70.001.124	FINESTRE E PORTEFINESTRE IN LEGNO. / Con legno proveniente da foreste a rimboschimento programmato e marcatura CE (UNI EN 14351-1:2016), di qualunque dimensione, compreso di vetrocamera sigillata tramite guarnizioni in gomma o con uso di sigillanti fluidi idonei, profili fermavetro ad incastro e/o fissati con chiodi o viti da legno, gocciolatoio, ferramenta di attacco, sostegno e movimentazione ante, maniglie in alluminio e verniciatura previa trattamento impregnante fungicida e antimuffa. / Con trasmittanza termica minima prevista dalla normativa vigente, in base alla zona climatica, secondo la classificazione definita nel DPR. n°412 del 1993 (UNI EN ISO 10077-1). / Esclusi i controtelai, la posa e l’assistenza muraria. / portafinestra a 4 ante con apertura scorrevole in pino silvestre con utilizzo di materia conforme al Regolamento UE 995/2010, vetrocamera con lastra antinfortunistica ai sensi della UNI 7697 con marcatura CE, verniciatura trasparente, trasmittanza totale Uw<= 2.6 W/mqK per zone climatiche A e B	m²		970,44
TOS26_PR.P70.001.125	FINESTRE E PORTEFINESTRE IN LEGNO. / Con legno proveniente da foreste a rimboschimento programmato e marcatura CE (UNI EN 14351-1:2016), di qualunque dimensione, compreso di vetrocamera sigillata tramite guarnizioni in gomma o con uso di sigillanti fluidi idonei, profili fermavetro ad incastro e/o fissati con chiodi o viti da legno, gocciolatoio, ferramenta di attacco, sostegno e movimentazione ante, maniglie in alluminio e verniciatura previa trattamento impregnante fungicida e antimuffa. / Con trasmittanza termica minima prevista dalla normativa vigente, in base alla zona climatica, secondo la classificazione definita nel DPR. n°412 del 1993 (UNI EN ISO 10077-1). / Esclusi i controtelai, la posa e l’assistenza muraria. / portafinestra ad un’ anta fissa ed una ad alzante scorrevole in pino silvestre con utilizzo di materia conforme al Regolamento UE 995/2010, vetrocamera con lastra antinfortunistica ai sensi della UNI 7697 con marcatura CE, verniciatura trasparente, trasmittanza totale Uw<= 2.6 W/mqK per zone climatiche A e B	m²		1141,27
TOS26_PR.P70.001.126	FINESTRE E PORTEFINESTRE IN LEGNO. / Con legno proveniente da foreste a rimboschimento programmato e marcatura CE (UNI EN 14351-1:2016), di qualunque dimensione, compreso di vetrocamera sigillata tramite guarnizioni in gomma o con uso di sigillanti fluidi idonei, profili fermavetro ad incastro e/o fissati con chiodi o viti da legno, gocciolatoio, ferramenta di attacco, sostegno e movimentazione ante, maniglie in alluminio e verniciatura previa trattamento impregnante fungicida e antimuffa. / Con trasmittanza termica minima prevista dalla normativa vigente, in base alla zona climatica, secondo la classificazione definita nel DPR. n°412 del 1993 (UNI EN ISO 10077-1). / Esclusi i controtelai, la posa e l’assistenza muraria. / portafinestra a 2 ante con alzanti scorrevoli in pino silvestre con utilizzo di materia conforme al Regolamento UE 995/2010, vetrocamera con lastra antinfortunistica ai sensi della UNI 7697 con marcatura CE, verniciatura trasparente, trasmittanza totale Uw<= 2.6 W/mqK per zone climatiche A e B	m²		1341,03
TOS26_PR.P70.001.127	FINESTRE E PORTEFINESTRE IN LEGNO. / Con legno proveniente da foreste a rimboschimento programmato e marcatura CE (UNI EN 14351-1:2016), di qualunque dimensione, compreso di vetrocamera sigillata tramite guarnizioni in gomma o con uso di sigillanti fluidi idonei, profili fermavetro ad incastro e/o fissati con chiodi o viti da legno, gocciolatoio, ferramenta di attacco, sostegno e movimentazione ante, maniglie in alluminio e verniciatura previa trattamento impregnante fungicida e antimuffa. / Con trasmittanza termica minima prevista dalla normativa vigente, in base alla zona climatica, secondo la classificazione definita nel DPR. n°412 del 1993 (UNI EN ISO 10077-1). / Esclusi i controtelai, la posa e l’assistenza muraria. / portafinestra ad un’anta con apertura oscillobattente e/o vasistas in pino silvestre con utilizzo di materia conforme al Regolamento UE 995/2010, vetrocamera con lastra antinfortunistica ai sensi della UNI 7697 con marcatura CE, verniciatura bicolore interno/esterno, trasmittanza totale Uw<= 2.6 W/mqK per zone climatiche A e B	m²		1128,51
TOS26_PR.P70.001.128	FINESTRE E PORTEFINESTRE IN LEGNO. / Con legno proveniente da foreste a rimboschimento programmato e marcatura CE (UNI EN 14351-1:2016), di qualunque dimensione, compreso di vetrocamera sigillata tramite guarnizioni in gomma o con uso di sigillanti fluidi idonei, profili fermavetro ad incastro e/o fissati con chiodi o viti da legno, gocciolatoio, ferramenta di attacco, sostegno e movimentazione ante, maniglie in alluminio e verniciatura previa trattamento impregnante fungicida e antimuffa. / Con trasmittanza termica minima prevista dalla normativa vigente, in base alla zona climatica, secondo la classificazione definita nel DPR. n°412 del 1993 (UNI EN ISO 10077-1). / Esclusi i controtelai, la posa e l’assistenza muraria. / Portafinestra a 2 ante con apertura oscillobattente e/o vasistas in pino silvestre con utilizzo di materia conforme al Regolamento UE 995/2010, vetrocamera con lastra antinfortunistica ai sensi della UNI 7697 con marcatura CE, verniciatura bicolore interno/esterno, trasmittanza totale Uw<= 2.6 W/mqK per zone climatiche A e B	m²		1044,66
TOS26_PR.P70.001.129	FINESTRE E PORTEFINESTRE IN LEGNO. / Con legno proveniente da foreste a rimboschimento programmato e marcatura CE (UNI EN 14351-1:2016), di qualunque dimensione, compreso di vetrocamera sigillata tramite guarnizioni in gomma o con uso di sigillanti fluidi idonei, profili fermavetro ad incastro e/o fissati con chiodi o viti da legno, gocciolatoio, ferramenta di attacco, sostegno e movimentazione ante, maniglie in alluminio e verniciatura previa trattamento impregnante fungicida e antimuffa. / Con trasmittanza termica minima prevista dalla normativa vigente, in base alla zona climatica, secondo la classificazione definita nel DPR. n°412 del 1993 (UNI EN ISO 10077-1). / Esclusi i controtelai, la posa e l’assistenza muraria. / portafinestra a 3 ante con apertura oscillobattente e/o vasistas in pino silvestre con utilizzo di materia conforme al Regolamento UE 995/2010, vetrocamera con lastra antinfortunistica ai sensi della UNI 7697 con marcatura CE, verniciatura bicolore interno/esterno, trasmittanza totale Uw<= 2.6 W/mqK per zone climatiche A e B	m²		962,81
TOS26_PR.P70.001.130	FINESTRE E PORTEFINESTRE IN LEGNO. / Con legno proveniente da foreste a rimboschimento programmato e marcatura CE (UNI EN 14351-1:2016), di qualunque dimensione, compreso di vetrocamera sigillata tramite guarnizioni in gomma o con uso di sigillanti fluidi idonei, profili fermavetro ad incastro e/o fissati con chiodi o viti da legno, gocciolatoio, ferramenta di attacco, sostegno e movimentazione ante, maniglie in alluminio e verniciatura previa trattamento impregnante fungicida e antimuffa. / Con trasmittanza termica minima prevista dalla normativa vigente, in base alla zona climatica, secondo la classificazione definita nel DPR. n°412 del 1993 (UNI EN ISO 10077-1). / Esclusi i controtelai, la posa e l’assistenza muraria. / portafinestra a 2 ante con apertura scorrevole in pino silvestre con utilizzo di materia conforme al Regolamento UE 995/2010, vetrocamera con lastra antinfortunistica ai sensi della UNI 7697 con marcatura CE, verniciatura bicolore interno/esterno, trasmittanza totale Uw<= 2.6 W/mqK per zone climatiche A e B	m²		1289,65
TOS26_PR.P70.001.131	FINESTRE E PORTEFINESTRE IN LEGNO. / Con legno proveniente da foreste a rimboschimento programmato e marcatura CE (UNI EN 14351-1:2016), di qualunque dimensione, compreso di vetrocamera sigillata tramite guarnizioni in gomma o con uso di sigillanti fluidi idonei, profili fermavetro ad incastro e/o fissati con chiodi o viti da legno, gocciolatoio, ferramenta di attacco, sostegno e movimentazione ante, maniglie in alluminio e verniciatura previa trattamento impregnante fungicida e antimuffa. / Con trasmittanza termica minima prevista dalla normativa vigente, in base alla zona climatica, secondo la classificazione definita nel DPR. n°412 del 1993 (UNI EN ISO 10077-1). / Esclusi i controtelai, la posa e l’assistenza muraria. / portafinestra a 4 ante con apertura scorrevole in pino silvestre con utilizzo di materia conforme al Regolamento UE 995/2010, vetrocamera con lastra antinfortunistica ai sensi della UNI 7697 con marcatura CE, verniciatura bicolore interno/esterno, trasmittanza totale Uw<= 2.6 W/mqK per zone climatiche A e B	m²		1083,69
TOS26_PR.P70.001.132	FINESTRE E PORTEFINESTRE IN LEGNO. / Con legno proveniente da foreste a rimboschimento programmato e marcatura CE (UNI EN 14351-1:2016), di qualunque dimensione, compreso di vetrocamera sigillata tramite guarnizioni in gomma o con uso di sigillanti fluidi idonei, profili fermavetro ad incastro e/o fissati con chiodi o viti da legno, gocciolatoio, ferramenta di attacco, sostegno e movimentazione ante, maniglie in alluminio e verniciatura previa trattamento impregnante fungicida e antimuffa. / Con trasmittanza termica minima prevista dalla normativa vigente, in base alla zona climatica, secondo la classificazione definita nel DPR. n°412 del 1993 (UNI EN ISO 10077-1). / Esclusi i controtelai, la posa e l’assistenza muraria. / portafinestra ad un’ anta fissa ed una ad alzante scorrevole in pino silvestre con utilizzo di materia conforme al Regolamento UE 995/2010, vetrocamera con lastra antinfortunistica ai sensi della UNI 7697 con marcatura CE, verniciatura bicolore interno/esterno, trasmittanza totale Uw<= 2.6 W/mqK per zone climatiche A e B	m²		1254,51
TOS26_PR.P70.001.133	FINESTRE E PORTEFINESTRE IN LEGNO. / Con legno proveniente da foreste a rimboschimento programmato e marcatura CE (UNI EN 14351-1:2016), di qualunque dimensione, compreso di vetrocamera sigillata tramite guarnizioni in gomma o con uso di sigillanti fluidi idonei, profili fermavetro ad incastro e/o fissati con chiodi o viti da legno, gocciolatoio, ferramenta di attacco, sostegno e movimentazione ante, maniglie in alluminio e verniciatura previa trattamento impregnante fungicida e antimuffa. / Con trasmittanza termica minima prevista dalla normativa vigente, in base alla zona climatica, secondo la classificazione definita nel DPR. n°412 del 1993 (UNI EN ISO 10077-1). / Esclusi i controtelai, la posa e l’assistenza muraria. / portafinestra a 2 ante con alzanti scorrevoli in pino silvestre con utilizzo di materia conforme al Regolamento UE 995/2010, vetrocamera con lastra antinfortunistica ai sensi della UNI 7697 con marcatura CE, verniciatura bicolore interno/esterno, trasmittanza totale Uw<= 2.6 W/mqK per zone climatiche A e B	m²		1454,28
TOS26_PR.P70.001.134	FINESTRE E PORTEFINESTRE IN LEGNO. / Con legno proveniente da foreste a rimboschimento programmato e marcatura CE (UNI EN 14351-1:2016), di qualunque dimensione, compreso di vetrocamera sigillata tramite guarnizioni in gomma o con uso di sigillanti fluidi idonei, profili fermavetro ad incastro e/o fissati con chiodi o viti da legno, gocciolatoio, ferramenta di attacco, sostegno e movimentazione ante, maniglie in alluminio e verniciatura previa trattamento impregnante fungicida e antimuffa. / Con trasmittanza termica minima prevista dalla normativa vigente, in base alla zona climatica, secondo la classificazione definita nel DPR. n°412 del 1993 (UNI EN ISO 10077-1). / Esclusi i controtelai, la posa e l’assistenza muraria. / portafinestra ad un’anta con apertura oscillobattente e/o vasistas in pino silvestre con utilizzo di materia conforme al Regolamento UE 995/2010, vetrocamera con lastra antinfortunistica ai sensi della UNI 7697 con marcatura CE, laccatura opaca, trasmittanza totale Uw<= 2.6 W/mqK per zone climatiche A e B	m²		1037,00
TOS26_PR.P70.001.135	FINESTRE E PORTEFINESTRE IN LEGNO. / Con legno proveniente da foreste a rimboschimento programmato e marcatura CE (UNI EN 14351-1:2016), di qualunque dimensione, compreso di vetrocamera sigillata tramite guarnizioni in gomma o con uso di sigillanti fluidi idonei, profili fermavetro ad incastro e/o fissati con chiodi o viti da legno, gocciolatoio, ferramenta di attacco, sostegno e movimentazione ante, maniglie in alluminio e verniciatura previa trattamento impregnante fungicida e antimuffa. / Con trasmittanza termica minima prevista dalla normativa vigente, in base alla zona climatica, secondo la classificazione definita nel DPR. n°412 del 1993 (UNI EN ISO 10077-1). / Esclusi i controtelai, la posa e l’assistenza muraria. / portafinestra a 2 ante con apertura oscillobattente e/o vasistas in pino silvestre con utilizzo di materia conforme al Regolamento UE 995/2010, vetrocamera con lastra antinfortunistica ai sensi della UNI 7697 con marcatura CE, laccatura opaca, trasmittanza totale Uw<= 2.6 W/mqK per zone climatiche A e B	m²		953,66
TOS26_PR.P70.001.136	FINESTRE E PORTEFINESTRE IN LEGNO. / Con legno proveniente da foreste a rimboschimento programmato e marcatura CE (UNI EN 14351-1:2016), di qualunque dimensione, compreso di vetrocamera sigillata tramite guarnizioni in gomma o con uso di sigillanti fluidi idonei, profili fermavetro ad incastro e/o fissati con chiodi o viti da legno, gocciolatoio, ferramenta di attacco, sostegno e movimentazione ante, maniglie in alluminio e verniciatura previa trattamento impregnante fungicida e antimuffa. / Con trasmittanza termica minima prevista dalla normativa vigente, in base alla zona climatica, secondo la classificazione definita nel DPR. n°412 del 1993 (UNI EN ISO 10077-1). / Esclusi i controtelai, la posa e l’assistenza muraria. / portafinestra a 3 ante con apertura oscillobattente e/o vasistas in pino silvestre con utilizzo di materia conforme al Regolamento UE 995/2010, vetrocamera con lastra antinfortunistica ai sensi della UNI 7697 con marcatura CE, laccatura opaca, trasmittanza totale Uw<= 2.6 W/mqK per zone climatiche A e B	m²		871,81
TOS26_PR.P70.001.137	FINESTRE E PORTEFINESTRE IN LEGNO. / Con legno proveniente da foreste a rimboschimento programmato e marcatura CE (UNI EN 14351-1:2016), di qualunque dimensione, compreso di vetrocamera sigillata tramite guarnizioni in gomma o con uso di sigillanti fluidi idonei, profili fermavetro ad incastro e/o fissati con chiodi o viti da legno, gocciolatoio, ferramenta di attacco, sostegno e movimentazione ante, maniglie in alluminio e verniciatura previa trattamento impregnante fungicida e antimuffa. / Con trasmittanza termica minima prevista dalla normativa vigente, in base alla zona climatica, secondo la classificazione definita nel DPR. n°412 del 1993 (UNI EN ISO 10077-1). / Esclusi i controtelai, la posa e l’assistenza muraria. / portafinestra a 2 ante con apertura scorrevole in pino silvestre con utilizzo di materia conforme al Regolamento UE 995/2010, vetrocamera con lastra antinfortunistica ai sensi della UNI 7697 con marcatura CE, laccatura opaca, trasmittanza totale Uw<= 2.6 W/mqK per zone climatiche A e B	m²		1198,66
TOS26_PR.P70.001.138	FINESTRE E PORTEFINESTRE IN LEGNO. / Con legno proveniente da foreste a rimboschimento programmato e marcatura CE (UNI EN 14351-1:2016), di qualunque dimensione, compreso di vetrocamera sigillata tramite guarnizioni in gomma o con uso di sigillanti fluidi idonei, profili fermavetro ad incastro e/o fissati con chiodi o viti da legno, gocciolatoio, ferramenta di attacco, sostegno e movimentazione ante, maniglie in alluminio e verniciatura previa trattamento impregnante fungicida e antimuffa. / Con trasmittanza termica minima prevista dalla normativa vigente, in base alla zona climatica, secondo la classificazione definita nel DPR. n°412 del 1993 (UNI EN ISO 10077-1). / Esclusi i controtelai, la posa e l’assistenza muraria. / portafinestra a 4 ante con apertura scorrevole in pino silvestre con utilizzo di materia conforme al Regolamento UE 995/2010, vetrocamera con lastra antinfortunistica ai sensi della UNI 7697 con marcatura CE, laccatura opaca, trasmittanza totale Uw<= 2.6 W/mqK per zone climatiche A e B	m²		992,69
TOS26_PR.P70.001.139	FINESTRE E PORTEFINESTRE IN LEGNO. / Con legno proveniente da foreste a rimboschimento programmato e marcatura CE (UNI EN 14351-1:2016), di qualunque dimensione, compreso di vetrocamera sigillata tramite guarnizioni in gomma o con uso di sigillanti fluidi idonei, profili fermavetro ad incastro e/o fissati con chiodi o viti da legno, gocciolatoio, ferramenta di attacco, sostegno e movimentazione ante, maniglie in alluminio e verniciatura previa trattamento impregnante fungicida e antimuffa. / Con trasmittanza termica minima prevista dalla normativa vigente, in base alla zona climatica, secondo la classificazione definita nel DPR. n°412 del 1993 (UNI EN ISO 10077-1). / Esclusi i controtelai, la posa e l’assistenza muraria. / portafinestra ad un’ anta fissa ed una ad alzante scorrevole in pino silvestre con utilizzo di materia conforme al Regolamento UE 995/2010, vetrocamera con lastra antinfortunistica ai sensi della UNI 7697 con marcatura CE, laccatura opaca, trasmittanza totale Uw<= 2.6 W/mqK per zone climatiche A e B	m²		1163,01
TOS26_PR.P70.001.140	FINESTRE E PORTEFINESTRE IN LEGNO. / Con legno proveniente da foreste a rimboschimento programmato e marcatura CE (UNI EN 14351-1:2016), di qualunque dimensione, compreso di vetrocamera sigillata tramite guarnizioni in gomma o con uso di sigillanti fluidi idonei, profili fermavetro ad incastro e/o fissati con chiodi o viti da legno, gocciolatoio, ferramenta di attacco, sostegno e movimentazione ante, maniglie in alluminio e verniciatura previa trattamento impregnante fungicida e antimuffa. / Con trasmittanza termica minima prevista dalla normativa vigente, in base alla zona climatica, secondo la classificazione definita nel DPR. n°412 del 1993 (UNI EN ISO 10077-1). / Esclusi i controtelai, la posa e l’assistenza muraria. / portafinestra a 2 ante con alzanti scorrevoli in pino silvestre con utilizzo di materia conforme al Regolamento UE 995/2010, vetrocamera con lastra antinfortunistica ai sensi della UNI 7697 con marcatura CE, laccatura opaca, trasmittanza totale Uw<= 2.6 W/mqK per zone climatiche A e B	m²		1363,28
TOS26_PR.P70.001.150	FINESTRE E PORTEFINESTRE IN LEGNO. / Con legno proveniente da foreste a rimboschimento programmato e marcatura CE (UNI EN 14351-1:2016), di qualunque dimensione, compreso di vetrocamera sigillata tramite guarnizioni in gomma o con uso di sigillanti fluidi idonei, profili fermavetro ad incastro e/o fissati con chiodi o viti da legno, gocciolatoio, ferramenta di attacco, sostegno e movimentazione ante, maniglie in alluminio e verniciatura previa trattamento impregnante fungicida e antimuffa. / Con trasmittanza termica minima prevista dalla normativa vigente, in base alla zona climatica, secondo la classificazione definita nel DPR. n°412 del 1993 (UNI EN ISO 10077-1). / Esclusi i controtelai, la posa e l’assistenza muraria. / portafinestra ad un’anta con apertura oscillobattente e/o vasistas in pino silvestre con utilizzo di materia conforme al Regolamento UE 995/2010, vetrocamera con lastra antinfortunistica ai sensi della UNI 7697 con marcatura CE, verniciatura trasparente, trasmittanza totale Uw <= 1.75 e <= 1.67 W/mqk per zone climatiche C e D	m²		1044,04
TOS26_PR.P70.001.151	FINESTRE E PORTEFINESTRE IN LEGNO. / Con legno proveniente da foreste a rimboschimento programmato e marcatura CE (UNI EN 14351-1:2016), di qualunque dimensione, compreso di vetrocamera sigillata tramite guarnizioni in gomma o con uso di sigillanti fluidi idonei, profili fermavetro ad incastro e/o fissati con chiodi o viti da legno, gocciolatoio, ferramenta di attacco, sostegno e movimentazione ante, maniglie in alluminio e verniciatura previa trattamento impregnante fungicida e antimuffa. / Con trasmittanza termica minima prevista dalla normativa vigente, in base alla zona climatica, secondo la classificazione definita nel DPR. n°412 del 1993 (UNI EN ISO 10077-1). / Esclusi i controtelai, la posa e l’assistenza muraria. / portafinestra a 2 ante con apertura oscillobattente e/o vasistas in pino silvestre con utilizzo di materia conforme al Regolamento UE 995/2010, vetrocamera con lastra antinfortunistica ai sensi della UNI 7697 con marcatura CE, verniciatura trasparente, trasmittanza totale Uw <= 1.75 e <= 1.67 W/mqk per zone climatiche C e D	m²		931,52
TOS26_PR.P70.001.152	FINESTRE E PORTEFINESTRE IN LEGNO. / Con legno proveniente da foreste a rimboschimento programmato e marcatura CE (UNI EN 14351-1:2016), di qualunque dimensione, compreso di vetrocamera sigillata tramite guarnizioni in gomma o con uso di sigillanti fluidi idonei, profili fermavetro ad incastro e/o fissati con chiodi o viti da legno, gocciolatoio, ferramenta di attacco, sostegno e movimentazione ante, maniglie in alluminio e verniciatura previa trattamento impregnante fungicida e antimuffa. / Con trasmittanza termica minima prevista dalla normativa vigente, in base alla zona climatica, secondo la classificazione definita nel DPR. n°412 del 1993 (UNI EN ISO 10077-1). / Esclusi i controtelai, la posa e l’assistenza muraria. / portafinestra a 3 ante con apertura oscillobattente e/o vasistas in pino silvestre con utilizzo di materia conforme al Regolamento UE 995/2010, vetrocamera con lastra antinfortunistica ai sensi della UNI 7697 con marcatura CE, verniciatura trasparente, trasmittanza totale Uw <= 1.75 e <= 1.67 W/mqk per zone climatiche C e D	m²		857,07
TOS26_PR.P70.001.153	FINESTRE E PORTEFINESTRE IN LEGNO. / Con legno proveniente da foreste a rimboschimento programmato e marcatura CE (UNI EN 14351-1:2016), di qualunque dimensione, compreso di vetrocamera sigillata tramite guarnizioni in gomma o con uso di sigillanti fluidi idonei, profili fermavetro ad incastro e/o fissati con chiodi o viti da legno, gocciolatoio, ferramenta di attacco, sostegno e movimentazione ante, maniglie in alluminio e verniciatura previa trattamento impregnante fungicida e antimuffa. / Con trasmittanza termica minima prevista dalla normativa vigente, in base alla zona climatica, secondo la classificazione definita nel DPR. n°412 del 1993 (UNI EN ISO 10077-1). / Esclusi i controtelai, la posa e l’assistenza muraria. / Portafinestra a 2 ante con apertura scorrevole in pino silvestre con utilizzo di materia conforme al Regolamento UE 995/2010, vetrocamera con lastra antinfortunistica ai sensi della UNI 7697 con marcatura CE, verniciatura trasparente, trasmittanza totale Uw <= 1.75 e <= 1.67 W/mqk per zone climatiche C e D	m²		1212,12
TOS26_PR.P70.001.154	FINESTRE E PORTEFINESTRE IN LEGNO. / Con legno proveniente da foreste a rimboschimento programmato e marcatura CE (UNI EN 14351-1:2016), di qualunque dimensione, compreso di vetrocamera sigillata tramite guarnizioni in gomma o con uso di sigillanti fluidi idonei, profili fermavetro ad incastro e/o fissati con chiodi o viti da legno, gocciolatoio, ferramenta di attacco, sostegno e movimentazione ante, maniglie in alluminio e verniciatura previa trattamento impregnante fungicida e antimuffa. / Con trasmittanza termica minima prevista dalla normativa vigente, in base alla zona climatica, secondo la classificazione definita nel DPR. n°412 del 1993 (UNI EN ISO 10077-1). / Esclusi i controtelai, la posa e l’assistenza muraria. / portafinestra a 4 ante con apertura scorrevole in pino silvestre con utilizzo di materia conforme al Regolamento UE 995/2010, vetrocamera con lastra antinfortunistica ai sensi della UNI 7697 con marcatura CE, verniciatura trasparente, trasmittanza totale Uw <= 1.75 e <= 1.67 W/mqk per zone climatiche C e D	m²		997,47
TOS26_PR.P70.001.155	FINESTRE E PORTEFINESTRE IN LEGNO. / Con legno proveniente da foreste a rimboschimento programmato e marcatura CE (UNI EN 14351-1:2016), di qualunque dimensione, compreso di vetrocamera sigillata tramite guarnizioni in gomma o con uso di sigillanti fluidi idonei, profili fermavetro ad incastro e/o fissati con chiodi o viti da legno, gocciolatoio, ferramenta di attacco, sostegno e movimentazione ante, maniglie in alluminio e verniciatura previa trattamento impregnante fungicida e antimuffa. / Con trasmittanza termica minima prevista dalla normativa vigente, in base alla zona climatica, secondo la classificazione definita nel DPR. n°412 del 1993 (UNI EN ISO 10077-1). / Esclusi i controtelai, la posa e l’assistenza muraria. / portafinestra ad un’ anta fissa ed una ad alzante scorrevole in pino silvestre con utilizzo di materia conforme al Regolamento UE 995/2010, vetrocamera con lastra antinfortunistica ai sensi della UNI 7697 con marcatura CE, verniciatura trasparente, trasmittanza totale Uw <= 1.75 e <= 1.67 W/mqk per zone climatiche C e D	m²		1148,09
TOS26_PR.P70.001.156	FINESTRE E PORTEFINESTRE IN LEGNO. / Con legno proveniente da foreste a rimboschimento programmato e marcatura CE (UNI EN 14351-1:2016), di qualunque dimensione, compreso di vetrocamera sigillata tramite guarnizioni in gomma o con uso di sigillanti fluidi idonei, profili fermavetro ad incastro e/o fissati con chiodi o viti da legno, gocciolatoio, ferramenta di attacco, sostegno e movimentazione ante, maniglie in alluminio e verniciatura previa trattamento impregnante fungicida e antimuffa. / Con trasmittanza termica minima prevista dalla normativa vigente, in base alla zona climatica, secondo la classificazione definita nel DPR. n°412 del 1993 (UNI EN ISO 10077-1). / Esclusi i controtelai, la posa e l’assistenza muraria. / portafinestra a 2 ante con alzanti scorrevoli in pino silvestre con utilizzo di materia conforme al Regolamento UE 995/2010, vetrocamera con lastra antinfortunistica ai sensi della UNI 7697 con marcatura CE, verniciatura trasparente, trasmittanza totale Uw <= 1.75 e <= 1.67 W/mqk per zone climatiche C e D	m²		1383,30
TOS26_PR.P70.001.157	FINESTRE E PORTEFINESTRE IN LEGNO. / Con legno proveniente da foreste a rimboschimento programmato e marcatura CE (UNI EN 14351-1:2016), di qualunque dimensione, compreso di vetrocamera sigillata tramite guarnizioni in gomma o con uso di sigillanti fluidi idonei, profili fermavetro ad incastro e/o fissati con chiodi o viti da legno, gocciolatoio, ferramenta di attacco, sostegno e movimentazione ante, maniglie in alluminio e verniciatura previa trattamento impregnante fungicida e antimuffa. / Con trasmittanza termica minima prevista dalla normativa vigente, in base alla zona climatica, secondo la classificazione definita nel DPR. n°412 del 1993 (UNI EN ISO 10077-1). / Esclusi i controtelai, la posa e l’assistenza muraria. / portafinestra ad un’anta con apertura oscillobattente e/o vasistas in pino silvestre con utilizzo di materia conforme al Regolamento UE 995/2010, vetrocamera con lastra antinfortunistica ai sensi della UNI 7697 con marcatura CE, verniciatura bicolore interno/esterno, trasmittanza totale Uw <= 1.75 e <= 1.67 W/mqk per zone climatiche C e D	m²		1058,65
TOS26_PR.P70.001.158	FINESTRE E PORTEFINESTRE IN LEGNO. / Con legno proveniente da foreste a rimboschimento programmato e marcatura CE (UNI EN 14351-1:2016), di qualunque dimensione, compreso di vetrocamera sigillata tramite guarnizioni in gomma o con uso di sigillanti fluidi idonei, profili fermavetro ad incastro e/o fissati con chiodi o viti da legno, gocciolatoio, ferramenta di attacco, sostegno e movimentazione ante, maniglie in alluminio e verniciatura previa trattamento impregnante fungicida e antimuffa. / Con trasmittanza termica minima prevista dalla normativa vigente, in base alla zona climatica, secondo la classificazione definita nel DPR. n°412 del 1993 (UNI EN ISO 10077-1). / Esclusi i controtelai, la posa e l’assistenza muraria. / portafinestra a 2 ante con apertura oscillobattente e/o vasistas in pino silvestre con utilizzo di materia conforme al Regolamento UE 995/2010, vetrocamera con lastra antinfortunistica ai sensi della UNI 7697 con marcatura CE, verniciatura bicolore interno/esterno, trasmittanza totale Uw <= 1.75 e <= 1.67 W/mqk per zone climatiche C e D	m²		924,66
TOS26_PR.P70.001.159	FINESTRE E PORTEFINESTRE IN LEGNO. / Con legno proveniente da foreste a rimboschimento programmato e marcatura CE (UNI EN 14351-1:2016), di qualunque dimensione, compreso di vetrocamera sigillata tramite guarnizioni in gomma o con uso di sigillanti fluidi idonei, profili fermavetro ad incastro e/o fissati con chiodi o viti da legno, gocciolatoio, ferramenta di attacco, sostegno e movimentazione ante, maniglie in alluminio e verniciatura previa trattamento impregnante fungicida e antimuffa. / Con trasmittanza termica minima prevista dalla normativa vigente, in base alla zona climatica, secondo la classificazione definita nel DPR. n°412 del 1993 (UNI EN ISO 10077-1). / Esclusi i controtelai, la posa e l’assistenza muraria. / portafinestra a 3 ante con apertura oscillobattente e/o vasistas in pino silvestre con utilizzo di materia conforme al Regolamento UE 995/2010, vetrocamera con lastra antinfortunistica ai sensi della UNI 7697 con marcatura CE, verniciatura bicolore interno/esterno, trasmittanza totale Uw <= 1.75 e <= 1.67 W/mqk per zone climatiche C e D	m²		868,82
TOS26_PR.P70.001.160	FINESTRE E PORTEFINESTRE IN LEGNO. / Con legno proveniente da foreste a rimboschimento programmato e marcatura CE (UNI EN 14351-1:2016), di qualunque dimensione, compreso di vetrocamera sigillata tramite guarnizioni in gomma o con uso di sigillanti fluidi idonei, profili fermavetro ad incastro e/o fissati con chiodi o viti da legno, gocciolatoio, ferramenta di attacco, sostegno e movimentazione ante, maniglie in alluminio e verniciatura previa trattamento impregnante fungicida e antimuffa. / Con trasmittanza termica minima prevista dalla normativa vigente, in base alla zona climatica, secondo la classificazione definita nel DPR. n°412 del 1993 (UNI EN ISO 10077-1). / Esclusi i controtelai, la posa e l’assistenza muraria. / portafinestra a 2 ante con apertura scorrevole in pino silvestre con utilizzo di materia conforme al Regolamento UE 995/2010, vetrocamera con lastra antinfortunistica ai sensi della UNI 7697 con marcatura CE, verniciatura bicolore interno/esterno, trasmittanza totale Uw <= 1.75 e <= 1.67 W/mqk per zone climatiche C e D	m²		1144,62
TOS26_PR.P70.001.161	FINESTRE E PORTEFINESTRE IN LEGNO. / Con legno proveniente da foreste a rimboschimento programmato e marcatura CE (UNI EN 14351-1:2016), di qualunque dimensione, compreso di vetrocamera sigillata tramite guarnizioni in gomma o con uso di sigillanti fluidi idonei, profili fermavetro ad incastro e/o fissati con chiodi o viti da legno, gocciolatoio, ferramenta di attacco, sostegno e movimentazione ante, maniglie in alluminio e verniciatura previa trattamento impregnante fungicida e antimuffa. / Con trasmittanza termica minima prevista dalla normativa vigente, in base alla zona climatica, secondo la classificazione definita nel DPR. n°412 del 1993 (UNI EN ISO 10077-1). / Esclusi i controtelai, la posa e l’assistenza muraria. / portafinestra a 4 ante con apertura scorrevole in pino silvestre con utilizzo di materia conforme al Regolamento UE 995/2010, vetrocamera con lastra antinfortunistica ai sensi della UNI 7697 con marcatura CE, verniciatura bicolore interno/esterno, trasmittanza totale Uw <= 1.75 e <= 1.67 W/mqk per zone climatiche C e D	m²		943,51
TOS26_PR.P70.001.162	FINESTRE E PORTEFINESTRE IN LEGNO. / Con legno proveniente da foreste a rimboschimento programmato e marcatura CE (UNI EN 14351-1:2016), di qualunque dimensione, compreso di vetrocamera sigillata tramite guarnizioni in gomma o con uso di sigillanti fluidi idonei, profili fermavetro ad incastro e/o fissati con chiodi o viti da legno, gocciolatoio, ferramenta di attacco, sostegno e movimentazione ante, maniglie in alluminio e verniciatura previa trattamento impregnante fungicida e antimuffa. / Con trasmittanza termica minima prevista dalla normativa vigente, in base alla zona climatica, secondo la classificazione definita nel DPR. n°412 del 1993 (UNI EN ISO 10077-1). / Esclusi i controtelai, la posa e l’assistenza muraria. / portafinestra ad un’ anta fissa ed una ad alzante scorrevole in pino silvestre con utilizzo di materia conforme al Regolamento UE 995/2010, vetrocamera con lastra antinfortunistica ai sensi della UNI 7697 con marcatura CE, verniciatura bicolore interno/esterno, trasmittanza totale Uw <= 1.75 e <= 1.67 W/mqk per zone climatiche C e D	m²		1112,19
TOS26_PR.P70.001.163	FINESTRE E PORTEFINESTRE IN LEGNO. / Con legno proveniente da foreste a rimboschimento programmato e marcatura CE (UNI EN 14351-1:2016), di qualunque dimensione, compreso di vetrocamera sigillata tramite guarnizioni in gomma o con uso di sigillanti fluidi idonei, profili fermavetro ad incastro e/o fissati con chiodi o viti da legno, gocciolatoio, ferramenta di attacco, sostegno e movimentazione ante, maniglie in alluminio e verniciatura previa trattamento impregnante fungicida e antimuffa. / Con trasmittanza termica minima prevista dalla normativa vigente, in base alla zona climatica, secondo la classificazione definita nel DPR. n°412 del 1993 (UNI EN ISO 10077-1). / Esclusi i controtelai, la posa e l’assistenza muraria. / portafinestra a 2 ante con alzanti scorrevoli in pino silvestre con utilizzo di materia conforme al Regolamento UE 995/2010, vetrocamera con lastra antinfortunistica ai sensi della UNI 7697 con marcatura CE, verniciatura bicolore interno/esterno, trasmittanza totale Uw <= 1.75 e <= 1.67 W/mqk per zone climatiche C e D	m²		1496,54
TOS26_PR.P70.001.164	FINESTRE E PORTEFINESTRE IN LEGNO. / Con legno proveniente da foreste a rimboschimento programmato e marcatura CE (UNI EN 14351-1:2016), di qualunque dimensione, compreso di vetrocamera sigillata tramite guarnizioni in gomma o con uso di sigillanti fluidi idonei, profili fermavetro ad incastro e/o fissati con chiodi o viti da legno, gocciolatoio, ferramenta di attacco, sostegno e movimentazione ante, maniglie in alluminio e verniciatura previa trattamento impregnante fungicida e antimuffa. / Con trasmittanza termica minima prevista dalla normativa vigente, in base alla zona climatica, secondo la classificazione definita nel DPR. n°412 del 1993 (UNI EN ISO 10077-1). / Esclusi i controtelai, la posa e l’assistenza muraria. / portafinestra ad un’anta con apertura oscillobattente e/o vasistas in pino silvestre con utilizzo di materia conforme al Regolamento UE 995/2010, vetrocamera con lastra antinfortunistica ai sensi della UNI 7697 con marcatura CE, laccatura opaca, trasmittanza totale Uw <= 1.75 e <= 1.67 W/mqk per zone climatiche C e D	m²		1026,23
TOS26_PR.P70.001.165	FINESTRE E PORTEFINESTRE IN LEGNO. / Con legno proveniente da foreste a rimboschimento programmato e marcatura CE (UNI EN 14351-1:2016), di qualunque dimensione, compreso di vetrocamera sigillata tramite guarnizioni in gomma o con uso di sigillanti fluidi idonei, profili fermavetro ad incastro e/o fissati con chiodi o viti da legno, gocciolatoio, ferramenta di attacco, sostegno e movimentazione ante, maniglie in alluminio e verniciatura previa trattamento impregnante fungicida e antimuffa. / Con trasmittanza termica minima prevista dalla normativa vigente, in base alla zona climatica, secondo la classificazione definita nel DPR. n°412 del 1993 (UNI EN ISO 10077-1). / Esclusi i controtelai, la posa e l’assistenza muraria. / portafinestra a 2 ante con apertura oscillobattente e/o vasistas in pino silvestre con utilizzo di materia conforme al Regolamento UE 995/2010, vetrocamera con lastra antinfortunistica ai sensi della UNI 7697 con marcatura CE, laccatura opaca, trasmittanza totale Uw <= 1.75 e <= 1.67 W/mqk per zone climatiche C e D	m²		885,97
TOS26_PR.P70.001.166	FINESTRE E PORTEFINESTRE IN LEGNO. / Con legno proveniente da foreste a rimboschimento programmato e marcatura CE (UNI EN 14351-1:2016), di qualunque dimensione, compreso di vetrocamera sigillata tramite guarnizioni in gomma o con uso di sigillanti fluidi idonei, profili fermavetro ad incastro e/o fissati con chiodi o viti da legno, gocciolatoio, ferramenta di attacco, sostegno e movimentazione ante, maniglie in alluminio e verniciatura previa trattamento impregnante fungicida e antimuffa. / Con trasmittanza termica minima prevista dalla normativa vigente, in base alla zona climatica, secondo la classificazione definita nel DPR. n°412 del 1993 (UNI EN ISO 10077-1). / Esclusi i controtelai, la posa e l’assistenza muraria. / portafinestra a 3 ante con apertura oscillobattente e/o vasistas in pino silvestre con utilizzo di materia conforme al Regolamento UE 995/2010, vetrocamera con lastra antinfortunistica ai sensi della UNI 7697 con marcatura CE, laccatura opaca, trasmittanza totale Uw <= 1.75 e <= 1.67 W/mqk per zone climatiche C e D	m²		827,95
TOS26_PR.P70.001.167	FINESTRE E PORTEFINESTRE IN LEGNO. / Con legno proveniente da foreste a rimboschimento programmato e marcatura CE (UNI EN 14351-1:2016), di qualunque dimensione, compreso di vetrocamera sigillata tramite guarnizioni in gomma o con uso di sigillanti fluidi idonei, profili fermavetro ad incastro e/o fissati con chiodi o viti da legno, gocciolatoio, ferramenta di attacco, sostegno e movimentazione ante, maniglie in alluminio e verniciatura previa trattamento impregnante fungicida e antimuffa. / Con trasmittanza termica minima prevista dalla normativa vigente, in base alla zona climatica, secondo la classificazione definita nel DPR. n°412 del 1993 (UNI EN ISO 10077-1). / Esclusi i controtelai, la posa e l’assistenza muraria. / portafinestra a 2 ante con apertura scorrevole in pino silvestre con utilizzo di materia conforme al Regolamento UE 995/2010, vetrocamera con lastra antinfortunistica ai sensi della UNI 7697 con marcatura CE, laccatura opaca, trasmittanza totale Uw <= 1.75 e <= 1.67 W/mqk per zone climatiche C e D	m²		1125,72
TOS26_PR.P70.001.168	FINESTRE E PORTEFINESTRE IN LEGNO. / Con legno proveniente da foreste a rimboschimento programmato e marcatura CE (UNI EN 14351-1:2016), di qualunque dimensione, compreso di vetrocamera sigillata tramite guarnizioni in gomma o con uso di sigillanti fluidi idonei, profili fermavetro ad incastro e/o fissati con chiodi o viti da legno, gocciolatoio, ferramenta di attacco, sostegno e movimentazione ante, maniglie in alluminio e verniciatura previa trattamento impregnante fungicida e antimuffa. / Con trasmittanza termica minima prevista dalla normativa vigente, in base alla zona climatica, secondo la classificazione definita nel DPR. n°412 del 1993 (UNI EN ISO 10077-1). / Esclusi i controtelai, la posa e l’assistenza muraria. / portafinestra a 4 ante con apertura scorrevole in pino silvestre con utilizzo di materia conforme al Regolamento UE 995/2010, vetrocamera con lastra antinfortunistica ai sensi della UNI 7697 con marcatura CE, laccatura opaca, trasmittanza totale Uw <= 1.75 e <= 1.67 W/mqk per zone climatiche C e D	m²		911,85
TOS26_PR.P70.001.169	FINESTRE E PORTEFINESTRE IN LEGNO. / Con legno proveniente da foreste a rimboschimento programmato e marcatura CE (UNI EN 14351-1:2016), di qualunque dimensione, compreso di vetrocamera sigillata tramite guarnizioni in gomma o con uso di sigillanti fluidi idonei, profili fermavetro ad incastro e/o fissati con chiodi o viti da legno, gocciolatoio, ferramenta di attacco, sostegno e movimentazione ante, maniglie in alluminio e verniciatura previa trattamento impregnante fungicida e antimuffa. / Con trasmittanza termica minima prevista dalla normativa vigente, in base alla zona climatica, secondo la classificazione definita nel DPR. n°412 del 1993 (UNI EN ISO 10077-1). / Esclusi i controtelai, la posa e l’assistenza muraria. / portafinestra ad un’ anta fissa ed una ad alzante scorrevole in pino silvestre con utilizzo di materia conforme al Regolamento UE 995/2010, vetrocamera con lastra antinfortunistica ai sensi della UNI 7697 con marcatura CE, laccatura opaca, trasmittanza totale Uw <= 1.75 e <= 1.67 W/mqk per zone climatiche C e D	m²		1162,59
TOS26_PR.P70.001.170	FINESTRE E PORTEFINESTRE IN LEGNO. / Con legno proveniente da foreste a rimboschimento programmato e marcatura CE (UNI EN 14351-1:2016), di qualunque dimensione, compreso di vetrocamera sigillata tramite guarnizioni in gomma o con uso di sigillanti fluidi idonei, profili fermavetro ad incastro e/o fissati con chiodi o viti da legno, gocciolatoio, ferramenta di attacco, sostegno e movimentazione ante, maniglie in alluminio e verniciatura previa trattamento impregnante fungicida e antimuffa. / Con trasmittanza termica minima prevista dalla normativa vigente, in base alla zona climatica, secondo la classificazione definita nel DPR. n°412 del 1993 (UNI EN ISO 10077-1). / Esclusi i controtelai, la posa e l’assistenza muraria. / portafinestra a 2 ante con alzanti scorrevoli in pino silvestre con utilizzo di materia conforme al Regolamento UE 995/2010, vetrocamera con lastra antinfortunistica ai sensi della UNI 7697 con marcatura CE, laccatura opaca, trasmittanza totale Uw <= 1.75 e <= 1.67 W/mqk per zone climatiche C e D	m²		1405,54
TOS26_PR.P70.001.180	FINESTRE E PORTEFINESTRE IN LEGNO. / Con legno proveniente da foreste a rimboschimento programmato e marcatura CE (UNI EN 14351-1:2016), di qualunque dimensione, compreso di vetrocamera sigillata tramite guarnizioni in gomma o con uso di sigillanti fluidi idonei, profili fermavetro ad incastro e/o fissati con chiodi o viti da legno, gocciolatoio, ferramenta di attacco, sostegno e movimentazione ante, maniglie in alluminio e verniciatura previa trattamento impregnante fungicida e antimuffa. / Con trasmittanza termica minima prevista dalla normativa vigente, in base alla zona climatica, secondo la classificazione definita nel DPR. n°412 del 1993 (UNI EN ISO 10077-1). / Esclusi i controtelai, la posa e l’assistenza muraria. / portafinestra ad un’anta con apertura oscillobattente e/o vasistas in pino silvestre con utilizzo di materia conforme al Regolamento UE 995/2010, vetrocamera con lastra antinfortunistica ai sensi della UNI 7697 con marcatura CE, verniciatura trasparente, trasmittanza totale Uw <= 1.3 W/mqK per zona climatica E	m²		1094,93
TOS26_PR.P70.001.181	FINESTRE E PORTEFINESTRE IN LEGNO. / Con legno proveniente da foreste a rimboschimento programmato e marcatura CE (UNI EN 14351-1:2016), di qualunque dimensione, compreso di vetrocamera sigillata tramite guarnizioni in gomma o con uso di sigillanti fluidi idonei, profili fermavetro ad incastro e/o fissati con chiodi o viti da legno, gocciolatoio, ferramenta di attacco, sostegno e movimentazione ante, maniglie in alluminio e verniciatura previa trattamento impregnante fungicida e antimuffa. / Con trasmittanza termica minima prevista dalla normativa vigente, in base alla zona climatica, secondo la classificazione definita nel DPR. n°412 del 1993 (UNI EN ISO 10077-1). / Esclusi i controtelai, la posa e l’assistenza muraria. / portafinestra a 2 ante con apertura oscillobattente e/o vasistas in pino silvestre con utilizzo di materia conforme al Regolamento UE 995/2010, vetrocamera con lastra antinfortunistica ai sensi della UNI 7697 con marcatura CE, verniciatura trasparente, trasmittanza totale Uw <= 1.3 W/mqK per zona climatica E	m²		948,11
TOS26_PR.P70.001.182	FINESTRE E PORTEFINESTRE IN LEGNO. / Con legno proveniente da foreste a rimboschimento programmato e marcatura CE (UNI EN 14351-1:2016), di qualunque dimensione, compreso di vetrocamera sigillata tramite guarnizioni in gomma o con uso di sigillanti fluidi idonei, profili fermavetro ad incastro e/o fissati con chiodi o viti da legno, gocciolatoio, ferramenta di attacco, sostegno e movimentazione ante, maniglie in alluminio e verniciatura previa trattamento impregnante fungicida e antimuffa. / Con trasmittanza termica minima prevista dalla normativa vigente, in base alla zona climatica, secondo la classificazione definita nel DPR. n°412 del 1993 (UNI EN ISO 10077-1). / Esclusi i controtelai, la posa e l’assistenza muraria. / portafinestra a 3 ante con apertura oscillobattente e/o vasistas in pino silvestre con utilizzo di materia conforme al Regolamento UE 995/2010, vetrocamera con lastra antinfortunistica ai sensi della UNI 7697 con marcatura CE, verniciatura trasparente, trasmittanza totale Uw <= 1.3 W/mqK per zona climatica E	m²		886,47
TOS26_PR.P70.001.183	FINESTRE E PORTEFINESTRE IN LEGNO. / Con legno proveniente da foreste a rimboschimento programmato e marcatura CE (UNI EN 14351-1:2016), di qualunque dimensione, compreso di vetrocamera sigillata tramite guarnizioni in gomma o con uso di sigillanti fluidi idonei, profili fermavetro ad incastro e/o fissati con chiodi o viti da legno, gocciolatoio, ferramenta di attacco, sostegno e movimentazione ante, maniglie in alluminio e verniciatura previa trattamento impregnante fungicida e antimuffa. / Con trasmittanza termica minima prevista dalla normativa vigente, in base alla zona climatica, secondo la classificazione definita nel DPR. n°412 del 1993 (UNI EN ISO 10077-1). / Esclusi i controtelai, la posa e l’assistenza muraria. / portafinestra a 2 ante con apertura scorrevole in pino silvestre con utilizzo di materia conforme al Regolamento UE 995/2010, vetrocamera con lastra antinfortunistica ai sensi della UNI 7697 con marcatura CE, verniciatura trasparente, trasmittanza totale Uw <= 1.3 W/mqK per zona climatica E	m²		1215,36
TOS26_PR.P70.001.184	FINESTRE E PORTEFINESTRE IN LEGNO. / Con legno proveniente da foreste a rimboschimento programmato e marcatura CE (UNI EN 14351-1:2016), di qualunque dimensione, compreso di vetrocamera sigillata tramite guarnizioni in gomma o con uso di sigillanti fluidi idonei, profili fermavetro ad incastro e/o fissati con chiodi o viti da legno, gocciolatoio, ferramenta di attacco, sostegno e movimentazione ante, maniglie in alluminio e verniciatura previa trattamento impregnante fungicida e antimuffa. / Con trasmittanza termica minima prevista dalla normativa vigente, in base alla zona climatica, secondo la classificazione definita nel DPR. n°412 del 1993 (UNI EN ISO 10077-1). / Esclusi i controtelai, la posa e l’assistenza muraria. / portafinestra a 4 ante con apertura scorrevole in pino silvestre con utilizzo di materia conforme al Regolamento UE 995/2010, vetrocamera con lastra antinfortunistica ai sensi della UNI 7697 con marcatura CE, verniciatura trasparente, trasmittanza totale Uw <= 1.3 W/mqK per zona climatica E	m²		1030,60
TOS26_PR.P70.001.185	FINESTRE E PORTEFINESTRE IN LEGNO. / Con legno proveniente da foreste a rimboschimento programmato e marcatura CE (UNI EN 14351-1:2016), di qualunque dimensione, compreso di vetrocamera sigillata tramite guarnizioni in gomma o con uso di sigillanti fluidi idonei, profili fermavetro ad incastro e/o fissati con chiodi o viti da legno, gocciolatoio, ferramenta di attacco, sostegno e movimentazione ante, maniglie in alluminio e verniciatura previa trattamento impregnante fungicida e antimuffa. / Con trasmittanza termica minima prevista dalla normativa vigente, in base alla zona climatica, secondo la classificazione definita nel DPR. n°412 del 1993 (UNI EN ISO 10077-1). / Esclusi i controtelai, la posa e l’assistenza muraria. / portafinestra ad un’ anta fissa ed una ad alzante scorrevole in pino silvestre con utilizzo di materia conforme al Regolamento UE 995/2010, vetrocamera con lastra antinfortunistica ai sensi della UNI 7697 con marcatura CE, verniciatura trasparente, trasmittanza totale Uw <= 1.3 W/mqK per zona climatica E	m²		1143,26
TOS26_PR.P70.001.186	FINESTRE E PORTEFINESTRE IN LEGNO. / Con legno proveniente da foreste a rimboschimento programmato e marcatura CE (UNI EN 14351-1:2016), di qualunque dimensione, compreso di vetrocamera sigillata tramite guarnizioni in gomma o con uso di sigillanti fluidi idonei, profili fermavetro ad incastro e/o fissati con chiodi o viti da legno, gocciolatoio, ferramenta di attacco, sostegno e movimentazione ante, maniglie in alluminio e verniciatura previa trattamento impregnante fungicida e antimuffa. / Con trasmittanza termica minima prevista dalla normativa vigente, in base alla zona climatica, secondo la classificazione definita nel DPR. n°412 del 1993 (UNI EN ISO 10077-1). / Esclusi i controtelai, la posa e l’assistenza muraria. / portafinestra a 2 ante con alzanti scorrevoli in pino silvestre con utilizzo di materia conforme al Regolamento UE 995/2010, vetrocamera con lastra antinfortunistica ai sensi della UNI 7697 con marcatura CE, verniciatura trasparente, trasmittanza totale Uw <= 1.3 W/mqK per zona climatica E	m²		1650,22
TOS26_PR.P70.001.187	FINESTRE E PORTEFINESTRE IN LEGNO. / Con legno proveniente da foreste a rimboschimento programmato e marcatura CE (UNI EN 14351-1:2016), di qualunque dimensione, compreso di vetrocamera sigillata tramite guarnizioni in gomma o con uso di sigillanti fluidi idonei, profili fermavetro ad incastro e/o fissati con chiodi o viti da legno, gocciolatoio, ferramenta di attacco, sostegno e movimentazione ante, maniglie in alluminio e verniciatura previa trattamento impregnante fungicida e antimuffa. / Con trasmittanza termica minima prevista dalla normativa vigente, in base alla zona climatica, secondo la classificazione definita nel DPR. n°412 del 1993 (UNI EN ISO 10077-1). / Esclusi i controtelai, la posa e l’assistenza muraria. / portafinestra ad un’anta con apertura oscillobattente e/o vasistas in pino silvestre con utilizzo di materia conforme al Regolamento UE 995/2010, vetrocamera con lastra antinfortunistica ai sensi della UNI 7697 con marcatura CE, verniciatura bicolore interno/esterno, trasmittanza totale Uw <= 1.3 W/mqK per zona climatica E	m²		1226,32
TOS26_PR.P70.001.188	FINESTRE E PORTEFINESTRE IN LEGNO. / Con legno proveniente da foreste a rimboschimento programmato e marcatura CE (UNI EN 14351-1:2016), di qualunque dimensione, compreso di vetrocamera sigillata tramite guarnizioni in gomma o con uso di sigillanti fluidi idonei, profili fermavetro ad incastro e/o fissati con chiodi o viti da legno, gocciolatoio, ferramenta di attacco, sostegno e movimentazione ante, maniglie in alluminio e verniciatura previa trattamento impregnante fungicida e antimuffa. / Con trasmittanza termica minima prevista dalla normativa vigente, in base alla zona climatica, secondo la classificazione definita nel DPR. n°412 del 1993 (UNI EN ISO 10077-1). / Esclusi i controtelai, la posa e l’assistenza muraria. / portafinestra a 2 ante con apertura oscillobattente e/o vasistas in pino silvestre con utilizzo di materia conforme al Regolamento UE 995/2010, vetrocamera con lastra antinfortunistica ai sensi della UNI 7697 con marcatura CE, verniciatura bicolore interno/esterno, trasmittanza totale Uw <= 1.3 W/mqK per zona climatica E	m²		1071,35
TOS26_PR.P70.001.189	FINESTRE E PORTEFINESTRE IN LEGNO. / Con legno proveniente da foreste a rimboschimento programmato e marcatura CE (UNI EN 14351-1:2016), di qualunque dimensione, compreso di vetrocamera sigillata tramite guarnizioni in gomma o con uso di sigillanti fluidi idonei, profili fermavetro ad incastro e/o fissati con chiodi o viti da legno, gocciolatoio, ferramenta di attacco, sostegno e movimentazione ante, maniglie in alluminio e verniciatura previa trattamento impregnante fungicida e antimuffa. / Con trasmittanza termica minima prevista dalla normativa vigente, in base alla zona climatica, secondo la classificazione definita nel DPR. n°412 del 1993 (UNI EN ISO 10077-1). / Esclusi i controtelai, la posa e l’assistenza muraria. / portafinestra a 3 ante con apertura oscillobattente e/o vasistas in pino silvestre con utilizzo di materia conforme al Regolamento UE 995/2010, vetrocamera con lastra antinfortunistica ai sensi della UNI 7697 con marcatura CE, verniciatura bicolore interno/esterno, trasmittanza totale Uw <= 1.3 W/mqK per zona climatica E	m²		1006,98
TOS26_PR.P70.001.190	FINESTRE E PORTEFINESTRE IN LEGNO. / Con legno proveniente da foreste a rimboschimento programmato e marcatura CE (UNI EN 14351-1:2016), di qualunque dimensione, compreso di vetrocamera sigillata tramite guarnizioni in gomma o con uso di sigillanti fluidi idonei, profili fermavetro ad incastro e/o fissati con chiodi o viti da legno, gocciolatoio, ferramenta di attacco, sostegno e movimentazione ante, maniglie in alluminio e verniciatura previa trattamento impregnante fungicida e antimuffa. / Con trasmittanza termica minima prevista dalla normativa vigente, in base alla zona climatica, secondo la classificazione definita nel DPR. n°412 del 1993 (UNI EN ISO 10077-1). / Esclusi i controtelai, la posa e l’assistenza muraria. / portafinestra a 2 ante con apertura scorrevole in pino silvestre con utilizzo di materia conforme al Regolamento UE 995/2010, vetrocamera con lastra antinfortunistica ai sensi della UNI 7697 con marcatura CE, verniciatura bicolore interno/esterno, trasmittanza totale Uw <= 1.3 W/mqK per zona climatica E	m²		1343,06
TOS26_PR.P70.001.191	FINESTRE E PORTEFINESTRE IN LEGNO. / Con legno proveniente da foreste a rimboschimento programmato e marcatura CE (UNI EN 14351-1:2016), di qualunque dimensione, compreso di vetrocamera sigillata tramite guarnizioni in gomma o con uso di sigillanti fluidi idonei, profili fermavetro ad incastro e/o fissati con chiodi o viti da legno, gocciolatoio, ferramenta di attacco, sostegno e movimentazione ante, maniglie in alluminio e verniciatura previa trattamento impregnante fungicida e antimuffa. / Con trasmittanza termica minima prevista dalla normativa vigente, in base alla zona climatica, secondo la classificazione definita nel DPR. n°412 del 1993 (UNI EN ISO 10077-1). / Esclusi i controtelai, la posa e l’assistenza muraria. / portafinestra a 4 ante con apertura scorrevole in pino silvestre con utilizzo di materia conforme al Regolamento UE 995/2010, vetrocamera con lastra antinfortunistica ai sensi della UNI 7697 con marcatura CE, verniciatura bicolore interno/esterno, trasmittanza totale Uw <= 1.3 W/mqK per zona climatica E	m²		1142,35
TOS26_PR.P70.001.192	FINESTRE E PORTEFINESTRE IN LEGNO. / Con legno proveniente da foreste a rimboschimento programmato e marcatura CE (UNI EN 14351-1:2016), di qualunque dimensione, compreso di vetrocamera sigillata tramite guarnizioni in gomma o con uso di sigillanti fluidi idonei, profili fermavetro ad incastro e/o fissati con chiodi o viti da legno, gocciolatoio, ferramenta di attacco, sostegno e movimentazione ante, maniglie in alluminio e verniciatura previa trattamento impregnante fungicida e antimuffa. / Con trasmittanza termica minima prevista dalla normativa vigente, in base alla zona climatica, secondo la classificazione definita nel DPR. n°412 del 1993 (UNI EN ISO 10077-1). / Esclusi i controtelai, la posa e l’assistenza muraria. / portafinestra ad un’ anta fissa ed una ad alzante scorrevole in pino silvestre con utilizzo di materia conforme al Regolamento UE 995/2010, vetrocamera con lastra antinfortunistica ai sensi della UNI 7697 con marcatura CE, verniciatura bicolore interno/esterno, trasmittanza totale Uw <= 1.3 W/mqK per zona climatica E	m²		1353,16
TOS26_PR.P70.001.193	FINESTRE E PORTEFINESTRE IN LEGNO. / Con legno proveniente da foreste a rimboschimento programmato e marcatura CE (UNI EN 14351-1:2016), di qualunque dimensione, compreso di vetrocamera sigillata tramite guarnizioni in gomma o con uso di sigillanti fluidi idonei, profili fermavetro ad incastro e/o fissati con chiodi o viti da legno, gocciolatoio, ferramenta di attacco, sostegno e movimentazione ante, maniglie in alluminio e verniciatura previa trattamento impregnante fungicida e antimuffa. / Con trasmittanza termica minima prevista dalla normativa vigente, in base alla zona climatica, secondo la classificazione definita nel DPR. n°412 del 1993 (UNI EN ISO 10077-1). / Esclusi i controtelai, la posa e l’assistenza muraria. / portafinestra a 2 ante con alzanti scorrevoli in pino silvestre con utilizzo di materia conforme al Regolamento UE 995/2010, vetrocamera con lastra antinfortunistica ai sensi della UNI 7697 con marcatura CE, verniciatura bicolore interno/esterno, trasmittanza totale Uw <= 1.3 W/mqK per zona climatica E	m²		1763,47
TOS26_PR.P70.001.194	FINESTRE E PORTEFINESTRE IN LEGNO. / Con legno proveniente da foreste a rimboschimento programmato e marcatura CE (UNI EN 14351-1:2016), di qualunque dimensione, compreso di vetrocamera sigillata tramite guarnizioni in gomma o con uso di sigillanti fluidi idonei, profili fermavetro ad incastro e/o fissati con chiodi o viti da legno, gocciolatoio, ferramenta di attacco, sostegno e movimentazione ante, maniglie in alluminio e verniciatura previa trattamento impregnante fungicida e antimuffa. / Con trasmittanza termica minima prevista dalla normativa vigente, in base alla zona climatica, secondo la classificazione definita nel DPR. n°412 del 1993 (UNI EN ISO 10077-1). / Esclusi i controtelai, la posa e l’assistenza muraria. / portafinestra ad un’anta con apertura oscillobattente e/o vasistas in pino silvestre con utilizzo di materia conforme al Regolamento UE 995/2010, vetrocamera con lastra antinfortunistica ai sensi della UNI 7697 con marcatura CE, laccatura opaca, trasmittanza totale Uw <= 1.3 W/mqK per zona climatica E	m²		1152,78
TOS26_PR.P70.001.195	FINESTRE E PORTEFINESTRE IN LEGNO. / Con legno proveniente da foreste a rimboschimento programmato e marcatura CE (UNI EN 14351-1:2016), di qualunque dimensione, compreso di vetrocamera sigillata tramite guarnizioni in gomma o con uso di sigillanti fluidi idonei, profili fermavetro ad incastro e/o fissati con chiodi o viti da legno, gocciolatoio, ferramenta di attacco, sostegno e movimentazione ante, maniglie in alluminio e verniciatura previa trattamento impregnante fungicida e antimuffa. / Con trasmittanza termica minima prevista dalla normativa vigente, in base alla zona climatica, secondo la classificazione definita nel DPR. n°412 del 1993 (UNI EN ISO 10077-1). / Esclusi i controtelai, la posa e l’assistenza muraria. / portafinestra a 2 ante con apertura oscillobattente e/o vasistas in pino silvestre con utilizzo di materia conforme al Regolamento UE 995/2010, vetrocamera con lastra antinfortunistica ai sensi della UNI 7697 con marcatura CE, laccatura opaca, trasmittanza totale Uw <= 1.3 W/mqK per zona climatica E	m²		1039,35
TOS26_PR.P70.001.196	FINESTRE E PORTEFINESTRE IN LEGNO. / Con legno proveniente da foreste a rimboschimento programmato e marcatura CE (UNI EN 14351-1:2016), di qualunque dimensione, compreso di vetrocamera sigillata tramite guarnizioni in gomma o con uso di sigillanti fluidi idonei, profili fermavetro ad incastro e/o fissati con chiodi o viti da legno, gocciolatoio, ferramenta di attacco, sostegno e movimentazione ante, maniglie in alluminio e verniciatura previa trattamento impregnante fungicida e antimuffa. / Con trasmittanza termica minima prevista dalla normativa vigente, in base alla zona climatica, secondo la classificazione definita nel DPR. n°412 del 1993 (UNI EN ISO 10077-1). / Esclusi i controtelai, la posa e l’assistenza muraria. / portafinestra a 3 ante con apertura oscillobattente e/o vasistas in pino silvestre con utilizzo di materia conforme al Regolamento UE 995/2010, vetrocamera con lastra antinfortunistica ai sensi della UNI 7697 con marcatura CE, laccatura opaca, trasmittanza totale Uw <= 1.3 W/mqK per zona climatica E	m²		957,16
TOS26_PR.P70.001.197	FINESTRE E PORTEFINESTRE IN LEGNO. / Con legno proveniente da foreste a rimboschimento programmato e marcatura CE (UNI EN 14351-1:2016), di qualunque dimensione, compreso di vetrocamera sigillata tramite guarnizioni in gomma o con uso di sigillanti fluidi idonei, profili fermavetro ad incastro e/o fissati con chiodi o viti da legno, gocciolatoio, ferramenta di attacco, sostegno e movimentazione ante, maniglie in alluminio e verniciatura previa trattamento impregnante fungicida e antimuffa. / Con trasmittanza termica minima prevista dalla normativa vigente, in base alla zona climatica, secondo la classificazione definita nel DPR. n°412 del 1993 (UNI EN ISO 10077-1). / Esclusi i controtelai, la posa e l’assistenza muraria. / portafinestra a 2 ante con apertura scorrevole in pino silvestre con utilizzo di materia conforme al Regolamento UE 995/2010, vetrocamera con lastra antinfortunistica ai sensi della UNI 7697 con marcatura CE, laccatura opaca, trasmittanza totale Uw <= 1.3 W/mqK per zona climatica E	m²		1355,32
TOS26_PR.P70.001.198	FINESTRE E PORTEFINESTRE IN LEGNO. / Con legno proveniente da foreste a rimboschimento programmato e marcatura CE (UNI EN 14351-1:2016), di qualunque dimensione, compreso di vetrocamera sigillata tramite guarnizioni in gomma o con uso di sigillanti fluidi idonei, profili fermavetro ad incastro e/o fissati con chiodi o viti da legno, gocciolatoio, ferramenta di attacco, sostegno e movimentazione ante, maniglie in alluminio e verniciatura previa trattamento impregnante fungicida e antimuffa. / Con trasmittanza termica minima prevista dalla normativa vigente, in base alla zona climatica, secondo la classificazione definita nel DPR. n°412 del 1993 (UNI EN ISO 10077-1). / Esclusi i controtelai, la posa e l’assistenza muraria. / portafinestra a 4 ante con apertura scorrevole in pino silvestre con utilizzo di materia conforme al Regolamento UE 995/2010, vetrocamera con lastra antinfortunistica ai sensi della UNI 7697 con marcatura CE, laccatura opaca, trasmittanza totale Uw <= 1.3 W/mqK per zona climatica E	m²		1186,96
TOS26_PR.P70.001.199	FINESTRE E PORTEFINESTRE IN LEGNO. / Con legno proveniente da foreste a rimboschimento programmato e marcatura CE (UNI EN 14351-1:2016), di qualunque dimensione, compreso di vetrocamera sigillata tramite guarnizioni in gomma o con uso di sigillanti fluidi idonei, profili fermavetro ad incastro e/o fissati con chiodi o viti da legno, gocciolatoio, ferramenta di attacco, sostegno e movimentazione ante, maniglie in alluminio e verniciatura previa trattamento impregnante fungicida e antimuffa. / Con trasmittanza termica minima prevista dalla normativa vigente, in base alla zona climatica, secondo la classificazione definita nel DPR. n°412 del 1993 (UNI EN ISO 10077-1). / Esclusi i controtelai, la posa e l’assistenza muraria. / portafinestra ad un’ anta fissa ed una ad alzante scorrevole in pino silvestre con utilizzo di materia conforme al Regolamento UE 995/2010, vetrocamera con lastra antinfortunistica ai sensi della UNI 7697 con marcatura CE, laccatura opaca, trasmittanza totale Uw <= 1.3 W/mqK per zona climatica E	m²		1258,06
TOS26_PR.P70.001.200	FINESTRE E PORTEFINESTRE IN LEGNO. / Con legno proveniente da foreste a rimboschimento programmato e marcatura CE (UNI EN 14351-1:2016), di qualunque dimensione, compreso di vetrocamera sigillata tramite guarnizioni in gomma o con uso di sigillanti fluidi idonei, profili fermavetro ad incastro e/o fissati con chiodi o viti da legno, gocciolatoio, ferramenta di attacco, sostegno e movimentazione ante, maniglie in alluminio e verniciatura previa trattamento impregnante fungicida e antimuffa. / Con trasmittanza termica minima prevista dalla normativa vigente, in base alla zona climatica, secondo la classificazione definita nel DPR. n°412 del 1993 (UNI EN ISO 10077-1). / Esclusi i controtelai, la posa e l’assistenza muraria. / portafinestra a 2 ante con alzanti scorrevoli in pino silvestre con utilizzo di materia conforme al Regolamento UE 995/2010, vetrocamera con lastra antinfortunistica ai sensi della UNI 7697 con marcatura CE, laccatura opaca, trasmittanza totale Uw <= 1.3 W/mqK per zona climatica E	m²		1671,96
TOS26_PR.P70.001.210	FINESTRE E PORTEFINESTRE IN LEGNO. / Con legno proveniente da foreste a rimboschimento programmato e marcatura CE (UNI EN 14351-1:2016), di qualunque dimensione, compreso di vetrocamera sigillata tramite guarnizioni in gomma o con uso di sigillanti fluidi idonei, profili fermavetro ad incastro e/o fissati con chiodi o viti da legno, gocciolatoio, ferramenta di attacco, sostegno e movimentazione ante, maniglie in alluminio e verniciatura previa trattamento impregnante fungicida e antimuffa. / Con trasmittanza termica minima prevista dalla normativa vigente, in base alla zona climatica, secondo la classificazione definita nel DPR. n°412 del 1993 (UNI EN ISO 10077-1). / Esclusi i controtelai, la posa e l’assistenza muraria. / portafinestra ad un’anta con apertura oscillobattente e/o vasistas in pino silvestre con utilizzo di materia conforme al Regolamento UE 995/2010, vetrocamera con lastra antinfortunistica ai sensi della UNI 7697 con marcatura CE, verniciatura trasparente, trasmittanza totale Uw <= 1.0 W/mqK per zona climatica F	m²		1238,43
TOS26_PR.P70.001.211	FINESTRE E PORTEFINESTRE IN LEGNO. / Con legno proveniente da foreste a rimboschimento programmato e marcatura CE (UNI EN 14351-1:2016), di qualunque dimensione, compreso di vetrocamera sigillata tramite guarnizioni in gomma o con uso di sigillanti fluidi idonei, profili fermavetro ad incastro e/o fissati con chiodi o viti da legno, gocciolatoio, ferramenta di attacco, sostegno e movimentazione ante, maniglie in alluminio e verniciatura previa trattamento impregnante fungicida e antimuffa. / Con trasmittanza termica minima prevista dalla normativa vigente, in base alla zona climatica, secondo la classificazione definita nel DPR. n°412 del 1993 (UNI EN ISO 10077-1). / Esclusi i controtelai, la posa e l’assistenza muraria. / portafinestra a 2 ante con apertura oscillobattente e/o vasistas in pino silvestre con utilizzo di materia conforme al Regolamento UE 995/2010, vetrocamera con lastra antinfortunistica ai sensi della UNI 7697 con marcatura CE, verniciatura trasparente, trasmittanza totale Uw <= 1.0 W/mqK per zona climatica F	m²		1107,57
TOS26_PR.P70.001.212	FINESTRE E PORTEFINESTRE IN LEGNO. / Con legno proveniente da foreste a rimboschimento programmato e marcatura CE (UNI EN 14351-1:2016), di qualunque dimensione, compreso di vetrocamera sigillata tramite guarnizioni in gomma o con uso di sigillanti fluidi idonei, profili fermavetro ad incastro e/o fissati con chiodi o viti da legno, gocciolatoio, ferramenta di attacco, sostegno e movimentazione ante, maniglie in alluminio e verniciatura previa trattamento impregnante fungicida e antimuffa. / Con trasmittanza termica minima prevista dalla normativa vigente, in base alla zona climatica, secondo la classificazione definita nel DPR. n°412 del 1993 (UNI EN ISO 10077-1). / Esclusi i controtelai, la posa e l’assistenza muraria. / portafinestra a 3 ante con apertura oscillobattente e/o vasistas in pino silvestre con utilizzo di materia conforme al Regolamento UE 995/2010, vetrocamera con lastra antinfortunistica ai sensi della UNI 7697 con marcatura CE, verniciatura trasparente, trasmittanza totale Uw <= 1.0 W/mqK per zona climatica F	m²		1029,56
TOS26_PR.P70.001.213	FINESTRE E PORTEFINESTRE IN LEGNO. / Con legno proveniente da foreste a rimboschimento programmato e marcatura CE (UNI EN 14351-1:2016), di qualunque dimensione, compreso di vetrocamera sigillata tramite guarnizioni in gomma o con uso di sigillanti fluidi idonei, profili fermavetro ad incastro e/o fissati con chiodi o viti da legno, gocciolatoio, ferramenta di attacco, sostegno e movimentazione ante, maniglie in alluminio e verniciatura previa trattamento impregnante fungicida e antimuffa. / Con trasmittanza termica minima prevista dalla normativa vigente, in base alla zona climatica, secondo la classificazione definita nel DPR. n°412 del 1993 (UNI EN ISO 10077-1). / Esclusi i controtelai, la posa e l’assistenza muraria. / portafinestra a 2 ante con apertura scorrevole in pino silvestre con utilizzo di materia conforme al Regolamento UE 995/2010, vetrocamera con lastra antinfortunistica ai sensi della UNI 7697 con marcatura CE, verniciatura trasparente, trasmittanza totale Uw <= 1.0 W/mqK per zona climatica F	m²		1435,89
TOS26_PR.P70.001.214	FINESTRE E PORTEFINESTRE IN LEGNO. / Con legno proveniente da foreste a rimboschimento programmato e marcatura CE (UNI EN 14351-1:2016), di qualunque dimensione, compreso di vetrocamera sigillata tramite guarnizioni in gomma o con uso di sigillanti fluidi idonei, profili fermavetro ad incastro e/o fissati con chiodi o viti da legno, gocciolatoio, ferramenta di attacco, sostegno e movimentazione ante, maniglie in alluminio e verniciatura previa trattamento impregnante fungicida e antimuffa. / Con trasmittanza termica minima prevista dalla normativa vigente, in base alla zona climatica, secondo la classificazione definita nel DPR. n°412 del 1993 (UNI EN ISO 10077-1). / Esclusi i controtelai, la posa e l’assistenza muraria. / portafinestra a 4 ante con apertura scorrevole in pino silvestre con utilizzo di materia conforme al Regolamento UE 995/2010, vetrocamera con lastra antinfortunistica ai sensi della UNI 7697 con marcatura CE, verniciatura trasparente, trasmittanza totale Uw <= 1.0 W/mqK per zona climatica F	m²		1253,32
TOS26_PR.P70.001.215	FINESTRE E PORTEFINESTRE IN LEGNO. / Con legno proveniente da foreste a rimboschimento programmato e marcatura CE (UNI EN 14351-1:2016), di qualunque dimensione, compreso di vetrocamera sigillata tramite guarnizioni in gomma o con uso di sigillanti fluidi idonei, profili fermavetro ad incastro e/o fissati con chiodi o viti da legno, gocciolatoio, ferramenta di attacco, sostegno e movimentazione ante, maniglie in alluminio e verniciatura previa trattamento impregnante fungicida e antimuffa. / Con trasmittanza termica minima prevista dalla normativa vigente, in base alla zona climatica, secondo la classificazione definita nel DPR. n°412 del 1993 (UNI EN ISO 10077-1). / Esclusi i controtelai, la posa e l’assistenza muraria. / portafinestra ad un’ anta fissa ed una ad alzante scorrevole in pino silvestre con utilizzo di materia conforme al Regolamento UE 995/2010, vetrocamera con lastra antinfortunistica ai sensi della UNI 7697 con marcatura CE, verniciatura trasparente, trasmittanza totale Uw <= 1.0 W/mqK per zona climatica F	m²		1417,68
TOS26_PR.P70.001.216	FINESTRE E PORTEFINESTRE IN LEGNO. / Con legno proveniente da foreste a rimboschimento programmato e marcatura CE (UNI EN 14351-1:2016), di qualunque dimensione, compreso di vetrocamera sigillata tramite guarnizioni in gomma o con uso di sigillanti fluidi idonei, profili fermavetro ad incastro e/o fissati con chiodi o viti da legno, gocciolatoio, ferramenta di attacco, sostegno e movimentazione ante, maniglie in alluminio e verniciatura previa trattamento impregnante fungicida e antimuffa. / Con trasmittanza termica minima prevista dalla normativa vigente, in base alla zona climatica, secondo la classificazione definita nel DPR. n°412 del 1993 (UNI EN ISO 10077-1). / Esclusi i controtelai, la posa e l’assistenza muraria. / portafinestra a 2 ante con alzanti scorrevoli in pino silvestre con utilizzo di materia conforme al Regolamento UE 995/2010, vetrocamera con lastra antinfortunistica ai sensi della UNI 7697 con marcatura CE, verniciatura trasparente, trasmittanza totale Uw <= 1.0 W/mqK per zona climatica F	m²		1797,92
TOS26_PR.P70.001.217	FINESTRE E PORTEFINESTRE IN LEGNO. / Con legno proveniente da foreste a rimboschimento programmato e marcatura CE (UNI EN 14351-1:2016), di qualunque dimensione, compreso di vetrocamera sigillata tramite guarnizioni in gomma o con uso di sigillanti fluidi idonei, profili fermavetro ad incastro e/o fissati con chiodi o viti da legno, gocciolatoio, ferramenta di attacco, sostegno e movimentazione ante, maniglie in alluminio e verniciatura previa trattamento impregnante fungicida e antimuffa. / Con trasmittanza termica minima prevista dalla normativa vigente, in base alla zona climatica, secondo la classificazione definita nel DPR. n°412 del 1993 (UNI EN ISO 10077-1). / Esclusi i controtelai, la posa e l’assistenza muraria. / portafinestra ad un’anta con apertura oscillobattente e/o vasistas in pino silvestre con utilizzo di materia conforme al Regolamento UE 995/2010, vetrocamera con lastra antinfortunistica ai sensi della UNI 7697 con marcatura CE, verniciatura bicolore interno/esterno, trasmittanza totale Uw <= 1.0 W/mqK per zona climatica F	m²		1348,36
TOS26_PR.P70.001.218	FINESTRE E PORTEFINESTRE IN LEGNO. / Con legno proveniente da foreste a rimboschimento programmato e marcatura CE (UNI EN 14351-1:2016), di qualunque dimensione, compreso di vetrocamera sigillata tramite guarnizioni in gomma o con uso di sigillanti fluidi idonei, profili fermavetro ad incastro e/o fissati con chiodi o viti da legno, gocciolatoio, ferramenta di attacco, sostegno e movimentazione ante, maniglie in alluminio e verniciatura previa trattamento impregnante fungicida e antimuffa. / Con trasmittanza termica minima prevista dalla normativa vigente, in base alla zona climatica, secondo la classificazione definita nel DPR. n°412 del 1993 (UNI EN ISO 10077-1). / Esclusi i controtelai, la posa e l’assistenza muraria. / portafinestra a 2 ante con apertura oscillobattente e/o vasistas in pino silvestre con utilizzo di materia conforme al Regolamento UE 995/2010, vetrocamera con lastra antinfortunistica ai sensi della UNI 7697 con marcatura CE, verniciatura bicolore interno/esterno, trasmittanza totale Uw <= 1.0 W/mqK per zona climatica F	m²		1217,50
TOS26_PR.P70.001.219	FINESTRE E PORTEFINESTRE IN LEGNO. / Con legno proveniente da foreste a rimboschimento programmato e marcatura CE (UNI EN 14351-1:2016), di qualunque dimensione, compreso di vetrocamera sigillata tramite guarnizioni in gomma o con uso di sigillanti fluidi idonei, profili fermavetro ad incastro e/o fissati con chiodi o viti da legno, gocciolatoio, ferramenta di attacco, sostegno e movimentazione ante, maniglie in alluminio e verniciatura previa trattamento impregnante fungicida e antimuffa. / Con trasmittanza termica minima prevista dalla normativa vigente, in base alla zona climatica, secondo la classificazione definita nel DPR. n°412 del 1993 (UNI EN ISO 10077-1). / Esclusi i controtelai, la posa e l’assistenza muraria. / portafinestra a 3 ante con apertura oscillobattente e/o vasistas in pino silvestre con utilizzo di materia conforme al Regolamento UE 995/2010, vetrocamera con lastra antinfortunistica ai sensi della UNI 7697 con marcatura CE, verniciatura bicolore interno/esterno, trasmittanza totale Uw <= 1.0 W/mqK per zona climatica F	m²		1139,49
TOS26_PR.P70.001.220	FINESTRE E PORTEFINESTRE IN LEGNO. / Con legno proveniente da foreste a rimboschimento programmato e marcatura CE (UNI EN 14351-1:2016), di qualunque dimensione, compreso di vetrocamera sigillata tramite guarnizioni in gomma o con uso di sigillanti fluidi idonei, profili fermavetro ad incastro e/o fissati con chiodi o viti da legno, gocciolatoio, ferramenta di attacco, sostegno e movimentazione ante, maniglie in alluminio e verniciatura previa trattamento impregnante fungicida e antimuffa. / Con trasmittanza termica minima prevista dalla normativa vigente, in base alla zona climatica, secondo la classificazione definita nel DPR. n°412 del 1993 (UNI EN ISO 10077-1). / Esclusi i controtelai, la posa e l’assistenza muraria. / portafinestra a 2 ante con apertura scorrevole in pino silvestre con utilizzo di materia conforme al Regolamento UE 995/2010, vetrocamera con lastra antinfortunistica ai sensi della UNI 7697 con marcatura CE, verniciatura bicolore interno/esterno, trasmittanza totale Uw <= 1.0 W/mqK per zona climatica F	m²		1549,14
TOS26_PR.P70.001.221	FINESTRE E PORTEFINESTRE IN LEGNO. / Con legno proveniente da foreste a rimboschimento programmato e marcatura CE (UNI EN 14351-1:2016), di qualunque dimensione, compreso di vetrocamera sigillata tramite guarnizioni in gomma o con uso di sigillanti fluidi idonei, profili fermavetro ad incastro e/o fissati con chiodi o viti da legno, gocciolatoio, ferramenta di attacco, sostegno e movimentazione ante, maniglie in alluminio e verniciatura previa trattamento impregnante fungicida e antimuffa. / Con trasmittanza termica minima prevista dalla normativa vigente, in base alla zona climatica, secondo la classificazione definita nel DPR. n°412 del 1993 (UNI EN ISO 10077-1). / Esclusi i controtelai, la posa e l’assistenza muraria. / portafinestra a 4 ante con apertura scorrevole in pino silvestre con utilizzo di materia conforme al Regolamento UE 995/2010, vetrocamera con lastra antinfortunistica ai sensi della UNI 7697 con marcatura CE, verniciatura bicolore interno/esterno, trasmittanza totale Uw <= 1.0 W/mqK per zona climatica F	m²		1367,07
TOS26_PR.P70.001.222	FINESTRE E PORTEFINESTRE IN LEGNO. / Con legno proveniente da foreste a rimboschimento programmato e marcatura CE (UNI EN 14351-1:2016), di qualunque dimensione, compreso di vetrocamera sigillata tramite guarnizioni in gomma o con uso di sigillanti fluidi idonei, profili fermavetro ad incastro e/o fissati con chiodi o viti da legno, gocciolatoio, ferramenta di attacco, sostegno e movimentazione ante, maniglie in alluminio e verniciatura previa trattamento impregnante fungicida e antimuffa. / Con trasmittanza termica minima prevista dalla normativa vigente, in base alla zona climatica, secondo la classificazione definita nel DPR. n°412 del 1993 (UNI EN ISO 10077-1). / Esclusi i controtelai, la posa e l’assistenza muraria. / portafinestra ad un’ anta fissa ed una ad alzante scorrevole in pino silvestre con utilizzo di materia conforme al Regolamento UE 995/2010, vetrocamera con lastra antinfortunistica ai sensi della UNI 7697 con marcatura CE, verniciatura bicolore interno/esterno, trasmittanza totale Uw <= 1.0 W/mqK per zona climatica F	m²		1530,93
TOS26_PR.P70.001.223	FINESTRE E PORTEFINESTRE IN LEGNO. / Con legno proveniente da foreste a rimboschimento programmato e marcatura CE (UNI EN 14351-1:2016), di qualunque dimensione, compreso di vetrocamera sigillata tramite guarnizioni in gomma o con uso di sigillanti fluidi idonei, profili fermavetro ad incastro e/o fissati con chiodi o viti da legno, gocciolatoio, ferramenta di attacco, sostegno e movimentazione ante, maniglie in alluminio e verniciatura previa trattamento impregnante fungicida e antimuffa. / Con trasmittanza termica minima prevista dalla normativa vigente, in base alla zona climatica, secondo la classificazione definita nel DPR. n°412 del 1993 (UNI EN ISO 10077-1). / Esclusi i controtelai, la posa e l’assistenza muraria. / portafinestra a 2 ante con alzanti scorrevoli in pino silvestre con utilizzo di materia conforme al Regolamento UE 995/2010, vetrocamera con lastra antinfortunistica ai sensi della UNI 7697 con marcatura CE, verniciatura bicolore interno/esterno, trasmittanza totale Uw <= 1.0 W/mqK per zona climatica F	m²		1911,16
TOS26_PR.P70.001.224	FINESTRE E PORTEFINESTRE IN LEGNO. / Con legno proveniente da foreste a rimboschimento programmato e marcatura CE (UNI EN 14351-1:2016), di qualunque dimensione, compreso di vetrocamera sigillata tramite guarnizioni in gomma o con uso di sigillanti fluidi idonei, profili fermavetro ad incastro e/o fissati con chiodi o viti da legno, gocciolatoio, ferramenta di attacco, sostegno e movimentazione ante, maniglie in alluminio e verniciatura previa trattamento impregnante fungicida e antimuffa. / Con trasmittanza termica minima prevista dalla normativa vigente, in base alla zona climatica, secondo la classificazione definita nel DPR. n°412 del 1993 (UNI EN ISO 10077-1). / Esclusi i controtelai, la posa e l’assistenza muraria. / portafinestra ad un’anta con apertura oscillobattente e/o vasistas in pino silvestre con utilizzo di materia conforme al Regolamento UE 995/2010, vetrocamera con lastra antinfortunistica ai sensi della UNI 7697 con marcatura CE, laccatura opaca, trasmittanza totale Uw <= 1.0 W/mqK per zona climatica F	m²		1253,26
TOS26_PR.P70.001.225	FINESTRE E PORTEFINESTRE IN LEGNO. / Con legno proveniente da foreste a rimboschimento programmato e marcatura CE (UNI EN 14351-1:2016), di qualunque dimensione, compreso di vetrocamera sigillata tramite guarnizioni in gomma o con uso di sigillanti fluidi idonei, profili fermavetro ad incastro e/o fissati con chiodi o viti da legno, gocciolatoio, ferramenta di attacco, sostegno e movimentazione ante, maniglie in alluminio e verniciatura previa trattamento impregnante fungicida e antimuffa. / Con trasmittanza termica minima prevista dalla normativa vigente, in base alla zona climatica, secondo la classificazione definita nel DPR. n°412 del 1993 (UNI EN ISO 10077-1). / Esclusi i controtelai, la posa e l’assistenza muraria. / portafinestra a 2 ante con apertura oscillobattente e/o vasistas in pino silvestre con utilizzo di materia conforme al Regolamento UE 995/2010, vetrocamera con lastra antinfortunistica ai sensi della UNI 7697 con marcatura CE, laccatura opaca, trasmittanza totale Uw <= 1.0 W/mqK per zona climatica F	m²		1122,07
TOS26_PR.P70.001.226	FINESTRE E PORTEFINESTRE IN LEGNO. / Con legno proveniente da foreste a rimboschimento programmato e marcatura CE (UNI EN 14351-1:2016), di qualunque dimensione, compreso di vetrocamera sigillata tramite guarnizioni in gomma o con uso di sigillanti fluidi idonei, profili fermavetro ad incastro e/o fissati con chiodi o viti da legno, gocciolatoio, ferramenta di attacco, sostegno e movimentazione ante, maniglie in alluminio e verniciatura previa trattamento impregnante fungicida e antimuffa. / Con trasmittanza termica minima prevista dalla normativa vigente, in base alla zona climatica, secondo la classificazione definita nel DPR. n°412 del 1993 (UNI EN ISO 10077-1). / Esclusi i controtelai, la posa e l’assistenza muraria. / portafinestra a 3 ante con apertura oscillobattente e/o vasistas in pino silvestre con utilizzo di materia conforme al Regolamento UE 995/2010, vetrocamera con lastra antinfortunistica ai sensi della UNI 7697 con marcatura CE, laccatura opaca, trasmittanza totale Uw <= 1.0 W/mqK per zona climatica F	m²		1044,06
TOS26_PR.P70.001.227	FINESTRE E PORTEFINESTRE IN LEGNO. / Con legno proveniente da foreste a rimboschimento programmato e marcatura CE (UNI EN 14351-1:2016), di qualunque dimensione, compreso di vetrocamera sigillata tramite guarnizioni in gomma o con uso di sigillanti fluidi idonei, profili fermavetro ad incastro e/o fissati con chiodi o viti da legno, gocciolatoio, ferramenta di attacco, sostegno e movimentazione ante, maniglie in alluminio e verniciatura previa trattamento impregnante fungicida e antimuffa. / Con trasmittanza termica minima prevista dalla normativa vigente, in base alla zona climatica, secondo la classificazione definita nel DPR. n°412 del 1993 (UNI EN ISO 10077-1). / Esclusi i controtelai, la posa e l’assistenza muraria. / portafinestra a 2 ante con apertura scorrevole in pino silvestre con utilizzo di materia conforme al Regolamento UE 995/2010, vetrocamera con lastra antinfortunistica ai sensi della UNI 7697 con marcatura CE, laccatura opaca, trasmittanza totale Uw <= 1.0 W/mqK per zona climatica F	m²		1457,63
TOS26_PR.P70.001.228	FINESTRE E PORTEFINESTRE IN LEGNO. / Con legno proveniente da foreste a rimboschimento programmato e marcatura CE (UNI EN 14351-1:2016), di qualunque dimensione, compreso di vetrocamera sigillata tramite guarnizioni in gomma o con uso di sigillanti fluidi idonei, profili fermavetro ad incastro e/o fissati con chiodi o viti da legno, gocciolatoio, ferramenta di attacco, sostegno e movimentazione ante, maniglie in alluminio e verniciatura previa trattamento impregnante fungicida e antimuffa. / Con trasmittanza termica minima prevista dalla normativa vigente, in base alla zona climatica, secondo la classificazione definita nel DPR. n°412 del 1993 (UNI EN ISO 10077-1). / Esclusi i controtelai, la posa e l’assistenza muraria. / portafinestra a 4 ante con apertura scorrevole in pino silvestre con utilizzo di materia conforme al Regolamento UE 995/2010, vetrocamera con lastra antinfortunistica ai sensi della UNI 7697 con marcatura CE, laccatura opaca, trasmittanza totale Uw <= 1.0 W/mqK per zona climatica F	m²		1275,57
TOS26_PR.P70.001.229	FINESTRE E PORTEFINESTRE IN LEGNO. / Con legno proveniente da foreste a rimboschimento programmato e marcatura CE (UNI EN 14351-1:2016), di qualunque dimensione, compreso di vetrocamera sigillata tramite guarnizioni in gomma o con uso di sigillanti fluidi idonei, profili fermavetro ad incastro e/o fissati con chiodi o viti da legno, gocciolatoio, ferramenta di attacco, sostegno e movimentazione ante, maniglie in alluminio e verniciatura previa trattamento impregnante fungicida e antimuffa. / Con trasmittanza termica minima prevista dalla normativa vigente, in base alla zona climatica, secondo la classificazione definita nel DPR. n°412 del 1993 (UNI EN ISO 10077-1). / Esclusi i controtelai, la posa e l’assistenza muraria. / portafinestra ad un’ anta fissa ed una ad alzante scorrevole in pino silvestre con utilizzo di materia conforme al Regolamento UE 995/2010, vetrocamera con lastra antinfortunistica ai sensi della UNI 7697 con marcatura CE, laccatura opaca, trasmittanza totale Uw <= 1.0 W/mqK per zona climatica F	m²		1439,42
TOS26_PR.P70.001.230	FINESTRE E PORTEFINESTRE IN LEGNO. / Con legno proveniente da foreste a rimboschimento programmato e marcatura CE (UNI EN 14351-1:2016), di qualunque dimensione, compreso di vetrocamera sigillata tramite guarnizioni in gomma o con uso di sigillanti fluidi idonei, profili fermavetro ad incastro e/o fissati con chiodi o viti da legno, gocciolatoio, ferramenta di attacco, sostegno e movimentazione ante, maniglie in alluminio e verniciatura previa trattamento impregnante fungicida e antimuffa. / Con trasmittanza termica minima prevista dalla normativa vigente, in base alla zona climatica, secondo la classificazione definita nel DPR. n°412 del 1993 (UNI EN ISO 10077-1). / Esclusi i controtelai, la posa e l’assistenza muraria. / portafinestra a 2 ante con alzanti scorrevoli in pino silvestre con utilizzo di materia conforme al Regolamento UE 995/2010, vetrocamera con lastra antinfortunistica ai sensi della UNI 7697 con marcatura CE, laccatura opaca, trasmittanza totale Uw <= 1.0 W/mqK per zona climatica F	m²		1819,66
TOS26_PR.P70.001.340	FINESTRE E PORTEFINESTRE IN LEGNO. / Con legno proveniente da foreste a rimboschimento programmato e marcatura CE (UNI EN 14351-1:2016), di qualunque dimensione, compreso di vetrocamera sigillata tramite guarnizioni in gomma o con uso di sigillanti fluidi idonei, profili fermavetro ad incastro e/o fissati con chiodi o viti da legno, gocciolatoio, ferramenta di attacco, sostegno e movimentazione ante, maniglie in alluminio e verniciatura previa trattamento impregnante fungicida e antimuffa. / Con trasmittanza termica minima prevista dalla normativa vigente, in base alla zona climatica, secondo la classificazione definita nel DPR. n°412 del 1993 (UNI EN ISO 10077-1). / Esclusi i controtelai, la posa e l’assistenza muraria. / finestra ad un’anta con apertura oscillobattente e/o vasistas in abete con utilizzo di materia conforme al Regolamento UE 995/2010, vetrocamera con lastra antinfortunistica ai sensi della UNI 7697 con marcatura CE, verniciatura trasparente, trasmittanza totale Uw<= 2.6 W/mqK per zone climatiche A e B	m²		1211,75
TOS26_PR.P70.001.341	FINESTRE E PORTEFINESTRE IN LEGNO. / Con legno proveniente da foreste a rimboschimento programmato e marcatura CE (UNI EN 14351-1:2016), di qualunque dimensione, compreso di vetrocamera sigillata tramite guarnizioni in gomma o con uso di sigillanti fluidi idonei, profili fermavetro ad incastro e/o fissati con chiodi o viti da legno, gocciolatoio, ferramenta di attacco, sostegno e movimentazione ante, maniglie in alluminio e verniciatura previa trattamento impregnante fungicida e antimuffa. / Con trasmittanza termica minima prevista dalla normativa vigente, in base alla zona climatica, secondo la classificazione definita nel DPR. n°412 del 1993 (UNI EN ISO 10077-1). / Esclusi i controtelai, la posa e l’assistenza muraria. / finestra a 2 ante con apertura oscillobattente e/o vasistas in abete con utilizzo di materia conforme al Regolamento UE 995/2010, vetrocamera con lastra antinfortunistica ai sensi della UNI 7697 con marcatura CE, verniciatura trasparente, trasmittanza totale Uw<= 2.6 W/mqK per zone climatiche A e B	m²		1013,72
TOS26_PR.P70.001.342	FINESTRE E PORTEFINESTRE IN LEGNO. / Con legno proveniente da foreste a rimboschimento programmato e marcatura CE (UNI EN 14351-1:2016), di qualunque dimensione, compreso di vetrocamera sigillata tramite guarnizioni in gomma o con uso di sigillanti fluidi idonei, profili fermavetro ad incastro e/o fissati con chiodi o viti da legno, gocciolatoio, ferramenta di attacco, sostegno e movimentazione ante, maniglie in alluminio e verniciatura previa trattamento impregnante fungicida e antimuffa. / Con trasmittanza termica minima prevista dalla normativa vigente, in base alla zona climatica, secondo la classificazione definita nel DPR. n°412 del 1993 (UNI EN ISO 10077-1). / Esclusi i controtelai, la posa e l’assistenza muraria. / finestra a 3 ante con apertura oscillobattente e/o vasistas in abete con utilizzo di materia conforme al Regolamento UE 995/2010, vetrocamera con lastra antinfortunistica ai sensi della UNI 7697 con marcatura CE, verniciatura trasparente, trasmittanza totale Uw<= 2.6 W/mqK per zone climatiche A e B	m²		951,27
TOS26_PR.P70.001.343	FINESTRE E PORTEFINESTRE IN LEGNO. / Con legno proveniente da foreste a rimboschimento programmato e marcatura CE (UNI EN 14351-1:2016), di qualunque dimensione, compreso di vetrocamera sigillata tramite guarnizioni in gomma o con uso di sigillanti fluidi idonei, profili fermavetro ad incastro e/o fissati con chiodi o viti da legno, gocciolatoio, ferramenta di attacco, sostegno e movimentazione ante, maniglie in alluminio e verniciatura previa trattamento impregnante fungicida e antimuffa. / Con trasmittanza termica minima prevista dalla normativa vigente, in base alla zona climatica, secondo la classificazione definita nel DPR. n°412 del 1993 (UNI EN ISO 10077-1). / Esclusi i controtelai, la posa e l’assistenza muraria. / finestra a 2 ante con apertura scorrevole in abete con utilizzo di materia conforme al Regolamento UE 995/2010, vetrocamera con lastra antinfortunistica ai sensi della UNI 7697 con marcatura CE, verniciatura trasparente, trasmittanza totale Uw<= 2.6 W/mqK per zone climatiche A e B	m²		1490,28
TOS26_PR.P70.001.344	FINESTRE E PORTEFINESTRE IN LEGNO. / Con legno proveniente da foreste a rimboschimento programmato e marcatura CE (UNI EN 14351-1:2016), di qualunque dimensione, compreso di vetrocamera sigillata tramite guarnizioni in gomma o con uso di sigillanti fluidi idonei, profili fermavetro ad incastro e/o fissati con chiodi o viti da legno, gocciolatoio, ferramenta di attacco, sostegno e movimentazione ante, maniglie in alluminio e verniciatura previa trattamento impregnante fungicida e antimuffa. / Con trasmittanza termica minima prevista dalla normativa vigente, in base alla zona climatica, secondo la classificazione definita nel DPR. n°412 del 1993 (UNI EN ISO 10077-1). / Esclusi i controtelai, la posa e l’assistenza muraria. / finestra a 4 ante con apertura scorrevole in abete con utilizzo di materia conforme al Regolamento UE 995/2010, vetrocamera con lastra antinfortunistica ai sensi della UNI 7697 con marcatura CE, verniciatura trasparente, trasmittanza totale Uw<= 2.6 W/mqK per zone climatiche A e B	m²		1017,40
TOS26_PR.P70.001.345	FINESTRE E PORTEFINESTRE IN LEGNO. / Con legno proveniente da foreste a rimboschimento programmato e marcatura CE (UNI EN 14351-1:2016), di qualunque dimensione, compreso di vetrocamera sigillata tramite guarnizioni in gomma o con uso di sigillanti fluidi idonei, profili fermavetro ad incastro e/o fissati con chiodi o viti da legno, gocciolatoio, ferramenta di attacco, sostegno e movimentazione ante, maniglie in alluminio e verniciatura previa trattamento impregnante fungicida e antimuffa. / Con trasmittanza termica minima prevista dalla normativa vigente, in base alla zona climatica, secondo la classificazione definita nel DPR. n°412 del 1993 (UNI EN ISO 10077-1). / Esclusi i controtelai, la posa e l’assistenza muraria. / finestra ad un’anta con apertura oscillobattente e/o vasistas in abete con utilizzo di materia conforme al Regolamento UE 995/2010, vetrocamera con lastra antinfortunistica ai sensi della UNI 7697 con marcatura CE, verniciatura bicolore interno/esterno, trasmittanza totale Uw<= 2.6 W/mqK per zone climatiche A e B	m²		1429,86
TOS26_PR.P70.001.346	FINESTRE E PORTEFINESTRE IN LEGNO. / Con legno proveniente da foreste a rimboschimento programmato e marcatura CE (UNI EN 14351-1:2016), di qualunque dimensione, compreso di vetrocamera sigillata tramite guarnizioni in gomma o con uso di sigillanti fluidi idonei, profili fermavetro ad incastro e/o fissati con chiodi o viti da legno, gocciolatoio, ferramenta di attacco, sostegno e movimentazione ante, maniglie in alluminio e verniciatura previa trattamento impregnante fungicida e antimuffa. / Con trasmittanza termica minima prevista dalla normativa vigente, in base alla zona climatica, secondo la classificazione definita nel DPR. n°412 del 1993 (UNI EN ISO 10077-1). / Esclusi i controtelai, la posa e l’assistenza muraria. / finestra a 2 ante con apertura oscillobattente e/o vasistas in abete con utilizzo di materia conforme al Regolamento UE 995/2010, vetrocamera con lastra antinfortunistica ai sensi della UNI 7697 con marcatura CE, verniciatura bicolore interno/esterno, trasmittanza totale Uw<= 2.6 W/mqK per zone climatiche A e B	m²		1196,18
TOS26_PR.P70.001.347	FINESTRE E PORTEFINESTRE IN LEGNO. / Con legno proveniente da foreste a rimboschimento programmato e marcatura CE (UNI EN 14351-1:2016), di qualunque dimensione, compreso di vetrocamera sigillata tramite guarnizioni in gomma o con uso di sigillanti fluidi idonei, profili fermavetro ad incastro e/o fissati con chiodi o viti da legno, gocciolatoio, ferramenta di attacco, sostegno e movimentazione ante, maniglie in alluminio e verniciatura previa trattamento impregnante fungicida e antimuffa. / Con trasmittanza termica minima prevista dalla normativa vigente, in base alla zona climatica, secondo la classificazione definita nel DPR. n°412 del 1993 (UNI EN ISO 10077-1). / Esclusi i controtelai, la posa e l’assistenza muraria. / finestra a 3 ante con apertura oscillobattente e/o vasistas in abete con utilizzo di materia conforme al Regolamento UE 995/2010, vetrocamera con lastra antinfortunistica ai sensi della UNI 7697 con marcatura CE, verniciatura bicolore interno/esterno, trasmittanza totale Uw<= 2.6 W/mqK per zone climatiche A e B	m²		1122,49
TOS26_PR.P70.001.348	FINESTRE E PORTEFINESTRE IN LEGNO. / Con legno proveniente da foreste a rimboschimento programmato e marcatura CE (UNI EN 14351-1:2016), di qualunque dimensione, compreso di vetrocamera sigillata tramite guarnizioni in gomma o con uso di sigillanti fluidi idonei, profili fermavetro ad incastro e/o fissati con chiodi o viti da legno, gocciolatoio, ferramenta di attacco, sostegno e movimentazione ante, maniglie in alluminio e verniciatura previa trattamento impregnante fungicida e antimuffa. / Con trasmittanza termica minima prevista dalla normativa vigente, in base alla zona climatica, secondo la classificazione definita nel DPR. n°412 del 1993 (UNI EN ISO 10077-1). / Esclusi i controtelai, la posa e l’assistenza muraria. / finestra a 2 ante con apertura scorrevole in abete con utilizzo di materia conforme al Regolamento UE 995/2010, vetrocamera con lastra antinfortunistica ai sensi della UNI 7697 con marcatura CE, verniciatura bicolore interno/esterno, trasmittanza totale Uw<= 2.6 W/mqK per zone climatiche A e B	m²		1758,54
TOS26_PR.P70.001.349	FINESTRE E PORTEFINESTRE IN LEGNO. / Con legno proveniente da foreste a rimboschimento programmato e marcatura CE (UNI EN 14351-1:2016), di qualunque dimensione, compreso di vetrocamera sigillata tramite guarnizioni in gomma o con uso di sigillanti fluidi idonei, profili fermavetro ad incastro e/o fissati con chiodi o viti da legno, gocciolatoio, ferramenta di attacco, sostegno e movimentazione ante, maniglie in alluminio e verniciatura previa trattamento impregnante fungicida e antimuffa. / Con trasmittanza termica minima prevista dalla normativa vigente, in base alla zona climatica, secondo la classificazione definita nel DPR. n°412 del 1993 (UNI EN ISO 10077-1). / Esclusi i controtelai, la posa e l’assistenza muraria. / finestra a 4 ante con apertura scorrevole in abete con utilizzo di materia conforme al Regolamento UE 995/2010, vetrocamera con lastra antinfortunistica ai sensi della UNI 7697 con marcatura CE, verniciatura bicolore interno/esterno, trasmittanza totale Uw<= 2.6 W/mqK per zone climatiche A e B	m²		1200,54
TOS26_PR.P70.001.350	FINESTRE E PORTEFINESTRE IN LEGNO. / Con legno proveniente da foreste a rimboschimento programmato e marcatura CE (UNI EN 14351-1:2016), di qualunque dimensione, compreso di vetrocamera sigillata tramite guarnizioni in gomma o con uso di sigillanti fluidi idonei, profili fermavetro ad incastro e/o fissati con chiodi o viti da legno, gocciolatoio, ferramenta di attacco, sostegno e movimentazione ante, maniglie in alluminio e verniciatura previa trattamento impregnante fungicida e antimuffa. / Con trasmittanza termica minima prevista dalla normativa vigente, in base alla zona climatica, secondo la classificazione definita nel DPR. n°412 del 1993 (UNI EN ISO 10077-1). / Esclusi i controtelai, la posa e l’assistenza muraria. / finestra ad un’anta con apertura oscillobattente e/o vasistas in abete con utilizzo di materia conforme al Regolamento UE 995/2010, vetrocamera con lastra antinfortunistica ai sensi della UNI 7697 con marcatura CE, laccatura opaca, trasmittanza totale Uw<= 2.6 W/mqK per zone climatiche A e B	m²		1211,75
TOS26_PR.P70.001.351	FINESTRE E PORTEFINESTRE IN LEGNO. / Con legno proveniente da foreste a rimboschimento programmato e marcatura CE (UNI EN 14351-1:2016), di qualunque dimensione, compreso di vetrocamera sigillata tramite guarnizioni in gomma o con uso di sigillanti fluidi idonei, profili fermavetro ad incastro e/o fissati con chiodi o viti da legno, gocciolatoio, ferramenta di attacco, sostegno e movimentazione ante, maniglie in alluminio e verniciatura previa trattamento impregnante fungicida e antimuffa. / Con trasmittanza termica minima prevista dalla normativa vigente, in base alla zona climatica, secondo la classificazione definita nel DPR. n°412 del 1993 (UNI EN ISO 10077-1). / Esclusi i controtelai, la posa e l’assistenza muraria. / finestra a 2 ante con apertura oscillobattente e/o vasistas in abete con utilizzo di materia conforme al Regolamento UE 995/2010, vetrocamera con lastra antinfortunistica ai sensi della UNI 7697 con marcatura CE, laccatura opaca, trasmittanza totale Uw<= 2.6 W/mqK per zone climatiche A e B	m²		1013,72
TOS26_PR.P70.001.352	FINESTRE E PORTEFINESTRE IN LEGNO. / Con legno proveniente da foreste a rimboschimento programmato e marcatura CE (UNI EN 14351-1:2016), di qualunque dimensione, compreso di vetrocamera sigillata tramite guarnizioni in gomma o con uso di sigillanti fluidi idonei, profili fermavetro ad incastro e/o fissati con chiodi o viti da legno, gocciolatoio, ferramenta di attacco, sostegno e movimentazione ante, maniglie in alluminio e verniciatura previa trattamento impregnante fungicida e antimuffa. / Con trasmittanza termica minima prevista dalla normativa vigente, in base alla zona climatica, secondo la classificazione definita nel DPR. n°412 del 1993 (UNI EN ISO 10077-1). / Esclusi i controtelai, la posa e l’assistenza muraria. / finestra a 3 ante con apertura oscillobattente e/o vasistas in abete con utilizzo di materia conforme al Regolamento UE 995/2010, vetrocamera con lastra antinfortunistica ai sensi della UNI 7697 con marcatura CE, laccatura opaca, trasmittanza totale Uw<= 2.6 W/mqK per zone climatiche A e B	m²		951,27
TOS26_PR.P70.001.353	FINESTRE E PORTEFINESTRE IN LEGNO. / Con legno proveniente da foreste a rimboschimento programmato e marcatura CE (UNI EN 14351-1:2016), di qualunque dimensione, compreso di vetrocamera sigillata tramite guarnizioni in gomma o con uso di sigillanti fluidi idonei, profili fermavetro ad incastro e/o fissati con chiodi o viti da legno, gocciolatoio, ferramenta di attacco, sostegno e movimentazione ante, maniglie in alluminio e verniciatura previa trattamento impregnante fungicida e antimuffa. / Con trasmittanza termica minima prevista dalla normativa vigente, in base alla zona climatica, secondo la classificazione definita nel DPR. n°412 del 1993 (UNI EN ISO 10077-1). / Esclusi i controtelai, la posa e l’assistenza muraria. / finestra a 2 ante con apertura scorrevole in abete con utilizzo di materia conforme al Regolamento UE 995/2010, vetrocamera con lastra antinfortunistica ai sensi della UNI 7697 con marcatura CE, laccatura opaca, trasmittanza totale Uw<= 2.6 W/mqK per zone climatiche A e B	m²		1490,28
TOS26_PR.P70.001.354	FINESTRE E PORTEFINESTRE IN LEGNO. / Con legno proveniente da foreste a rimboschimento programmato e marcatura CE (UNI EN 14351-1:2016), di qualunque dimensione, compreso di vetrocamera sigillata tramite guarnizioni in gomma o con uso di sigillanti fluidi idonei, profili fermavetro ad incastro e/o fissati con chiodi o viti da legno, gocciolatoio, ferramenta di attacco, sostegno e movimentazione ante, maniglie in alluminio e verniciatura previa trattamento impregnante fungicida e antimuffa. / Con trasmittanza termica minima prevista dalla normativa vigente, in base alla zona climatica, secondo la classificazione definita nel DPR. n°412 del 1993 (UNI EN ISO 10077-1). / Esclusi i controtelai, la posa e l’assistenza muraria. / finestra a 4 ante con apertura scorrevole in abete con utilizzo di materia conforme al Regolamento UE 995/2010, vetrocamera con lastra antinfortunistica ai sensi della UNI 7697 con marcatura CE, laccatura opaca, trasmittanza totale Uw<= 2.6 W/mqK per zone climatiche A e B	m²		1017,40
TOS26_PR.P70.001.357	FINESTRE E PORTEFINESTRE IN LEGNO. / Con legno proveniente da foreste a rimboschimento programmato e marcatura CE (UNI EN 14351-1:2016), di qualunque dimensione, compreso di vetrocamera sigillata tramite guarnizioni in gomma o con uso di sigillanti fluidi idonei, profili fermavetro ad incastro e/o fissati con chiodi o viti da legno, gocciolatoio, ferramenta di attacco, sostegno e movimentazione ante, maniglie in alluminio e verniciatura previa trattamento impregnante fungicida e antimuffa. / Con trasmittanza termica minima prevista dalla normativa vigente, in base alla zona climatica, secondo la classificazione definita nel DPR. n°412 del 1993 (UNI EN ISO 10077-1). / Esclusi i controtelai, la posa e l’assistenza muraria. / finestra ad un’anta fissa in abete con utilizzo di materia conforme al Regolamento UE 995/2010, vetrocamera con lastra antinfortunistica ai sensi della UNI 7697 con marcatura CE, verniciatura trasparente, trasmittanza totale Uw <= 1.75 e <= 1.67 W/mqk per zone climatiche C e D	m²		765,60
TOS26_PR.P70.001.358	FINESTRE E PORTEFINESTRE IN LEGNO. / Con legno proveniente da foreste a rimboschimento programmato e marcatura CE (UNI EN 14351-1:2016), di qualunque dimensione, compreso di vetrocamera sigillata tramite guarnizioni in gomma o con uso di sigillanti fluidi idonei, profili fermavetro ad incastro e/o fissati con chiodi o viti da legno, gocciolatoio, ferramenta di attacco, sostegno e movimentazione ante, maniglie in alluminio e verniciatura previa trattamento impregnante fungicida e antimuffa. / Con trasmittanza termica minima prevista dalla normativa vigente, in base alla zona climatica, secondo la classificazione definita nel DPR. n°412 del 1993 (UNI EN ISO 10077-1). / Esclusi i controtelai, la posa e l’assistenza muraria. / finestra a 2 ante fisse in abete con utilizzo di materia conforme al Regolamento UE 995/2010, vetrocamera con lastra antinfortunistica ai sensi della UNI 7697 con marcatura CE, verniciatura trasparente, trasmittanza totale Uw <= 1.75 e <= 1.67 W/mqk per zone climatiche C e D	m²		714,56
TOS26_PR.P70.001.359	FINESTRE E PORTEFINESTRE IN LEGNO. / Con legno proveniente da foreste a rimboschimento programmato e marcatura CE (UNI EN 14351-1:2016), di qualunque dimensione, compreso di vetrocamera sigillata tramite guarnizioni in gomma o con uso di sigillanti fluidi idonei, profili fermavetro ad incastro e/o fissati con chiodi o viti da legno, gocciolatoio, ferramenta di attacco, sostegno e movimentazione ante, maniglie in alluminio e verniciatura previa trattamento impregnante fungicida e antimuffa. / Con trasmittanza termica minima prevista dalla normativa vigente, in base alla zona climatica, secondo la classificazione definita nel DPR. n°412 del 1993 (UNI EN ISO 10077-1). / Esclusi i controtelai, la posa e l’assistenza muraria. / finestra a 3 ante fisse in abete con utilizzo di materia conforme al Regolamento UE 995/2010, vetrocamera con lastra antinfortunistica ai sensi della UNI 7697 con marcatura CE, verniciatura trasparente, trasmittanza totale Uw <= 1.75 e <= 1.67 W/mqk per zone climatiche C e D	m²		714,56
TOS26_PR.P70.001.360	FINESTRE E PORTEFINESTRE IN LEGNO. / Con legno proveniente da foreste a rimboschimento programmato e marcatura CE (UNI EN 14351-1:2016), di qualunque dimensione, compreso di vetrocamera sigillata tramite guarnizioni in gomma o con uso di sigillanti fluidi idonei, profili fermavetro ad incastro e/o fissati con chiodi o viti da legno, gocciolatoio, ferramenta di attacco, sostegno e movimentazione ante, maniglie in alluminio e verniciatura previa trattamento impregnante fungicida e antimuffa. / Con trasmittanza termica minima prevista dalla normativa vigente, in base alla zona climatica, secondo la classificazione definita nel DPR. n°412 del 1993 (UNI EN ISO 10077-1). / Esclusi i controtelai, la posa e l’assistenza muraria. / finestra ad un’anta con apertura oscillobattente e/o vasistas in abete con utilizzo di materia conforme al Regolamento UE 995/2010, vetrocamera con lastra antinfortunistica ai sensi della UNI 7697 con marcatura CE, verniciatura trasparente, trasmittanza totale Uw <= 1.75 e <= 1.67 W/mqk per zone climatiche C e D	m²		1275,54
TOS26_PR.P70.001.361	FINESTRE E PORTEFINESTRE IN LEGNO. / Con legno proveniente da foreste a rimboschimento programmato e marcatura CE (UNI EN 14351-1:2016), di qualunque dimensione, compreso di vetrocamera sigillata tramite guarnizioni in gomma o con uso di sigillanti fluidi idonei, profili fermavetro ad incastro e/o fissati con chiodi o viti da legno, gocciolatoio, ferramenta di attacco, sostegno e movimentazione ante, maniglie in alluminio e verniciatura previa trattamento impregnante fungicida e antimuffa. / Con trasmittanza termica minima prevista dalla normativa vigente, in base alla zona climatica, secondo la classificazione definita nel DPR. n°412 del 1993 (UNI EN ISO 10077-1). / Esclusi i controtelai, la posa e l’assistenza muraria. / finestra a 2 ante con apertura oscillobattente e/o vasistas in abete con utilizzo di materia conforme al Regolamento UE 995/2010, vetrocamera con lastra antinfortunistica ai sensi della UNI 7697 con marcatura CE, verniciatura trasparente, trasmittanza totale Uw <= 1.75 e <= 1.67 W/mqk per zone climatiche C e D	m²		1067,15
TOS26_PR.P70.001.362	FINESTRE E PORTEFINESTRE IN LEGNO. / Con legno proveniente da foreste a rimboschimento programmato e marcatura CE (UNI EN 14351-1:2016), di qualunque dimensione, compreso di vetrocamera sigillata tramite guarnizioni in gomma o con uso di sigillanti fluidi idonei, profili fermavetro ad incastro e/o fissati con chiodi o viti da legno, gocciolatoio, ferramenta di attacco, sostegno e movimentazione ante, maniglie in alluminio e verniciatura previa trattamento impregnante fungicida e antimuffa. / Con trasmittanza termica minima prevista dalla normativa vigente, in base alla zona climatica, secondo la classificazione definita nel DPR. n°412 del 1993 (UNI EN ISO 10077-1). / Esclusi i controtelai, la posa e l’assistenza muraria. / finestra a 3 ante con apertura oscillobattente e/o vasistas in abete con utilizzo di materia conforme al Regolamento UE 995/2010, vetrocamera con lastra antinfortunistica ai sensi della UNI 7697 con marcatura CE, verniciatura trasparente, trasmittanza totale Uw da 1.75 a 1.67 W/mq°k	m²		1001,33
TOS26_PR.P70.001.363	FINESTRE E PORTEFINESTRE IN LEGNO. / Con legno proveniente da foreste a rimboschimento programmato e marcatura CE (UNI EN 14351-1:2016), di qualunque dimensione, compreso di vetrocamera sigillata tramite guarnizioni in gomma o con uso di sigillanti fluidi idonei, profili fermavetro ad incastro e/o fissati con chiodi o viti da legno, gocciolatoio, ferramenta di attacco, sostegno e movimentazione ante, maniglie in alluminio e verniciatura previa trattamento impregnante fungicida e antimuffa. / Con trasmittanza termica minima prevista dalla normativa vigente, in base alla zona climatica, secondo la classificazione definita nel DPR. n°412 del 1993 (UNI EN ISO 10077-1). / Esclusi i controtelai, la posa e l’assistenza muraria. / finestra a 2 ante con apertura scorrevole in abete con utilizzo di materia conforme al Regolamento UE 995/2010, vetrocamera con lastra antinfortunistica ai sensi della UNI 7697 con marcatura CE, verniciatura trasparente, trasmittanza totale Uw da 1.75 a 1.67 W/mq°k	m²		1568,72
TOS26_PR.P70.001.364	FINESTRE E PORTEFINESTRE IN LEGNO. / Con legno proveniente da foreste a rimboschimento programmato e marcatura CE (UNI EN 14351-1:2016), di qualunque dimensione, compreso di vetrocamera sigillata tramite guarnizioni in gomma o con uso di sigillanti fluidi idonei, profili fermavetro ad incastro e/o fissati con chiodi o viti da legno, gocciolatoio, ferramenta di attacco, sostegno e movimentazione ante, maniglie in alluminio e verniciatura previa trattamento impregnante fungicida e antimuffa. / Con trasmittanza termica minima prevista dalla normativa vigente, in base alla zona climatica, secondo la classificazione definita nel DPR. n°412 del 1993 (UNI EN ISO 10077-1). / Esclusi i controtelai, la posa e l’assistenza muraria. / finestra a 4 ante con apertura scorrevole in abete con utilizzo di materia conforme al Regolamento UE 995/2010, vetrocamera con lastra antinfortunistica ai sensi della UNI 7697 con marcatura CE, verniciatura trasparente, trasmittanza totale Uw <= 1.75 e <= 1.67 W/mqk per zone climatiche C e D	m²		1071,07
TOS26_PR.P70.001.365	FINESTRE E PORTEFINESTRE IN LEGNO. / Con legno proveniente da foreste a rimboschimento programmato e marcatura CE (UNI EN 14351-1:2016), di qualunque dimensione, compreso di vetrocamera sigillata tramite guarnizioni in gomma o con uso di sigillanti fluidi idonei, profili fermavetro ad incastro e/o fissati con chiodi o viti da legno, gocciolatoio, ferramenta di attacco, sostegno e movimentazione ante, maniglie in alluminio e verniciatura previa trattamento impregnante fungicida e antimuffa. / Con trasmittanza termica minima prevista dalla normativa vigente, in base alla zona climatica, secondo la classificazione definita nel DPR. n°412 del 1993 (UNI EN ISO 10077-1). / Esclusi i controtelai, la posa e l’assistenza muraria. / finestra ad un’anta con apertura oscillobattente e/o vasistas in abete con utilizzo di materia conforme al Regolamento UE 995/2010, vetrocamera con lastra antinfortunistica ai sensi della UNI 7697 con marcatura CE, verniciatura bicolore interno/esterno, trasmittanza totale Uw <= 1.75 e <= 1.67 W/mqk per zone climatiche C e D	m²		1505,13
TOS26_PR.P70.001.366	FINESTRE E PORTEFINESTRE IN LEGNO. / Con legno proveniente da foreste a rimboschimento programmato e marcatura CE (UNI EN 14351-1:2016), di qualunque dimensione, compreso di vetrocamera sigillata tramite guarnizioni in gomma o con uso di sigillanti fluidi idonei, profili fermavetro ad incastro e/o fissati con chiodi o viti da legno, gocciolatoio, ferramenta di attacco, sostegno e movimentazione ante, maniglie in alluminio e verniciatura previa trattamento impregnante fungicida e antimuffa. / Con trasmittanza termica minima prevista dalla normativa vigente, in base alla zona climatica, secondo la classificazione definita nel DPR. n°412 del 1993 (UNI EN ISO 10077-1). / Esclusi i controtelai, la posa e l’assistenza muraria. / finestra a 2 ante con apertura oscillobattente e/o vasistas in abete con utilizzo di materia conforme al Regolamento UE 995/2010, vetrocamera con lastra antinfortunistica ai sensi della UNI 7697 con marcatura CE, verniciatura bicolore interno/esterno, trasmittanza totale Uw <= 1.75 e <= 1.67 W/mqk per zone climatiche C e D	m²		1259,23
TOS26_PR.P70.001.367	FINESTRE E PORTEFINESTRE IN LEGNO. / Con legno proveniente da foreste a rimboschimento programmato e marcatura CE (UNI EN 14351-1:2016), di qualunque dimensione, compreso di vetrocamera sigillata tramite guarnizioni in gomma o con uso di sigillanti fluidi idonei, profili fermavetro ad incastro e/o fissati con chiodi o viti da legno, gocciolatoio, ferramenta di attacco, sostegno e movimentazione ante, maniglie in alluminio e verniciatura previa trattamento impregnante fungicida e antimuffa. / Con trasmittanza termica minima prevista dalla normativa vigente, in base alla zona climatica, secondo la classificazione definita nel DPR. n°412 del 1993 (UNI EN ISO 10077-1). / Esclusi i controtelai, la posa e l’assistenza muraria. / finestra a 3 ante con apertura oscillobattente e/o vasistas in abete con utilizzo di materia conforme al Regolamento UE 995/2010, vetrocamera con lastra antinfortunistica ai sensi della UNI 7697 con marcatura CE, verniciatura bicolore interno/esterno, trasmittanza totale Uw <= 1.75 e <= 1.67 W/mqk per zone climatiche C e D	m²		1181,57
TOS26_PR.P70.001.368	FINESTRE E PORTEFINESTRE IN LEGNO. / Con legno proveniente da foreste a rimboschimento programmato e marcatura CE (UNI EN 14351-1:2016), di qualunque dimensione, compreso di vetrocamera sigillata tramite guarnizioni in gomma o con uso di sigillanti fluidi idonei, profili fermavetro ad incastro e/o fissati con chiodi o viti da legno, gocciolatoio, ferramenta di attacco, sostegno e movimentazione ante, maniglie in alluminio e verniciatura previa trattamento impregnante fungicida e antimuffa. / Con trasmittanza termica minima prevista dalla normativa vigente, in base alla zona climatica, secondo la classificazione definita nel DPR. n°412 del 1993 (UNI EN ISO 10077-1). / Esclusi i controtelai, la posa e l’assistenza muraria. / finestra a 2 ante con apertura scorrevole in abete con utilizzo di materia conforme al Regolamento UE 995/2010, vetrocamera con lastra antinfortunistica ai sensi della UNI 7697 con marcatura CE, verniciatura bicolore interno/esterno, trasmittanza totale Uw <= 1.75 e <= 1.67 W/mqk per zone climatiche C e D	m²		1851,09
TOS26_PR.P70.001.369	FINESTRE E PORTEFINESTRE IN LEGNO. / Con legno proveniente da foreste a rimboschimento programmato e marcatura CE (UNI EN 14351-1:2016), di qualunque dimensione, compreso di vetrocamera sigillata tramite guarnizioni in gomma o con uso di sigillanti fluidi idonei, profili fermavetro ad incastro e/o fissati con chiodi o viti da legno, gocciolatoio, ferramenta di attacco, sostegno e movimentazione ante, maniglie in alluminio e verniciatura previa trattamento impregnante fungicida e antimuffa. / Con trasmittanza termica minima prevista dalla normativa vigente, in base alla zona climatica, secondo la classificazione definita nel DPR. n°412 del 1993 (UNI EN ISO 10077-1). / Esclusi i controtelai, la posa e l’assistenza muraria. / finestra a 4 ante con apertura scorrevole in abete con utilizzo di materia conforme al Regolamento UE 995/2010, vetrocamera con lastra antinfortunistica ai sensi della UNI 7697 con marcatura CE, verniciatura bicolore interno/esterno, trasmittanza totale Uw <= 1.75 e <= 1.67 W/mqk per zone climatiche C e D	m²		1263,86
TOS26_PR.P70.001.370	FINESTRE E PORTEFINESTRE IN LEGNO. / Con legno proveniente da foreste a rimboschimento programmato e marcatura CE (UNI EN 14351-1:2016), di qualunque dimensione, compreso di vetrocamera sigillata tramite guarnizioni in gomma o con uso di sigillanti fluidi idonei, profili fermavetro ad incastro e/o fissati con chiodi o viti da legno, gocciolatoio, ferramenta di attacco, sostegno e movimentazione ante, maniglie in alluminio e verniciatura previa trattamento impregnante fungicida e antimuffa. / Con trasmittanza termica minima prevista dalla normativa vigente, in base alla zona climatica, secondo la classificazione definita nel DPR. n°412 del 1993 (UNI EN ISO 10077-1). / Esclusi i controtelai, la posa e l’assistenza muraria. / finestra ad un’anta con apertura oscillobattente e/o vasistas in abete con utilizzo di materia conforme al Regolamento UE 995/2010, vetrocamera con lastra antinfortunistica ai sensi della UNI 7697 con marcatura CE, laccatura opaca, trasmittanza totale Uw <= 1.75 e <= 1.67 W/mqk per zone climatiche C e D	m²		1275,54
TOS26_PR.P70.001.371	FINESTRE E PORTEFINESTRE IN LEGNO. / Con legno proveniente da foreste a rimboschimento programmato e marcatura CE (UNI EN 14351-1:2016), di qualunque dimensione, compreso di vetrocamera sigillata tramite guarnizioni in gomma o con uso di sigillanti fluidi idonei, profili fermavetro ad incastro e/o fissati con chiodi o viti da legno, gocciolatoio, ferramenta di attacco, sostegno e movimentazione ante, maniglie in alluminio e verniciatura previa trattamento impregnante fungicida e antimuffa. / Con trasmittanza termica minima prevista dalla normativa vigente, in base alla zona climatica, secondo la classificazione definita nel DPR. n°412 del 1993 (UNI EN ISO 10077-1). / Esclusi i controtelai, la posa e l’assistenza muraria. / finestra a 2 ante con apertura oscillobattente e/o vasistas in abete con utilizzo di materia conforme al Regolamento UE 995/2010, vetrocamera con lastra antinfortunistica ai sensi della UNI 7697 con marcatura CE, laccatura opaca, trasmittanza totale Uw <= 1.75 e <= 1.67 W/mqk per zone climatiche C e D	m²		1067,15
TOS26_PR.P70.001.372	FINESTRE E PORTEFINESTRE IN LEGNO. / Con legno proveniente da foreste a rimboschimento programmato e marcatura CE (UNI EN 14351-1:2016), di qualunque dimensione, compreso di vetrocamera sigillata tramite guarnizioni in gomma o con uso di sigillanti fluidi idonei, profili fermavetro ad incastro e/o fissati con chiodi o viti da legno, gocciolatoio, ferramenta di attacco, sostegno e movimentazione ante, maniglie in alluminio e verniciatura previa trattamento impregnante fungicida e antimuffa. / Con trasmittanza termica minima prevista dalla normativa vigente, in base alla zona climatica, secondo la classificazione definita nel DPR. n°412 del 1993 (UNI EN ISO 10077-1). / Esclusi i controtelai, la posa e l’assistenza muraria. / finestra a 3 ante con apertura oscillobattente e/o vasistas in abete con utilizzo di materia conforme al Regolamento UE 995/2010, vetrocamera con lastra antinfortunistica ai sensi della UNI 7697 con marcatura CE, laccatura opaca, trasmittanza totale Uw <= 1.75 e <= 1.67 W/mqk per zone climatiche C e D	m²		1001,33
TOS26_PR.P70.001.373	FINESTRE E PORTEFINESTRE IN LEGNO. / Con legno proveniente da foreste a rimboschimento programmato e marcatura CE (UNI EN 14351-1:2016), di qualunque dimensione, compreso di vetrocamera sigillata tramite guarnizioni in gomma o con uso di sigillanti fluidi idonei, profili fermavetro ad incastro e/o fissati con chiodi o viti da legno, gocciolatoio, ferramenta di attacco, sostegno e movimentazione ante, maniglie in alluminio e verniciatura previa trattamento impregnante fungicida e antimuffa. / Con trasmittanza termica minima prevista dalla normativa vigente, in base alla zona climatica, secondo la classificazione definita nel DPR. n°412 del 1993 (UNI EN ISO 10077-1). / Esclusi i controtelai, la posa e l’assistenza muraria. / finestra a 2 ante con apertura scorrevole in abete con utilizzo di materia conforme al Regolamento UE 995/2010, vetrocamera con lastra antinfortunistica ai sensi della UNI 7697 con marcatura CE, laccatura opaca, trasmittanza totale Uw <= 1.75 e <= 1.67 W/mqk per zone climatiche C e D	m²		1568,72
TOS26_PR.P70.001.374	FINESTRE E PORTEFINESTRE IN LEGNO. / Con legno proveniente da foreste a rimboschimento programmato e marcatura CE (UNI EN 14351-1:2016), di qualunque dimensione, compreso di vetrocamera sigillata tramite guarnizioni in gomma o con uso di sigillanti fluidi idonei, profili fermavetro ad incastro e/o fissati con chiodi o viti da legno, gocciolatoio, ferramenta di attacco, sostegno e movimentazione ante, maniglie in alluminio e verniciatura previa trattamento impregnante fungicida e antimuffa. / Con trasmittanza termica minima prevista dalla normativa vigente, in base alla zona climatica, secondo la classificazione definita nel DPR. n°412 del 1993 (UNI EN ISO 10077-1). / Esclusi i controtelai, la posa e l’assistenza muraria. / finestra a 4 ante con apertura scorrevole in abete con utilizzo di materia conforme al Regolamento UE 995/2010, vetrocamera con lastra antinfortunistica ai sensi della UNI 7697 con marcatura CE, laccatura opaca, trasmittanza totale Uw <= 1.75 e <= 1.67 W/mqk per zone climatiche C e D	m²		1071,05
TOS26_PR.P70.001.380	FINESTRE E PORTEFINESTRE IN LEGNO. / Con legno proveniente da foreste a rimboschimento programmato e marcatura CE (UNI EN 14351-1:2016), di qualunque dimensione, compreso di vetrocamera sigillata tramite guarnizioni in gomma o con uso di sigillanti fluidi idonei, profili fermavetro ad incastro e/o fissati con chiodi o viti da legno, gocciolatoio, ferramenta di attacco, sostegno e movimentazione ante, maniglie in alluminio e verniciatura previa trattamento impregnante fungicida e antimuffa. / Con trasmittanza termica minima prevista dalla normativa vigente, in base alla zona climatica, secondo la classificazione definita nel DPR. n°412 del 1993 (UNI EN ISO 10077-1). / Esclusi i controtelai, la posa e l’assistenza muraria. / finestra ad un’anta con apertura oscillobattente e/o vasistas in abete con utilizzo di materia conforme al Regolamento UE 995/2010, vetrocamera con lastra antinfortunistica ai sensi della UNI 7697 con marcatura CE, verniciatura trasparente, trasmittanza totale Uw <= 1.3 W/mqK per zona climatica E	m²		1403,08
TOS26_PR.P70.001.381	FINESTRE E PORTEFINESTRE IN LEGNO. / Con legno proveniente da foreste a rimboschimento programmato e marcatura CE (UNI EN 14351-1:2016), di qualunque dimensione, compreso di vetrocamera sigillata tramite guarnizioni in gomma o con uso di sigillanti fluidi idonei, profili fermavetro ad incastro e/o fissati con chiodi o viti da legno, gocciolatoio, ferramenta di attacco, sostegno e movimentazione ante, maniglie in alluminio e verniciatura previa trattamento impregnante fungicida e antimuffa. / Con trasmittanza termica minima prevista dalla normativa vigente, in base alla zona climatica, secondo la classificazione definita nel DPR. n°412 del 1993 (UNI EN ISO 10077-1). / Esclusi i controtelai, la posa e l’assistenza muraria. / finestra a 2 ante con apertura oscillobattente e/o vasistas in abete con utilizzo di materia conforme al Regolamento UE 995/2010, vetrocamera con lastra antinfortunistica ai sensi della UNI 7697 con marcatura CE, verniciatura trasparente, trasmittanza totale Uw <= 1.3 W/mqK per zona climatica E	m²		1173,84
TOS26_PR.P70.001.382	FINESTRE E PORTEFINESTRE IN LEGNO. / Con legno proveniente da foreste a rimboschimento programmato e marcatura CE (UNI EN 14351-1:2016), di qualunque dimensione, compreso di vetrocamera sigillata tramite guarnizioni in gomma o con uso di sigillanti fluidi idonei, profili fermavetro ad incastro e/o fissati con chiodi o viti da legno, gocciolatoio, ferramenta di attacco, sostegno e movimentazione ante, maniglie in alluminio e verniciatura previa trattamento impregnante fungicida e antimuffa. / Con trasmittanza termica minima prevista dalla normativa vigente, in base alla zona climatica, secondo la classificazione definita nel DPR. n°412 del 1993 (UNI EN ISO 10077-1). / Esclusi i controtelai, la posa e l’assistenza muraria. / finestra a 3 ante con apertura oscillobattente e/o vasistas in abete con utilizzo di materia conforme al Regolamento UE 995/2010, vetrocamera con lastra antinfortunistica ai sensi della UNI 7697 con marcatura CE, verniciatura trasparente, trasmittanza totale Uw <= 1.3 W/mqK per zona climatica E	m²		1040,93
TOS26_PR.P70.001.383	FINESTRE E PORTEFINESTRE IN LEGNO. / Con legno proveniente da foreste a rimboschimento programmato e marcatura CE (UNI EN 14351-1:2016), di qualunque dimensione, compreso di vetrocamera sigillata tramite guarnizioni in gomma o con uso di sigillanti fluidi idonei, profili fermavetro ad incastro e/o fissati con chiodi o viti da legno, gocciolatoio, ferramenta di attacco, sostegno e movimentazione ante, maniglie in alluminio e verniciatura previa trattamento impregnante fungicida e antimuffa. / Con trasmittanza termica minima prevista dalla normativa vigente, in base alla zona climatica, secondo la classificazione definita nel DPR. n°412 del 1993 (UNI EN ISO 10077-1). / Esclusi i controtelai, la posa e l’assistenza muraria. / finestra a 2 ante con apertura scorrevole in abete con utilizzo di materia conforme al Regolamento UE 995/2010, vetrocamera con lastra antinfortunistica ai sensi della UNI 7697 con marcatura CE, verniciatura trasparente, trasmittanza totale Uw <= 1.3 W/mqK per zona climatica E	m²		1725,59
TOS26_PR.P70.001.384	FINESTRE E PORTEFINESTRE IN LEGNO. / Con legno proveniente da foreste a rimboschimento programmato e marcatura CE (UNI EN 14351-1:2016), di qualunque dimensione, compreso di vetrocamera sigillata tramite guarnizioni in gomma o con uso di sigillanti fluidi idonei, profili fermavetro ad incastro e/o fissati con chiodi o viti da legno, gocciolatoio, ferramenta di attacco, sostegno e movimentazione ante, maniglie in alluminio e verniciatura previa trattamento impregnante fungicida e antimuffa. / Con trasmittanza termica minima prevista dalla normativa vigente, in base alla zona climatica, secondo la classificazione definita nel DPR. n°412 del 1993 (UNI EN ISO 10077-1). / Esclusi i controtelai, la posa e l’assistenza muraria. / finestra a 4 ante con apertura scorrevole in abete con utilizzo di materia conforme al Regolamento UE 995/2010, vetrocamera con lastra antinfortunistica ai sensi della UNI 7697 con marcatura CE, verniciatura trasparente, trasmittanza totale Uw <= 1.3 W/mqK per zona climatica E	m²		1178,16
TOS26_PR.P70.001.385	FINESTRE E PORTEFINESTRE IN LEGNO. / Con legno proveniente da foreste a rimboschimento programmato e marcatura CE (UNI EN 14351-1:2016), di qualunque dimensione, compreso di vetrocamera sigillata tramite guarnizioni in gomma o con uso di sigillanti fluidi idonei, profili fermavetro ad incastro e/o fissati con chiodi o viti da legno, gocciolatoio, ferramenta di attacco, sostegno e movimentazione ante, maniglie in alluminio e verniciatura previa trattamento impregnante fungicida e antimuffa. / Con trasmittanza termica minima prevista dalla normativa vigente, in base alla zona climatica, secondo la classificazione definita nel DPR. n°412 del 1993 (UNI EN ISO 10077-1). / Esclusi i controtelai, la posa e l’assistenza muraria. / finestra ad un’anta con apertura oscillobattente e/o vasistas in abete con utilizzo di materia conforme al Regolamento UE 995/2010, vetrocamera con lastra antinfortunistica ai sensi della UNI 7697 con marcatura CE, verniciatura bicolore interno/esterno, trasmittanza totale Uw <= 1.3 W/mqK per zona climatica E	m²		1655,65
TOS26_PR.P70.001.386	FINESTRE E PORTEFINESTRE IN LEGNO. / Con legno proveniente da foreste a rimboschimento programmato e marcatura CE (UNI EN 14351-1:2016), di qualunque dimensione, compreso di vetrocamera sigillata tramite guarnizioni in gomma o con uso di sigillanti fluidi idonei, profili fermavetro ad incastro e/o fissati con chiodi o viti da legno, gocciolatoio, ferramenta di attacco, sostegno e movimentazione ante, maniglie in alluminio e verniciatura previa trattamento impregnante fungicida e antimuffa. / Con trasmittanza termica minima prevista dalla normativa vigente, in base alla zona climatica, secondo la classificazione definita nel DPR. n°412 del 1993 (UNI EN ISO 10077-1). / Esclusi i controtelai, la posa e l’assistenza muraria. / finestra a 2 ante con apertura oscillobattente e/o vasistas in abete con utilizzo di materia conforme al Regolamento UE 995/2010, vetrocamera con lastra antinfortunistica ai sensi della UNI 7697 con marcatura CE, verniciatura bicolore interno/esterno, trasmittanza totale Uw <= 1.3 W/mqK per zona climatica E	m²		1385,15
TOS26_PR.P70.001.387	FINESTRE E PORTEFINESTRE IN LEGNO. / Con legno proveniente da foreste a rimboschimento programmato e marcatura CE (UNI EN 14351-1:2016), di qualunque dimensione, compreso di vetrocamera sigillata tramite guarnizioni in gomma o con uso di sigillanti fluidi idonei, profili fermavetro ad incastro e/o fissati con chiodi o viti da legno, gocciolatoio, ferramenta di attacco, sostegno e movimentazione ante, maniglie in alluminio e verniciatura previa trattamento impregnante fungicida e antimuffa. / Con trasmittanza termica minima prevista dalla normativa vigente, in base alla zona climatica, secondo la classificazione definita nel DPR. n°412 del 1993 (UNI EN ISO 10077-1). / Esclusi i controtelai, la posa e l’assistenza muraria. / finestra a 3 ante con apertura oscillobattente e/o vasistas in abete con utilizzo di materia conforme al Regolamento UE 995/2010, vetrocamera con lastra antinfortunistica ai sensi della UNI 7697 con marcatura CE, verniciatura bicolore interno/esterno, trasmittanza totale Uw <= 1.3 W/mqK per zona climatica E	m²		1228,31
TOS26_PR.P70.001.388	FINESTRE E PORTEFINESTRE IN LEGNO. / Con legno proveniente da foreste a rimboschimento programmato e marcatura CE (UNI EN 14351-1:2016), di qualunque dimensione, compreso di vetrocamera sigillata tramite guarnizioni in gomma o con uso di sigillanti fluidi idonei, profili fermavetro ad incastro e/o fissati con chiodi o viti da legno, gocciolatoio, ferramenta di attacco, sostegno e movimentazione ante, maniglie in alluminio e verniciatura previa trattamento impregnante fungicida e antimuffa. / Con trasmittanza termica minima prevista dalla normativa vigente, in base alla zona climatica, secondo la classificazione definita nel DPR. n°412 del 1993 (UNI EN ISO 10077-1). / Esclusi i controtelai, la posa e l’assistenza muraria. / finestra a 2 ante con apertura scorrevole in abete con utilizzo di materia conforme al Regolamento UE 995/2010, vetrocamera con lastra antinfortunistica ai sensi della UNI 7697 con marcatura CE, verniciatura bicolore interno/esterno, trasmittanza totale Uw <= 1.3 W/mqK per zona climatica E	m²		2036,18
TOS26_PR.P70.001.389	FINESTRE E PORTEFINESTRE IN LEGNO. / Con legno proveniente da foreste a rimboschimento programmato e marcatura CE (UNI EN 14351-1:2016), di qualunque dimensione, compreso di vetrocamera sigillata tramite guarnizioni in gomma o con uso di sigillanti fluidi idonei, profili fermavetro ad incastro e/o fissati con chiodi o viti da legno, gocciolatoio, ferramenta di attacco, sostegno e movimentazione ante, maniglie in alluminio e verniciatura previa trattamento impregnante fungicida e antimuffa. / Con trasmittanza termica minima prevista dalla normativa vigente, in base alla zona climatica, secondo la classificazione definita nel DPR. n°412 del 1993 (UNI EN ISO 10077-1). / Esclusi i controtelai, la posa e l’assistenza muraria. / finestra a 4 ante con apertura scorrevole in abete con utilizzo di materia conforme al Regolamento UE 995/2010, vetrocamera con lastra antinfortunistica ai sensi della UNI 7697 con marcatura CE, verniciatura bicolore interno/esterno, trasmittanza totale Uw <= 1.3 W/mqK per zona climatica E	m²		1390,23
TOS26_PR.P70.001.390	FINESTRE E PORTEFINESTRE IN LEGNO. / Con legno proveniente da foreste a rimboschimento programmato e marcatura CE (UNI EN 14351-1:2016), di qualunque dimensione, compreso di vetrocamera sigillata tramite guarnizioni in gomma o con uso di sigillanti fluidi idonei, profili fermavetro ad incastro e/o fissati con chiodi o viti da legno, gocciolatoio, ferramenta di attacco, sostegno e movimentazione ante, maniglie in alluminio e verniciatura previa trattamento impregnante fungicida e antimuffa. / Con trasmittanza termica minima prevista dalla normativa vigente, in base alla zona climatica, secondo la classificazione definita nel DPR. n°412 del 1993 (UNI EN ISO 10077-1). / Esclusi i controtelai, la posa e l’assistenza muraria. / finestra ad un’anta con apertura oscillobattente e/o vasistas in abete con utilizzo di materia conforme al Regolamento UE 995/2010, vetrocamera con lastra antinfortunistica ai sensi della UNI 7697 con marcatura CE, laccatura opaca, trasmittanza totale Uw <= 1.3 W/mqK per zona climatica E	m²		1403,08
TOS26_PR.P70.001.391	FINESTRE E PORTEFINESTRE IN LEGNO. / Con legno proveniente da foreste a rimboschimento programmato e marcatura CE (UNI EN 14351-1:2016), di qualunque dimensione, compreso di vetrocamera sigillata tramite guarnizioni in gomma o con uso di sigillanti fluidi idonei, profili fermavetro ad incastro e/o fissati con chiodi o viti da legno, gocciolatoio, ferramenta di attacco, sostegno e movimentazione ante, maniglie in alluminio e verniciatura previa trattamento impregnante fungicida e antimuffa. / Con trasmittanza termica minima prevista dalla normativa vigente, in base alla zona climatica, secondo la classificazione definita nel DPR. n°412 del 1993 (UNI EN ISO 10077-1). / Esclusi i controtelai, la posa e l’assistenza muraria. / finestra a 2 ante con apertura oscillobattente e/o vasistas in abete con utilizzo di materia conforme al Regolamento UE 995/2010, vetrocamera con lastra antinfortunistica ai sensi della UNI 7697 con marcatura CE, laccatura opaca, trasmittanza totale Uw <= 1.3 W/mqK per zona climatica E	m²		1173,84
TOS26_PR.P70.001.392	FINESTRE E PORTEFINESTRE IN LEGNO. / Con legno proveniente da foreste a rimboschimento programmato e marcatura CE (UNI EN 14351-1:2016), di qualunque dimensione, compreso di vetrocamera sigillata tramite guarnizioni in gomma o con uso di sigillanti fluidi idonei, profili fermavetro ad incastro e/o fissati con chiodi o viti da legno, gocciolatoio, ferramenta di attacco, sostegno e movimentazione ante, maniglie in alluminio e verniciatura previa trattamento impregnante fungicida e antimuffa. / Con trasmittanza termica minima prevista dalla normativa vigente, in base alla zona climatica, secondo la classificazione definita nel DPR. n°412 del 1993 (UNI EN ISO 10077-1). / Esclusi i controtelai, la posa e l’assistenza muraria. / finestra a 3 ante con apertura oscillobattente e/o vasistas in abete con utilizzo di materia conforme al Regolamento UE 995/2010, vetrocamera con lastra antinfortunistica ai sensi della UNI 7697 con marcatura CE, laccatura opaca, trasmittanza totale Uw <= 1.3 W/mqK per zona climatica E	m²		1040,93
TOS26_PR.P70.001.393	FINESTRE E PORTEFINESTRE IN LEGNO. / Con legno proveniente da foreste a rimboschimento programmato e marcatura CE (UNI EN 14351-1:2016), di qualunque dimensione, compreso di vetrocamera sigillata tramite guarnizioni in gomma o con uso di sigillanti fluidi idonei, profili fermavetro ad incastro e/o fissati con chiodi o viti da legno, gocciolatoio, ferramenta di attacco, sostegno e movimentazione ante, maniglie in alluminio e verniciatura previa trattamento impregnante fungicida e antimuffa. / Con trasmittanza termica minima prevista dalla normativa vigente, in base alla zona climatica, secondo la classificazione definita nel DPR. n°412 del 1993 (UNI EN ISO 10077-1). / Esclusi i controtelai, la posa e l’assistenza muraria. / finestra a 2 ante con apertura scorrevole in abete con utilizzo di materia conforme al Regolamento UE 995/2010, vetrocamera con lastra antinfortunistica ai sensi della UNI 7697 con marcatura CE, laccatura opaca, trasmittanza totale Uw <= 1.3 W/mqK per zona climatica E	m²		1725,59
TOS26_PR.P70.001.394	FINESTRE E PORTEFINESTRE IN LEGNO. / Con legno proveniente da foreste a rimboschimento programmato e marcatura CE (UNI EN 14351-1:2016), di qualunque dimensione, compreso di vetrocamera sigillata tramite guarnizioni in gomma o con uso di sigillanti fluidi idonei, profili fermavetro ad incastro e/o fissati con chiodi o viti da legno, gocciolatoio, ferramenta di attacco, sostegno e movimentazione ante, maniglie in alluminio e verniciatura previa trattamento impregnante fungicida e antimuffa. / Con trasmittanza termica minima prevista dalla normativa vigente, in base alla zona climatica, secondo la classificazione definita nel DPR. n°412 del 1993 (UNI EN ISO 10077-1). / Esclusi i controtelai, la posa e l’assistenza muraria. / finestra a 4 ante con apertura scorrevole in abete con utilizzo di materia conforme al Regolamento UE 995/2010, vetrocamera con lastra antinfortunistica ai sensi della UNI 7697 con marcatura CE, laccatura opaca, trasmittanza totale Uw <= 1.3 W/mqK per zona climatica E	m²		1178,16
TOS26_PR.P70.001.400	FINESTRE E PORTEFINESTRE IN LEGNO. / Con legno proveniente da foreste a rimboschimento programmato e marcatura CE (UNI EN 14351-1:2016), di qualunque dimensione, compreso di vetrocamera sigillata tramite guarnizioni in gomma o con uso di sigillanti fluidi idonei, profili fermavetro ad incastro e/o fissati con chiodi o viti da legno, gocciolatoio, ferramenta di attacco, sostegno e movimentazione ante, maniglie in alluminio e verniciatura previa trattamento impregnante fungicida e antimuffa. / Con trasmittanza termica minima prevista dalla normativa vigente, in base alla zona climatica, secondo la classificazione definita nel DPR. n°412 del 1993 (UNI EN ISO 10077-1). / Esclusi i controtelai, la posa e l’assistenza muraria. / finestra ad un’anta con apertura oscillobattente e/o vasistas in abete con utilizzo di materia conforme al Regolamento UE 995/2010, vetrocamera con lastra antinfortunistica ai sensi della UNI 7697 con marcatura CE, verniciatura trasparente, trasmittanza totale Uw <= 1.0 W/mqK per zona climatica F	m²		1543,39
TOS26_PR.P70.001.401	FINESTRE E PORTEFINESTRE IN LEGNO. / Con legno proveniente da foreste a rimboschimento programmato e marcatura CE (UNI EN 14351-1:2016), di qualunque dimensione, compreso di vetrocamera sigillata tramite guarnizioni in gomma o con uso di sigillanti fluidi idonei, profili fermavetro ad incastro e/o fissati con chiodi o viti da legno, gocciolatoio, ferramenta di attacco, sostegno e movimentazione ante, maniglie in alluminio e verniciatura previa trattamento impregnante fungicida e antimuffa. / Con trasmittanza termica minima prevista dalla normativa vigente, in base alla zona climatica, secondo la classificazione definita nel DPR. n°412 del 1993 (UNI EN ISO 10077-1). / Esclusi i controtelai, la posa e l’assistenza muraria. / finestra a 2 ante con apertura oscillobattente e/o vasistas in abete con utilizzo di materia conforme al Regolamento UE 995/2010, vetrocamera con lastra antinfortunistica ai sensi della UNI 7697 con marcatura CE, verniciatura trasparente, trasmittanza totale Uw <= 1.0 W/mqK per zona climatica F	m²		1291,31
TOS26_PR.P70.001.402	FINESTRE E PORTEFINESTRE IN LEGNO. / Con legno proveniente da foreste a rimboschimento programmato e marcatura CE (UNI EN 14351-1:2016), di qualunque dimensione, compreso di vetrocamera sigillata tramite guarnizioni in gomma o con uso di sigillanti fluidi idonei, profili fermavetro ad incastro e/o fissati con chiodi o viti da legno, gocciolatoio, ferramenta di attacco, sostegno e movimentazione ante, maniglie in alluminio e verniciatura previa trattamento impregnante fungicida e antimuffa. / Con trasmittanza termica minima prevista dalla normativa vigente, in base alla zona climatica, secondo la classificazione definita nel DPR. n°412 del 1993 (UNI EN ISO 10077-1). / Esclusi i controtelai, la posa e l’assistenza muraria. / finestra a 3 ante con apertura oscillobattente e/o vasistas in abete con utilizzo di materia conforme al Regolamento UE 995/2010, vetrocamera con lastra antinfortunistica ai sensi della UNI 7697 con marcatura CE, verniciatura trasparente, trasmittanza totale Uw <= 1.0 W/mqK per zona climatica F	m²		1145,03
TOS26_PR.P70.001.403	FINESTRE E PORTEFINESTRE IN LEGNO. / Con legno proveniente da foreste a rimboschimento programmato e marcatura CE (UNI EN 14351-1:2016), di qualunque dimensione, compreso di vetrocamera sigillata tramite guarnizioni in gomma o con uso di sigillanti fluidi idonei, profili fermavetro ad incastro e/o fissati con chiodi o viti da legno, gocciolatoio, ferramenta di attacco, sostegno e movimentazione ante, maniglie in alluminio e verniciatura previa trattamento impregnante fungicida e antimuffa. / Con trasmittanza termica minima prevista dalla normativa vigente, in base alla zona climatica, secondo la classificazione definita nel DPR. n°412 del 1993 (UNI EN ISO 10077-1). / Esclusi i controtelai, la posa e l’assistenza muraria. / finestra a 2 ante con apertura scorrevole in abete con utilizzo di materia conforme al Regolamento UE 995/2010, vetrocamera con lastra antinfortunistica ai sensi della UNI 7697 con marcatura CE, verniciatura trasparente, trasmittanza totale Uw <= 1.0 W/mqK per zona climatica F	m²		1898,13
TOS26_PR.P70.001.404	FINESTRE E PORTEFINESTRE IN LEGNO. / Con legno proveniente da foreste a rimboschimento programmato e marcatura CE (UNI EN 14351-1:2016), di qualunque dimensione, compreso di vetrocamera sigillata tramite guarnizioni in gomma o con uso di sigillanti fluidi idonei, profili fermavetro ad incastro e/o fissati con chiodi o viti da legno, gocciolatoio, ferramenta di attacco, sostegno e movimentazione ante, maniglie in alluminio e verniciatura previa trattamento impregnante fungicida e antimuffa. / Con trasmittanza termica minima prevista dalla normativa vigente, in base alla zona climatica, secondo la classificazione definita nel DPR. n°412 del 1993 (UNI EN ISO 10077-1). / Esclusi i controtelai, la posa e l’assistenza muraria. / finestra a 4 ante con apertura scorrevole in abete con utilizzo di materia conforme al Regolamento UE 995/2010, vetrocamera con lastra antinfortunistica ai sensi della UNI 7697 con marcatura CE, verniciatura trasparente, trasmittanza totale Uw <= 1.0 W/mqK per zona climatica F	m²		1325,90
TOS26_PR.P70.001.405	FINESTRE E PORTEFINESTRE IN LEGNO. / Con legno proveniente da foreste a rimboschimento programmato e marcatura CE (UNI EN 14351-1:2016), di qualunque dimensione, compreso di vetrocamera sigillata tramite guarnizioni in gomma o con uso di sigillanti fluidi idonei, profili fermavetro ad incastro e/o fissati con chiodi o viti da legno, gocciolatoio, ferramenta di attacco, sostegno e movimentazione ante, maniglie in alluminio e verniciatura previa trattamento impregnante fungicida e antimuffa. / Con trasmittanza termica minima prevista dalla normativa vigente, in base alla zona climatica, secondo la classificazione definita nel DPR. n°412 del 1993 (UNI EN ISO 10077-1). / Esclusi i controtelai, la posa e l’assistenza muraria. / finestra ad un’anta con apertura oscillobattente e/o vasistas in abete con utilizzo di materia conforme al Regolamento UE 995/2010, vetrocamera con lastra antinfortunistica ai sensi della UNI 7697 con marcatura CE, verniciatura bicolore interno/esterno, trasmittanza totale Uw <= 1.0 W/mqK per zona climatica F	m²		1821,20
TOS26_PR.P70.001.406	FINESTRE E PORTEFINESTRE IN LEGNO. / Con legno proveniente da foreste a rimboschimento programmato e marcatura CE (UNI EN 14351-1:2016), di qualunque dimensione, compreso di vetrocamera sigillata tramite guarnizioni in gomma o con uso di sigillanti fluidi idonei, profili fermavetro ad incastro e/o fissati con chiodi o viti da legno, gocciolatoio, ferramenta di attacco, sostegno e movimentazione ante, maniglie in alluminio e verniciatura previa trattamento impregnante fungicida e antimuffa. / Con trasmittanza termica minima prevista dalla normativa vigente, in base alla zona climatica, secondo la classificazione definita nel DPR. n°412 del 1993 (UNI EN ISO 10077-1). / Esclusi i controtelai, la posa e l’assistenza muraria. / finestra a 2 ante con apertura oscillobattente e/o vasistas in abete con utilizzo di materia conforme al Regolamento UE 995/2010, vetrocamera con lastra antinfortunistica ai sensi della UNI 7697 con marcatura CE, verniciatura bicolore interno/esterno, trasmittanza totale Uw <= 1.0 W/mqK per zona climatica F	m²		1523,75
TOS26_PR.P70.001.407	FINESTRE E PORTEFINESTRE IN LEGNO. / Con legno proveniente da foreste a rimboschimento programmato e marcatura CE (UNI EN 14351-1:2016), di qualunque dimensione, compreso di vetrocamera sigillata tramite guarnizioni in gomma o con uso di sigillanti fluidi idonei, profili fermavetro ad incastro e/o fissati con chiodi o viti da legno, gocciolatoio, ferramenta di attacco, sostegno e movimentazione ante, maniglie in alluminio e verniciatura previa trattamento impregnante fungicida e antimuffa. / Con trasmittanza termica minima prevista dalla normativa vigente, in base alla zona climatica, secondo la classificazione definita nel DPR. n°412 del 1993 (UNI EN ISO 10077-1). / Esclusi i controtelai, la posa e l’assistenza muraria. / finestra a 3 ante con apertura oscillobattente e/o vasistas in abete con utilizzo di materia conforme al Regolamento UE 995/2010, vetrocamera con lastra antinfortunistica ai sensi della UNI 7697 con marcatura CE, verniciatura bicolore interno/esterno, trasmittanza totale Uw <= 1.0 W/mqK per zona climatica F	m²		1351,13
TOS26_PR.P70.001.408	FINESTRE E PORTEFINESTRE IN LEGNO. / Con legno proveniente da foreste a rimboschimento programmato e marcatura CE (UNI EN 14351-1:2016), di qualunque dimensione, compreso di vetrocamera sigillata tramite guarnizioni in gomma o con uso di sigillanti fluidi idonei, profili fermavetro ad incastro e/o fissati con chiodi o viti da legno, gocciolatoio, ferramenta di attacco, sostegno e movimentazione ante, maniglie in alluminio e verniciatura previa trattamento impregnante fungicida e antimuffa. / Con trasmittanza termica minima prevista dalla normativa vigente, in base alla zona climatica, secondo la classificazione definita nel DPR. n°412 del 1993 (UNI EN ISO 10077-1). / Esclusi i controtelai, la posa e l’assistenza muraria. / finestra a 2 ante con apertura scorrevole in abete con utilizzo di materia conforme al Regolamento UE 995/2010, vetrocamera con lastra antinfortunistica ai sensi della UNI 7697 con marcatura CE, verniciatura bicolore interno/esterno, trasmittanza totale Uw <= 1.0 W/mqK per zona climatica F	m²		2239,80
TOS26_PR.P70.001.409	FINESTRE E PORTEFINESTRE IN LEGNO. / Con legno proveniente da foreste a rimboschimento programmato e marcatura CE (UNI EN 14351-1:2016), di qualunque dimensione, compreso di vetrocamera sigillata tramite guarnizioni in gomma o con uso di sigillanti fluidi idonei, profili fermavetro ad incastro e/o fissati con chiodi o viti da legno, gocciolatoio, ferramenta di attacco, sostegno e movimentazione ante, maniglie in alluminio e verniciatura previa trattamento impregnante fungicida e antimuffa. / Con trasmittanza termica minima prevista dalla normativa vigente, in base alla zona climatica, secondo la classificazione definita nel DPR. n°412 del 1993 (UNI EN ISO 10077-1). / Esclusi i controtelai, la posa e l’assistenza muraria. / finestra a 4 ante con apertura scorrevole in abete con utilizzo di materia conforme al Regolamento UE 995/2010, vetrocamera con lastra antinfortunistica ai sensi della UNI 7697 con marcatura CE, verniciatura bicolore interno/esterno, trasmittanza totale Uw <= 1.0 W/mqK per zona climatica F	m²		1564,56
TOS26_PR.P70.001.410	FINESTRE E PORTEFINESTRE IN LEGNO. / Con legno proveniente da foreste a rimboschimento programmato e marcatura CE (UNI EN 14351-1:2016), di qualunque dimensione, compreso di vetrocamera sigillata tramite guarnizioni in gomma o con uso di sigillanti fluidi idonei, profili fermavetro ad incastro e/o fissati con chiodi o viti da legno, gocciolatoio, ferramenta di attacco, sostegno e movimentazione ante, maniglie in alluminio e verniciatura previa trattamento impregnante fungicida e antimuffa. / Con trasmittanza termica minima prevista dalla normativa vigente, in base alla zona climatica, secondo la classificazione definita nel DPR. n°412 del 1993 (UNI EN ISO 10077-1). / Esclusi i controtelai, la posa e l’assistenza muraria. / finestra ad un’anta con apertura oscillobattente e/o vasistas in abete con utilizzo di materia conforme al Regolamento UE 995/2010, vetrocamera con lastra antinfortunistica ai sensi della UNI 7697 con marcatura CE, laccatura opaca, trasmittanza totale Uw <= 1.0 W/mqK per zona climatica F	m²		1543,39
TOS26_PR.P70.001.411	FINESTRE E PORTEFINESTRE IN LEGNO. / Con legno proveniente da foreste a rimboschimento programmato e marcatura CE (UNI EN 14351-1:2016), di qualunque dimensione, compreso di vetrocamera sigillata tramite guarnizioni in gomma o con uso di sigillanti fluidi idonei, profili fermavetro ad incastro e/o fissati con chiodi o viti da legno, gocciolatoio, ferramenta di attacco, sostegno e movimentazione ante, maniglie in alluminio e verniciatura previa trattamento impregnante fungicida e antimuffa. / Con trasmittanza termica minima prevista dalla normativa vigente, in base alla zona climatica, secondo la classificazione definita nel DPR. n°412 del 1993 (UNI EN ISO 10077-1). / Esclusi i controtelai, la posa e l’assistenza muraria. / finestra a 2 ante con apertura oscillobattente e/o vasistas in abete con utilizzo di materia conforme al Regolamento UE 995/2010, vetrocamera con lastra antinfortunistica ai sensi della UNI 7697 con marcatura CE, laccatura opaca, trasmittanza totale Uw <= 1.0 W/mqK per zona climatica F	m²		1291,31
TOS26_PR.P70.001.412	FINESTRE E PORTEFINESTRE IN LEGNO. / Con legno proveniente da foreste a rimboschimento programmato e marcatura CE (UNI EN 14351-1:2016), di qualunque dimensione, compreso di vetrocamera sigillata tramite guarnizioni in gomma o con uso di sigillanti fluidi idonei, profili fermavetro ad incastro e/o fissati con chiodi o viti da legno, gocciolatoio, ferramenta di attacco, sostegno e movimentazione ante, maniglie in alluminio e verniciatura previa trattamento impregnante fungicida e antimuffa. / Con trasmittanza termica minima prevista dalla normativa vigente, in base alla zona climatica, secondo la classificazione definita nel DPR. n°412 del 1993 (UNI EN ISO 10077-1). / Esclusi i controtelai, la posa e l’assistenza muraria. / finestra a 3 ante con apertura oscillobattente e/o vasistas in abete con utilizzo di materia conforme al Regolamento UE 995/2010, vetrocamera con lastra antinfortunistica ai sensi della UNI 7697 con marcatura CE, laccatura opaca, trasmittanza totale Uw <= 1.0 W/mqK per zona climatica F	m²		1145,03
TOS26_PR.P70.001.413	FINESTRE E PORTEFINESTRE IN LEGNO. / Con legno proveniente da foreste a rimboschimento programmato e marcatura CE (UNI EN 14351-1:2016), di qualunque dimensione, compreso di vetrocamera sigillata tramite guarnizioni in gomma o con uso di sigillanti fluidi idonei, profili fermavetro ad incastro e/o fissati con chiodi o viti da legno, gocciolatoio, ferramenta di attacco, sostegno e movimentazione ante, maniglie in alluminio e verniciatura previa trattamento impregnante fungicida e antimuffa. / Con trasmittanza termica minima prevista dalla normativa vigente, in base alla zona climatica, secondo la classificazione definita nel DPR. n°412 del 1993 (UNI EN ISO 10077-1). / Esclusi i controtelai, la posa e l’assistenza muraria. / finestra a 2 ante con apertura scorrevole in abete con utilizzo di materia conforme al Regolamento UE 995/2010, vetrocamera con lastra antinfortunistica ai sensi della UNI 7697 con marcatura CE, laccatura opaca, trasmittanza totale Uw <= 1.0 W/mqK per zona climatica F	m²		1898,13
TOS26_PR.P70.001.414	FINESTRE E PORTEFINESTRE IN LEGNO. / Con legno proveniente da foreste a rimboschimento programmato e marcatura CE (UNI EN 14351-1:2016), di qualunque dimensione, compreso di vetrocamera sigillata tramite guarnizioni in gomma o con uso di sigillanti fluidi idonei, profili fermavetro ad incastro e/o fissati con chiodi o viti da legno, gocciolatoio, ferramenta di attacco, sostegno e movimentazione ante, maniglie in alluminio e verniciatura previa trattamento impregnante fungicida e antimuffa. / Con trasmittanza termica minima prevista dalla normativa vigente, in base alla zona climatica, secondo la classificazione definita nel DPR. n°412 del 1993 (UNI EN ISO 10077-1). / Esclusi i controtelai, la posa e l’assistenza muraria. / finestra a 4 ante con apertura scorrevole in abete con utilizzo di materia conforme al Regolamento UE 995/2010, vetrocamera con lastra antinfortunistica ai sensi della UNI 7697 con marcatura CE, laccatura opaca, trasmittanza totale Uw <= 1.0 W/mqK per zona climatica F	m²		1325,90
TOS26_PR.P70.001.420	FINESTRE E PORTEFINESTRE IN LEGNO. / Con legno proveniente da foreste a rimboschimento programmato e marcatura CE (UNI EN 14351-1:2016), di qualunque dimensione, compreso di vetrocamera sigillata tramite guarnizioni in gomma o con uso di sigillanti fluidi idonei, profili fermavetro ad incastro e/o fissati con chiodi o viti da legno, gocciolatoio, ferramenta di attacco, sostegno e movimentazione ante, maniglie in alluminio e verniciatura previa trattamento impregnante fungicida e antimuffa. / Con trasmittanza termica minima prevista dalla normativa vigente, in base alla zona climatica, secondo la classificazione definita nel DPR. n°412 del 1993 (UNI EN ISO 10077-1). / Esclusi i controtelai, la posa e l’assistenza muraria. / portafinestra ad un’anta con apertura oscillobattente e/o vasistas in abete con utilizzo di materia conforme al Regolamento UE 995/2010, vetrocamera con lastra antinfortunistica ai sensi della UNI 7697 con marcatura CE, verniciatura trasparente, trasmittanza totale Uw<= 2.6 W/mqK per zone climatiche A e B	m²		1056,82
TOS26_PR.P70.001.421	FINESTRE E PORTEFINESTRE IN LEGNO. / Con legno proveniente da foreste a rimboschimento programmato e marcatura CE (UNI EN 14351-1:2016), di qualunque dimensione, compreso di vetrocamera sigillata tramite guarnizioni in gomma o con uso di sigillanti fluidi idonei, profili fermavetro ad incastro e/o fissati con chiodi o viti da legno, gocciolatoio, ferramenta di attacco, sostegno e movimentazione ante, maniglie in alluminio e verniciatura previa trattamento impregnante fungicida e antimuffa. / Con trasmittanza termica minima prevista dalla normativa vigente, in base alla zona climatica, secondo la classificazione definita nel DPR. n°412 del 1993 (UNI EN ISO 10077-1). / Esclusi i controtelai, la posa e l’assistenza muraria. / portafinestra a 2 ante con apertura oscillobattente e/o vasistas in abete con utilizzo di materia conforme al Regolamento UE 995/2010, vetrocamera con lastra antinfortunistica ai sensi della UNI 7697 con marcatura CE, verniciatura trasparente, trasmittanza totale Uw<= 2.6 W/mqK per zone climatiche A e B	m²		896,23
TOS26_PR.P70.001.422	FINESTRE E PORTEFINESTRE IN LEGNO. / Con legno proveniente da foreste a rimboschimento programmato e marcatura CE (UNI EN 14351-1:2016), di qualunque dimensione, compreso di vetrocamera sigillata tramite guarnizioni in gomma o con uso di sigillanti fluidi idonei, profili fermavetro ad incastro e/o fissati con chiodi o viti da legno, gocciolatoio, ferramenta di attacco, sostegno e movimentazione ante, maniglie in alluminio e verniciatura previa trattamento impregnante fungicida e antimuffa. / Con trasmittanza termica minima prevista dalla normativa vigente, in base alla zona climatica, secondo la classificazione definita nel DPR. n°412 del 1993 (UNI EN ISO 10077-1). / Esclusi i controtelai, la posa e l’assistenza muraria. / portafinestra a 3 ante con apertura oscillobattente e/o vasistas in abete con utilizzo di materia conforme al Regolamento UE 995/2010, vetrocamera con lastra antinfortunistica ai sensi della UNI 7697 con marcatura CE, verniciatura trasparente, trasmittanza totale Uw<= 2.6 W/mqK per zone climatiche A e B	m²		867,00
TOS26_PR.P70.001.423	FINESTRE E PORTEFINESTRE IN LEGNO. / Con legno proveniente da foreste a rimboschimento programmato e marcatura CE (UNI EN 14351-1:2016), di qualunque dimensione, compreso di vetrocamera sigillata tramite guarnizioni in gomma o con uso di sigillanti fluidi idonei, profili fermavetro ad incastro e/o fissati con chiodi o viti da legno, gocciolatoio, ferramenta di attacco, sostegno e movimentazione ante, maniglie in alluminio e verniciatura previa trattamento impregnante fungicida e antimuffa. / Con trasmittanza termica minima prevista dalla normativa vigente, in base alla zona climatica, secondo la classificazione definita nel DPR. n°412 del 1993 (UNI EN ISO 10077-1). / Esclusi i controtelai, la posa e l’assistenza muraria. / portafinestra a 2 ante con apertura scorrevole in abete con utilizzo di materia conforme al Regolamento UE 995/2010, vetrocamera con lastra antinfortunistica ai sensi della UNI 7697 con marcatura CE, verniciatura trasparente, trasmittanza totale Uw<= 2.6 W/mqK per zone climatiche A e B	m²		1356,87
TOS26_PR.P70.001.424	FINESTRE E PORTEFINESTRE IN LEGNO. / Con legno proveniente da foreste a rimboschimento programmato e marcatura CE (UNI EN 14351-1:2016), di qualunque dimensione, compreso di vetrocamera sigillata tramite guarnizioni in gomma o con uso di sigillanti fluidi idonei, profili fermavetro ad incastro e/o fissati con chiodi o viti da legno, gocciolatoio, ferramenta di attacco, sostegno e movimentazione ante, maniglie in alluminio e verniciatura previa trattamento impregnante fungicida e antimuffa. / Con trasmittanza termica minima prevista dalla normativa vigente, in base alla zona climatica, secondo la classificazione definita nel DPR. n°412 del 1993 (UNI EN ISO 10077-1). / Esclusi i controtelai, la posa e l’assistenza muraria. / portafinestra a 4 ante con apertura scorrevole in abete con utilizzo di materia conforme al Regolamento UE 995/2010, vetrocamera con lastra antinfortunistica ai sensi della UNI 7697 con marcatura CE, verniciatura trasparente, trasmittanza totale Uw<= 2.6 W/mqK per zone climatiche A e B	m²		1026,86
TOS26_PR.P70.001.425	FINESTRE E PORTEFINESTRE IN LEGNO. / Con legno proveniente da foreste a rimboschimento programmato e marcatura CE (UNI EN 14351-1:2016), di qualunque dimensione, compreso di vetrocamera sigillata tramite guarnizioni in gomma o con uso di sigillanti fluidi idonei, profili fermavetro ad incastro e/o fissati con chiodi o viti da legno, gocciolatoio, ferramenta di attacco, sostegno e movimentazione ante, maniglie in alluminio e verniciatura previa trattamento impregnante fungicida e antimuffa. / Con trasmittanza termica minima prevista dalla normativa vigente, in base alla zona climatica, secondo la classificazione definita nel DPR. n°412 del 1993 (UNI EN ISO 10077-1). / Esclusi i controtelai, la posa e l’assistenza muraria. / portafinestra ad un’ anta fissa ed una ad alzante scorrevole in abete con utilizzo di materia conforme al Regolamento UE 995/2010, vetrocamera con lastra antinfortunistica ai sensi della UNI 7697 con marcatura CE, verniciatura trasparente, trasmittanza totale Uw<= 2.6 W/mqK per zone climatiche A e B	m²		1195,05
TOS26_PR.P70.001.426	FINESTRE E PORTEFINESTRE IN LEGNO. / Con legno proveniente da foreste a rimboschimento programmato e marcatura CE (UNI EN 14351-1:2016), di qualunque dimensione, compreso di vetrocamera sigillata tramite guarnizioni in gomma o con uso di sigillanti fluidi idonei, profili fermavetro ad incastro e/o fissati con chiodi o viti da legno, gocciolatoio, ferramenta di attacco, sostegno e movimentazione ante, maniglie in alluminio e verniciatura previa trattamento impregnante fungicida e antimuffa. / Con trasmittanza termica minima prevista dalla normativa vigente, in base alla zona climatica, secondo la classificazione definita nel DPR. n°412 del 1993 (UNI EN ISO 10077-1). / Esclusi i controtelai, la posa e l’assistenza muraria. / portafinestra a 2 ante con alzanti scorrevoli in abete con utilizzo di materia conforme al Regolamento UE 995/2010, vetrocamera con lastra antinfortunistica ai sensi della UNI 7697 con marcatura CE, verniciatura trasparente, trasmittanza totale Uw<= 2.6 W/mqK per zone climatiche A e B	m²		1553,56
TOS26_PR.P70.001.427	FINESTRE E PORTEFINESTRE IN LEGNO. / Con legno proveniente da foreste a rimboschimento programmato e marcatura CE (UNI EN 14351-1:2016), di qualunque dimensione, compreso di vetrocamera sigillata tramite guarnizioni in gomma o con uso di sigillanti fluidi idonei, profili fermavetro ad incastro e/o fissati con chiodi o viti da legno, gocciolatoio, ferramenta di attacco, sostegno e movimentazione ante, maniglie in alluminio e verniciatura previa trattamento impregnante fungicida e antimuffa. / Con trasmittanza termica minima prevista dalla normativa vigente, in base alla zona climatica, secondo la classificazione definita nel DPR. n°412 del 1993 (UNI EN ISO 10077-1). / Esclusi i controtelai, la posa e l’assistenza muraria. / portafinestra ad un’anta con apertura oscillobattente e/o vasistas in abete con utilizzo di materia conforme al Regolamento UE 995/2010, vetrocamera con lastra antinfortunistica ai sensi della UNI 7697 con marcatura CE, verniciatura bicolore interno/esterno, trasmittanza totale Uw<= 2.6 W/mqK per zone climatiche A e B	m²		1247,06
TOS26_PR.P70.001.428	FINESTRE E PORTEFINESTRE IN LEGNO. / Con legno proveniente da foreste a rimboschimento programmato e marcatura CE (UNI EN 14351-1:2016), di qualunque dimensione, compreso di vetrocamera sigillata tramite guarnizioni in gomma o con uso di sigillanti fluidi idonei, profili fermavetro ad incastro e/o fissati con chiodi o viti da legno, gocciolatoio, ferramenta di attacco, sostegno e movimentazione ante, maniglie in alluminio e verniciatura previa trattamento impregnante fungicida e antimuffa. / Con trasmittanza termica minima prevista dalla normativa vigente, in base alla zona climatica, secondo la classificazione definita nel DPR. n°412 del 1993 (UNI EN ISO 10077-1). / Esclusi i controtelai, la posa e l’assistenza muraria. / Portafinestra a 2 ante con apertura oscillobattente e/o vasistas in abete con utilizzo di materia conforme al Regolamento UE 995/2010, vetrocamera con lastra antinfortunistica ai sensi della UNI 7697 con marcatura CE, verniciatura bicolore interno/esterno, trasmittanza totale Uw<= 2.6 W/mqK per zone climatiche A e B	m²		1057,54
TOS26_PR.P70.001.429	FINESTRE E PORTEFINESTRE IN LEGNO. / Con legno proveniente da foreste a rimboschimento programmato e marcatura CE (UNI EN 14351-1:2016), di qualunque dimensione, compreso di vetrocamera sigillata tramite guarnizioni in gomma o con uso di sigillanti fluidi idonei, profili fermavetro ad incastro e/o fissati con chiodi o viti da legno, gocciolatoio, ferramenta di attacco, sostegno e movimentazione ante, maniglie in alluminio e verniciatura previa trattamento impregnante fungicida e antimuffa. / Con trasmittanza termica minima prevista dalla normativa vigente, in base alla zona climatica, secondo la classificazione definita nel DPR. n°412 del 1993 (UNI EN ISO 10077-1). / Esclusi i controtelai, la posa e l’assistenza muraria. / portafinestra a 3 ante con apertura oscillobattente e/o vasistas in abete con utilizzo di materia conforme al Regolamento UE 995/2010, vetrocamera con lastra antinfortunistica ai sensi della UNI 7697 con marcatura CE, verniciatura bicolore interno/esterno, trasmittanza totale Uw<= 2.6 W/mqK per zone climatiche A e B	m²		1023,07
TOS26_PR.P70.001.430	FINESTRE E PORTEFINESTRE IN LEGNO. / Con legno proveniente da foreste a rimboschimento programmato e marcatura CE (UNI EN 14351-1:2016), di qualunque dimensione, compreso di vetrocamera sigillata tramite guarnizioni in gomma o con uso di sigillanti fluidi idonei, profili fermavetro ad incastro e/o fissati con chiodi o viti da legno, gocciolatoio, ferramenta di attacco, sostegno e movimentazione ante, maniglie in alluminio e verniciatura previa trattamento impregnante fungicida e antimuffa. / Con trasmittanza termica minima prevista dalla normativa vigente, in base alla zona climatica, secondo la classificazione definita nel DPR. n°412 del 1993 (UNI EN ISO 10077-1). / Esclusi i controtelai, la posa e l’assistenza muraria. / portafinestra a 2 ante con apertura scorrevole in abete con utilizzo di materia conforme al Regolamento UE 995/2010, vetrocamera con lastra antinfortunistica ai sensi della UNI 7697 con marcatura CE, verniciatura bicolore interno/esterno, trasmittanza totale Uw<= 2.6 W/mqK per zone climatiche A e B	m²		1601,11
TOS26_PR.P70.001.431	FINESTRE E PORTEFINESTRE IN LEGNO. / Con legno proveniente da foreste a rimboschimento programmato e marcatura CE (UNI EN 14351-1:2016), di qualunque dimensione, compreso di vetrocamera sigillata tramite guarnizioni in gomma o con uso di sigillanti fluidi idonei, profili fermavetro ad incastro e/o fissati con chiodi o viti da legno, gocciolatoio, ferramenta di attacco, sostegno e movimentazione ante, maniglie in alluminio e verniciatura previa trattamento impregnante fungicida e antimuffa. / Con trasmittanza termica minima prevista dalla normativa vigente, in base alla zona climatica, secondo la classificazione definita nel DPR. n°412 del 1993 (UNI EN ISO 10077-1). / Esclusi i controtelai, la posa e l’assistenza muraria. / portafinestra a 4 ante con apertura scorrevole in abete con utilizzo di materia conforme al Regolamento UE 995/2010, vetrocamera con lastra antinfortunistica ai sensi della UNI 7697 con marcatura CE, verniciatura bicolore interno/esterno, trasmittanza totale Uw<= 2.6 W/mqK per zone climatiche A e B	m²		1211,70
TOS26_PR.P70.001.432	FINESTRE E PORTEFINESTRE IN LEGNO. / Con legno proveniente da foreste a rimboschimento programmato e marcatura CE (UNI EN 14351-1:2016), di qualunque dimensione, compreso di vetrocamera sigillata tramite guarnizioni in gomma o con uso di sigillanti fluidi idonei, profili fermavetro ad incastro e/o fissati con chiodi o viti da legno, gocciolatoio, ferramenta di attacco, sostegno e movimentazione ante, maniglie in alluminio e verniciatura previa trattamento impregnante fungicida e antimuffa. / Con trasmittanza termica minima prevista dalla normativa vigente, in base alla zona climatica, secondo la classificazione definita nel DPR. n°412 del 1993 (UNI EN ISO 10077-1). / Esclusi i controtelai, la posa e l’assistenza muraria. / portafinestra ad un’ anta fissa ed una ad alzante scorrevole in abete con utilizzo di materia conforme al Regolamento UE 995/2010, vetrocamera con lastra antinfortunistica ai sensi della UNI 7697 con marcatura CE, verniciatura bicolore interno/esterno, trasmittanza totale Uw<= 2.6 W/mqK per zone climatiche A e B	m²		1409,28
TOS26_PR.P70.001.433	FINESTRE E PORTEFINESTRE IN LEGNO. / Con legno proveniente da foreste a rimboschimento programmato e marcatura CE (UNI EN 14351-1:2016), di qualunque dimensione, compreso di vetrocamera sigillata tramite guarnizioni in gomma o con uso di sigillanti fluidi idonei, profili fermavetro ad incastro e/o fissati con chiodi o viti da legno, gocciolatoio, ferramenta di attacco, sostegno e movimentazione ante, maniglie in alluminio e verniciatura previa trattamento impregnante fungicida e antimuffa. / Con trasmittanza termica minima prevista dalla normativa vigente, in base alla zona climatica, secondo la classificazione definita nel DPR. n°412 del 1993 (UNI EN ISO 10077-1). / Esclusi i controtelai, la posa e l’assistenza muraria. / portafinestra a 2 ante con alzanti scorrevoli in abete con utilizzo di materia conforme al Regolamento UE 995/2010, vetrocamera con lastra antinfortunistica ai sensi della UNI 7697 con marcatura CE, verniciatura bicolore interno/esterno, trasmittanza totale Uw<= 2.6 W/mqK per zone climatiche A e B	m²		1831,92
TOS26_PR.P70.001.434	FINESTRE E PORTEFINESTRE IN LEGNO. / Con legno proveniente da foreste a rimboschimento programmato e marcatura CE (UNI EN 14351-1:2016), di qualunque dimensione, compreso di vetrocamera sigillata tramite guarnizioni in gomma o con uso di sigillanti fluidi idonei, profili fermavetro ad incastro e/o fissati con chiodi o viti da legno, gocciolatoio, ferramenta di attacco, sostegno e movimentazione ante, maniglie in alluminio e verniciatura previa trattamento impregnante fungicida e antimuffa. / Con trasmittanza termica minima prevista dalla normativa vigente, in base alla zona climatica, secondo la classificazione definita nel DPR. n°412 del 1993 (UNI EN ISO 10077-1). / Esclusi i controtelai, la posa e l’assistenza muraria. / portafinestra ad un’anta con apertura oscillobattente e/o vasistas in abete con utilizzo di materia conforme al Regolamento UE 995/2010, vetrocamera con lastra antinfortunistica ai sensi della UNI 7697 con marcatura CE, laccatura opaca, trasmittanza totale Uw<= 2.6 W/mqK per zone climatiche A e B	m²		1056,84
TOS26_PR.P70.001.435	FINESTRE E PORTEFINESTRE IN LEGNO. / Con legno proveniente da foreste a rimboschimento programmato e marcatura CE (UNI EN 14351-1:2016), di qualunque dimensione, compreso di vetrocamera sigillata tramite guarnizioni in gomma o con uso di sigillanti fluidi idonei, profili fermavetro ad incastro e/o fissati con chiodi o viti da legno, gocciolatoio, ferramenta di attacco, sostegno e movimentazione ante, maniglie in alluminio e verniciatura previa trattamento impregnante fungicida e antimuffa. / Con trasmittanza termica minima prevista dalla normativa vigente, in base alla zona climatica, secondo la classificazione definita nel DPR. n°412 del 1993 (UNI EN ISO 10077-1). / Esclusi i controtelai, la posa e l’assistenza muraria. / portafinestra a 2 ante con apertura oscillobattente e/o vasistas in abete con utilizzo di materia conforme al Regolamento UE 995/2010, vetrocamera con lastra antinfortunistica ai sensi della UNI 7697 con marcatura CE, laccatura opaca, trasmittanza totale Uw<= 2.6 W/mqK per zone climatiche A e B	m²		896,23
TOS26_PR.P70.001.436	FINESTRE E PORTEFINESTRE IN LEGNO. / Con legno proveniente da foreste a rimboschimento programmato e marcatura CE (UNI EN 14351-1:2016), di qualunque dimensione, compreso di vetrocamera sigillata tramite guarnizioni in gomma o con uso di sigillanti fluidi idonei, profili fermavetro ad incastro e/o fissati con chiodi o viti da legno, gocciolatoio, ferramenta di attacco, sostegno e movimentazione ante, maniglie in alluminio e verniciatura previa trattamento impregnante fungicida e antimuffa. / Con trasmittanza termica minima prevista dalla normativa vigente, in base alla zona climatica, secondo la classificazione definita nel DPR. n°412 del 1993 (UNI EN ISO 10077-1). / Esclusi i controtelai, la posa e l’assistenza muraria. / portafinestra a 3 ante con apertura oscillobattente e/o vasistas in abete con utilizzo di materia conforme al Regolamento UE 995/2010, vetrocamera con lastra antinfortunistica ai sensi della UNI 7697 con marcatura CE, laccatura opaca, trasmittanza totale Uw<= 2.6 W/mqK per zone climatiche A e B	m²		867,00
TOS26_PR.P70.001.437	FINESTRE E PORTEFINESTRE IN LEGNO. / Con legno proveniente da foreste a rimboschimento programmato e marcatura CE (UNI EN 14351-1:2016), di qualunque dimensione, compreso di vetrocamera sigillata tramite guarnizioni in gomma o con uso di sigillanti fluidi idonei, profili fermavetro ad incastro e/o fissati con chiodi o viti da legno, gocciolatoio, ferramenta di attacco, sostegno e movimentazione ante, maniglie in alluminio e verniciatura previa trattamento impregnante fungicida e antimuffa. / Con trasmittanza termica minima prevista dalla normativa vigente, in base alla zona climatica, secondo la classificazione definita nel DPR. n°412 del 1993 (UNI EN ISO 10077-1). / Esclusi i controtelai, la posa e l’assistenza muraria. / portafinestra a 2 ante con apertura scorrevole in abete con utilizzo di materia conforme al Regolamento UE 995/2010, vetrocamera con lastra antinfortunistica ai sensi della UNI 7697 con marcatura CE, laccatura opaca, trasmittanza totale Uw<= 2.6 W/mqK per zone climatiche A e B	m²		1356,89
TOS26_PR.P70.001.438	FINESTRE E PORTEFINESTRE IN LEGNO. / Con legno proveniente da foreste a rimboschimento programmato e marcatura CE (UNI EN 14351-1:2016), di qualunque dimensione, compreso di vetrocamera sigillata tramite guarnizioni in gomma o con uso di sigillanti fluidi idonei, profili fermavetro ad incastro e/o fissati con chiodi o viti da legno, gocciolatoio, ferramenta di attacco, sostegno e movimentazione ante, maniglie in alluminio e verniciatura previa trattamento impregnante fungicida e antimuffa. / Con trasmittanza termica minima prevista dalla normativa vigente, in base alla zona climatica, secondo la classificazione definita nel DPR. n°412 del 1993 (UNI EN ISO 10077-1). / Esclusi i controtelai, la posa e l’assistenza muraria. / portafinestra a 4 ante con apertura scorrevole in abete con utilizzo di materia conforme al Regolamento UE 995/2010, vetrocamera con lastra antinfortunistica ai sensi della UNI 7697 con marcatura CE, laccatura opaca, trasmittanza totale Uw<= 2.6 W/mqK per zone climatiche A e B	m²		1026,86
TOS26_PR.P70.001.439	FINESTRE E PORTEFINESTRE IN LEGNO. / Con legno proveniente da foreste a rimboschimento programmato e marcatura CE (UNI EN 14351-1:2016), di qualunque dimensione, compreso di vetrocamera sigillata tramite guarnizioni in gomma o con uso di sigillanti fluidi idonei, profili fermavetro ad incastro e/o fissati con chiodi o viti da legno, gocciolatoio, ferramenta di attacco, sostegno e movimentazione ante, maniglie in alluminio e verniciatura previa trattamento impregnante fungicida e antimuffa. / Con trasmittanza termica minima prevista dalla normativa vigente, in base alla zona climatica, secondo la classificazione definita nel DPR. n°412 del 1993 (UNI EN ISO 10077-1). / Esclusi i controtelai, la posa e l’assistenza muraria. / portafinestra ad un’ anta fissa ed una ad alzante scorrevole in abete con utilizzo di materia conforme al Regolamento UE 995/2010, vetrocamera con lastra antinfortunistica ai sensi della UNI 7697 con marcatura CE, laccatura opaca, trasmittanza totale Uw<= 2.6 W/mqK per zone climatiche A e B	m²		1193,59
TOS26_PR.P70.001.440	FINESTRE E PORTEFINESTRE IN LEGNO. / Con legno proveniente da foreste a rimboschimento programmato e marcatura CE (UNI EN 14351-1:2016), di qualunque dimensione, compreso di vetrocamera sigillata tramite guarnizioni in gomma o con uso di sigillanti fluidi idonei, profili fermavetro ad incastro e/o fissati con chiodi o viti da legno, gocciolatoio, ferramenta di attacco, sostegno e movimentazione ante, maniglie in alluminio e verniciatura previa trattamento impregnante fungicida e antimuffa. / Con trasmittanza termica minima prevista dalla normativa vigente, in base alla zona climatica, secondo la classificazione definita nel DPR. n°412 del 1993 (UNI EN ISO 10077-1). / Esclusi i controtelai, la posa e l’assistenza muraria. / portafinestra a 2 ante con alzanti scorrevoli in abete con utilizzo di materia conforme al Regolamento UE 995/2010, vetrocamera con lastra antinfortunistica ai sensi della UNI 7697 con marcatura CE, laccatura opaca, trasmittanza totale Uw<= 2.6 W/mqK per zone climatiche A e B	m²		1550,65
TOS26_PR.P70.001.450	FINESTRE E PORTEFINESTRE IN LEGNO. / Con legno proveniente da foreste a rimboschimento programmato e marcatura CE (UNI EN 14351-1:2016), di qualunque dimensione, compreso di vetrocamera sigillata tramite guarnizioni in gomma o con uso di sigillanti fluidi idonei, profili fermavetro ad incastro e/o fissati con chiodi o viti da legno, gocciolatoio, ferramenta di attacco, sostegno e movimentazione ante, maniglie in alluminio e verniciatura previa trattamento impregnante fungicida e antimuffa. / Con trasmittanza termica minima prevista dalla normativa vigente, in base alla zona climatica, secondo la classificazione definita nel DPR. n°412 del 1993 (UNI EN ISO 10077-1). / Esclusi i controtelai, la posa e l’assistenza muraria. / portafinestra ad un’anta con apertura oscillobattente e/o vasistas in abete con utilizzo di materia conforme al Regolamento UE 995/2010, vetrocamera con lastra antinfortunistica ai sensi della UNI 7697 con marcatura CE, verniciatura trasparente, trasmittanza totale Uw <= 1.75 e <= 1.67 W/mqk per zone climatiche C e D	m²		1112,47
TOS26_PR.P70.001.451	FINESTRE E PORTEFINESTRE IN LEGNO. / Con legno proveniente da foreste a rimboschimento programmato e marcatura CE (UNI EN 14351-1:2016), di qualunque dimensione, compreso di vetrocamera sigillata tramite guarnizioni in gomma o con uso di sigillanti fluidi idonei, profili fermavetro ad incastro e/o fissati con chiodi o viti da legno, gocciolatoio, ferramenta di attacco, sostegno e movimentazione ante, maniglie in alluminio e verniciatura previa trattamento impregnante fungicida e antimuffa. / Con trasmittanza termica minima prevista dalla normativa vigente, in base alla zona climatica, secondo la classificazione definita nel DPR. n°412 del 1993 (UNI EN ISO 10077-1). / Esclusi i controtelai, la posa e l’assistenza muraria. / portafinestra a 2 ante con apertura oscillobattente e/o vasistas in abete con utilizzo di materia conforme al Regolamento UE 995/2010, vetrocamera con lastra antinfortunistica ai sensi della UNI 7697 con marcatura CE, verniciatura trasparente, trasmittanza totale Uw <= 1.75 e <= 1.67 W/mqk per zone climatiche C e D	m²		943,41
TOS26_PR.P70.001.452	FINESTRE E PORTEFINESTRE IN LEGNO. / Con legno proveniente da foreste a rimboschimento programmato e marcatura CE (UNI EN 14351-1:2016), di qualunque dimensione, compreso di vetrocamera sigillata tramite guarnizioni in gomma o con uso di sigillanti fluidi idonei, profili fermavetro ad incastro e/o fissati con chiodi o viti da legno, gocciolatoio, ferramenta di attacco, sostegno e movimentazione ante, maniglie in alluminio e verniciatura previa trattamento impregnante fungicida e antimuffa. / Con trasmittanza termica minima prevista dalla normativa vigente, in base alla zona climatica, secondo la classificazione definita nel DPR. n°412 del 1993 (UNI EN ISO 10077-1). / Esclusi i controtelai, la posa e l’assistenza muraria. / portafinestra a 3 ante con apertura oscillobattente e/o vasistas in abete con utilizzo di materia conforme al Regolamento UE 995/2010, vetrocamera con lastra antinfortunistica ai sensi della UNI 7697 con marcatura CE, verniciatura trasparente, trasmittanza totale Uw <= 1.75 e <= 1.67 W/mqk per zone climatiche C e D	m²		912,64
TOS26_PR.P70.001.453	FINESTRE E PORTEFINESTRE IN LEGNO. / Con legno proveniente da foreste a rimboschimento programmato e marcatura CE (UNI EN 14351-1:2016), di qualunque dimensione, compreso di vetrocamera sigillata tramite guarnizioni in gomma o con uso di sigillanti fluidi idonei, profili fermavetro ad incastro e/o fissati con chiodi o viti da legno, gocciolatoio, ferramenta di attacco, sostegno e movimentazione ante, maniglie in alluminio e verniciatura previa trattamento impregnante fungicida e antimuffa. / Con trasmittanza termica minima prevista dalla normativa vigente, in base alla zona climatica, secondo la classificazione definita nel DPR. n°412 del 1993 (UNI EN ISO 10077-1). / Esclusi i controtelai, la posa e l’assistenza muraria. / Portafinestra a 2 ante con apertura scorrevole in abete con utilizzo di materia conforme al Regolamento UE 995/2010, vetrocamera con lastra antinfortunistica ai sensi della UNI 7697 con marcatura CE, verniciatura trasparente, trasmittanza totale Uw <= 1.75 e <= 1.67 W/mqk per zone climatiche C e D	m²		1428,30
TOS26_PR.P70.001.454	FINESTRE E PORTEFINESTRE IN LEGNO. / Con legno proveniente da foreste a rimboschimento programmato e marcatura CE (UNI EN 14351-1:2016), di qualunque dimensione, compreso di vetrocamera sigillata tramite guarnizioni in gomma o con uso di sigillanti fluidi idonei, profili fermavetro ad incastro e/o fissati con chiodi o viti da legno, gocciolatoio, ferramenta di attacco, sostegno e movimentazione ante, maniglie in alluminio e verniciatura previa trattamento impregnante fungicida e antimuffa. / Con trasmittanza termica minima prevista dalla normativa vigente, in base alla zona climatica, secondo la classificazione definita nel DPR. n°412 del 1993 (UNI EN ISO 10077-1). / Esclusi i controtelai, la posa e l’assistenza muraria. / portafinestra a 4 ante con apertura scorrevole in abete con utilizzo di materia conforme al Regolamento UE 995/2010, vetrocamera con lastra antinfortunistica ai sensi della UNI 7697 con marcatura CE, verniciatura trasparente, trasmittanza totale Uw <= 1.75 e <= 1.67 W/mqk per zone climatiche C e D	m²		1080,91
TOS26_PR.P70.001.455	FINESTRE E PORTEFINESTRE IN LEGNO. / Con legno proveniente da foreste a rimboschimento programmato e marcatura CE (UNI EN 14351-1:2016), di qualunque dimensione, compreso di vetrocamera sigillata tramite guarnizioni in gomma o con uso di sigillanti fluidi idonei, profili fermavetro ad incastro e/o fissati con chiodi o viti da legno, gocciolatoio, ferramenta di attacco, sostegno e movimentazione ante, maniglie in alluminio e verniciatura previa trattamento impregnante fungicida e antimuffa. / Con trasmittanza termica minima prevista dalla normativa vigente, in base alla zona climatica, secondo la classificazione definita nel DPR. n°412 del 1993 (UNI EN ISO 10077-1). / Esclusi i controtelai, la posa e l’assistenza muraria. / portafinestra ad un’ anta fissa ed una ad alzante scorrevole in abete con utilizzo di materia conforme al Regolamento UE 995/2010, vetrocamera con lastra antinfortunistica ai sensi della UNI 7697 con marcatura CE, verniciatura trasparente, trasmittanza totale Uw <= 1.75 e <= 1.67 W/mqk per zone climatiche C e D	m²		1257,71
TOS26_PR.P70.001.456	FINESTRE E PORTEFINESTRE IN LEGNO. / Con legno proveniente da foreste a rimboschimento programmato e marcatura CE (UNI EN 14351-1:2016), di qualunque dimensione, compreso di vetrocamera sigillata tramite guarnizioni in gomma o con uso di sigillanti fluidi idonei, profili fermavetro ad incastro e/o fissati con chiodi o viti da legno, gocciolatoio, ferramenta di attacco, sostegno e movimentazione ante, maniglie in alluminio e verniciatura previa trattamento impregnante fungicida e antimuffa. / Con trasmittanza termica minima prevista dalla normativa vigente, in base alla zona climatica, secondo la classificazione definita nel DPR. n°412 del 1993 (UNI EN ISO 10077-1). / Esclusi i controtelai, la posa e l’assistenza muraria. / portafinestra a 2 ante con alzanti scorrevoli in abete con utilizzo di materia conforme al Regolamento UE 995/2010, vetrocamera con lastra antinfortunistica ai sensi della UNI 7697 con marcatura CE, verniciatura trasparente, trasmittanza totale Uw <= 1.75 e <= 1.67 W/mqk per zone climatiche C e D	m²		1635,17
TOS26_PR.P70.001.457	FINESTRE E PORTEFINESTRE IN LEGNO. / Con legno proveniente da foreste a rimboschimento programmato e marcatura CE (UNI EN 14351-1:2016), di qualunque dimensione, compreso di vetrocamera sigillata tramite guarnizioni in gomma o con uso di sigillanti fluidi idonei, profili fermavetro ad incastro e/o fissati con chiodi o viti da legno, gocciolatoio, ferramenta di attacco, sostegno e movimentazione ante, maniglie in alluminio e verniciatura previa trattamento impregnante fungicida e antimuffa. / Con trasmittanza termica minima prevista dalla normativa vigente, in base alla zona climatica, secondo la classificazione definita nel DPR. n°412 del 1993 (UNI EN ISO 10077-1). / Esclusi i controtelai, la posa e l’assistenza muraria. / portafinestra ad un’anta con apertura oscillobattente e/o vasistas in abete con utilizzo di materia conforme al Regolamento UE 995/2010, vetrocamera con lastra antinfortunistica ai sensi della UNI 7697 con marcatura CE, verniciatura bicolore interno/esterno, trasmittanza totale Uw <= 1.75 e <= 1.67 W/mqk per zone climatiche C e D	m²		1312,71
TOS26_PR.P70.001.458	FINESTRE E PORTEFINESTRE IN LEGNO. / Con legno proveniente da foreste a rimboschimento programmato e marcatura CE (UNI EN 14351-1:2016), di qualunque dimensione, compreso di vetrocamera sigillata tramite guarnizioni in gomma o con uso di sigillanti fluidi idonei, profili fermavetro ad incastro e/o fissati con chiodi o viti da legno, gocciolatoio, ferramenta di attacco, sostegno e movimentazione ante, maniglie in alluminio e verniciatura previa trattamento impregnante fungicida e antimuffa. / Con trasmittanza termica minima prevista dalla normativa vigente, in base alla zona climatica, secondo la classificazione definita nel DPR. n°412 del 1993 (UNI EN ISO 10077-1). / Esclusi i controtelai, la posa e l’assistenza muraria. / portafinestra a 2 ante con apertura oscillobattente e/o vasistas in abete con utilizzo di materia conforme al Regolamento UE 995/2010, vetrocamera con lastra antinfortunistica ai sensi della UNI 7697 con marcatura CE, verniciatura bicolore interno/esterno, trasmittanza totale Uw <= 1.75 e <= 1.67 W/mqk per zone climatiche C e D	m²		1113,22
TOS26_PR.P70.001.459	FINESTRE E PORTEFINESTRE IN LEGNO. / Con legno proveniente da foreste a rimboschimento programmato e marcatura CE (UNI EN 14351-1:2016), di qualunque dimensione, compreso di vetrocamera sigillata tramite guarnizioni in gomma o con uso di sigillanti fluidi idonei, profili fermavetro ad incastro e/o fissati con chiodi o viti da legno, gocciolatoio, ferramenta di attacco, sostegno e movimentazione ante, maniglie in alluminio e verniciatura previa trattamento impregnante fungicida e antimuffa. / Con trasmittanza termica minima prevista dalla normativa vigente, in base alla zona climatica, secondo la classificazione definita nel DPR. n°412 del 1993 (UNI EN ISO 10077-1). / Esclusi i controtelai, la posa e l’assistenza muraria. / portafinestra a 3 ante con apertura oscillobattente e/o vasistas in abete con utilizzo di materia conforme al Regolamento UE 995/2010, vetrocamera con lastra antinfortunistica ai sensi della UNI 7697 con marcatura CE, verniciatura bicolore interno/esterno, trasmittanza totale Uw <= 1.75 e <= 1.67 W/mqk per zone climatiche C e D	m²		1076,92
TOS26_PR.P70.001.460	FINESTRE E PORTEFINESTRE IN LEGNO. / Con legno proveniente da foreste a rimboschimento programmato e marcatura CE (UNI EN 14351-1:2016), di qualunque dimensione, compreso di vetrocamera sigillata tramite guarnizioni in gomma o con uso di sigillanti fluidi idonei, profili fermavetro ad incastro e/o fissati con chiodi o viti da legno, gocciolatoio, ferramenta di attacco, sostegno e movimentazione ante, maniglie in alluminio e verniciatura previa trattamento impregnante fungicida e antimuffa. / Con trasmittanza termica minima prevista dalla normativa vigente, in base alla zona climatica, secondo la classificazione definita nel DPR. n°412 del 1993 (UNI EN ISO 10077-1). / Esclusi i controtelai, la posa e l’assistenza muraria. / portafinestra a 2 ante con apertura scorrevole in abete con utilizzo di materia conforme al Regolamento UE 995/2010, vetrocamera con lastra antinfortunistica ai sensi della UNI 7697 con marcatura CE, verniciatura bicolore interno/esterno, trasmittanza totale Uw <= 1.75 e <= 1.67 W/mqk per zone climatiche C e D	m²		1685,40
TOS26_PR.P70.001.461	FINESTRE E PORTEFINESTRE IN LEGNO. / Con legno proveniente da foreste a rimboschimento programmato e marcatura CE (UNI EN 14351-1:2016), di qualunque dimensione, compreso di vetrocamera sigillata tramite guarnizioni in gomma o con uso di sigillanti fluidi idonei, profili fermavetro ad incastro e/o fissati con chiodi o viti da legno, gocciolatoio, ferramenta di attacco, sostegno e movimentazione ante, maniglie in alluminio e verniciatura previa trattamento impregnante fungicida e antimuffa. / Con trasmittanza termica minima prevista dalla normativa vigente, in base alla zona climatica, secondo la classificazione definita nel DPR. n°412 del 1993 (UNI EN ISO 10077-1). / Esclusi i controtelai, la posa e l’assistenza muraria. / portafinestra a 4 ante con apertura scorrevole in abete con utilizzo di materia conforme al Regolamento UE 995/2010, vetrocamera con lastra antinfortunistica ai sensi della UNI 7697 con marcatura CE, verniciatura bicolore interno/esterno, trasmittanza totale Uw <= 1.75 e <= 1.67 W/mqk per zone climatiche C e D	m²		1275,47
TOS26_PR.P70.001.462	FINESTRE E PORTEFINESTRE IN LEGNO. / Con legno proveniente da foreste a rimboschimento programmato e marcatura CE (UNI EN 14351-1:2016), di qualunque dimensione, compreso di vetrocamera sigillata tramite guarnizioni in gomma o con uso di sigillanti fluidi idonei, profili fermavetro ad incastro e/o fissati con chiodi o viti da legno, gocciolatoio, ferramenta di attacco, sostegno e movimentazione ante, maniglie in alluminio e verniciatura previa trattamento impregnante fungicida e antimuffa. / Con trasmittanza termica minima prevista dalla normativa vigente, in base alla zona climatica, secondo la classificazione definita nel DPR. n°412 del 1993 (UNI EN ISO 10077-1). / Esclusi i controtelai, la posa e l’assistenza muraria. / portafinestra ad un’ anta fissa ed una ad alzante scorrevole in abete con utilizzo di materia conforme al Regolamento UE 995/2010, vetrocamera con lastra antinfortunistica ai sensi della UNI 7697 con marcatura CE, verniciatura bicolore interno/esterno, trasmittanza totale Uw <= 1.75 e <= 1.67 W/mqk per zone climatiche C e D	m²		1482,15
TOS26_PR.P70.001.463	FINESTRE E PORTEFINESTRE IN LEGNO. / Con legno proveniente da foreste a rimboschimento programmato e marcatura CE (UNI EN 14351-1:2016), di qualunque dimensione, compreso di vetrocamera sigillata tramite guarnizioni in gomma o con uso di sigillanti fluidi idonei, profili fermavetro ad incastro e/o fissati con chiodi o viti da legno, gocciolatoio, ferramenta di attacco, sostegno e movimentazione ante, maniglie in alluminio e verniciatura previa trattamento impregnante fungicida e antimuffa. / Con trasmittanza termica minima prevista dalla normativa vigente, in base alla zona climatica, secondo la classificazione definita nel DPR. n°412 del 1993 (UNI EN ISO 10077-1). / Esclusi i controtelai, la posa e l’assistenza muraria. / portafinestra a 2 ante con alzanti scorrevoli in abete con utilizzo di materia conforme al Regolamento UE 995/2010, vetrocamera con lastra antinfortunistica ai sensi della UNI 7697 con marcatura CE, verniciatura bicolore interno/esterno, trasmittanza totale Uw <= 1.75 e <= 1.67 W/mqk per zone climatiche C e D	m²		1490,89
TOS26_PR.P70.001.464	FINESTRE E PORTEFINESTRE IN LEGNO. / Con legno proveniente da foreste a rimboschimento programmato e marcatura CE (UNI EN 14351-1:2016), di qualunque dimensione, compreso di vetrocamera sigillata tramite guarnizioni in gomma o con uso di sigillanti fluidi idonei, profili fermavetro ad incastro e/o fissati con chiodi o viti da legno, gocciolatoio, ferramenta di attacco, sostegno e movimentazione ante, maniglie in alluminio e verniciatura previa trattamento impregnante fungicida e antimuffa. / Con trasmittanza termica minima prevista dalla normativa vigente, in base alla zona climatica, secondo la classificazione definita nel DPR. n°412 del 1993 (UNI EN ISO 10077-1). / Esclusi i controtelai, la posa e l’assistenza muraria. / portafinestra ad un’anta con apertura oscillobattente e/o vasistas in abete con utilizzo di materia conforme al Regolamento UE 995/2010, vetrocamera con lastra antinfortunistica ai sensi della UNI 7697 con marcatura CE, laccatura opaca, trasmittanza totale Uw <= 1.75 e <= 1.67 W/mqk per zone climatiche C e D	m²		1112,47
TOS26_PR.P70.001.465	FINESTRE E PORTEFINESTRE IN LEGNO. / Con legno proveniente da foreste a rimboschimento programmato e marcatura CE (UNI EN 14351-1:2016), di qualunque dimensione, compreso di vetrocamera sigillata tramite guarnizioni in gomma o con uso di sigillanti fluidi idonei, profili fermavetro ad incastro e/o fissati con chiodi o viti da legno, gocciolatoio, ferramenta di attacco, sostegno e movimentazione ante, maniglie in alluminio e verniciatura previa trattamento impregnante fungicida e antimuffa. / Con trasmittanza termica minima prevista dalla normativa vigente, in base alla zona climatica, secondo la classificazione definita nel DPR. n°412 del 1993 (UNI EN ISO 10077-1). / Esclusi i controtelai, la posa e l’assistenza muraria. / portafinestra a 2 ante con apertura oscillobattente e/o vasistas in abete con utilizzo di materia conforme al Regolamento UE 995/2010, vetrocamera con lastra antinfortunistica ai sensi della UNI 7697 con marcatura CE, laccatura opaca, trasmittanza totale Uw <= 1.75 e <= 1.67 W/mqk per zone climatiche C e D	m²		943,41
TOS26_PR.P70.001.466	FINESTRE E PORTEFINESTRE IN LEGNO. / Con legno proveniente da foreste a rimboschimento programmato e marcatura CE (UNI EN 14351-1:2016), di qualunque dimensione, compreso di vetrocamera sigillata tramite guarnizioni in gomma o con uso di sigillanti fluidi idonei, profili fermavetro ad incastro e/o fissati con chiodi o viti da legno, gocciolatoio, ferramenta di attacco, sostegno e movimentazione ante, maniglie in alluminio e verniciatura previa trattamento impregnante fungicida e antimuffa. / Con trasmittanza termica minima prevista dalla normativa vigente, in base alla zona climatica, secondo la classificazione definita nel DPR. n°412 del 1993 (UNI EN ISO 10077-1). / Esclusi i controtelai, la posa e l’assistenza muraria. / portafinestra a 3 ante con apertura oscillobattente e/o vasistas in abete con utilizzo di materia conforme al Regolamento UE 995/2010, vetrocamera con lastra antinfortunistica ai sensi della UNI 7697 con marcatura CE, laccatura opaca, trasmittanza totale Uw <= 1.75 e <= 1.67 W/mqk per zone climatiche C e D	m²		912,64
TOS26_PR.P70.001.467	FINESTRE E PORTEFINESTRE IN LEGNO. / Con legno proveniente da foreste a rimboschimento programmato e marcatura CE (UNI EN 14351-1:2016), di qualunque dimensione, compreso di vetrocamera sigillata tramite guarnizioni in gomma o con uso di sigillanti fluidi idonei, profili fermavetro ad incastro e/o fissati con chiodi o viti da legno, gocciolatoio, ferramenta di attacco, sostegno e movimentazione ante, maniglie in alluminio e verniciatura previa trattamento impregnante fungicida e antimuffa. / Con trasmittanza termica minima prevista dalla normativa vigente, in base alla zona climatica, secondo la classificazione definita nel DPR. n°412 del 1993 (UNI EN ISO 10077-1). / Esclusi i controtelai, la posa e l’assistenza muraria. / portafinestra a 2 ante con apertura scorrevole in abete con utilizzo di materia conforme al Regolamento UE 995/2010, vetrocamera con lastra antinfortunistica ai sensi della UNI 7697 con marcatura CE, laccatura opaca, trasmittanza totale Uw <= 1.75 e <= 1.67 W/mqk per zone climatiche C e D	m²		1428,30
TOS26_PR.P70.001.468	FINESTRE E PORTEFINESTRE IN LEGNO. / Con legno proveniente da foreste a rimboschimento programmato e marcatura CE (UNI EN 14351-1:2016), di qualunque dimensione, compreso di vetrocamera sigillata tramite guarnizioni in gomma o con uso di sigillanti fluidi idonei, profili fermavetro ad incastro e/o fissati con chiodi o viti da legno, gocciolatoio, ferramenta di attacco, sostegno e movimentazione ante, maniglie in alluminio e verniciatura previa trattamento impregnante fungicida e antimuffa. / Con trasmittanza termica minima prevista dalla normativa vigente, in base alla zona climatica, secondo la classificazione definita nel DPR. n°412 del 1993 (UNI EN ISO 10077-1). / Esclusi i controtelai, la posa e l’assistenza muraria. / portafinestra a 4 ante con apertura scorrevole in abete con utilizzo di materia conforme al Regolamento UE 995/2010, vetrocamera con lastra antinfortunistica ai sensi della UNI 7697 con marcatura CE, laccatura opaca, trasmittanza totale Uw <= 1.75 e <= 1.67 W/mqk per zone climatiche C e D	m²		1080,91
TOS26_PR.P70.001.469	FINESTRE E PORTEFINESTRE IN LEGNO. / Con legno proveniente da foreste a rimboschimento programmato e marcatura CE (UNI EN 14351-1:2016), di qualunque dimensione, compreso di vetrocamera sigillata tramite guarnizioni in gomma o con uso di sigillanti fluidi idonei, profili fermavetro ad incastro e/o fissati con chiodi o viti da legno, gocciolatoio, ferramenta di attacco, sostegno e movimentazione ante, maniglie in alluminio e verniciatura previa trattamento impregnante fungicida e antimuffa. / Con trasmittanza termica minima prevista dalla normativa vigente, in base alla zona climatica, secondo la classificazione definita nel DPR. n°412 del 1993 (UNI EN ISO 10077-1). / Esclusi i controtelai, la posa e l’assistenza muraria. / portafinestra ad un’ anta fissa ed una ad alzante scorrevole in abete con utilizzo di materia conforme al Regolamento UE 995/2010, vetrocamera con lastra antinfortunistica ai sensi della UNI 7697 con marcatura CE, laccatura opaca, trasmittanza totale Uw <= 1.75 e <= 1.67 W/mqk per zone climatiche C e D	m²		1257,71
TOS26_PR.P70.001.470	FINESTRE E PORTEFINESTRE IN LEGNO. / Con legno proveniente da foreste a rimboschimento programmato e marcatura CE (UNI EN 14351-1:2016), di qualunque dimensione, compreso di vetrocamera sigillata tramite guarnizioni in gomma o con uso di sigillanti fluidi idonei, profili fermavetro ad incastro e/o fissati con chiodi o viti da legno, gocciolatoio, ferramenta di attacco, sostegno e movimentazione ante, maniglie in alluminio e verniciatura previa trattamento impregnante fungicida e antimuffa. / Con trasmittanza termica minima prevista dalla normativa vigente, in base alla zona climatica, secondo la classificazione definita nel DPR. n°412 del 1993 (UNI EN ISO 10077-1). / Esclusi i controtelai, la posa e l’assistenza muraria. / portafinestra a 2 ante con alzanti scorrevoli in abete con utilizzo di materia conforme al Regolamento UE 995/2010, vetrocamera con lastra antinfortunistica ai sensi della UNI 7697 con marcatura CE, laccatura opaca, trasmittanza totale Uw <= 1.75 e <= 1.67 W/mqk per zone climatiche C e D	m²		1635,17
TOS26_PR.P70.001.480	FINESTRE E PORTEFINESTRE IN LEGNO. / Con legno proveniente da foreste a rimboschimento programmato e marcatura CE (UNI EN 14351-1:2016), di qualunque dimensione, compreso di vetrocamera sigillata tramite guarnizioni in gomma o con uso di sigillanti fluidi idonei, profili fermavetro ad incastro e/o fissati con chiodi o viti da legno, gocciolatoio, ferramenta di attacco, sostegno e movimentazione ante, maniglie in alluminio e verniciatura previa trattamento impregnante fungicida e antimuffa. / Con trasmittanza termica minima prevista dalla normativa vigente, in base alla zona climatica, secondo la classificazione definita nel DPR. n°412 del 1993 (UNI EN ISO 10077-1). / Esclusi i controtelai, la posa e l’assistenza muraria. / portafinestra ad un’anta con apertura oscillobattente e/o vasistas in abete con utilizzo di materia conforme al Regolamento UE 995/2010, vetrocamera con lastra antinfortunistica ai sensi della UNI 7697 con marcatura CE, verniciatura trasparente, trasmittanza totale Uw <= 1.3 W/mqK per zona climatica E	m²		1223,70
TOS26_PR.P70.001.481	FINESTRE E PORTEFINESTRE IN LEGNO. / Con legno proveniente da foreste a rimboschimento programmato e marcatura CE (UNI EN 14351-1:2016), di qualunque dimensione, compreso di vetrocamera sigillata tramite guarnizioni in gomma o con uso di sigillanti fluidi idonei, profili fermavetro ad incastro e/o fissati con chiodi o viti da legno, gocciolatoio, ferramenta di attacco, sostegno e movimentazione ante, maniglie in alluminio e verniciatura previa trattamento impregnante fungicida e antimuffa. / Con trasmittanza termica minima prevista dalla normativa vigente, in base alla zona climatica, secondo la classificazione definita nel DPR. n°412 del 1993 (UNI EN ISO 10077-1). / Esclusi i controtelai, la posa e l’assistenza muraria. / portafinestra a 2 ante con apertura oscillobattente e/o vasistas in abete con utilizzo di materia conforme al Regolamento UE 995/2010, vetrocamera con lastra antinfortunistica ai sensi della UNI 7697 con marcatura CE, verniciatura trasparente, trasmittanza totale Uw <= 1.3 W/mqK per zona climatica E	m²		1037,75
TOS26_PR.P70.001.482	FINESTRE E PORTEFINESTRE IN LEGNO. / Con legno proveniente da foreste a rimboschimento programmato e marcatura CE (UNI EN 14351-1:2016), di qualunque dimensione, compreso di vetrocamera sigillata tramite guarnizioni in gomma o con uso di sigillanti fluidi idonei, profili fermavetro ad incastro e/o fissati con chiodi o viti da legno, gocciolatoio, ferramenta di attacco, sostegno e movimentazione ante, maniglie in alluminio e verniciatura previa trattamento impregnante fungicida e antimuffa. / Con trasmittanza termica minima prevista dalla normativa vigente, in base alla zona climatica, secondo la classificazione definita nel DPR. n°412 del 1993 (UNI EN ISO 10077-1). / Esclusi i controtelai, la posa e l’assistenza muraria. / portafinestra a 3 ante con apertura oscillobattente e/o vasistas in abete con utilizzo di materia conforme al Regolamento UE 995/2010, vetrocamera con lastra antinfortunistica ai sensi della UNI 7697 con marcatura CE, verniciatura trasparente, trasmittanza totale Uw <= 1.3 W/mqK per zona climatica E	m²		1003,91
TOS26_PR.P70.001.483	FINESTRE E PORTEFINESTRE IN LEGNO. / Con legno proveniente da foreste a rimboschimento programmato e marcatura CE (UNI EN 14351-1:2016), di qualunque dimensione, compreso di vetrocamera sigillata tramite guarnizioni in gomma o con uso di sigillanti fluidi idonei, profili fermavetro ad incastro e/o fissati con chiodi o viti da legno, gocciolatoio, ferramenta di attacco, sostegno e movimentazione ante, maniglie in alluminio e verniciatura previa trattamento impregnante fungicida e antimuffa. / Con trasmittanza termica minima prevista dalla normativa vigente, in base alla zona climatica, secondo la classificazione definita nel DPR. n°412 del 1993 (UNI EN ISO 10077-1). / Esclusi i controtelai, la posa e l’assistenza muraria. / portafinestra a 2 ante con apertura scorrevole in abete con utilizzo di materia conforme al Regolamento UE 995/2010, vetrocamera con lastra antinfortunistica ai sensi della UNI 7697 con marcatura CE, verniciatura trasparente, trasmittanza totale Uw <= 1.3 W/mqK per zona climatica E	m²		1571,13
TOS26_PR.P70.001.484	FINESTRE E PORTEFINESTRE IN LEGNO. / Con legno proveniente da foreste a rimboschimento programmato e marcatura CE (UNI EN 14351-1:2016), di qualunque dimensione, compreso di vetrocamera sigillata tramite guarnizioni in gomma o con uso di sigillanti fluidi idonei, profili fermavetro ad incastro e/o fissati con chiodi o viti da legno, gocciolatoio, ferramenta di attacco, sostegno e movimentazione ante, maniglie in alluminio e verniciatura previa trattamento impregnante fungicida e antimuffa. / Con trasmittanza termica minima prevista dalla normativa vigente, in base alla zona climatica, secondo la classificazione definita nel DPR. n°412 del 1993 (UNI EN ISO 10077-1). / Esclusi i controtelai, la posa e l’assistenza muraria. / portafinestra a 4 ante con apertura scorrevole in abete con utilizzo di materia conforme al Regolamento UE 995/2010, vetrocamera con lastra antinfortunistica ai sensi della UNI 7697 con marcatura CE, verniciatura trasparente, trasmittanza totale Uw <= 1.3 W/mqK per zona climatica E	m²		1297,09
TOS26_PR.P70.001.485	FINESTRE E PORTEFINESTRE IN LEGNO. / Con legno proveniente da foreste a rimboschimento programmato e marcatura CE (UNI EN 14351-1:2016), di qualunque dimensione, compreso di vetrocamera sigillata tramite guarnizioni in gomma o con uso di sigillanti fluidi idonei, profili fermavetro ad incastro e/o fissati con chiodi o viti da legno, gocciolatoio, ferramenta di attacco, sostegno e movimentazione ante, maniglie in alluminio e verniciatura previa trattamento impregnante fungicida e antimuffa. / Con trasmittanza termica minima prevista dalla normativa vigente, in base alla zona climatica, secondo la classificazione definita nel DPR. n°412 del 1993 (UNI EN ISO 10077-1). / Esclusi i controtelai, la posa e l’assistenza muraria. / portafinestra ad un’ anta fissa ed una ad alzante scorrevole in abete con utilizzo di materia conforme al Regolamento UE 995/2010, vetrocamera con lastra antinfortunistica ai sensi della UNI 7697 con marcatura CE, verniciatura trasparente, trasmittanza totale Uw <= 1.3 W/mqK per zona climatica E	m²		1383,05
TOS26_PR.P70.001.486	FINESTRE E PORTEFINESTRE IN LEGNO. / Con legno proveniente da foreste a rimboschimento programmato e marcatura CE (UNI EN 14351-1:2016), di qualunque dimensione, compreso di vetrocamera sigillata tramite guarnizioni in gomma o con uso di sigillanti fluidi idonei, profili fermavetro ad incastro e/o fissati con chiodi o viti da legno, gocciolatoio, ferramenta di attacco, sostegno e movimentazione ante, maniglie in alluminio e verniciatura previa trattamento impregnante fungicida e antimuffa. / Con trasmittanza termica minima prevista dalla normativa vigente, in base alla zona climatica, secondo la classificazione definita nel DPR. n°412 del 1993 (UNI EN ISO 10077-1). / Esclusi i controtelai, la posa e l’assistenza muraria. / portafinestra a 2 ante con alzanti scorrevoli in abete con utilizzo di materia conforme al Regolamento UE 995/2010, vetrocamera con lastra antinfortunistica ai sensi della UNI 7697 con marcatura CE, verniciatura trasparente, trasmittanza totale Uw <= 1.3 W/mqK per zona climatica E	m²		1796,94
TOS26_PR.P70.001.487	FINESTRE E PORTEFINESTRE IN LEGNO. / Con legno proveniente da foreste a rimboschimento programmato e marcatura CE (UNI EN 14351-1:2016), di qualunque dimensione, compreso di vetrocamera sigillata tramite guarnizioni in gomma o con uso di sigillanti fluidi idonei, profili fermavetro ad incastro e/o fissati con chiodi o viti da legno, gocciolatoio, ferramenta di attacco, sostegno e movimentazione ante, maniglie in alluminio e verniciatura previa trattamento impregnante fungicida e antimuffa. / Con trasmittanza termica minima prevista dalla normativa vigente, in base alla zona climatica, secondo la classificazione definita nel DPR. n°412 del 1993 (UNI EN ISO 10077-1). / Esclusi i controtelai, la posa e l’assistenza muraria. / portafinestra ad un’anta con apertura oscillobattente e/o vasistas in abete con utilizzo di materia conforme al Regolamento UE 995/2010, vetrocamera con lastra antinfortunistica ai sensi della UNI 7697 con marcatura CE, verniciatura bicolore interno/esterno, trasmittanza totale Uw <= 1.3 W/mqK per zona climatica E	m²		1443,97
TOS26_PR.P70.001.488	FINESTRE E PORTEFINESTRE IN LEGNO. / Con legno proveniente da foreste a rimboschimento programmato e marcatura CE (UNI EN 14351-1:2016), di qualunque dimensione, compreso di vetrocamera sigillata tramite guarnizioni in gomma o con uso di sigillanti fluidi idonei, profili fermavetro ad incastro e/o fissati con chiodi o viti da legno, gocciolatoio, ferramenta di attacco, sostegno e movimentazione ante, maniglie in alluminio e verniciatura previa trattamento impregnante fungicida e antimuffa. / Con trasmittanza termica minima prevista dalla normativa vigente, in base alla zona climatica, secondo la classificazione definita nel DPR. n°412 del 1993 (UNI EN ISO 10077-1). / Esclusi i controtelai, la posa e l’assistenza muraria. / portafinestra a 2 ante con apertura oscillobattente e/o vasistas in abete con utilizzo di materia conforme al Regolamento UE 995/2010, vetrocamera con lastra antinfortunistica ai sensi della UNI 7697 con marcatura CE, verniciatura bicolore interno/esterno, trasmittanza totale Uw <= 1.3 W/mqK per zona climatica E	m²		1224,54
TOS26_PR.P70.001.489	FINESTRE E PORTEFINESTRE IN LEGNO. / Con legno proveniente da foreste a rimboschimento programmato e marcatura CE (UNI EN 14351-1:2016), di qualunque dimensione, compreso di vetrocamera sigillata tramite guarnizioni in gomma o con uso di sigillanti fluidi idonei, profili fermavetro ad incastro e/o fissati con chiodi o viti da legno, gocciolatoio, ferramenta di attacco, sostegno e movimentazione ante, maniglie in alluminio e verniciatura previa trattamento impregnante fungicida e antimuffa. / Con trasmittanza termica minima prevista dalla normativa vigente, in base alla zona climatica, secondo la classificazione definita nel DPR. n°412 del 1993 (UNI EN ISO 10077-1). / Esclusi i controtelai, la posa e l’assistenza muraria. / portafinestra a 3 ante con apertura oscillobattente e/o vasistas in abete con utilizzo di materia conforme al Regolamento UE 995/2010, vetrocamera con lastra antinfortunistica ai sensi della UNI 7697 con marcatura CE, verniciatura bicolore interno/esterno, trasmittanza totale Uw <= 1.3 W/mqK per zona climatica E	m²		1184,60
TOS26_PR.P70.001.490	FINESTRE E PORTEFINESTRE IN LEGNO. / Con legno proveniente da foreste a rimboschimento programmato e marcatura CE (UNI EN 14351-1:2016), di qualunque dimensione, compreso di vetrocamera sigillata tramite guarnizioni in gomma o con uso di sigillanti fluidi idonei, profili fermavetro ad incastro e/o fissati con chiodi o viti da legno, gocciolatoio, ferramenta di attacco, sostegno e movimentazione ante, maniglie in alluminio e verniciatura previa trattamento impregnante fungicida e antimuffa. / Con trasmittanza termica minima prevista dalla normativa vigente, in base alla zona climatica, secondo la classificazione definita nel DPR. n°412 del 1993 (UNI EN ISO 10077-1). / Esclusi i controtelai, la posa e l’assistenza muraria. / portafinestra a 2 ante con apertura scorrevole in abete con utilizzo di materia conforme al Regolamento UE 995/2010, vetrocamera con lastra antinfortunistica ai sensi della UNI 7697 con marcatura CE, verniciatura bicolore interno/esterno, trasmittanza totale Uw <= 1.3 W/mqK per zona climatica E	m²		1853,94
TOS26_PR.P70.001.491	FINESTRE E PORTEFINESTRE IN LEGNO. / Con legno proveniente da foreste a rimboschimento programmato e marcatura CE (UNI EN 14351-1:2016), di qualunque dimensione, compreso di vetrocamera sigillata tramite guarnizioni in gomma o con uso di sigillanti fluidi idonei, profili fermavetro ad incastro e/o fissati con chiodi o viti da legno, gocciolatoio, ferramenta di attacco, sostegno e movimentazione ante, maniglie in alluminio e verniciatura previa trattamento impregnante fungicida e antimuffa. / Con trasmittanza termica minima prevista dalla normativa vigente, in base alla zona climatica, secondo la classificazione definita nel DPR. n°412 del 1993 (UNI EN ISO 10077-1). / Esclusi i controtelai, la posa e l’assistenza muraria. / portafinestra a 4 ante con apertura scorrevole in abete con utilizzo di materia conforme al Regolamento UE 995/2010, vetrocamera con lastra antinfortunistica ai sensi della UNI 7697 con marcatura CE, verniciatura bicolore interno/esterno, trasmittanza totale Uw <= 1.3 W/mqK per zona climatica E	m²		1530,56
TOS26_PR.P70.001.492	FINESTRE E PORTEFINESTRE IN LEGNO. / Con legno proveniente da foreste a rimboschimento programmato e marcatura CE (UNI EN 14351-1:2016), di qualunque dimensione, compreso di vetrocamera sigillata tramite guarnizioni in gomma o con uso di sigillanti fluidi idonei, profili fermavetro ad incastro e/o fissati con chiodi o viti da legno, gocciolatoio, ferramenta di attacco, sostegno e movimentazione ante, maniglie in alluminio e verniciatura previa trattamento impregnante fungicida e antimuffa. / Con trasmittanza termica minima prevista dalla normativa vigente, in base alla zona climatica, secondo la classificazione definita nel DPR. n°412 del 1993 (UNI EN ISO 10077-1). / Esclusi i controtelai, la posa e l’assistenza muraria. / portafinestra ad un’ anta fissa ed una ad alzante scorrevole in abete con utilizzo di materia conforme al Regolamento UE 995/2010, vetrocamera con lastra antinfortunistica ai sensi della UNI 7697 con marcatura CE, verniciatura bicolore interno/esterno, trasmittanza totale Uw <= 1.3 W/mqK per zona climatica E	m²		1632,26
TOS26_PR.P70.001.493	FINESTRE E PORTEFINESTRE IN LEGNO. / Con legno proveniente da foreste a rimboschimento programmato e marcatura CE (UNI EN 14351-1:2016), di qualunque dimensione, compreso di vetrocamera sigillata tramite guarnizioni in gomma o con uso di sigillanti fluidi idonei, profili fermavetro ad incastro e/o fissati con chiodi o viti da legno, gocciolatoio, ferramenta di attacco, sostegno e movimentazione ante, maniglie in alluminio e verniciatura previa trattamento impregnante fungicida e antimuffa. / Con trasmittanza termica minima prevista dalla normativa vigente, in base alla zona climatica, secondo la classificazione definita nel DPR. n°412 del 1993 (UNI EN ISO 10077-1). / Esclusi i controtelai, la posa e l’assistenza muraria. / portafinestra a 2 ante con alzanti scorrevoli in abete con utilizzo di materia conforme al Regolamento UE 995/2010, vetrocamera con lastra antinfortunistica ai sensi della UNI 7697 con marcatura CE, verniciatura bicolore interno/esterno, trasmittanza totale Uw <= 1.3 W/mqK per zona climatica E	m²		2121,94
TOS26_PR.P70.001.494	FINESTRE E PORTEFINESTRE IN LEGNO. / Con legno proveniente da foreste a rimboschimento programmato e marcatura CE (UNI EN 14351-1:2016), di qualunque dimensione, compreso di vetrocamera sigillata tramite guarnizioni in gomma o con uso di sigillanti fluidi idonei, profili fermavetro ad incastro e/o fissati con chiodi o viti da legno, gocciolatoio, ferramenta di attacco, sostegno e movimentazione ante, maniglie in alluminio e verniciatura previa trattamento impregnante fungicida e antimuffa. / Con trasmittanza termica minima prevista dalla normativa vigente, in base alla zona climatica, secondo la classificazione definita nel DPR. n°412 del 1993 (UNI EN ISO 10077-1). / Esclusi i controtelai, la posa e l’assistenza muraria. / portafinestra ad un’anta con apertura oscillobattente e/o vasistas in abete con utilizzo di materia conforme al Regolamento UE 995/2010, vetrocamera con lastra antinfortunistica ai sensi della UNI 7697 con marcatura CE, laccatura opaca, trasmittanza totale Uw <= 1.3 W/mqK per zona climatica E	m²		1223,70
TOS26_PR.P70.001.495	FINESTRE E PORTEFINESTRE IN LEGNO. / Con legno proveniente da foreste a rimboschimento programmato e marcatura CE (UNI EN 14351-1:2016), di qualunque dimensione, compreso di vetrocamera sigillata tramite guarnizioni in gomma o con uso di sigillanti fluidi idonei, profili fermavetro ad incastro e/o fissati con chiodi o viti da legno, gocciolatoio, ferramenta di attacco, sostegno e movimentazione ante, maniglie in alluminio e verniciatura previa trattamento impregnante fungicida e antimuffa. / Con trasmittanza termica minima prevista dalla normativa vigente, in base alla zona climatica, secondo la classificazione definita nel DPR. n°412 del 1993 (UNI EN ISO 10077-1). / Esclusi i controtelai, la posa e l’assistenza muraria. / portafinestra a 2 ante con apertura oscillobattente e/o vasistas in abete con utilizzo di materia conforme al Regolamento UE 995/2010, vetrocamera con lastra antinfortunistica ai sensi della UNI 7697 con marcatura CE, laccatura opaca, trasmittanza totale Uw <= 1.3 W/mqK per zona climatica E	m²		1037,75
TOS26_PR.P70.001.496	FINESTRE E PORTEFINESTRE IN LEGNO. / Con legno proveniente da foreste a rimboschimento programmato e marcatura CE (UNI EN 14351-1:2016), di qualunque dimensione, compreso di vetrocamera sigillata tramite guarnizioni in gomma o con uso di sigillanti fluidi idonei, profili fermavetro ad incastro e/o fissati con chiodi o viti da legno, gocciolatoio, ferramenta di attacco, sostegno e movimentazione ante, maniglie in alluminio e verniciatura previa trattamento impregnante fungicida e antimuffa. / Con trasmittanza termica minima prevista dalla normativa vigente, in base alla zona climatica, secondo la classificazione definita nel DPR. n°412 del 1993 (UNI EN ISO 10077-1). / Esclusi i controtelai, la posa e l’assistenza muraria. / portafinestra a 3 ante con apertura oscillobattente e/o vasistas in abete con utilizzo di materia conforme al Regolamento UE 995/2010, vetrocamera con lastra antinfortunistica ai sensi della UNI 7697 con marcatura CE, laccatura opaca, trasmittanza totale Uw <= 1.3 W/mqK per zona climatica E	m²		1003,91
TOS26_PR.P70.001.497	FINESTRE E PORTEFINESTRE IN LEGNO. / Con legno proveniente da foreste a rimboschimento programmato e marcatura CE (UNI EN 14351-1:2016), di qualunque dimensione, compreso di vetrocamera sigillata tramite guarnizioni in gomma o con uso di sigillanti fluidi idonei, profili fermavetro ad incastro e/o fissati con chiodi o viti da legno, gocciolatoio, ferramenta di attacco, sostegno e movimentazione ante, maniglie in alluminio e verniciatura previa trattamento impregnante fungicida e antimuffa. / Con trasmittanza termica minima prevista dalla normativa vigente, in base alla zona climatica, secondo la classificazione definita nel DPR. n°412 del 1993 (UNI EN ISO 10077-1). / Esclusi i controtelai, la posa e l’assistenza muraria. / portafinestra a 2 ante con apertura scorrevole in abete con utilizzo di materia conforme al Regolamento UE 995/2010, vetrocamera con lastra antinfortunistica ai sensi della UNI 7697 con marcatura CE, laccatura opaca, trasmittanza totale Uw <= 1.3 W/mqK per zona climatica E	m²		1571,13
TOS26_PR.P70.001.498	FINESTRE E PORTEFINESTRE IN LEGNO. / Con legno proveniente da foreste a rimboschimento programmato e marcatura CE (UNI EN 14351-1:2016), di qualunque dimensione, compreso di vetrocamera sigillata tramite guarnizioni in gomma o con uso di sigillanti fluidi idonei, profili fermavetro ad incastro e/o fissati con chiodi o viti da legno, gocciolatoio, ferramenta di attacco, sostegno e movimentazione ante, maniglie in alluminio e verniciatura previa trattamento impregnante fungicida e antimuffa. / Con trasmittanza termica minima prevista dalla normativa vigente, in base alla zona climatica, secondo la classificazione definita nel DPR. n°412 del 1993 (UNI EN ISO 10077-1). / Esclusi i controtelai, la posa e l’assistenza muraria. / portafinestra a 4 ante con apertura scorrevole in abete con utilizzo di materia conforme al Regolamento UE 995/2010, vetrocamera con lastra antinfortunistica ai sensi della UNI 7697 con marcatura CE, laccatura opaca, trasmittanza totale Uw <= 1.3 W/mqK per zona climatica E	m²		1297,09
TOS26_PR.P70.001.499	FINESTRE E PORTEFINESTRE IN LEGNO. / Con legno proveniente da foreste a rimboschimento programmato e marcatura CE (UNI EN 14351-1:2016), di qualunque dimensione, compreso di vetrocamera sigillata tramite guarnizioni in gomma o con uso di sigillanti fluidi idonei, profili fermavetro ad incastro e/o fissati con chiodi o viti da legno, gocciolatoio, ferramenta di attacco, sostegno e movimentazione ante, maniglie in alluminio e verniciatura previa trattamento impregnante fungicida e antimuffa. / Con trasmittanza termica minima prevista dalla normativa vigente, in base alla zona climatica, secondo la classificazione definita nel DPR. n°412 del 1993 (UNI EN ISO 10077-1). / Esclusi i controtelai, la posa e l’assistenza muraria. / portafinestra ad un’ anta fissa ed una ad alzante scorrevole in abete con utilizzo di materia conforme al Regolamento UE 995/2010, vetrocamera con lastra antinfortunistica ai sensi della UNI 7697 con marcatura CE, laccatura opaca, trasmittanza totale Uw <= 1.3 W/mqK per zona climatica E	m²		1383,05
TOS26_PR.P70.001.500	FINESTRE E PORTEFINESTRE IN LEGNO. / Con legno proveniente da foreste a rimboschimento programmato e marcatura CE (UNI EN 14351-1:2016), di qualunque dimensione, compreso di vetrocamera sigillata tramite guarnizioni in gomma o con uso di sigillanti fluidi idonei, profili fermavetro ad incastro e/o fissati con chiodi o viti da legno, gocciolatoio, ferramenta di attacco, sostegno e movimentazione ante, maniglie in alluminio e verniciatura previa trattamento impregnante fungicida e antimuffa. / Con trasmittanza termica minima prevista dalla normativa vigente, in base alla zona climatica, secondo la classificazione definita nel DPR. n°412 del 1993 (UNI EN ISO 10077-1). / Esclusi i controtelai, la posa e l’assistenza muraria. / portafinestra a 2 ante con alzanti scorrevoli in abete con utilizzo di materia conforme al Regolamento UE 995/2010, vetrocamera con lastra antinfortunistica ai sensi della UNI 7697 con marcatura CE, laccatura opaca, trasmittanza totale Uw <= 1.3 W/mqK per zona climatica E	m²		1796,94
TOS26_PR.P70.001.510	FINESTRE E PORTEFINESTRE IN LEGNO. / Con legno proveniente da foreste a rimboschimento programmato e marcatura CE (UNI EN 14351-1:2016), di qualunque dimensione, compreso di vetrocamera sigillata tramite guarnizioni in gomma o con uso di sigillanti fluidi idonei, profili fermavetro ad incastro e/o fissati con chiodi o viti da legno, gocciolatoio, ferramenta di attacco, sostegno e movimentazione ante, maniglie in alluminio e verniciatura previa trattamento impregnante fungicida e antimuffa. / Con trasmittanza termica minima prevista dalla normativa vigente, in base alla zona climatica, secondo la classificazione definita nel DPR. n°412 del 1993 (UNI EN ISO 10077-1). / Esclusi i controtelai, la posa e l’assistenza muraria. / portafinestra ad un’anta con apertura oscillobattente e/o vasistas in abete con utilizzo di materia conforme al Regolamento UE 995/2010, vetrocamera con lastra antinfortunistica ai sensi della UNI 7697 con marcatura CE, verniciatura trasparente, trasmittanza totale Uw <= 1.0 W/mqK per zona climatica F	m²		1346,08
TOS26_PR.P70.001.511	FINESTRE E PORTEFINESTRE IN LEGNO. / Con legno proveniente da foreste a rimboschimento programmato e marcatura CE (UNI EN 14351-1:2016), di qualunque dimensione, compreso di vetrocamera sigillata tramite guarnizioni in gomma o con uso di sigillanti fluidi idonei, profili fermavetro ad incastro e/o fissati con chiodi o viti da legno, gocciolatoio, ferramenta di attacco, sostegno e movimentazione ante, maniglie in alluminio e verniciatura previa trattamento impregnante fungicida e antimuffa. / Con trasmittanza termica minima prevista dalla normativa vigente, in base alla zona climatica, secondo la classificazione definita nel DPR. n°412 del 1993 (UNI EN ISO 10077-1). / Esclusi i controtelai, la posa e l’assistenza muraria. / portafinestra a 2 ante con apertura oscillobattente e/o vasistas in abete con utilizzo di materia conforme al Regolamento UE 995/2010, vetrocamera con lastra antinfortunistica ai sensi della UNI 7697 con marcatura CE, verniciatura trasparente, trasmittanza totale Uw <= 1.0 W/mqK per zona climatica F	m²		1141,53
TOS26_PR.P70.001.512	FINESTRE E PORTEFINESTRE IN LEGNO. / Con legno proveniente da foreste a rimboschimento programmato e marcatura CE (UNI EN 14351-1:2016), di qualunque dimensione, compreso di vetrocamera sigillata tramite guarnizioni in gomma o con uso di sigillanti fluidi idonei, profili fermavetro ad incastro e/o fissati con chiodi o viti da legno, gocciolatoio, ferramenta di attacco, sostegno e movimentazione ante, maniglie in alluminio e verniciatura previa trattamento impregnante fungicida e antimuffa. / Con trasmittanza termica minima prevista dalla normativa vigente, in base alla zona climatica, secondo la classificazione definita nel DPR. n°412 del 1993 (UNI EN ISO 10077-1). / Esclusi i controtelai, la posa e l’assistenza muraria. / portafinestra a 3 ante con apertura oscillobattente e/o vasistas in abete con utilizzo di materia conforme al Regolamento UE 995/2010, vetrocamera con lastra antinfortunistica ai sensi della UNI 7697 con marcatura CE, verniciatura trasparente, trasmittanza totale Uw <= 1.0 W/mqK per zona climatica F	m²		1104,29
TOS26_PR.P70.001.513	FINESTRE E PORTEFINESTRE IN LEGNO. / Con legno proveniente da foreste a rimboschimento programmato e marcatura CE (UNI EN 14351-1:2016), di qualunque dimensione, compreso di vetrocamera sigillata tramite guarnizioni in gomma o con uso di sigillanti fluidi idonei, profili fermavetro ad incastro e/o fissati con chiodi o viti da legno, gocciolatoio, ferramenta di attacco, sostegno e movimentazione ante, maniglie in alluminio e verniciatura previa trattamento impregnante fungicida e antimuffa. / Con trasmittanza termica minima prevista dalla normativa vigente, in base alla zona climatica, secondo la classificazione definita nel DPR. n°412 del 1993 (UNI EN ISO 10077-1). / Esclusi i controtelai, la posa e l’assistenza muraria. / portafinestra a 2 ante con apertura scorrevole in abete con utilizzo di materia conforme al Regolamento UE 995/2010, vetrocamera con lastra antinfortunistica ai sensi della UNI 7697 con marcatura CE, verniciatura trasparente, trasmittanza totale Uw <= 1.0 W/mqK per zona climatica F	m²		1728,24
TOS26_PR.P70.001.514	FINESTRE E PORTEFINESTRE IN LEGNO. / Con legno proveniente da foreste a rimboschimento programmato e marcatura CE (UNI EN 14351-1:2016), di qualunque dimensione, compreso di vetrocamera sigillata tramite guarnizioni in gomma o con uso di sigillanti fluidi idonei, profili fermavetro ad incastro e/o fissati con chiodi o viti da legno, gocciolatoio, ferramenta di attacco, sostegno e movimentazione ante, maniglie in alluminio e verniciatura previa trattamento impregnante fungicida e antimuffa. / Con trasmittanza termica minima prevista dalla normativa vigente, in base alla zona climatica, secondo la classificazione definita nel DPR. n°412 del 1993 (UNI EN ISO 10077-1). / Esclusi i controtelai, la posa e l’assistenza muraria. / portafinestra a 4 ante con apertura scorrevole in abete con utilizzo di materia conforme al Regolamento UE 995/2010, vetrocamera con lastra antinfortunistica ai sensi della UNI 7697 con marcatura CE, verniciatura trasparente, trasmittanza totale Uw <= 1.0 W/mqK per zona climatica F	m²		1426,80
TOS26_PR.P70.001.515	FINESTRE E PORTEFINESTRE IN LEGNO. / Con legno proveniente da foreste a rimboschimento programmato e marcatura CE (UNI EN 14351-1:2016), di qualunque dimensione, compreso di vetrocamera sigillata tramite guarnizioni in gomma o con uso di sigillanti fluidi idonei, profili fermavetro ad incastro e/o fissati con chiodi o viti da legno, gocciolatoio, ferramenta di attacco, sostegno e movimentazione ante, maniglie in alluminio e verniciatura previa trattamento impregnante fungicida e antimuffa. / Con trasmittanza termica minima prevista dalla normativa vigente, in base alla zona climatica, secondo la classificazione definita nel DPR. n°412 del 1993 (UNI EN ISO 10077-1). / Esclusi i controtelai, la posa e l’assistenza muraria. / portafinestra ad un’ anta fissa ed una ad alzante scorrevole in abete con utilizzo di materia conforme al Regolamento UE 995/2010, vetrocamera con lastra antinfortunistica ai sensi della UNI 7697 con marcatura CE, verniciatura trasparente, trasmittanza totale Uw <= 1.0 W/mqK per zona climatica F	m²		1520,04
TOS26_PR.P70.001.516	FINESTRE E PORTEFINESTRE IN LEGNO. / Con legno proveniente da foreste a rimboschimento programmato e marcatura CE (UNI EN 14351-1:2016), di qualunque dimensione, compreso di vetrocamera sigillata tramite guarnizioni in gomma o con uso di sigillanti fluidi idonei, profili fermavetro ad incastro e/o fissati con chiodi o viti da legno, gocciolatoio, ferramenta di attacco, sostegno e movimentazione ante, maniglie in alluminio e verniciatura previa trattamento impregnante fungicida e antimuffa. / Con trasmittanza termica minima prevista dalla normativa vigente, in base alla zona climatica, secondo la classificazione definita nel DPR. n°412 del 1993 (UNI EN ISO 10077-1). / Esclusi i controtelai, la posa e l’assistenza muraria. / portafinestra a 2 ante con alzanti scorrevoli in abete con utilizzo di materia conforme al Regolamento UE 995/2010, vetrocamera con lastra antinfortunistica ai sensi della UNI 7697 con marcatura CE, verniciatura trasparente, trasmittanza totale Uw <= 1.0 W/mqK per zona climatica F	m²		1977,66
TOS26_PR.P70.001.517	FINESTRE E PORTEFINESTRE IN LEGNO. / Con legno proveniente da foreste a rimboschimento programmato e marcatura CE (UNI EN 14351-1:2016), di qualunque dimensione, compreso di vetrocamera sigillata tramite guarnizioni in gomma o con uso di sigillanti fluidi idonei, profili fermavetro ad incastro e/o fissati con chiodi o viti da legno, gocciolatoio, ferramenta di attacco, sostegno e movimentazione ante, maniglie in alluminio e verniciatura previa trattamento impregnante fungicida e antimuffa. / Con trasmittanza termica minima prevista dalla normativa vigente, in base alla zona climatica, secondo la classificazione definita nel DPR. n°412 del 1993 (UNI EN ISO 10077-1). / Esclusi i controtelai, la posa e l’assistenza muraria. / portafinestra ad un’anta con apertura oscillobattente e/o vasistas in abete con utilizzo di materia conforme al Regolamento UE 995/2010, vetrocamera con lastra antinfortunistica ai sensi della UNI 7697 con marcatura CE, verniciatura bicolore interno/esterno, trasmittanza totale Uw <= 1.0 W/mqK per zona climatica F	m²		1588,38
TOS26_PR.P70.001.518	FINESTRE E PORTEFINESTRE IN LEGNO. / Con legno proveniente da foreste a rimboschimento programmato e marcatura CE (UNI EN 14351-1:2016), di qualunque dimensione, compreso di vetrocamera sigillata tramite guarnizioni in gomma o con uso di sigillanti fluidi idonei, profili fermavetro ad incastro e/o fissati con chiodi o viti da legno, gocciolatoio, ferramenta di attacco, sostegno e movimentazione ante, maniglie in alluminio e verniciatura previa trattamento impregnante fungicida e antimuffa. / Con trasmittanza termica minima prevista dalla normativa vigente, in base alla zona climatica, secondo la classificazione definita nel DPR. n°412 del 1993 (UNI EN ISO 10077-1). / Esclusi i controtelai, la posa e l’assistenza muraria. / portafinestra a 2 ante con apertura oscillobattente e/o vasistas in abete con utilizzo di materia conforme al Regolamento UE 995/2010, vetrocamera con lastra antinfortunistica ai sensi della UNI 7697 con marcatura CE, verniciatura bicolore interno/esterno, trasmittanza totale Uw <= 1.0 W/mqK per zona climatica F	m²		1346,99
TOS26_PR.P70.001.519	FINESTRE E PORTEFINESTRE IN LEGNO. / Con legno proveniente da foreste a rimboschimento programmato e marcatura CE (UNI EN 14351-1:2016), di qualunque dimensione, compreso di vetrocamera sigillata tramite guarnizioni in gomma o con uso di sigillanti fluidi idonei, profili fermavetro ad incastro e/o fissati con chiodi o viti da legno, gocciolatoio, ferramenta di attacco, sostegno e movimentazione ante, maniglie in alluminio e verniciatura previa trattamento impregnante fungicida e antimuffa. / Con trasmittanza termica minima prevista dalla normativa vigente, in base alla zona climatica, secondo la classificazione definita nel DPR. n°412 del 1993 (UNI EN ISO 10077-1). / Esclusi i controtelai, la posa e l’assistenza muraria. / portafinestra a 3 ante con apertura oscillobattente e/o vasistas in abete con utilizzo di materia conforme al Regolamento UE 995/2010, vetrocamera con lastra antinfortunistica ai sensi della UNI 7697 con marcatura CE, verniciatura bicolore interno/esterno, trasmittanza totale Uw <= 1.0 W/mqK per zona climatica F	m²		1303,06
TOS26_PR.P70.001.520	FINESTRE E PORTEFINESTRE IN LEGNO. / Con legno proveniente da foreste a rimboschimento programmato e marcatura CE (UNI EN 14351-1:2016), di qualunque dimensione, compreso di vetrocamera sigillata tramite guarnizioni in gomma o con uso di sigillanti fluidi idonei, profili fermavetro ad incastro e/o fissati con chiodi o viti da legno, gocciolatoio, ferramenta di attacco, sostegno e movimentazione ante, maniglie in alluminio e verniciatura previa trattamento impregnante fungicida e antimuffa. / Con trasmittanza termica minima prevista dalla normativa vigente, in base alla zona climatica, secondo la classificazione definita nel DPR. n°412 del 1993 (UNI EN ISO 10077-1). / Esclusi i controtelai, la posa e l’assistenza muraria. / portafinestra a 2 ante con apertura scorrevole in abete con utilizzo di materia conforme al Regolamento UE 995/2010, vetrocamera con lastra antinfortunistica ai sensi della UNI 7697 con marcatura CE, verniciatura bicolore interno/esterno, trasmittanza totale Uw <= 1.0 W/mqK per zona climatica F	m²		2039,33
TOS26_PR.P70.001.521	FINESTRE E PORTEFINESTRE IN LEGNO. / Con legno proveniente da foreste a rimboschimento programmato e marcatura CE (UNI EN 14351-1:2016), di qualunque dimensione, compreso di vetrocamera sigillata tramite guarnizioni in gomma o con uso di sigillanti fluidi idonei, profili fermavetro ad incastro e/o fissati con chiodi o viti da legno, gocciolatoio, ferramenta di attacco, sostegno e movimentazione ante, maniglie in alluminio e verniciatura previa trattamento impregnante fungicida e antimuffa. / Con trasmittanza termica minima prevista dalla normativa vigente, in base alla zona climatica, secondo la classificazione definita nel DPR. n°412 del 1993 (UNI EN ISO 10077-1). / Esclusi i controtelai, la posa e l’assistenza muraria. / portafinestra a 4 ante con apertura scorrevole in abete con utilizzo di materia conforme al Regolamento UE 995/2010, vetrocamera con lastra antinfortunistica ai sensi della UNI 7697 con marcatura CE, verniciatura bicolore interno/esterno, trasmittanza totale Uw <= 1.0 W/mqK per zona climatica F	m²		1683,62
TOS26_PR.P70.001.522	FINESTRE E PORTEFINESTRE IN LEGNO. / Con legno proveniente da foreste a rimboschimento programmato e marcatura CE (UNI EN 14351-1:2016), di qualunque dimensione, compreso di vetrocamera sigillata tramite guarnizioni in gomma o con uso di sigillanti fluidi idonei, profili fermavetro ad incastro e/o fissati con chiodi o viti da legno, gocciolatoio, ferramenta di attacco, sostegno e movimentazione ante, maniglie in alluminio e verniciatura previa trattamento impregnante fungicida e antimuffa. / Con trasmittanza termica minima prevista dalla normativa vigente, in base alla zona climatica, secondo la classificazione definita nel DPR. n°412 del 1993 (UNI EN ISO 10077-1). / Esclusi i controtelai, la posa e l’assistenza muraria. / portafinestra ad un’ anta fissa ed una ad alzante scorrevole in abete con utilizzo di materia conforme al Regolamento UE 995/2010, vetrocamera con lastra antinfortunistica ai sensi della UNI 7697 con marcatura CE, verniciatura bicolore interno/esterno, trasmittanza totale Uw <= 1.0 W/mqK per zona climatica F	m²		1795,49
TOS26_PR.P70.001.523	FINESTRE E PORTEFINESTRE IN LEGNO. / Con legno proveniente da foreste a rimboschimento programmato e marcatura CE (UNI EN 14351-1:2016), di qualunque dimensione, compreso di vetrocamera sigillata tramite guarnizioni in gomma o con uso di sigillanti fluidi idonei, profili fermavetro ad incastro e/o fissati con chiodi o viti da legno, gocciolatoio, ferramenta di attacco, sostegno e movimentazione ante, maniglie in alluminio e verniciatura previa trattamento impregnante fungicida e antimuffa. / Con trasmittanza termica minima prevista dalla normativa vigente, in base alla zona climatica, secondo la classificazione definita nel DPR. n°412 del 1993 (UNI EN ISO 10077-1). / Esclusi i controtelai, la posa e l’assistenza muraria. / portafinestra a 2 ante con alzanti scorrevoli in abete con utilizzo di materia conforme al Regolamento UE 995/2010, vetrocamera con lastra antinfortunistica ai sensi della UNI 7697 con marcatura CE, verniciatura bicolore interno/esterno, trasmittanza totale Uw <= 1.0 W/mqK per zona climatica F	m²		2334,71
TOS26_PR.P70.001.524	FINESTRE E PORTEFINESTRE IN LEGNO. / Con legno proveniente da foreste a rimboschimento programmato e marcatura CE (UNI EN 14351-1:2016), di qualunque dimensione, compreso di vetrocamera sigillata tramite guarnizioni in gomma o con uso di sigillanti fluidi idonei, profili fermavetro ad incastro e/o fissati con chiodi o viti da legno, gocciolatoio, ferramenta di attacco, sostegno e movimentazione ante, maniglie in alluminio e verniciatura previa trattamento impregnante fungicida e antimuffa. / Con trasmittanza termica minima prevista dalla normativa vigente, in base alla zona climatica, secondo la classificazione definita nel DPR. n°412 del 1993 (UNI EN ISO 10077-1). / Esclusi i controtelai, la posa e l’assistenza muraria. / portafinestra ad un’anta con apertura oscillobattente e/o vasistas in abete con utilizzo di materia conforme al Regolamento UE 995/2010, vetrocamera con lastra antinfortunistica ai sensi della UNI 7697 con marcatura CE, laccatura opaca, trasmittanza totale Uw <= 1.0 W/mqK per zona climatica F	m²		1346,08
TOS26_PR.P70.001.525	FINESTRE E PORTEFINESTRE IN LEGNO. / Con legno proveniente da foreste a rimboschimento programmato e marcatura CE (UNI EN 14351-1:2016), di qualunque dimensione, compreso di vetrocamera sigillata tramite guarnizioni in gomma o con uso di sigillanti fluidi idonei, profili fermavetro ad incastro e/o fissati con chiodi o viti da legno, gocciolatoio, ferramenta di attacco, sostegno e movimentazione ante, maniglie in alluminio e verniciatura previa trattamento impregnante fungicida e antimuffa. / Con trasmittanza termica minima prevista dalla normativa vigente, in base alla zona climatica, secondo la classificazione definita nel DPR. n°412 del 1993 (UNI EN ISO 10077-1). / Esclusi i controtelai, la posa e l’assistenza muraria. / portafinestra a 2 ante con apertura oscillobattente e/o vasistas in abete con utilizzo di materia conforme al Regolamento UE 995/2010, vetrocamera con lastra antinfortunistica ai sensi della UNI 7697 con marcatura CE, laccatura opaca, trasmittanza totale Uw <= 1.0 W/mqK per zona climatica F	m²		1141,53
TOS26_PR.P70.001.526	FINESTRE E PORTEFINESTRE IN LEGNO. / Con legno proveniente da foreste a rimboschimento programmato e marcatura CE (UNI EN 14351-1:2016), di qualunque dimensione, compreso di vetrocamera sigillata tramite guarnizioni in gomma o con uso di sigillanti fluidi idonei, profili fermavetro ad incastro e/o fissati con chiodi o viti da legno, gocciolatoio, ferramenta di attacco, sostegno e movimentazione ante, maniglie in alluminio e verniciatura previa trattamento impregnante fungicida e antimuffa. / Con trasmittanza termica minima prevista dalla normativa vigente, in base alla zona climatica, secondo la classificazione definita nel DPR. n°412 del 1993 (UNI EN ISO 10077-1). / Esclusi i controtelai, la posa e l’assistenza muraria. / portafinestra a 3 ante con apertura oscillobattente e/o vasistas in abete con utilizzo di materia conforme al Regolamento UE 995/2010, vetrocamera con lastra antinfortunistica ai sensi della UNI 7697 con marcatura CE, laccatura opaca, trasmittanza totale Uw <= 1.0 W/mqK per zona climatica F	m²		1104,29
TOS26_PR.P70.001.527	FINESTRE E PORTEFINESTRE IN LEGNO. / Con legno proveniente da foreste a rimboschimento programmato e marcatura CE (UNI EN 14351-1:2016), di qualunque dimensione, compreso di vetrocamera sigillata tramite guarnizioni in gomma o con uso di sigillanti fluidi idonei, profili fermavetro ad incastro e/o fissati con chiodi o viti da legno, gocciolatoio, ferramenta di attacco, sostegno e movimentazione ante, maniglie in alluminio e verniciatura previa trattamento impregnante fungicida e antimuffa. / Con trasmittanza termica minima prevista dalla normativa vigente, in base alla zona climatica, secondo la classificazione definita nel DPR. n°412 del 1993 (UNI EN ISO 10077-1). / Esclusi i controtelai, la posa e l’assistenza muraria. / portafinestra a 2 ante con apertura scorrevole in abete con utilizzo di materia conforme al Regolamento UE 995/2010, vetrocamera con lastra antinfortunistica ai sensi della UNI 7697 con marcatura CE, laccatura opaca, trasmittanza totale Uw <= 1.0 W/mqK per zona climatica F	m²		1728,24
TOS26_PR.P70.001.528	FINESTRE E PORTEFINESTRE IN LEGNO. / Con legno proveniente da foreste a rimboschimento programmato e marcatura CE (UNI EN 14351-1:2016), di qualunque dimensione, compreso di vetrocamera sigillata tramite guarnizioni in gomma o con uso di sigillanti fluidi idonei, profili fermavetro ad incastro e/o fissati con chiodi o viti da legno, gocciolatoio, ferramenta di attacco, sostegno e movimentazione ante, maniglie in alluminio e verniciatura previa trattamento impregnante fungicida e antimuffa. / Con trasmittanza termica minima prevista dalla normativa vigente, in base alla zona climatica, secondo la classificazione definita nel DPR. n°412 del 1993 (UNI EN ISO 10077-1). / Esclusi i controtelai, la posa e l’assistenza muraria. / portafinestra a 4 ante con apertura scorrevole in abete con utilizzo di materia conforme al Regolamento UE 995/2010, vetrocamera con lastra antinfortunistica ai sensi della UNI 7697 con marcatura CE, laccatura opaca, trasmittanza totale Uw <= 1.0 W/mqK per zona climatica F	m²		1426,80
TOS26_PR.P70.001.529	FINESTRE E PORTEFINESTRE IN LEGNO. / Con legno proveniente da foreste a rimboschimento programmato e marcatura CE (UNI EN 14351-1:2016), di qualunque dimensione, compreso di vetrocamera sigillata tramite guarnizioni in gomma o con uso di sigillanti fluidi idonei, profili fermavetro ad incastro e/o fissati con chiodi o viti da legno, gocciolatoio, ferramenta di attacco, sostegno e movimentazione ante, maniglie in alluminio e verniciatura previa trattamento impregnante fungicida e antimuffa. / Con trasmittanza termica minima prevista dalla normativa vigente, in base alla zona climatica, secondo la classificazione definita nel DPR. n°412 del 1993 (UNI EN ISO 10077-1). / Esclusi i controtelai, la posa e l’assistenza muraria. / portafinestra ad un’ anta fissa ed una ad alzante scorrevole in abete con utilizzo di materia conforme al Regolamento UE 995/2010, vetrocamera con lastra antinfortunistica ai sensi della UNI 7697 con marcatura CE, laccatura opaca, trasmittanza totale Uw <= 1.0 W/mqK per zona climatica F	m²		1520,04
TOS26_PR.P70.001.530	FINESTRE E PORTEFINESTRE IN LEGNO. / Con legno proveniente da foreste a rimboschimento programmato e marcatura CE (UNI EN 14351-1:2016), di qualunque dimensione, compreso di vetrocamera sigillata tramite guarnizioni in gomma o con uso di sigillanti fluidi idonei, profili fermavetro ad incastro e/o fissati con chiodi o viti da legno, gocciolatoio, ferramenta di attacco, sostegno e movimentazione ante, maniglie in alluminio e verniciatura previa trattamento impregnante fungicida e antimuffa. / Con trasmittanza termica minima prevista dalla normativa vigente, in base alla zona climatica, secondo la classificazione definita nel DPR. n°412 del 1993 (UNI EN ISO 10077-1). / Esclusi i controtelai, la posa e l’assistenza muraria. / portafinestra a 2 ante con alzanti scorrevoli in abete con utilizzo di materia conforme al Regolamento UE 995/2010, vetrocamera con lastra antinfortunistica ai sensi della UNI 7697 con marcatura CE, laccatura opaca, trasmittanza totale Uw <= 1.0 W/mqK per zona climatica F	m²		2274,31
TOS26_PR.P70.001.640	FINESTRE E PORTEFINESTRE IN LEGNO. / Con legno proveniente da foreste a rimboschimento programmato e marcatura CE (UNI EN 14351-1:2016), di qualunque dimensione, compreso di vetrocamera sigillata tramite guarnizioni in gomma o con uso di sigillanti fluidi idonei, profili fermavetro ad incastro e/o fissati con chiodi o viti da legno, gocciolatoio, ferramenta di attacco, sostegno e movimentazione ante, maniglie in alluminio e verniciatura previa trattamento impregnante fungicida e antimuffa. / Con trasmittanza termica minima prevista dalla normativa vigente, in base alla zona climatica, secondo la classificazione definita nel DPR. n°412 del 1993 (UNI EN ISO 10077-1). / Esclusi i controtelai, la posa e l’assistenza muraria. / finestra ad un’anta con apertura oscillobattente e/o vasistas in castagno o rovere con utilizzo di materia conforme al Regolamento UE 995/2010, vetrocamera con lastra antinfortunistica ai sensi della UNI 7697 con marcatura CE, verniciatura trasparente, trasmittanza totale Uw<= 2.6 W/mqK per zone climatiche A e B	m²		1528,86
TOS26_PR.P70.001.641	FINESTRE E PORTEFINESTRE IN LEGNO. / Con legno proveniente da foreste a rimboschimento programmato e marcatura CE (UNI EN 14351-1:2016), di qualunque dimensione, compreso di vetrocamera sigillata tramite guarnizioni in gomma o con uso di sigillanti fluidi idonei, profili fermavetro ad incastro e/o fissati con chiodi o viti da legno, gocciolatoio, ferramenta di attacco, sostegno e movimentazione ante, maniglie in alluminio e verniciatura previa trattamento impregnante fungicida e antimuffa. / Con trasmittanza termica minima prevista dalla normativa vigente, in base alla zona climatica, secondo la classificazione definita nel DPR. n°412 del 1993 (UNI EN ISO 10077-1). / Esclusi i controtelai, la posa e l’assistenza muraria. / finestra a 2 ante con apertura oscillobattente e/o vasistas in castagno o rovere con utilizzo di materia conforme al Regolamento UE 995/2010, vetrocamera con lastra antinfortunistica ai sensi della UNI 7697 con marcatura CE, verniciatura trasparente, trasmittanza totale Uw<= 2.6 W/mqK per zone climatiche A e B	m²		1356,87
TOS26_PR.P70.001.642	FINESTRE E PORTEFINESTRE IN LEGNO. / Con legno proveniente da foreste a rimboschimento programmato e marcatura CE (UNI EN 14351-1:2016), di qualunque dimensione, compreso di vetrocamera sigillata tramite guarnizioni in gomma o con uso di sigillanti fluidi idonei, profili fermavetro ad incastro e/o fissati con chiodi o viti da legno, gocciolatoio, ferramenta di attacco, sostegno e movimentazione ante, maniglie in alluminio e verniciatura previa trattamento impregnante fungicida e antimuffa. / Con trasmittanza termica minima prevista dalla normativa vigente, in base alla zona climatica, secondo la classificazione definita nel DPR. n°412 del 1993 (UNI EN ISO 10077-1). / Esclusi i controtelai, la posa e l’assistenza muraria. / finestra a 3 ante con apertura oscillobattente e/o vasistas in castagno o rovere con utilizzo di materia conforme al Regolamento UE 995/2010, vetrocamera con lastra antinfortunistica ai sensi della UNI 7697 con marcatura CE, verniciatura trasparente, trasmittanza totale Uw<= 2.6 W/mqK per zone climatiche A e B	m²		1316,43
TOS26_PR.P70.001.643	FINESTRE E PORTEFINESTRE IN LEGNO. / Con legno proveniente da foreste a rimboschimento programmato e marcatura CE (UNI EN 14351-1:2016), di qualunque dimensione, compreso di vetrocamera sigillata tramite guarnizioni in gomma o con uso di sigillanti fluidi idonei, profili fermavetro ad incastro e/o fissati con chiodi o viti da legno, gocciolatoio, ferramenta di attacco, sostegno e movimentazione ante, maniglie in alluminio e verniciatura previa trattamento impregnante fungicida e antimuffa. / Con trasmittanza termica minima prevista dalla normativa vigente, in base alla zona climatica, secondo la classificazione definita nel DPR. n°412 del 1993 (UNI EN ISO 10077-1). / Esclusi i controtelai, la posa e l’assistenza muraria. / finestra a 2 ante con apertura scorrevole in castagno o rovere con utilizzo di materia conforme al Regolamento UE 995/2010, vetrocamera con lastra antinfortunistica ai sensi della UNI 7697 con marcatura CE, verniciatura trasparente, trasmittanza totale Uw<= 2.6 W/mqK per zone climatiche A e B	m²		1722,81
TOS26_PR.P70.001.644	FINESTRE E PORTEFINESTRE IN LEGNO. / Con legno proveniente da foreste a rimboschimento programmato e marcatura CE (UNI EN 14351-1:2016), di qualunque dimensione, compreso di vetrocamera sigillata tramite guarnizioni in gomma o con uso di sigillanti fluidi idonei, profili fermavetro ad incastro e/o fissati con chiodi o viti da legno, gocciolatoio, ferramenta di attacco, sostegno e movimentazione ante, maniglie in alluminio e verniciatura previa trattamento impregnante fungicida e antimuffa. / Con trasmittanza termica minima prevista dalla normativa vigente, in base alla zona climatica, secondo la classificazione definita nel DPR. n°412 del 1993 (UNI EN ISO 10077-1). / Esclusi i controtelai, la posa e l’assistenza muraria. / finestra a 4 ante con apertura scorrevole in castagno o rovere con utilizzo di materia conforme al Regolamento UE 995/2010, vetrocamera con lastra antinfortunistica ai sensi della UNI 7697 con marcatura CE, verniciatura trasparente, trasmittanza totale Uw<= 2.6 W/mqK per zone climatiche A e B	m²		1365,08
TOS26_PR.P70.001.645	FINESTRE E PORTEFINESTRE IN LEGNO. / Con legno proveniente da foreste a rimboschimento programmato e marcatura CE (UNI EN 14351-1:2016), di qualunque dimensione, compreso di vetrocamera sigillata tramite guarnizioni in gomma o con uso di sigillanti fluidi idonei, profili fermavetro ad incastro e/o fissati con chiodi o viti da legno, gocciolatoio, ferramenta di attacco, sostegno e movimentazione ante, maniglie in alluminio e verniciatura previa trattamento impregnante fungicida e antimuffa. / Con trasmittanza termica minima prevista dalla normativa vigente, in base alla zona climatica, secondo la classificazione definita nel DPR. n°412 del 1993 (UNI EN ISO 10077-1). / Esclusi i controtelai, la posa e l’assistenza muraria. / finestra ad un’anta con apertura oscillobattente e/o vasistas in castagno o rovere con utilizzo di materia conforme al Regolamento UE 995/2010, vetrocamera con lastra antinfortunistica ai sensi della UNI 7697 con marcatura CE, verniciatura bicolore interno/esterno, trasmittanza totale Uw<= 2.6 W/mqK per zone climatiche A e B	m²		1787,49
TOS26_PR.P70.001.646	FINESTRE E PORTEFINESTRE IN LEGNO. / Con legno proveniente da foreste a rimboschimento programmato e marcatura CE (UNI EN 14351-1:2016), di qualunque dimensione, compreso di vetrocamera sigillata tramite guarnizioni in gomma o con uso di sigillanti fluidi idonei, profili fermavetro ad incastro e/o fissati con chiodi o viti da legno, gocciolatoio, ferramenta di attacco, sostegno e movimentazione ante, maniglie in alluminio e verniciatura previa trattamento impregnante fungicida e antimuffa. / Con trasmittanza termica minima prevista dalla normativa vigente, in base alla zona climatica, secondo la classificazione definita nel DPR. n°412 del 1993 (UNI EN ISO 10077-1). / Esclusi i controtelai, la posa e l’assistenza muraria. / finestra a 2 ante con apertura oscillobattente e/o vasistas in castagno o rovere con utilizzo di materia conforme al Regolamento UE 995/2010, vetrocamera con lastra antinfortunistica ai sensi della UNI 7697 con marcatura CE, verniciatura bicolore interno/esterno, trasmittanza totale Uw<= 2.6 W/mqK per zone climatiche A e B	m²		1620,10
TOS26_PR.P70.001.647	FINESTRE E PORTEFINESTRE IN LEGNO. / Con legno proveniente da foreste a rimboschimento programmato e marcatura CE (UNI EN 14351-1:2016), di qualunque dimensione, compreso di vetrocamera sigillata tramite guarnizioni in gomma o con uso di sigillanti fluidi idonei, profili fermavetro ad incastro e/o fissati con chiodi o viti da legno, gocciolatoio, ferramenta di attacco, sostegno e movimentazione ante, maniglie in alluminio e verniciatura previa trattamento impregnante fungicida e antimuffa. / Con trasmittanza termica minima prevista dalla normativa vigente, in base alla zona climatica, secondo la classificazione definita nel DPR. n°412 del 1993 (UNI EN ISO 10077-1). / Esclusi i controtelai, la posa e l’assistenza muraria. / finestra a 3 ante con apertura oscillobattente e/o vasistas in castagno o rovere con utilizzo di materia conforme al Regolamento UE 995/2010, vetrocamera con lastra antinfortunistica ai sensi della UNI 7697 con marcatura CE, verniciatura bicolore interno/esterno, trasmittanza totale Uw<= 2.6 W/mqK per zone climatiche A e B	m²		1530,88
TOS26_PR.P70.001.648	FINESTRE E PORTEFINESTRE IN LEGNO. / Con legno proveniente da foreste a rimboschimento programmato e marcatura CE (UNI EN 14351-1:2016), di qualunque dimensione, compreso di vetrocamera sigillata tramite guarnizioni in gomma o con uso di sigillanti fluidi idonei, profili fermavetro ad incastro e/o fissati con chiodi o viti da legno, gocciolatoio, ferramenta di attacco, sostegno e movimentazione ante, maniglie in alluminio e verniciatura previa trattamento impregnante fungicida e antimuffa. / Con trasmittanza termica minima prevista dalla normativa vigente, in base alla zona climatica, secondo la classificazione definita nel DPR. n°412 del 1993 (UNI EN ISO 10077-1). / Esclusi i controtelai, la posa e l’assistenza muraria. / finestra a 2 ante con apertura scorrevole in castagno o rovere con utilizzo di materia conforme al Regolamento UE 995/2010, vetrocamera con lastra antinfortunistica ai sensi della UNI 7697 con marcatura CE, verniciatura bicolore interno/esterno, trasmittanza totale Uw<= 2.6 W/mqK per zone climatiche A e B	m²		2041,80
TOS26_PR.P70.001.649	FINESTRE E PORTEFINESTRE IN LEGNO. / Con legno proveniente da foreste a rimboschimento programmato e marcatura CE (UNI EN 14351-1:2016), di qualunque dimensione, compreso di vetrocamera sigillata tramite guarnizioni in gomma o con uso di sigillanti fluidi idonei, profili fermavetro ad incastro e/o fissati con chiodi o viti da legno, gocciolatoio, ferramenta di attacco, sostegno e movimentazione ante, maniglie in alluminio e verniciatura previa trattamento impregnante fungicida e antimuffa. / Con trasmittanza termica minima prevista dalla normativa vigente, in base alla zona climatica, secondo la classificazione definita nel DPR. n°412 del 1993 (UNI EN ISO 10077-1). / Esclusi i controtelai, la posa e l’assistenza muraria. / finestra a 4 ante con apertura scorrevole in castagno o rovere con utilizzo di materia conforme al Regolamento UE 995/2010, vetrocamera con lastra antinfortunistica ai sensi della UNI 7697 con marcatura CE, verniciatura bicolore interno/esterno, trasmittanza totale Uw<= 2.6 W/mqK per zone climatiche A e B	m²		1628,75
TOS26_PR.P70.001.650	FINESTRE E PORTEFINESTRE IN LEGNO. / Con legno proveniente da foreste a rimboschimento programmato e marcatura CE (UNI EN 14351-1:2016), di qualunque dimensione, compreso di vetrocamera sigillata tramite guarnizioni in gomma o con uso di sigillanti fluidi idonei, profili fermavetro ad incastro e/o fissati con chiodi o viti da legno, gocciolatoio, ferramenta di attacco, sostegno e movimentazione ante, maniglie in alluminio e verniciatura previa trattamento impregnante fungicida e antimuffa. / Con trasmittanza termica minima prevista dalla normativa vigente, in base alla zona climatica, secondo la classificazione definita nel DPR. n°412 del 1993 (UNI EN ISO 10077-1). / Esclusi i controtelai, la posa e l’assistenza muraria. / finestra ad un’anta con apertura oscillobattente e/o vasistas in castagno o rovere con utilizzo di materia conforme al Regolamento UE 995/2010, vetrocamera con lastra antinfortunistica ai sensi della UNI 7697 con marcatura CE, laccatura opaca, trasmittanza totale Uw<= 2.6 W/mqK per zone climatiche A e B	m²		1528,86
TOS26_PR.P70.001.651	FINESTRE E PORTEFINESTRE IN LEGNO. / Con legno proveniente da foreste a rimboschimento programmato e marcatura CE (UNI EN 14351-1:2016), di qualunque dimensione, compreso di vetrocamera sigillata tramite guarnizioni in gomma o con uso di sigillanti fluidi idonei, profili fermavetro ad incastro e/o fissati con chiodi o viti da legno, gocciolatoio, ferramenta di attacco, sostegno e movimentazione ante, maniglie in alluminio e verniciatura previa trattamento impregnante fungicida e antimuffa. / Con trasmittanza termica minima prevista dalla normativa vigente, in base alla zona climatica, secondo la classificazione definita nel DPR. n°412 del 1993 (UNI EN ISO 10077-1). / Esclusi i controtelai, la posa e l’assistenza muraria. / finestra a 2 ante con apertura oscillobattente e/o vasistas in castagno o rovere con utilizzo di materia conforme al Regolamento UE 995/2010, vetrocamera con lastra antinfortunistica ai sensi della UNI 7697 con marcatura CE, laccatura opaca, trasmittanza totale Uw<= 2.6 W/mqK per zone climatiche A e B	m²		1385,28
TOS26_PR.P70.001.652	FINESTRE E PORTEFINESTRE IN LEGNO. / Con legno proveniente da foreste a rimboschimento programmato e marcatura CE (UNI EN 14351-1:2016), di qualunque dimensione, compreso di vetrocamera sigillata tramite guarnizioni in gomma o con uso di sigillanti fluidi idonei, profili fermavetro ad incastro e/o fissati con chiodi o viti da legno, gocciolatoio, ferramenta di attacco, sostegno e movimentazione ante, maniglie in alluminio e verniciatura previa trattamento impregnante fungicida e antimuffa. / Con trasmittanza termica minima prevista dalla normativa vigente, in base alla zona climatica, secondo la classificazione definita nel DPR. n°412 del 1993 (UNI EN ISO 10077-1). / Esclusi i controtelai, la posa e l’assistenza muraria. / finestra a 3 ante con apertura oscillobattente e/o vasistas in castagno o rovere con utilizzo di materia conforme al Regolamento UE 995/2010, vetrocamera con lastra antinfortunistica ai sensi della UNI 7697 con marcatura CE, laccatura opaca, trasmittanza totale Uw<= 2.6 W/mqK per zone climatiche A e B	m²		1303,36
TOS26_PR.P70.001.653	FINESTRE E PORTEFINESTRE IN LEGNO. / Con legno proveniente da foreste a rimboschimento programmato e marcatura CE (UNI EN 14351-1:2016), di qualunque dimensione, compreso di vetrocamera sigillata tramite guarnizioni in gomma o con uso di sigillanti fluidi idonei, profili fermavetro ad incastro e/o fissati con chiodi o viti da legno, gocciolatoio, ferramenta di attacco, sostegno e movimentazione ante, maniglie in alluminio e verniciatura previa trattamento impregnante fungicida e antimuffa. / Con trasmittanza termica minima prevista dalla normativa vigente, in base alla zona climatica, secondo la classificazione definita nel DPR. n°412 del 1993 (UNI EN ISO 10077-1). / Esclusi i controtelai, la posa e l’assistenza muraria. / finestra a 2 ante con apertura scorrevole in castagno o rovere con utilizzo di materia conforme al Regolamento UE 995/2010, vetrocamera con lastra antinfortunistica ai sensi della UNI 7697 con marcatura CE, laccatura opaca, trasmittanza totale Uw<= 2.6 W/mqK per zone climatiche A e B	m²		1751,22
TOS26_PR.P70.001.654	FINESTRE E PORTEFINESTRE IN LEGNO. / Con legno proveniente da foreste a rimboschimento programmato e marcatura CE (UNI EN 14351-1:2016), di qualunque dimensione, compreso di vetrocamera sigillata tramite guarnizioni in gomma o con uso di sigillanti fluidi idonei, profili fermavetro ad incastro e/o fissati con chiodi o viti da legno, gocciolatoio, ferramenta di attacco, sostegno e movimentazione ante, maniglie in alluminio e verniciatura previa trattamento impregnante fungicida e antimuffa. / Con trasmittanza termica minima prevista dalla normativa vigente, in base alla zona climatica, secondo la classificazione definita nel DPR. n°412 del 1993 (UNI EN ISO 10077-1). / Esclusi i controtelai, la posa e l’assistenza muraria. / finestra a 4 ante con apertura scorrevole in castagno o rovere con utilizzo di materia conforme al Regolamento UE 995/2010, vetrocamera con lastra antinfortunistica ai sensi della UNI 7697 con marcatura CE, laccatura opaca, trasmittanza totale Uw<= 2.6 W/mqK per zone climatiche A e B	m²		1392,85
TOS26_PR.P70.001.660	FINESTRE E PORTEFINESTRE IN LEGNO. / Con legno proveniente da foreste a rimboschimento programmato e marcatura CE (UNI EN 14351-1:2016), di qualunque dimensione, compreso di vetrocamera sigillata tramite guarnizioni in gomma o con uso di sigillanti fluidi idonei, profili fermavetro ad incastro e/o fissati con chiodi o viti da legno, gocciolatoio, ferramenta di attacco, sostegno e movimentazione ante, maniglie in alluminio e verniciatura previa trattamento impregnante fungicida e antimuffa. / Con trasmittanza termica minima prevista dalla normativa vigente, in base alla zona climatica, secondo la classificazione definita nel DPR. n°412 del 1993 (UNI EN ISO 10077-1). / Esclusi i controtelai, la posa e l’assistenza muraria. / finestra ad un’anta con apertura oscillobattente e/o vasistas in castagno o rovere con utilizzo di materia conforme al Regolamento UE 995/2010, vetrocamera con lastra antinfortunistica ai sensi della UNI 7697 con marcatura CE, verniciatura trasparente, trasmittanza totale Uw <= 1.75 e <= 1.67 W/mqk per zone climatiche C e D	m²		1367,28
TOS26_PR.P70.001.661	FINESTRE E PORTEFINESTRE IN LEGNO. / Con legno proveniente da foreste a rimboschimento programmato e marcatura CE (UNI EN 14351-1:2016), di qualunque dimensione, compreso di vetrocamera sigillata tramite guarnizioni in gomma o con uso di sigillanti fluidi idonei, profili fermavetro ad incastro e/o fissati con chiodi o viti da legno, gocciolatoio, ferramenta di attacco, sostegno e movimentazione ante, maniglie in alluminio e verniciatura previa trattamento impregnante fungicida e antimuffa. / Con trasmittanza termica minima prevista dalla normativa vigente, in base alla zona climatica, secondo la classificazione definita nel DPR. n°412 del 1993 (UNI EN ISO 10077-1). / Esclusi i controtelai, la posa e l’assistenza muraria. / finestra a 2 ante con apertura oscillobattente e/o vasistas in castagno o rovere con utilizzo di materia conforme al Regolamento UE 995/2010, vetrocamera con lastra antinfortunistica ai sensi della UNI 7697 con marcatura CE, verniciatura trasparente, trasmittanza totale Uw <= 1.75 e <= 1.67 W/mqk per zone climatiche C e D	m²		1122,86
TOS26_PR.P70.001.662	FINESTRE E PORTEFINESTRE IN LEGNO. / Con legno proveniente da foreste a rimboschimento programmato e marcatura CE (UNI EN 14351-1:2016), di qualunque dimensione, compreso di vetrocamera sigillata tramite guarnizioni in gomma o con uso di sigillanti fluidi idonei, profili fermavetro ad incastro e/o fissati con chiodi o viti da legno, gocciolatoio, ferramenta di attacco, sostegno e movimentazione ante, maniglie in alluminio e verniciatura previa trattamento impregnante fungicida e antimuffa. / Con trasmittanza termica minima prevista dalla normativa vigente, in base alla zona climatica, secondo la classificazione definita nel DPR. n°412 del 1993 (UNI EN ISO 10077-1). / Esclusi i controtelai, la posa e l’assistenza muraria. / finestra a 3 ante con apertura oscillobattente e/o vasistas in castagno o rovere con utilizzo di materia conforme al Regolamento UE 995/2010, vetrocamera con lastra antinfortunistica ai sensi della UNI 7697 con marcatura CE, verniciatura trasparente, trasmittanza totale Uw <= 1.75 e <= 1.67 W/mqk per zone climatiche C e D	m²		1043,89
TOS26_PR.P70.001.663	FINESTRE E PORTEFINESTRE IN LEGNO. / Con legno proveniente da foreste a rimboschimento programmato e marcatura CE (UNI EN 14351-1:2016), di qualunque dimensione, compreso di vetrocamera sigillata tramite guarnizioni in gomma o con uso di sigillanti fluidi idonei, profili fermavetro ad incastro e/o fissati con chiodi o viti da legno, gocciolatoio, ferramenta di attacco, sostegno e movimentazione ante, maniglie in alluminio e verniciatura previa trattamento impregnante fungicida e antimuffa. / Con trasmittanza termica minima prevista dalla normativa vigente, in base alla zona climatica, secondo la classificazione definita nel DPR. n°412 del 1993 (UNI EN ISO 10077-1). / Esclusi i controtelai, la posa e l’assistenza muraria. / finestra a 2 ante con apertura scorrevole in castagno o rovere con utilizzo di materia conforme al Regolamento UE 995/2010, vetrocamera con lastra antinfortunistica ai sensi della UNI 7697 con marcatura CE, verniciatura trasparente, trasmittanza totale Uw <= 1.75 e <= 1.67 W/mqk per zone climatiche C e D	m²		1492,82
TOS26_PR.P70.001.664	FINESTRE E PORTEFINESTRE IN LEGNO. / Con legno proveniente da foreste a rimboschimento programmato e marcatura CE (UNI EN 14351-1:2016), di qualunque dimensione, compreso di vetrocamera sigillata tramite guarnizioni in gomma o con uso di sigillanti fluidi idonei, profili fermavetro ad incastro e/o fissati con chiodi o viti da legno, gocciolatoio, ferramenta di attacco, sostegno e movimentazione ante, maniglie in alluminio e verniciatura previa trattamento impregnante fungicida e antimuffa. / Con trasmittanza termica minima prevista dalla normativa vigente, in base alla zona climatica, secondo la classificazione definita nel DPR. n°412 del 1993 (UNI EN ISO 10077-1). / Esclusi i controtelai, la posa e l’assistenza muraria. / finestra a 4 ante con apertura scorrevole in castagno o rovere con utilizzo di materia conforme al Regolamento UE 995/2010, vetrocamera con lastra antinfortunistica ai sensi della UNI 7697 con marcatura CE, verniciatura trasparente, trasmittanza totale Uw <= 1.75 e <= 1.67 W/mqk per zone climatiche C e D	m²		1171,56
TOS26_PR.P70.001.665	FINESTRE E PORTEFINESTRE IN LEGNO. / Con legno proveniente da foreste a rimboschimento programmato e marcatura CE (UNI EN 14351-1:2016), di qualunque dimensione, compreso di vetrocamera sigillata tramite guarnizioni in gomma o con uso di sigillanti fluidi idonei, profili fermavetro ad incastro e/o fissati con chiodi o viti da legno, gocciolatoio, ferramenta di attacco, sostegno e movimentazione ante, maniglie in alluminio e verniciatura previa trattamento impregnante fungicida e antimuffa. / Con trasmittanza termica minima prevista dalla normativa vigente, in base alla zona climatica, secondo la classificazione definita nel DPR. n°412 del 1993 (UNI EN ISO 10077-1). / Esclusi i controtelai, la posa e l’assistenza muraria. / finestra ad un’anta con apertura oscillobattente e/o vasistas in castagno o rovere con utilizzo di materia conforme al Regolamento UE 995/2010, vetrocamera con lastra antinfortunistica ai sensi della UNI 7697 con marcatura CE, verniciatura bicolore interno/esterno, trasmittanza totale Uw <= 1.75 e <= 1.67 W/mqk per zone climatiche C e D	m²		1534,78
TOS26_PR.P70.001.666	FINESTRE E PORTEFINESTRE IN LEGNO. / Con legno proveniente da foreste a rimboschimento programmato e marcatura CE (UNI EN 14351-1:2016), di qualunque dimensione, compreso di vetrocamera sigillata tramite guarnizioni in gomma o con uso di sigillanti fluidi idonei, profili fermavetro ad incastro e/o fissati con chiodi o viti da legno, gocciolatoio, ferramenta di attacco, sostegno e movimentazione ante, maniglie in alluminio e verniciatura previa trattamento impregnante fungicida e antimuffa. / Con trasmittanza termica minima prevista dalla normativa vigente, in base alla zona climatica, secondo la classificazione definita nel DPR. n°412 del 1993 (UNI EN ISO 10077-1). / Esclusi i controtelai, la posa e l’assistenza muraria. / finestra a 2 ante con apertura oscillobattente e/o vasistas in castagno o rovere con utilizzo di materia conforme al Regolamento UE 995/2010, vetrocamera con lastra antinfortunistica ai sensi della UNI 7697 con marcatura CE, verniciatura bicolore interno/esterno, trasmittanza totale Uw <= 1.75 e <= 1.67 W/mqk per zone climatiche C e D	m²		1304,87
TOS26_PR.P70.001.667	FINESTRE E PORTEFINESTRE IN LEGNO. / Con legno proveniente da foreste a rimboschimento programmato e marcatura CE (UNI EN 14351-1:2016), di qualunque dimensione, compreso di vetrocamera sigillata tramite guarnizioni in gomma o con uso di sigillanti fluidi idonei, profili fermavetro ad incastro e/o fissati con chiodi o viti da legno, gocciolatoio, ferramenta di attacco, sostegno e movimentazione ante, maniglie in alluminio e verniciatura previa trattamento impregnante fungicida e antimuffa. / Con trasmittanza termica minima prevista dalla normativa vigente, in base alla zona climatica, secondo la classificazione definita nel DPR. n°412 del 1993 (UNI EN ISO 10077-1). / Esclusi i controtelai, la posa e l’assistenza muraria. / finestra a 3 ante con apertura oscillobattente e/o vasistas in castagno o rovere con utilizzo di materia conforme al Regolamento UE 995/2010, vetrocamera con lastra antinfortunistica ai sensi della UNI 7697 con marcatura CE, verniciatura bicolore interno/esterno, trasmittanza totale Uw <= 1.75 e <= 1.67 W/mqk per zone climatiche C e D	m²		1216,52
TOS26_PR.P70.001.668	FINESTRE E PORTEFINESTRE IN LEGNO. / Con legno proveniente da foreste a rimboschimento programmato e marcatura CE (UNI EN 14351-1:2016), di qualunque dimensione, compreso di vetrocamera sigillata tramite guarnizioni in gomma o con uso di sigillanti fluidi idonei, profili fermavetro ad incastro e/o fissati con chiodi o viti da legno, gocciolatoio, ferramenta di attacco, sostegno e movimentazione ante, maniglie in alluminio e verniciatura previa trattamento impregnante fungicida e antimuffa. / Con trasmittanza termica minima prevista dalla normativa vigente, in base alla zona climatica, secondo la classificazione definita nel DPR. n°412 del 1993 (UNI EN ISO 10077-1). / Esclusi i controtelai, la posa e l’assistenza muraria. / finestra a 2 ante con apertura scorrevole in castagno o rovere con utilizzo di materia conforme al Regolamento UE 995/2010, vetrocamera con lastra antinfortunistica ai sensi della UNI 7697 con marcatura CE, verniciatura bicolore interno/esterno, trasmittanza totale Uw <= 1.75 e <= 1.67 W/mqk per zone climatiche C e D	m²		1708,46
TOS26_PR.P70.001.669	FINESTRE E PORTEFINESTRE IN LEGNO. / Con legno proveniente da foreste a rimboschimento programmato e marcatura CE (UNI EN 14351-1:2016), di qualunque dimensione, compreso di vetrocamera sigillata tramite guarnizioni in gomma o con uso di sigillanti fluidi idonei, profili fermavetro ad incastro e/o fissati con chiodi o viti da legno, gocciolatoio, ferramenta di attacco, sostegno e movimentazione ante, maniglie in alluminio e verniciatura previa trattamento impregnante fungicida e antimuffa. / Con trasmittanza termica minima prevista dalla normativa vigente, in base alla zona climatica, secondo la classificazione definita nel DPR. n°412 del 1993 (UNI EN ISO 10077-1). / Esclusi i controtelai, la posa e l’assistenza muraria. / finestra a 4 ante con apertura scorrevole in castagno o rovere con utilizzo di materia conforme al Regolamento UE 995/2010, vetrocamera con lastra antinfortunistica ai sensi della UNI 7697 con marcatura CE, verniciatura bicolore interno/esterno, trasmittanza totale Uw <= 1.75 e <= 1.67 W/mqk per zone climatiche C e D	m²		1375,35
TOS26_PR.P70.001.670	FINESTRE E PORTEFINESTRE IN LEGNO. / Con legno proveniente da foreste a rimboschimento programmato e marcatura CE (UNI EN 14351-1:2016), di qualunque dimensione, compreso di vetrocamera sigillata tramite guarnizioni in gomma o con uso di sigillanti fluidi idonei, profili fermavetro ad incastro e/o fissati con chiodi o viti da legno, gocciolatoio, ferramenta di attacco, sostegno e movimentazione ante, maniglie in alluminio e verniciatura previa trattamento impregnante fungicida e antimuffa. / Con trasmittanza termica minima prevista dalla normativa vigente, in base alla zona climatica, secondo la classificazione definita nel DPR. n°412 del 1993 (UNI EN ISO 10077-1). / Esclusi i controtelai, la posa e l’assistenza muraria. / finestra ad un’anta con apertura oscillobattente e/o vasistas in castagno o rovere con utilizzo di materia conforme al Regolamento UE 995/2010, vetrocamera con lastra antinfortunistica ai sensi della UNI 7697 con marcatura CE, laccatura opaca, trasmittanza totale Uw <= 1.75 e <= 1.67 W/mqk per zone climatiche C e D	m²		1570,31
TOS26_PR.P70.001.671	FINESTRE E PORTEFINESTRE IN LEGNO. / Con legno proveniente da foreste a rimboschimento programmato e marcatura CE (UNI EN 14351-1:2016), di qualunque dimensione, compreso di vetrocamera sigillata tramite guarnizioni in gomma o con uso di sigillanti fluidi idonei, profili fermavetro ad incastro e/o fissati con chiodi o viti da legno, gocciolatoio, ferramenta di attacco, sostegno e movimentazione ante, maniglie in alluminio e verniciatura previa trattamento impregnante fungicida e antimuffa. / Con trasmittanza termica minima prevista dalla normativa vigente, in base alla zona climatica, secondo la classificazione definita nel DPR. n°412 del 1993 (UNI EN ISO 10077-1). / Esclusi i controtelai, la posa e l’assistenza muraria. / finestra a 2 ante con apertura oscillobattente e/o vasistas in castagno o rovere con utilizzo di materia conforme al Regolamento UE 995/2010, vetrocamera con lastra antinfortunistica ai sensi della UNI 7697 con marcatura CE, laccatura opaca, trasmittanza totale Uw <= 1.75 e <= 1.67 W/mqk per zone climatiche C e D	m²		1420,00
TOS26_PR.P70.001.672	FINESTRE E PORTEFINESTRE IN LEGNO. / Con legno proveniente da foreste a rimboschimento programmato e marcatura CE (UNI EN 14351-1:2016), di qualunque dimensione, compreso di vetrocamera sigillata tramite guarnizioni in gomma o con uso di sigillanti fluidi idonei, profili fermavetro ad incastro e/o fissati con chiodi o viti da legno, gocciolatoio, ferramenta di attacco, sostegno e movimentazione ante, maniglie in alluminio e verniciatura previa trattamento impregnante fungicida e antimuffa. / Con trasmittanza termica minima prevista dalla normativa vigente, in base alla zona climatica, secondo la classificazione definita nel DPR. n°412 del 1993 (UNI EN ISO 10077-1). / Esclusi i controtelai, la posa e l’assistenza muraria. / finestra a 3 ante con apertura oscillobattente e/o vasistas in castagno o rovere con utilizzo di materia conforme al Regolamento UE 995/2010, vetrocamera con lastra antinfortunistica ai sensi della UNI 7697 con marcatura CE, laccatura opaca, trasmittanza totale Uw <= 1.75 e <= 1.67 W/mqk per zone climatiche C e D	m²		1335,91
TOS26_PR.P70.001.673	FINESTRE E PORTEFINESTRE IN LEGNO. / Con legno proveniente da foreste a rimboschimento programmato e marcatura CE (UNI EN 14351-1:2016), di qualunque dimensione, compreso di vetrocamera sigillata tramite guarnizioni in gomma o con uso di sigillanti fluidi idonei, profili fermavetro ad incastro e/o fissati con chiodi o viti da legno, gocciolatoio, ferramenta di attacco, sostegno e movimentazione ante, maniglie in alluminio e verniciatura previa trattamento impregnante fungicida e antimuffa. / Con trasmittanza termica minima prevista dalla normativa vigente, in base alla zona climatica, secondo la classificazione definita nel DPR. n°412 del 1993 (UNI EN ISO 10077-1). / Esclusi i controtelai, la posa e l’assistenza muraria. / finestra a 2 ante con apertura scorrevole in castagno o rovere con utilizzo di materia conforme al Regolamento UE 995/2010, vetrocamera con lastra antinfortunistica ai sensi della UNI 7697 con marcatura CE, laccatura opaca, trasmittanza totale Uw <= 1.75 e <= 1.67 W/mqk per zone climatiche C e D	m²		1802,20
TOS26_PR.P70.001.674	FINESTRE E PORTEFINESTRE IN LEGNO. / Con legno proveniente da foreste a rimboschimento programmato e marcatura CE (UNI EN 14351-1:2016), di qualunque dimensione, compreso di vetrocamera sigillata tramite guarnizioni in gomma o con uso di sigillanti fluidi idonei, profili fermavetro ad incastro e/o fissati con chiodi o viti da legno, gocciolatoio, ferramenta di attacco, sostegno e movimentazione ante, maniglie in alluminio e verniciatura previa trattamento impregnante fungicida e antimuffa. / Con trasmittanza termica minima prevista dalla normativa vigente, in base alla zona climatica, secondo la classificazione definita nel DPR. n°412 del 1993 (UNI EN ISO 10077-1). / Esclusi i controtelai, la posa e l’assistenza muraria. / finestra a 4 ante con apertura scorrevole in castagno o rovere con utilizzo di materia conforme al Regolamento UE 995/2010, vetrocamera con lastra antinfortunistica ai sensi della UNI 7697 con marcatura CE, laccatura opaca, trasmittanza totale Uw <= 1.75 e <= 1.67 W/mqk per zone climatiche C e D	m²		1427,72
TOS26_PR.P70.001.680	FINESTRE E PORTEFINESTRE IN LEGNO. / Con legno proveniente da foreste a rimboschimento programmato e marcatura CE (UNI EN 14351-1:2016), di qualunque dimensione, compreso di vetrocamera sigillata tramite guarnizioni in gomma o con uso di sigillanti fluidi idonei, profili fermavetro ad incastro e/o fissati con chiodi o viti da legno, gocciolatoio, ferramenta di attacco, sostegno e movimentazione ante, maniglie in alluminio e verniciatura previa trattamento impregnante fungicida e antimuffa. / Con trasmittanza termica minima prevista dalla normativa vigente, in base alla zona climatica, secondo la classificazione definita nel DPR. n°412 del 1993 (UNI EN ISO 10077-1). / Esclusi i controtelai, la posa e l’assistenza muraria. / finestra ad un’anta con apertura oscillobattente e/o vasistas in castagno o rovere con utilizzo di materia conforme al Regolamento UE 995/2010, vetrocamera con lastra antinfortunistica ai sensi della UNI 7697 con marcatura CE, verniciatura trasparente, trasmittanza totale Uw <= 1.3 W/mqK per zona climatica E	m²		1499,95
TOS26_PR.P70.001.681	FINESTRE E PORTEFINESTRE IN LEGNO. / Con legno proveniente da foreste a rimboschimento programmato e marcatura CE (UNI EN 14351-1:2016), di qualunque dimensione, compreso di vetrocamera sigillata tramite guarnizioni in gomma o con uso di sigillanti fluidi idonei, profili fermavetro ad incastro e/o fissati con chiodi o viti da legno, gocciolatoio, ferramenta di attacco, sostegno e movimentazione ante, maniglie in alluminio e verniciatura previa trattamento impregnante fungicida e antimuffa. / Con trasmittanza termica minima prevista dalla normativa vigente, in base alla zona climatica, secondo la classificazione definita nel DPR. n°412 del 1993 (UNI EN ISO 10077-1). / Esclusi i controtelai, la posa e l’assistenza muraria. / finestra a 2 ante con apertura oscillobattente e/o vasistas in castagno o rovere con utilizzo di materia conforme al Regolamento UE 995/2010, vetrocamera con lastra antinfortunistica ai sensi della UNI 7697 con marcatura CE, verniciatura trasparente, trasmittanza totale Uw <= 1.3 W/mqK per zona climatica E	m²		1251,31
TOS26_PR.P70.001.682	FINESTRE E PORTEFINESTRE IN LEGNO. / Con legno proveniente da foreste a rimboschimento programmato e marcatura CE (UNI EN 14351-1:2016), di qualunque dimensione, compreso di vetrocamera sigillata tramite guarnizioni in gomma o con uso di sigillanti fluidi idonei, profili fermavetro ad incastro e/o fissati con chiodi o viti da legno, gocciolatoio, ferramenta di attacco, sostegno e movimentazione ante, maniglie in alluminio e verniciatura previa trattamento impregnante fungicida e antimuffa. / Con trasmittanza termica minima prevista dalla normativa vigente, in base alla zona climatica, secondo la classificazione definita nel DPR. n°412 del 1993 (UNI EN ISO 10077-1). / Esclusi i controtelai, la posa e l’assistenza muraria. / finestra a 3 ante con apertura oscillobattente e/o vasistas in castagno o rovere con utilizzo di materia conforme al Regolamento UE 995/2010, vetrocamera con lastra antinfortunistica ai sensi della UNI 7697 con marcatura CE, verniciatura trasparente, trasmittanza totale Uw <= 1.3 W/mqK per zona climatica E	m²		1159,87
TOS26_PR.P70.001.683	FINESTRE E PORTEFINESTRE IN LEGNO. / Con legno proveniente da foreste a rimboschimento programmato e marcatura CE (UNI EN 14351-1:2016), di qualunque dimensione, compreso di vetrocamera sigillata tramite guarnizioni in gomma o con uso di sigillanti fluidi idonei, profili fermavetro ad incastro e/o fissati con chiodi o viti da legno, gocciolatoio, ferramenta di attacco, sostegno e movimentazione ante, maniglie in alluminio e verniciatura previa trattamento impregnante fungicida e antimuffa. / Con trasmittanza termica minima prevista dalla normativa vigente, in base alla zona climatica, secondo la classificazione definita nel DPR. n°412 del 1993 (UNI EN ISO 10077-1). / Esclusi i controtelai, la posa e l’assistenza muraria. / finestra a 2 ante con apertura scorrevole in castagno o rovere con utilizzo di materia conforme al Regolamento UE 995/2010, vetrocamera con lastra antinfortunistica ai sensi della UNI 7697 con marcatura CE, verniciatura trasparente, trasmittanza totale Uw <= 1.3 W/mqK per zona climatica E	m²		1655,25
TOS26_PR.P70.001.684	FINESTRE E PORTEFINESTRE IN LEGNO. / Con legno proveniente da foreste a rimboschimento programmato e marcatura CE (UNI EN 14351-1:2016), di qualunque dimensione, compreso di vetrocamera sigillata tramite guarnizioni in gomma o con uso di sigillanti fluidi idonei, profili fermavetro ad incastro e/o fissati con chiodi o viti da legno, gocciolatoio, ferramenta di attacco, sostegno e movimentazione ante, maniglie in alluminio e verniciatura previa trattamento impregnante fungicida e antimuffa. / Con trasmittanza termica minima prevista dalla normativa vigente, in base alla zona climatica, secondo la classificazione definita nel DPR. n°412 del 1993 (UNI EN ISO 10077-1). / Esclusi i controtelai, la posa e l’assistenza muraria. / finestra a 4 ante con apertura scorrevole in castagno o rovere con utilizzo di materia conforme al Regolamento UE 995/2010, vetrocamera con lastra antinfortunistica ai sensi della UNI 7697 con marcatura CE, verniciatura trasparente, trasmittanza totale Uw <= 1.3 W/mqK per zona climatica E	m²		1318,43
TOS26_PR.P70.001.685	FINESTRE E PORTEFINESTRE IN LEGNO. / Con legno proveniente da foreste a rimboschimento programmato e marcatura CE (UNI EN 14351-1:2016), di qualunque dimensione, compreso di vetrocamera sigillata tramite guarnizioni in gomma o con uso di sigillanti fluidi idonei, profili fermavetro ad incastro e/o fissati con chiodi o viti da legno, gocciolatoio, ferramenta di attacco, sostegno e movimentazione ante, maniglie in alluminio e verniciatura previa trattamento impregnante fungicida e antimuffa. / Con trasmittanza termica minima prevista dalla normativa vigente, in base alla zona climatica, secondo la classificazione definita nel DPR. n°412 del 1993 (UNI EN ISO 10077-1). / Esclusi i controtelai, la posa e l’assistenza muraria. / finestra ad un’anta con apertura oscillobattente e/o vasistas in castagno o rovere con utilizzo di materia conforme al Regolamento UE 995/2010, vetrocamera con lastra antinfortunistica ai sensi della UNI 7697 con marcatura CE, verniciatura bicolore interno/esterno, trasmittanza totale Uw <= 1.3 W/mqK per zona climatica E	m²		1712,34
TOS26_PR.P70.001.686	FINESTRE E PORTEFINESTRE IN LEGNO. / Con legno proveniente da foreste a rimboschimento programmato e marcatura CE (UNI EN 14351-1:2016), di qualunque dimensione, compreso di vetrocamera sigillata tramite guarnizioni in gomma o con uso di sigillanti fluidi idonei, profili fermavetro ad incastro e/o fissati con chiodi o viti da legno, gocciolatoio, ferramenta di attacco, sostegno e movimentazione ante, maniglie in alluminio e verniciatura previa trattamento impregnante fungicida e antimuffa. / Con trasmittanza termica minima prevista dalla normativa vigente, in base alla zona climatica, secondo la classificazione definita nel DPR. n°412 del 1993 (UNI EN ISO 10077-1). / Esclusi i controtelai, la posa e l’assistenza muraria. / finestra a 2 ante con apertura oscillobattente e/o vasistas in castagno o rovere con utilizzo di materia conforme al Regolamento UE 995/2010, vetrocamera con lastra antinfortunistica ai sensi della UNI 7697 con marcatura CE, verniciatura bicolore interno/esterno, trasmittanza totale Uw <= 1.3 W/mqK per zona climatica E	m²		1444,92
TOS26_PR.P70.001.687	FINESTRE E PORTEFINESTRE IN LEGNO. / Con legno proveniente da foreste a rimboschimento programmato e marcatura CE (UNI EN 14351-1:2016), di qualunque dimensione, compreso di vetrocamera sigillata tramite guarnizioni in gomma o con uso di sigillanti fluidi idonei, profili fermavetro ad incastro e/o fissati con chiodi o viti da legno, gocciolatoio, ferramenta di attacco, sostegno e movimentazione ante, maniglie in alluminio e verniciatura previa trattamento impregnante fungicida e antimuffa. / Con trasmittanza termica minima prevista dalla normativa vigente, in base alla zona climatica, secondo la classificazione definita nel DPR. n°412 del 1993 (UNI EN ISO 10077-1). / Esclusi i controtelai, la posa e l’assistenza muraria. / finestra a 3 ante con apertura oscillobattente e/o vasistas in castagno o rovere con utilizzo di materia conforme al Regolamento UE 995/2010, vetrocamera con lastra antinfortunistica ai sensi della UNI 7697 con marcatura CE, verniciatura bicolore interno/esterno, trasmittanza totale Uw <= 1.3 W/mqK per zona climatica E	m²		1340,65
TOS26_PR.P70.001.688	FINESTRE E PORTEFINESTRE IN LEGNO. / Con legno proveniente da foreste a rimboschimento programmato e marcatura CE (UNI EN 14351-1:2016), di qualunque dimensione, compreso di vetrocamera sigillata tramite guarnizioni in gomma o con uso di sigillanti fluidi idonei, profili fermavetro ad incastro e/o fissati con chiodi o viti da legno, gocciolatoio, ferramenta di attacco, sostegno e movimentazione ante, maniglie in alluminio e verniciatura previa trattamento impregnante fungicida e antimuffa. / Con trasmittanza termica minima prevista dalla normativa vigente, in base alla zona climatica, secondo la classificazione definita nel DPR. n°412 del 1993 (UNI EN ISO 10077-1). / Esclusi i controtelai, la posa e l’assistenza muraria. / finestra a 2 ante con apertura scorrevole in castagno o rovere con utilizzo di materia conforme al Regolamento UE 995/2010, vetrocamera con lastra antinfortunistica ai sensi della UNI 7697 con marcatura CE, verniciatura bicolore interno/esterno, trasmittanza totale Uw <= 1.3 W/mqK per zona climatica E	m²		1886,50
TOS26_PR.P70.001.689	FINESTRE E PORTEFINESTRE IN LEGNO. / Con legno proveniente da foreste a rimboschimento programmato e marcatura CE (UNI EN 14351-1:2016), di qualunque dimensione, compreso di vetrocamera sigillata tramite guarnizioni in gomma o con uso di sigillanti fluidi idonei, profili fermavetro ad incastro e/o fissati con chiodi o viti da legno, gocciolatoio, ferramenta di attacco, sostegno e movimentazione ante, maniglie in alluminio e verniciatura previa trattamento impregnante fungicida e antimuffa. / Con trasmittanza termica minima prevista dalla normativa vigente, in base alla zona climatica, secondo la classificazione definita nel DPR. n°412 del 1993 (UNI EN ISO 10077-1). / Esclusi i controtelai, la posa e l’assistenza muraria. / finestra a 4 ante con apertura scorrevole in castagno o rovere con utilizzo di materia conforme al Regolamento UE 995/2010, vetrocamera con lastra antinfortunistica ai sensi della UNI 7697 con marcatura CE, verniciatura bicolore interno/esterno, trasmittanza totale Uw <= 1.3 W/mqK per zona climatica E	m²		1536,52
TOS26_PR.P70.001.690	FINESTRE E PORTEFINESTRE IN LEGNO. / Con legno proveniente da foreste a rimboschimento programmato e marcatura CE (UNI EN 14351-1:2016), di qualunque dimensione, compreso di vetrocamera sigillata tramite guarnizioni in gomma o con uso di sigillanti fluidi idonei, profili fermavetro ad incastro e/o fissati con chiodi o viti da legno, gocciolatoio, ferramenta di attacco, sostegno e movimentazione ante, maniglie in alluminio e verniciatura previa trattamento impregnante fungicida e antimuffa. / Con trasmittanza termica minima prevista dalla normativa vigente, in base alla zona climatica, secondo la classificazione definita nel DPR. n°412 del 1993 (UNI EN ISO 10077-1). / Esclusi i controtelai, la posa e l’assistenza muraria. / finestra ad un’anta con apertura oscillobattente e/o vasistas in castagno o rovere con utilizzo di materia conforme al Regolamento UE 995/2010, vetrocamera con lastra antinfortunistica ai sensi della UNI 7697 con marcatura CE, laccatura opaca, trasmittanza totale Uw <= 1.3 W/mqK per zona climatica E	m²		1715,85
TOS26_PR.P70.001.691	FINESTRE E PORTEFINESTRE IN LEGNO. / Con legno proveniente da foreste a rimboschimento programmato e marcatura CE (UNI EN 14351-1:2016), di qualunque dimensione, compreso di vetrocamera sigillata tramite guarnizioni in gomma o con uso di sigillanti fluidi idonei, profili fermavetro ad incastro e/o fissati con chiodi o viti da legno, gocciolatoio, ferramenta di attacco, sostegno e movimentazione ante, maniglie in alluminio e verniciatura previa trattamento impregnante fungicida e antimuffa. / Con trasmittanza termica minima prevista dalla normativa vigente, in base alla zona climatica, secondo la classificazione definita nel DPR. n°412 del 1993 (UNI EN ISO 10077-1). / Esclusi i controtelai, la posa e l’assistenza muraria. / finestra a 2 ante con apertura oscillobattente e/o vasistas in castagno o rovere con utilizzo di materia conforme al Regolamento UE 995/2010, vetrocamera con lastra antinfortunistica ai sensi della UNI 7697 con marcatura CE, laccatura opaca, trasmittanza totale Uw <= 1.3 W/mqK per zona climatica E	m²		1557,16
TOS26_PR.P70.001.692	FINESTRE E PORTEFINESTRE IN LEGNO. / Con legno proveniente da foreste a rimboschimento programmato e marcatura CE (UNI EN 14351-1:2016), di qualunque dimensione, compreso di vetrocamera sigillata tramite guarnizioni in gomma o con uso di sigillanti fluidi idonei, profili fermavetro ad incastro e/o fissati con chiodi o viti da legno, gocciolatoio, ferramenta di attacco, sostegno e movimentazione ante, maniglie in alluminio e verniciatura previa trattamento impregnante fungicida e antimuffa. / Con trasmittanza termica minima prevista dalla normativa vigente, in base alla zona climatica, secondo la classificazione definita nel DPR. n°412 del 1993 (UNI EN ISO 10077-1). / Esclusi i controtelai, la posa e l’assistenza muraria. / finestra a 3 ante con apertura oscillobattente e/o vasistas in castagno o rovere con utilizzo di materia conforme al Regolamento UE 995/2010, vetrocamera con lastra antinfortunistica ai sensi della UNI 7697 con marcatura CE, laccatura opaca, trasmittanza totale Uw <= 1.3 W/mqK per zona climatica E	m²		1457,21
TOS26_PR.P70.001.693	FINESTRE E PORTEFINESTRE IN LEGNO. / Con legno proveniente da foreste a rimboschimento programmato e marcatura CE (UNI EN 14351-1:2016), di qualunque dimensione, compreso di vetrocamera sigillata tramite guarnizioni in gomma o con uso di sigillanti fluidi idonei, profili fermavetro ad incastro e/o fissati con chiodi o viti da legno, gocciolatoio, ferramenta di attacco, sostegno e movimentazione ante, maniglie in alluminio e verniciatura previa trattamento impregnante fungicida e antimuffa. / Con trasmittanza termica minima prevista dalla normativa vigente, in base alla zona climatica, secondo la classificazione definita nel DPR. n°412 del 1993 (UNI EN ISO 10077-1). / Esclusi i controtelai, la posa e l’assistenza muraria. / finestra a 2 ante con apertura scorrevole in castagno o rovere con utilizzo di materia conforme al Regolamento UE 995/2010, vetrocamera con lastra antinfortunistica ai sensi della UNI 7697 con marcatura CE, laccatura opaca, trasmittanza totale Uw <= 1.3 W/mqK per zona climatica E	m²		1965,51
TOS26_PR.P70.001.694	FINESTRE E PORTEFINESTRE IN LEGNO. / Con legno proveniente da foreste a rimboschimento programmato e marcatura CE (UNI EN 14351-1:2016), di qualunque dimensione, compreso di vetrocamera sigillata tramite guarnizioni in gomma o con uso di sigillanti fluidi idonei, profili fermavetro ad incastro e/o fissati con chiodi o viti da legno, gocciolatoio, ferramenta di attacco, sostegno e movimentazione ante, maniglie in alluminio e verniciatura previa trattamento impregnante fungicida e antimuffa. / Con trasmittanza termica minima prevista dalla normativa vigente, in base alla zona climatica, secondo la classificazione definita nel DPR. n°412 del 1993 (UNI EN ISO 10077-1). / Esclusi i controtelai, la posa e l’assistenza muraria. / finestra a 4 ante con apertura scorrevole in castagno o rovere con utilizzo di materia conforme al Regolamento UE 995/2010, vetrocamera con lastra antinfortunistica ai sensi della UNI 7697 con marcatura CE, laccatura opaca, trasmittanza totale Uw <= 1.3 W/mqK per zona climatica E	m²		1558,68
TOS26_PR.P70.001.700	FINESTRE E PORTEFINESTRE IN LEGNO. / Con legno proveniente da foreste a rimboschimento programmato e marcatura CE (UNI EN 14351-1:2016), di qualunque dimensione, compreso di vetrocamera sigillata tramite guarnizioni in gomma o con uso di sigillanti fluidi idonei, profili fermavetro ad incastro e/o fissati con chiodi o viti da legno, gocciolatoio, ferramenta di attacco, sostegno e movimentazione ante, maniglie in alluminio e verniciatura previa trattamento impregnante fungicida e antimuffa. / Con trasmittanza termica minima prevista dalla normativa vigente, in base alla zona climatica, secondo la classificazione definita nel DPR. n°412 del 1993 (UNI EN ISO 10077-1). / Esclusi i controtelai, la posa e l’assistenza muraria. / finestra ad un’anta con apertura oscillobattente e/o vasistas in castagno o rovere con utilizzo di materia conforme al Regolamento UE 995/2010, vetrocamera con lastra antinfortunistica ai sensi della UNI 7697 con marcatura CE, verniciatura trasparente, trasmittanza totale Uw <= 1.0 W/mqK per zona climatica F	m²		1801,24
TOS26_PR.P70.001.701	FINESTRE E PORTEFINESTRE IN LEGNO. / Con legno proveniente da foreste a rimboschimento programmato e marcatura CE (UNI EN 14351-1:2016), di qualunque dimensione, compreso di vetrocamera sigillata tramite guarnizioni in gomma o con uso di sigillanti fluidi idonei, profili fermavetro ad incastro e/o fissati con chiodi o viti da legno, gocciolatoio, ferramenta di attacco, sostegno e movimentazione ante, maniglie in alluminio e verniciatura previa trattamento impregnante fungicida e antimuffa. / Con trasmittanza termica minima prevista dalla normativa vigente, in base alla zona climatica, secondo la classificazione definita nel DPR. n°412 del 1993 (UNI EN ISO 10077-1). / Esclusi i controtelai, la posa e l’assistenza muraria. / finestra a 2 ante con apertura oscillobattente e/o vasistas in castagno o rovere con utilizzo di materia conforme al Regolamento UE 995/2010, vetrocamera con lastra antinfortunistica ai sensi della UNI 7697 con marcatura CE, verniciatura trasparente, trasmittanza totale Uw <= 1.0 W/mqK per zona climatica F	m²		1634,80
TOS26_PR.P70.001.702	FINESTRE E PORTEFINESTRE IN LEGNO. / Con legno proveniente da foreste a rimboschimento programmato e marcatura CE (UNI EN 14351-1:2016), di qualunque dimensione, compreso di vetrocamera sigillata tramite guarnizioni in gomma o con uso di sigillanti fluidi idonei, profili fermavetro ad incastro e/o fissati con chiodi o viti da legno, gocciolatoio, ferramenta di attacco, sostegno e movimentazione ante, maniglie in alluminio e verniciatura previa trattamento impregnante fungicida e antimuffa. / Con trasmittanza termica minima prevista dalla normativa vigente, in base alla zona climatica, secondo la classificazione definita nel DPR. n°412 del 1993 (UNI EN ISO 10077-1). / Esclusi i controtelai, la posa e l’assistenza muraria. / finestra a 3 ante con apertura oscillobattente e/o vasistas in castagno o rovere con utilizzo di materia conforme al Regolamento UE 995/2010, vetrocamera con lastra antinfortunistica ai sensi della UNI 7697 con marcatura CE, verniciatura trasparente, trasmittanza totale Uw <= 1.0 W/mqK per zona climatica F	m²		1519,06
TOS26_PR.P70.001.703	FINESTRE E PORTEFINESTRE IN LEGNO. / Con legno proveniente da foreste a rimboschimento programmato e marcatura CE (UNI EN 14351-1:2016), di qualunque dimensione, compreso di vetrocamera sigillata tramite guarnizioni in gomma o con uso di sigillanti fluidi idonei, profili fermavetro ad incastro e/o fissati con chiodi o viti da legno, gocciolatoio, ferramenta di attacco, sostegno e movimentazione ante, maniglie in alluminio e verniciatura previa trattamento impregnante fungicida e antimuffa. / Con trasmittanza termica minima prevista dalla normativa vigente, in base alla zona climatica, secondo la classificazione definita nel DPR. n°412 del 1993 (UNI EN ISO 10077-1). / Esclusi i controtelai, la posa e l’assistenza muraria. / finestra a 2 ante con apertura scorrevole in castagno o rovere con utilizzo di materia conforme al Regolamento UE 995/2010, vetrocamera con lastra antinfortunistica ai sensi della UNI 7697 con marcatura CE, verniciatura trasparente, trasmittanza totale Uw <= 1.0 W/mqK per zona climatica F	m²		2078,95
TOS26_PR.P70.001.704	FINESTRE E PORTEFINESTRE IN LEGNO. / Con legno proveniente da foreste a rimboschimento programmato e marcatura CE (UNI EN 14351-1:2016), di qualunque dimensione, compreso di vetrocamera sigillata tramite guarnizioni in gomma o con uso di sigillanti fluidi idonei, profili fermavetro ad incastro e/o fissati con chiodi o viti da legno, gocciolatoio, ferramenta di attacco, sostegno e movimentazione ante, maniglie in alluminio e verniciatura previa trattamento impregnante fungicida e antimuffa. / Con trasmittanza termica minima prevista dalla normativa vigente, in base alla zona climatica, secondo la classificazione definita nel DPR. n°412 del 1993 (UNI EN ISO 10077-1). / Esclusi i controtelai, la posa e l’assistenza muraria. / finestra a 4 ante con apertura scorrevole in castagno o rovere con utilizzo di materia conforme al Regolamento UE 995/2010, vetrocamera con lastra antinfortunistica ai sensi della UNI 7697 con marcatura CE, verniciatura trasparente, trasmittanza totale Uw <= 1.0 W/mqK per zona climatica F	m²		1657,30
TOS26_PR.P70.001.705	FINESTRE E PORTEFINESTRE IN LEGNO. / Con legno proveniente da foreste a rimboschimento programmato e marcatura CE (UNI EN 14351-1:2016), di qualunque dimensione, compreso di vetrocamera sigillata tramite guarnizioni in gomma o con uso di sigillanti fluidi idonei, profili fermavetro ad incastro e/o fissati con chiodi o viti da legno, gocciolatoio, ferramenta di attacco, sostegno e movimentazione ante, maniglie in alluminio e verniciatura previa trattamento impregnante fungicida e antimuffa. / Con trasmittanza termica minima prevista dalla normativa vigente, in base alla zona climatica, secondo la classificazione definita nel DPR. n°412 del 1993 (UNI EN ISO 10077-1). / Esclusi i controtelai, la posa e l’assistenza muraria. / finestra ad un’anta con apertura oscillobattente e/o vasistas in castagno o rovere con utilizzo di materia conforme al Regolamento UE 995/2010, vetrocamera con lastra antinfortunistica ai sensi della UNI 7697 con marcatura CE, verniciatura bicolore interno/esterno, trasmittanza totale Uw <= 1.0 W/mqK per zona climatica F	m²		2126,45
TOS26_PR.P70.001.706	FINESTRE E PORTEFINESTRE IN LEGNO. / Con legno proveniente da foreste a rimboschimento programmato e marcatura CE (UNI EN 14351-1:2016), di qualunque dimensione, compreso di vetrocamera sigillata tramite guarnizioni in gomma o con uso di sigillanti fluidi idonei, profili fermavetro ad incastro e/o fissati con chiodi o viti da legno, gocciolatoio, ferramenta di attacco, sostegno e movimentazione ante, maniglie in alluminio e verniciatura previa trattamento impregnante fungicida e antimuffa. / Con trasmittanza termica minima prevista dalla normativa vigente, in base alla zona climatica, secondo la classificazione definita nel DPR. n°412 del 1993 (UNI EN ISO 10077-1). / Esclusi i controtelai, la posa e l’assistenza muraria. / finestra a 2 ante con apertura oscillobattente e/o vasistas in castagno o rovere con utilizzo di materia conforme al Regolamento UE 995/2010, vetrocamera con lastra antinfortunistica ai sensi della UNI 7697 con marcatura CE, verniciatura bicolore interno/esterno, trasmittanza totale Uw <= 1.0 W/mqK per zona climatica F	m²		1930,52
TOS26_PR.P70.001.707	FINESTRE E PORTEFINESTRE IN LEGNO. / Con legno proveniente da foreste a rimboschimento programmato e marcatura CE (UNI EN 14351-1:2016), di qualunque dimensione, compreso di vetrocamera sigillata tramite guarnizioni in gomma o con uso di sigillanti fluidi idonei, profili fermavetro ad incastro e/o fissati con chiodi o viti da legno, gocciolatoio, ferramenta di attacco, sostegno e movimentazione ante, maniglie in alluminio e verniciatura previa trattamento impregnante fungicida e antimuffa. / Con trasmittanza termica minima prevista dalla normativa vigente, in base alla zona climatica, secondo la classificazione definita nel DPR. n°412 del 1993 (UNI EN ISO 10077-1). / Esclusi i controtelai, la posa e l’assistenza muraria. / finestra a 3 ante con apertura oscillobattente e/o vasistas in castagno o rovere con utilizzo di materia conforme al Regolamento UE 995/2010, vetrocamera con lastra antinfortunistica ai sensi della UNI 7697 con marcatura CE, verniciatura bicolore interno/esterno, trasmittanza totale Uw <= 1.0 W/mqK per zona climatica F	m²		1805,40
TOS26_PR.P70.001.708	FINESTRE E PORTEFINESTRE IN LEGNO. / Con legno proveniente da foreste a rimboschimento programmato e marcatura CE (UNI EN 14351-1:2016), di qualunque dimensione, compreso di vetrocamera sigillata tramite guarnizioni in gomma o con uso di sigillanti fluidi idonei, profili fermavetro ad incastro e/o fissati con chiodi o viti da legno, gocciolatoio, ferramenta di attacco, sostegno e movimentazione ante, maniglie in alluminio e verniciatura previa trattamento impregnante fungicida e antimuffa. / Con trasmittanza termica minima prevista dalla normativa vigente, in base alla zona climatica, secondo la classificazione definita nel DPR. n°412 del 1993 (UNI EN ISO 10077-1). / Esclusi i controtelai, la posa e l’assistenza muraria. / finestra a 2 ante con apertura scorrevole in castagno o rovere con utilizzo di materia conforme al Regolamento UE 995/2010, vetrocamera con lastra antinfortunistica ai sensi della UNI 7697 con marcatura CE, verniciatura bicolore interno/esterno, trasmittanza totale Uw <= 1.0 W/mqK per zona climatica F	m²		2445,67
TOS26_PR.P70.001.709	FINESTRE E PORTEFINESTRE IN LEGNO. / Con legno proveniente da foreste a rimboschimento programmato e marcatura CE (UNI EN 14351-1:2016), di qualunque dimensione, compreso di vetrocamera sigillata tramite guarnizioni in gomma o con uso di sigillanti fluidi idonei, profili fermavetro ad incastro e/o fissati con chiodi o viti da legno, gocciolatoio, ferramenta di attacco, sostegno e movimentazione ante, maniglie in alluminio e verniciatura previa trattamento impregnante fungicida e antimuffa. / Con trasmittanza termica minima prevista dalla normativa vigente, in base alla zona climatica, secondo la classificazione definita nel DPR. n°412 del 1993 (UNI EN ISO 10077-1). / Esclusi i controtelai, la posa e l’assistenza muraria. / finestra a 4 ante con apertura scorrevole in castagno o rovere con utilizzo di materia conforme al Regolamento UE 995/2010, vetrocamera con lastra antinfortunistica ai sensi della UNI 7697 con marcatura CE, verniciatura bicolore interno/esterno, trasmittanza totale Uw <= 1.0 W/mqK per zona climatica F	m²		1994,72
TOS26_PR.P70.001.710	FINESTRE E PORTEFINESTRE IN LEGNO. / Con legno proveniente da foreste a rimboschimento programmato e marcatura CE (UNI EN 14351-1:2016), di qualunque dimensione, compreso di vetrocamera sigillata tramite guarnizioni in gomma o con uso di sigillanti fluidi idonei, profili fermavetro ad incastro e/o fissati con chiodi o viti da legno, gocciolatoio, ferramenta di attacco, sostegno e movimentazione ante, maniglie in alluminio e verniciatura previa trattamento impregnante fungicida e antimuffa. / Con trasmittanza termica minima prevista dalla normativa vigente, in base alla zona climatica, secondo la classificazione definita nel DPR. n°412 del 1993 (UNI EN ISO 10077-1). / Esclusi i controtelai, la posa e l’assistenza muraria. / finestra ad un’anta con apertura oscillobattente e/o vasistas in castagno o rovere con utilizzo di materia conforme al Regolamento UE 995/2010, vetrocamera con lastra antinfortunistica ai sensi della UNI 7697 con marcatura CE, laccatura opaca, trasmittanza totale Uw <= 1.0 W/mqK per zona climatica F	m²		1829,00
TOS26_PR.P70.001.711	FINESTRE E PORTEFINESTRE IN LEGNO. / Con legno proveniente da foreste a rimboschimento programmato e marcatura CE (UNI EN 14351-1:2016), di qualunque dimensione, compreso di vetrocamera sigillata tramite guarnizioni in gomma o con uso di sigillanti fluidi idonei, profili fermavetro ad incastro e/o fissati con chiodi o viti da legno, gocciolatoio, ferramenta di attacco, sostegno e movimentazione ante, maniglie in alluminio e verniciatura previa trattamento impregnante fungicida e antimuffa. / Con trasmittanza termica minima prevista dalla normativa vigente, in base alla zona climatica, secondo la classificazione definita nel DPR. n°412 del 1993 (UNI EN ISO 10077-1). / Esclusi i controtelai, la posa e l’assistenza muraria. / finestra a 2 ante con apertura oscillobattente e/o vasistas in castagno o rovere con utilizzo di materia conforme al Regolamento UE 995/2010, vetrocamera con lastra antinfortunistica ai sensi della UNI 7697 con marcatura CE, laccatura opaca, trasmittanza totale Uw <= 1.0 W/mqK per zona climatica F	m²		1663,21
TOS26_PR.P70.001.712	FINESTRE E PORTEFINESTRE IN LEGNO. / Con legno proveniente da foreste a rimboschimento programmato e marcatura CE (UNI EN 14351-1:2016), di qualunque dimensione, compreso di vetrocamera sigillata tramite guarnizioni in gomma o con uso di sigillanti fluidi idonei, profili fermavetro ad incastro e/o fissati con chiodi o viti da legno, gocciolatoio, ferramenta di attacco, sostegno e movimentazione ante, maniglie in alluminio e verniciatura previa trattamento impregnante fungicida e antimuffa. / Con trasmittanza termica minima prevista dalla normativa vigente, in base alla zona climatica, secondo la classificazione definita nel DPR. n°412 del 1993 (UNI EN ISO 10077-1). / Esclusi i controtelai, la posa e l’assistenza muraria. / finestra a 3 ante con apertura oscillobattente e/o vasistas in castagno o rovere con utilizzo di materia conforme al Regolamento UE 995/2010, vetrocamera con lastra antinfortunistica ai sensi della UNI 7697 con marcatura CE, laccatura opaca, trasmittanza totale Uw <= 1.0 W/mqK per zona climatica F	m²		1582,13
TOS26_PR.P70.001.713	FINESTRE E PORTEFINESTRE IN LEGNO. / Con legno proveniente da foreste a rimboschimento programmato e marcatura CE (UNI EN 14351-1:2016), di qualunque dimensione, compreso di vetrocamera sigillata tramite guarnizioni in gomma o con uso di sigillanti fluidi idonei, profili fermavetro ad incastro e/o fissati con chiodi o viti da legno, gocciolatoio, ferramenta di attacco, sostegno e movimentazione ante, maniglie in alluminio e verniciatura previa trattamento impregnante fungicida e antimuffa. / Con trasmittanza termica minima prevista dalla normativa vigente, in base alla zona climatica, secondo la classificazione definita nel DPR. n°412 del 1993 (UNI EN ISO 10077-1). / Esclusi i controtelai, la posa e l’assistenza muraria. / finestra a 2 ante con apertura scorrevole in castagno o rovere con utilizzo di materia conforme al Regolamento UE 995/2010, vetrocamera con lastra antinfortunistica ai sensi della UNI 7697 con marcatura CE, laccatura opaca, trasmittanza totale Uw <= 1.0 W/mqK per zona climatica F	m²		2153,06
TOS26_PR.P70.001.714	FINESTRE E PORTEFINESTRE IN LEGNO. / Con legno proveniente da foreste a rimboschimento programmato e marcatura CE (UNI EN 14351-1:2016), di qualunque dimensione, compreso di vetrocamera sigillata tramite guarnizioni in gomma o con uso di sigillanti fluidi idonei, profili fermavetro ad incastro e/o fissati con chiodi o viti da legno, gocciolatoio, ferramenta di attacco, sostegno e movimentazione ante, maniglie in alluminio e verniciatura previa trattamento impregnante fungicida e antimuffa. / Con trasmittanza termica minima prevista dalla normativa vigente, in base alla zona climatica, secondo la classificazione definita nel DPR. n°412 del 1993 (UNI EN ISO 10077-1). / Esclusi i controtelai, la posa e l’assistenza muraria. / finestra a 4 ante con apertura scorrevole in castagno o rovere con utilizzo di materia conforme al Regolamento UE 995/2010, vetrocamera con lastra antinfortunistica ai sensi della UNI 7697 con marcatura CE, laccatura opaca, trasmittanza totale Uw <= 1.0 W/mqK per zona climatica F	m²		1716,98
TOS26_PR.P70.001.720	FINESTRE E PORTEFINESTRE IN LEGNO. / Con legno proveniente da foreste a rimboschimento programmato e marcatura CE (UNI EN 14351-1:2016), di qualunque dimensione, compreso di vetrocamera sigillata tramite guarnizioni in gomma o con uso di sigillanti fluidi idonei, profili fermavetro ad incastro e/o fissati con chiodi o viti da legno, gocciolatoio, ferramenta di attacco, sostegno e movimentazione ante, maniglie in alluminio e verniciatura previa trattamento impregnante fungicida e antimuffa. / Con trasmittanza termica minima prevista dalla normativa vigente, in base alla zona climatica, secondo la classificazione definita nel DPR. n°412 del 1993 (UNI EN ISO 10077-1). / Esclusi i controtelai, la posa e l’assistenza muraria. / portafinestra ad un’anta con apertura oscillobattente e/o vasistas in castagno o rovere con utilizzo di materia conforme al Regolamento UE 995/2010, vetrocamera con lastra antinfortunistica ai sensi della UNI 7697 con marcatura CE, verniciatura trasparente, trasmittanza totale Uw<= 2.6 W/mqK per zone climatiche A e B	m²		1461,08
TOS26_PR.P70.001.721	FINESTRE E PORTEFINESTRE IN LEGNO. / Con legno proveniente da foreste a rimboschimento programmato e marcatura CE (UNI EN 14351-1:2016), di qualunque dimensione, compreso di vetrocamera sigillata tramite guarnizioni in gomma o con uso di sigillanti fluidi idonei, profili fermavetro ad incastro e/o fissati con chiodi o viti da legno, gocciolatoio, ferramenta di attacco, sostegno e movimentazione ante, maniglie in alluminio e verniciatura previa trattamento impregnante fungicida e antimuffa. / Con trasmittanza termica minima prevista dalla normativa vigente, in base alla zona climatica, secondo la classificazione definita nel DPR. n°412 del 1993 (UNI EN ISO 10077-1). / Esclusi i controtelai, la posa e l’assistenza muraria. / portafinestra a 2 ante con apertura oscillobattente e/o vasistas in castagno o rovere con utilizzo di materia conforme al Regolamento UE 995/2010, vetrocamera con lastra antinfortunistica ai sensi della UNI 7697 con marcatura CE, verniciatura trasparente, trasmittanza totale Uw<= 2.6 W/mqK per zone climatiche A e B	m²		1398,29
TOS26_PR.P70.001.722	FINESTRE E PORTEFINESTRE IN LEGNO. / Con legno proveniente da foreste a rimboschimento programmato e marcatura CE (UNI EN 14351-1:2016), di qualunque dimensione, compreso di vetrocamera sigillata tramite guarnizioni in gomma o con uso di sigillanti fluidi idonei, profili fermavetro ad incastro e/o fissati con chiodi o viti da legno, gocciolatoio, ferramenta di attacco, sostegno e movimentazione ante, maniglie in alluminio e verniciatura previa trattamento impregnante fungicida e antimuffa. / Con trasmittanza termica minima prevista dalla normativa vigente, in base alla zona climatica, secondo la classificazione definita nel DPR. n°412 del 1993 (UNI EN ISO 10077-1). / Esclusi i controtelai, la posa e l’assistenza muraria. / portafinestra a 3 ante con apertura oscillobattente e/o vasistas in castagno o rovere con utilizzo di materia conforme al Regolamento UE 995/2010, vetrocamera con lastra antinfortunistica ai sensi della UNI 7697 con marcatura CE, verniciatura trasparente, trasmittanza totale Uw<= 2.6 W/mqK per zone climatiche A e B	m²		1253,12
TOS26_PR.P70.001.723	FINESTRE E PORTEFINESTRE IN LEGNO. / Con legno proveniente da foreste a rimboschimento programmato e marcatura CE (UNI EN 14351-1:2016), di qualunque dimensione, compreso di vetrocamera sigillata tramite guarnizioni in gomma o con uso di sigillanti fluidi idonei, profili fermavetro ad incastro e/o fissati con chiodi o viti da legno, gocciolatoio, ferramenta di attacco, sostegno e movimentazione ante, maniglie in alluminio e verniciatura previa trattamento impregnante fungicida e antimuffa. / Con trasmittanza termica minima prevista dalla normativa vigente, in base alla zona climatica, secondo la classificazione definita nel DPR. n°412 del 1993 (UNI EN ISO 10077-1). / Esclusi i controtelai, la posa e l’assistenza muraria. / portafinestra a 2 ante con apertura scorrevole in castagno o rovere con utilizzo di materia conforme al Regolamento UE 995/2010, vetrocamera con lastra antinfortunistica ai sensi della UNI 7697 con marcatura CE, verniciatura trasparente, trasmittanza totale Uw<= 2.6 W/mqK per zone climatiche A e B	m²		1714,61
TOS26_PR.P70.001.724	FINESTRE E PORTEFINESTRE IN LEGNO. / Con legno proveniente da foreste a rimboschimento programmato e marcatura CE (UNI EN 14351-1:2016), di qualunque dimensione, compreso di vetrocamera sigillata tramite guarnizioni in gomma o con uso di sigillanti fluidi idonei, profili fermavetro ad incastro e/o fissati con chiodi o viti da legno, gocciolatoio, ferramenta di attacco, sostegno e movimentazione ante, maniglie in alluminio e verniciatura previa trattamento impregnante fungicida e antimuffa. / Con trasmittanza termica minima prevista dalla normativa vigente, in base alla zona climatica, secondo la classificazione definita nel DPR. n°412 del 1993 (UNI EN ISO 10077-1). / Esclusi i controtelai, la posa e l’assistenza muraria. / portafinestra a 4 ante con apertura scorrevole in castagno o rovere con utilizzo di materia conforme al Regolamento UE 995/2010, vetrocamera con lastra antinfortunistica ai sensi della UNI 7697 con marcatura CE, verniciatura trasparente, trasmittanza totale Uw<= 2.6 W/mqK per zone climatiche A e B	m²		1406,74
TOS26_PR.P70.001.725	FINESTRE E PORTEFINESTRE IN LEGNO. / Con legno proveniente da foreste a rimboschimento programmato e marcatura CE (UNI EN 14351-1:2016), di qualunque dimensione, compreso di vetrocamera sigillata tramite guarnizioni in gomma o con uso di sigillanti fluidi idonei, profili fermavetro ad incastro e/o fissati con chiodi o viti da legno, gocciolatoio, ferramenta di attacco, sostegno e movimentazione ante, maniglie in alluminio e verniciatura previa trattamento impregnante fungicida e antimuffa. / Con trasmittanza termica minima prevista dalla normativa vigente, in base alla zona climatica, secondo la classificazione definita nel DPR. n°412 del 1993 (UNI EN ISO 10077-1). / Esclusi i controtelai, la posa e l’assistenza muraria. / portafinestra ad un’ anta fissa ed una ad alzante scorrevole in castagno o rovere con utilizzo di materia conforme al Regolamento UE 995/2010, vetrocamera con lastra antinfortunistica ai sensi della UNI 7697 con marcatura CE, verniciatura trasparente, trasmittanza totale Uw<= 2.6 W/mqK per zone climatiche A e B	m²		1798,51
TOS26_PR.P70.001.726	FINESTRE E PORTEFINESTRE IN LEGNO. / Con legno proveniente da foreste a rimboschimento programmato e marcatura CE (UNI EN 14351-1:2016), di qualunque dimensione, compreso di vetrocamera sigillata tramite guarnizioni in gomma o con uso di sigillanti fluidi idonei, profili fermavetro ad incastro e/o fissati con chiodi o viti da legno, gocciolatoio, ferramenta di attacco, sostegno e movimentazione ante, maniglie in alluminio e verniciatura previa trattamento impregnante fungicida e antimuffa. / Con trasmittanza termica minima prevista dalla normativa vigente, in base alla zona climatica, secondo la classificazione definita nel DPR. n°412 del 1993 (UNI EN ISO 10077-1). / Esclusi i controtelai, la posa e l’assistenza muraria. / portafinestra a 2 ante con alzanti scorrevoli in castagno o rovere con utilizzo di materia conforme al Regolamento UE 995/2010, vetrocamera con lastra antinfortunistica ai sensi della UNI 7697 con marcatura CE, verniciatura trasparente, trasmittanza totale Uw<= 2.6 W/mqK per zone climatiche A e B	m²		2098,11
TOS26_PR.P70.001.727	FINESTRE E PORTEFINESTRE IN LEGNO. / Con legno proveniente da foreste a rimboschimento programmato e marcatura CE (UNI EN 14351-1:2016), di qualunque dimensione, compreso di vetrocamera sigillata tramite guarnizioni in gomma o con uso di sigillanti fluidi idonei, profili fermavetro ad incastro e/o fissati con chiodi o viti da legno, gocciolatoio, ferramenta di attacco, sostegno e movimentazione ante, maniglie in alluminio e verniciatura previa trattamento impregnante fungicida e antimuffa. / Con trasmittanza termica minima prevista dalla normativa vigente, in base alla zona climatica, secondo la classificazione definita nel DPR. n°412 del 1993 (UNI EN ISO 10077-1). / Esclusi i controtelai, la posa e l’assistenza muraria. / portafinestra ad un’anta con apertura oscillobattente e/o vasistas in castagno o rovere con utilizzo di materia conforme al Regolamento UE 995/2010, vetrocamera con lastra antinfortunistica ai sensi della UNI 7697 con marcatura CE, verniciatura bicolore interno/esterno, trasmittanza totale Uw<= 2.6 W/mqK per zone climatiche A e B	m²		1729,37
TOS26_PR.P70.001.728	FINESTRE E PORTEFINESTRE IN LEGNO. / Con legno proveniente da foreste a rimboschimento programmato e marcatura CE (UNI EN 14351-1:2016), di qualunque dimensione, compreso di vetrocamera sigillata tramite guarnizioni in gomma o con uso di sigillanti fluidi idonei, profili fermavetro ad incastro e/o fissati con chiodi o viti da legno, gocciolatoio, ferramenta di attacco, sostegno e movimentazione ante, maniglie in alluminio e verniciatura previa trattamento impregnante fungicida e antimuffa. / Con trasmittanza termica minima prevista dalla normativa vigente, in base alla zona climatica, secondo la classificazione definita nel DPR. n°412 del 1993 (UNI EN ISO 10077-1). / Esclusi i controtelai, la posa e l’assistenza muraria. / Portafinestra a 2 ante con apertura oscillobattente e/o vasistas in castagno o rovere con utilizzo di materia conforme al Regolamento UE 995/2010, vetrocamera con lastra antinfortunistica ai sensi della UNI 7697 con marcatura CE, verniciatura bicolore interno/esterno, trasmittanza totale Uw<= 2.6 W/mqK per zone climatiche A e B	m²		1626,20
TOS26_PR.P70.001.729	FINESTRE E PORTEFINESTRE IN LEGNO. / Con legno proveniente da foreste a rimboschimento programmato e marcatura CE (UNI EN 14351-1:2016), di qualunque dimensione, compreso di vetrocamera sigillata tramite guarnizioni in gomma o con uso di sigillanti fluidi idonei, profili fermavetro ad incastro e/o fissati con chiodi o viti da legno, gocciolatoio, ferramenta di attacco, sostegno e movimentazione ante, maniglie in alluminio e verniciatura previa trattamento impregnante fungicida e antimuffa. / Con trasmittanza termica minima prevista dalla normativa vigente, in base alla zona climatica, secondo la classificazione definita nel DPR. n°412 del 1993 (UNI EN ISO 10077-1). / Esclusi i controtelai, la posa e l’assistenza muraria. / portafinestra a 3 ante con apertura oscillobattente e/o vasistas in castagno o rovere con utilizzo di materia conforme al Regolamento UE 995/2010, vetrocamera con lastra antinfortunistica ai sensi della UNI 7697 con marcatura CE, verniciatura bicolore interno/esterno, trasmittanza totale Uw<= 2.6 W/mqK per zone climatiche A e B	m²		1499,18
TOS26_PR.P70.001.730	FINESTRE E PORTEFINESTRE IN LEGNO. / Con legno proveniente da foreste a rimboschimento programmato e marcatura CE (UNI EN 14351-1:2016), di qualunque dimensione, compreso di vetrocamera sigillata tramite guarnizioni in gomma o con uso di sigillanti fluidi idonei, profili fermavetro ad incastro e/o fissati con chiodi o viti da legno, gocciolatoio, ferramenta di attacco, sostegno e movimentazione ante, maniglie in alluminio e verniciatura previa trattamento impregnante fungicida e antimuffa. / Con trasmittanza termica minima prevista dalla normativa vigente, in base alla zona climatica, secondo la classificazione definita nel DPR. n°412 del 1993 (UNI EN ISO 10077-1). / Esclusi i controtelai, la posa e l’assistenza muraria. / portafinestra a 2 ante con apertura scorrevole in castagno o rovere con utilizzo di materia conforme al Regolamento UE 995/2010, vetrocamera con lastra antinfortunistica ai sensi della UNI 7697 con marcatura CE, verniciatura bicolore interno/esterno, trasmittanza totale Uw<= 2.6 W/mqK per zone climatiche A e B	m²		1985,33
TOS26_PR.P70.001.731	FINESTRE E PORTEFINESTRE IN LEGNO. / Con legno proveniente da foreste a rimboschimento programmato e marcatura CE (UNI EN 14351-1:2016), di qualunque dimensione, compreso di vetrocamera sigillata tramite guarnizioni in gomma o con uso di sigillanti fluidi idonei, profili fermavetro ad incastro e/o fissati con chiodi o viti da legno, gocciolatoio, ferramenta di attacco, sostegno e movimentazione ante, maniglie in alluminio e verniciatura previa trattamento impregnante fungicida e antimuffa. / Con trasmittanza termica minima prevista dalla normativa vigente, in base alla zona climatica, secondo la classificazione definita nel DPR. n°412 del 1993 (UNI EN ISO 10077-1). / Esclusi i controtelai, la posa e l’assistenza muraria. / portafinestra a 4 ante con apertura scorrevole in castagno o rovere con utilizzo di materia conforme al Regolamento UE 995/2010, vetrocamera con lastra antinfortunistica ai sensi della UNI 7697 con marcatura CE, verniciatura bicolore interno/esterno, trasmittanza totale Uw<= 2.6 W/mqK per zone climatiche A e B	m²		1671,51
TOS26_PR.P70.001.732	FINESTRE E PORTEFINESTRE IN LEGNO. / Con legno proveniente da foreste a rimboschimento programmato e marcatura CE (UNI EN 14351-1:2016), di qualunque dimensione, compreso di vetrocamera sigillata tramite guarnizioni in gomma o con uso di sigillanti fluidi idonei, profili fermavetro ad incastro e/o fissati con chiodi o viti da legno, gocciolatoio, ferramenta di attacco, sostegno e movimentazione ante, maniglie in alluminio e verniciatura previa trattamento impregnante fungicida e antimuffa. / Con trasmittanza termica minima prevista dalla normativa vigente, in base alla zona climatica, secondo la classificazione definita nel DPR. n°412 del 1993 (UNI EN ISO 10077-1). / Esclusi i controtelai, la posa e l’assistenza muraria. / portafinestra ad un’ anta fissa ed una ad alzante scorrevole in castagno o rovere con utilizzo di materia conforme al Regolamento UE 995/2010, vetrocamera con lastra antinfortunistica ai sensi della UNI 7697 con marcatura CE, verniciatura bicolore interno/esterno, trasmittanza totale Uw<= 2.6 W/mqK per zone climatiche A e B	m²		1965,80
TOS26_PR.P70.001.733	FINESTRE E PORTEFINESTRE IN LEGNO. / Con legno proveniente da foreste a rimboschimento programmato e marcatura CE (UNI EN 14351-1:2016), di qualunque dimensione, compreso di vetrocamera sigillata tramite guarnizioni in gomma o con uso di sigillanti fluidi idonei, profili fermavetro ad incastro e/o fissati con chiodi o viti da legno, gocciolatoio, ferramenta di attacco, sostegno e movimentazione ante, maniglie in alluminio e verniciatura previa trattamento impregnante fungicida e antimuffa. / Con trasmittanza termica minima prevista dalla normativa vigente, in base alla zona climatica, secondo la classificazione definita nel DPR. n°412 del 1993 (UNI EN ISO 10077-1). / Esclusi i controtelai, la posa e l’assistenza muraria. / portafinestra a 2 ante con alzanti scorrevoli in castagno o rovere con utilizzo di materia conforme al Regolamento UE 995/2010, vetrocamera con lastra antinfortunistica ai sensi della UNI 7697 con marcatura CE, verniciatura bicolore interno/esterno, trasmittanza totale Uw<= 2.6 W/mqK per zone climatiche A e B	m²		2272,79
TOS26_PR.P70.001.734	FINESTRE E PORTEFINESTRE IN LEGNO. / Con legno proveniente da foreste a rimboschimento programmato e marcatura CE (UNI EN 14351-1:2016), di qualunque dimensione, compreso di vetrocamera sigillata tramite guarnizioni in gomma o con uso di sigillanti fluidi idonei, profili fermavetro ad incastro e/o fissati con chiodi o viti da legno, gocciolatoio, ferramenta di attacco, sostegno e movimentazione ante, maniglie in alluminio e verniciatura previa trattamento impregnante fungicida e antimuffa. / Con trasmittanza termica minima prevista dalla normativa vigente, in base alla zona climatica, secondo la classificazione definita nel DPR. n°412 del 1993 (UNI EN ISO 10077-1). / Esclusi i controtelai, la posa e l’assistenza muraria. / portafinestra ad un’anta con apertura oscillobattente e/o vasistas in castagno o rovere con utilizzo di materia conforme al Regolamento UE 995/2010, vetrocamera con lastra antinfortunistica ai sensi della UNI 7697 con marcatura CE, laccatura opaca, trasmittanza totale Uw<= 2.6 W/mqK per zone climatiche A e B	m²		1488,85
TOS26_PR.P70.001.735	FINESTRE E PORTEFINESTRE IN LEGNO. / Con legno proveniente da foreste a rimboschimento programmato e marcatura CE (UNI EN 14351-1:2016), di qualunque dimensione, compreso di vetrocamera sigillata tramite guarnizioni in gomma o con uso di sigillanti fluidi idonei, profili fermavetro ad incastro e/o fissati con chiodi o viti da legno, gocciolatoio, ferramenta di attacco, sostegno e movimentazione ante, maniglie in alluminio e verniciatura previa trattamento impregnante fungicida e antimuffa. / Con trasmittanza termica minima prevista dalla normativa vigente, in base alla zona climatica, secondo la classificazione definita nel DPR. n°412 del 1993 (UNI EN ISO 10077-1). / Esclusi i controtelai, la posa e l’assistenza muraria. / portafinestra a 2 ante con apertura oscillobattente e/o vasistas in castagno o rovere con utilizzo di materia conforme al Regolamento UE 995/2010, vetrocamera con lastra antinfortunistica ai sensi della UNI 7697 con marcatura CE, laccatura opaca, trasmittanza totale Uw<= 2.6 W/mqK per zone climatiche A e B	m²		1404,47
TOS26_PR.P70.001.736	FINESTRE E PORTEFINESTRE IN LEGNO. / Con legno proveniente da foreste a rimboschimento programmato e marcatura CE (UNI EN 14351-1:2016), di qualunque dimensione, compreso di vetrocamera sigillata tramite guarnizioni in gomma o con uso di sigillanti fluidi idonei, profili fermavetro ad incastro e/o fissati con chiodi o viti da legno, gocciolatoio, ferramenta di attacco, sostegno e movimentazione ante, maniglie in alluminio e verniciatura previa trattamento impregnante fungicida e antimuffa. / Con trasmittanza termica minima prevista dalla normativa vigente, in base alla zona climatica, secondo la classificazione definita nel DPR. n°412 del 1993 (UNI EN ISO 10077-1). / Esclusi i controtelai, la posa e l’assistenza muraria. / portafinestra a 3 ante con apertura oscillobattente e/o vasistas in castagno o rovere con utilizzo di materia conforme al Regolamento UE 995/2010, vetrocamera con lastra antinfortunistica ai sensi della UNI 7697 con marcatura CE, laccatura opaca, trasmittanza totale Uw<= 2.6 W/mqK per zone climatiche A e B	m²		1281,53
TOS26_PR.P70.001.737	FINESTRE E PORTEFINESTRE IN LEGNO. / Con legno proveniente da foreste a rimboschimento programmato e marcatura CE (UNI EN 14351-1:2016), di qualunque dimensione, compreso di vetrocamera sigillata tramite guarnizioni in gomma o con uso di sigillanti fluidi idonei, profili fermavetro ad incastro e/o fissati con chiodi o viti da legno, gocciolatoio, ferramenta di attacco, sostegno e movimentazione ante, maniglie in alluminio e verniciatura previa trattamento impregnante fungicida e antimuffa. / Con trasmittanza termica minima prevista dalla normativa vigente, in base alla zona climatica, secondo la classificazione definita nel DPR. n°412 del 1993 (UNI EN ISO 10077-1). / Esclusi i controtelai, la posa e l’assistenza muraria. / portafinestra a 2 ante con apertura scorrevole in castagno o rovere con utilizzo di materia conforme al Regolamento UE 995/2010, vetrocamera con lastra antinfortunistica ai sensi della UNI 7697 con marcatura CE, laccatura opaca, trasmittanza totale Uw<= 2.6 W/mqK per zone climatiche A e B	m²		1709,71
TOS26_PR.P70.001.738	FINESTRE E PORTEFINESTRE IN LEGNO. / Con legno proveniente da foreste a rimboschimento programmato e marcatura CE (UNI EN 14351-1:2016), di qualunque dimensione, compreso di vetrocamera sigillata tramite guarnizioni in gomma o con uso di sigillanti fluidi idonei, profili fermavetro ad incastro e/o fissati con chiodi o viti da legno, gocciolatoio, ferramenta di attacco, sostegno e movimentazione ante, maniglie in alluminio e verniciatura previa trattamento impregnante fungicida e antimuffa. / Con trasmittanza termica minima prevista dalla normativa vigente, in base alla zona climatica, secondo la classificazione definita nel DPR. n°412 del 1993 (UNI EN ISO 10077-1). / Esclusi i controtelai, la posa e l’assistenza muraria. / portafinestra a 4 ante con apertura scorrevole in castagno o rovere con utilizzo di materia conforme al Regolamento UE 995/2010, vetrocamera con lastra antinfortunistica ai sensi della UNI 7697 con marcatura CE, laccatura opaca, trasmittanza totale Uw<= 2.6 W/mqK per zone climatiche A e B	m²		1434,50
TOS26_PR.P70.001.739	FINESTRE E PORTEFINESTRE IN LEGNO. / Con legno proveniente da foreste a rimboschimento programmato e marcatura CE (UNI EN 14351-1:2016), di qualunque dimensione, compreso di vetrocamera sigillata tramite guarnizioni in gomma o con uso di sigillanti fluidi idonei, profili fermavetro ad incastro e/o fissati con chiodi o viti da legno, gocciolatoio, ferramenta di attacco, sostegno e movimentazione ante, maniglie in alluminio e verniciatura previa trattamento impregnante fungicida e antimuffa. / Con trasmittanza termica minima prevista dalla normativa vigente, in base alla zona climatica, secondo la classificazione definita nel DPR. n°412 del 1993 (UNI EN ISO 10077-1). / Esclusi i controtelai, la posa e l’assistenza muraria. / portafinestra ad un’ anta fissa ed una ad alzante scorrevole in castagno o rovere con utilizzo di materia conforme al Regolamento UE 995/2010, vetrocamera con lastra antinfortunistica ai sensi della UNI 7697 con marcatura CE, laccatura opaca, trasmittanza totale Uw<= 2.6 W/mqK per zone climatiche A e B	m²		1709,75
TOS26_PR.P70.001.740	FINESTRE E PORTEFINESTRE IN LEGNO. / Con legno proveniente da foreste a rimboschimento programmato e marcatura CE (UNI EN 14351-1:2016), di qualunque dimensione, compreso di vetrocamera sigillata tramite guarnizioni in gomma o con uso di sigillanti fluidi idonei, profili fermavetro ad incastro e/o fissati con chiodi o viti da legno, gocciolatoio, ferramenta di attacco, sostegno e movimentazione ante, maniglie in alluminio e verniciatura previa trattamento impregnante fungicida e antimuffa. / Con trasmittanza termica minima prevista dalla normativa vigente, in base alla zona climatica, secondo la classificazione definita nel DPR. n°412 del 1993 (UNI EN ISO 10077-1). / Esclusi i controtelai, la posa e l’assistenza muraria. / portafinestra a 2 ante con alzanti scorrevoli in castagno o rovere con utilizzo di materia conforme al Regolamento UE 995/2010, vetrocamera con lastra antinfortunistica ai sensi della UNI 7697 con marcatura CE, laccatura opaca, trasmittanza totale Uw<= 2.6 W/mqK per zone climatiche A e B	m²		1974,49
TOS26_PR.P70.001.750	FINESTRE E PORTEFINESTRE IN LEGNO. / Con legno proveniente da foreste a rimboschimento programmato e marcatura CE (UNI EN 14351-1:2016), di qualunque dimensione, compreso di vetrocamera sigillata tramite guarnizioni in gomma o con uso di sigillanti fluidi idonei, profili fermavetro ad incastro e/o fissati con chiodi o viti da legno, gocciolatoio, ferramenta di attacco, sostegno e movimentazione ante, maniglie in alluminio e verniciatura previa trattamento impregnante fungicida e antimuffa. / Con trasmittanza termica minima prevista dalla normativa vigente, in base alla zona climatica, secondo la classificazione definita nel DPR. n°412 del 1993 (UNI EN ISO 10077-1). / Esclusi i controtelai, la posa e l’assistenza muraria. / portafinestra ad un’anta con apertura oscillobattente e/o vasistas in castagno o rovere con utilizzo di materia conforme al Regolamento UE 995/2010, vetrocamera con lastra antinfortunistica ai sensi della UNI 7697 con marcatura CE, verniciatura trasparente, trasmittanza totale Uw <= 1.75 e <= 1.67 W/mqk per zone climatiche C e D	m²		1426,45
TOS26_PR.P70.001.751	FINESTRE E PORTEFINESTRE IN LEGNO. / Con legno proveniente da foreste a rimboschimento programmato e marcatura CE (UNI EN 14351-1:2016), di qualunque dimensione, compreso di vetrocamera sigillata tramite guarnizioni in gomma o con uso di sigillanti fluidi idonei, profili fermavetro ad incastro e/o fissati con chiodi o viti da legno, gocciolatoio, ferramenta di attacco, sostegno e movimentazione ante, maniglie in alluminio e verniciatura previa trattamento impregnante fungicida e antimuffa. / Con trasmittanza termica minima prevista dalla normativa vigente, in base alla zona climatica, secondo la classificazione definita nel DPR. n°412 del 1993 (UNI EN ISO 10077-1). / Esclusi i controtelai, la posa e l’assistenza muraria. / portafinestra a 2 ante con apertura oscillobattente e/o vasistas in castagno o rovere con utilizzo di materia conforme al Regolamento UE 995/2010, vetrocamera con lastra antinfortunistica ai sensi della UNI 7697 con marcatura CE, verniciatura trasparente, trasmittanza totale Uw <= 1.75 e <= 1.67 W/mqk per zone climatiche C e D	m²		1289,06
TOS26_PR.P70.001.752	FINESTRE E PORTEFINESTRE IN LEGNO. / Con legno proveniente da foreste a rimboschimento programmato e marcatura CE (UNI EN 14351-1:2016), di qualunque dimensione, compreso di vetrocamera sigillata tramite guarnizioni in gomma o con uso di sigillanti fluidi idonei, profili fermavetro ad incastro e/o fissati con chiodi o viti da legno, gocciolatoio, ferramenta di attacco, sostegno e movimentazione ante, maniglie in alluminio e verniciatura previa trattamento impregnante fungicida e antimuffa. / Con trasmittanza termica minima prevista dalla normativa vigente, in base alla zona climatica, secondo la classificazione definita nel DPR. n°412 del 1993 (UNI EN ISO 10077-1). / Esclusi i controtelai, la posa e l’assistenza muraria. / portafinestra a 3 ante con apertura oscillobattente e/o vasistas in castagno o rovere con utilizzo di materia conforme al Regolamento UE 995/2010, vetrocamera con lastra antinfortunistica ai sensi della UNI 7697 con marcatura CE, verniciatura trasparente, trasmittanza totale Uw <= 1.75 e <= 1.67 W/mqk per zone climatiche C e D	m²		1188,77
TOS26_PR.P70.001.753	FINESTRE E PORTEFINESTRE IN LEGNO. / Con legno proveniente da foreste a rimboschimento programmato e marcatura CE (UNI EN 14351-1:2016), di qualunque dimensione, compreso di vetrocamera sigillata tramite guarnizioni in gomma o con uso di sigillanti fluidi idonei, profili fermavetro ad incastro e/o fissati con chiodi o viti da legno, gocciolatoio, ferramenta di attacco, sostegno e movimentazione ante, maniglie in alluminio e verniciatura previa trattamento impregnante fungicida e antimuffa. / Con trasmittanza termica minima prevista dalla normativa vigente, in base alla zona climatica, secondo la classificazione definita nel DPR. n°412 del 1993 (UNI EN ISO 10077-1). / Esclusi i controtelai, la posa e l’assistenza muraria. / Portafinestra a 2 ante con apertura scorrevole in castagno o rovere con utilizzo di materia conforme al Regolamento UE 995/2010, vetrocamera con lastra antinfortunistica ai sensi della UNI 7697 con marcatura CE, verniciatura trasparente, trasmittanza totale Uw <= 1.75 e <= 1.67 W/mqk per zone climatiche C e D	m²		1728,36
TOS26_PR.P70.001.754	FINESTRE E PORTEFINESTRE IN LEGNO. / Con legno proveniente da foreste a rimboschimento programmato e marcatura CE (UNI EN 14351-1:2016), di qualunque dimensione, compreso di vetrocamera sigillata tramite guarnizioni in gomma o con uso di sigillanti fluidi idonei, profili fermavetro ad incastro e/o fissati con chiodi o viti da legno, gocciolatoio, ferramenta di attacco, sostegno e movimentazione ante, maniglie in alluminio e verniciatura previa trattamento impregnante fungicida e antimuffa. / Con trasmittanza termica minima prevista dalla normativa vigente, in base alla zona climatica, secondo la classificazione definita nel DPR. n°412 del 1993 (UNI EN ISO 10077-1). / Esclusi i controtelai, la posa e l’assistenza muraria. / portafinestra a 4 ante con apertura scorrevole in castagno o rovere con utilizzo di materia conforme al Regolamento UE 995/2010, vetrocamera con lastra antinfortunistica ai sensi della UNI 7697 con marcatura CE, verniciatura trasparente, trasmittanza totale Uw <= 1.75 e <= 1.67 W/mqk per zone climatiche C e D	m²		1441,86
TOS26_PR.P70.001.755	FINESTRE E PORTEFINESTRE IN LEGNO. / Con legno proveniente da foreste a rimboschimento programmato e marcatura CE (UNI EN 14351-1:2016), di qualunque dimensione, compreso di vetrocamera sigillata tramite guarnizioni in gomma o con uso di sigillanti fluidi idonei, profili fermavetro ad incastro e/o fissati con chiodi o viti da legno, gocciolatoio, ferramenta di attacco, sostegno e movimentazione ante, maniglie in alluminio e verniciatura previa trattamento impregnante fungicida e antimuffa. / Con trasmittanza termica minima prevista dalla normativa vigente, in base alla zona climatica, secondo la classificazione definita nel DPR. n°412 del 1993 (UNI EN ISO 10077-1). / Esclusi i controtelai, la posa e l’assistenza muraria. / portafinestra ad un’ anta fissa ed una ad alzante scorrevole in castagno o rovere con utilizzo di materia conforme al Regolamento UE 995/2010, vetrocamera con lastra antinfortunistica ai sensi della UNI 7697 con marcatura CE, verniciatura trasparente, trasmittanza totale Uw <= 1.75 e <= 1.67 W/mqk per zone climatiche C e D	m²		1574,18
TOS26_PR.P70.001.756	FINESTRE E PORTEFINESTRE IN LEGNO. / Con legno proveniente da foreste a rimboschimento programmato e marcatura CE (UNI EN 14351-1:2016), di qualunque dimensione, compreso di vetrocamera sigillata tramite guarnizioni in gomma o con uso di sigillanti fluidi idonei, profili fermavetro ad incastro e/o fissati con chiodi o viti da legno, gocciolatoio, ferramenta di attacco, sostegno e movimentazione ante, maniglie in alluminio e verniciatura previa trattamento impregnante fungicida e antimuffa. / Con trasmittanza termica minima prevista dalla normativa vigente, in base alla zona climatica, secondo la classificazione definita nel DPR. n°412 del 1993 (UNI EN ISO 10077-1). / Esclusi i controtelai, la posa e l’assistenza muraria. / portafinestra a 2 ante con alzanti scorrevoli in castagno o rovere con utilizzo di materia conforme al Regolamento UE 995/2010, vetrocamera con lastra antinfortunistica ai sensi della UNI 7697 con marcatura CE, verniciatura trasparente, trasmittanza totale Uw <= 1.75 e <= 1.67 W/mqk per zone climatiche C e D	m²		1999,92
TOS26_PR.P70.001.757	FINESTRE E PORTEFINESTRE IN LEGNO. / Con legno proveniente da foreste a rimboschimento programmato e marcatura CE (UNI EN 14351-1:2016), di qualunque dimensione, compreso di vetrocamera sigillata tramite guarnizioni in gomma o con uso di sigillanti fluidi idonei, profili fermavetro ad incastro e/o fissati con chiodi o viti da legno, gocciolatoio, ferramenta di attacco, sostegno e movimentazione ante, maniglie in alluminio e verniciatura previa trattamento impregnante fungicida e antimuffa. / Con trasmittanza termica minima prevista dalla normativa vigente, in base alla zona climatica, secondo la classificazione definita nel DPR. n°412 del 1993 (UNI EN ISO 10077-1). / Esclusi i controtelai, la posa e l’assistenza muraria. / portafinestra ad un’anta con apertura oscillobattente e/o vasistas in castagno o rovere con utilizzo di materia conforme al Regolamento UE 995/2010, vetrocamera con lastra antinfortunistica ai sensi della UNI 7697 con marcatura CE, verniciatura bicolore interno/esterno, trasmittanza totale Uw <= 1.75 e <= 1.67 W/mqk per zone climatiche C e D	m²		1495,71
TOS26_PR.P70.001.758	FINESTRE E PORTEFINESTRE IN LEGNO. / Con legno proveniente da foreste a rimboschimento programmato e marcatura CE (UNI EN 14351-1:2016), di qualunque dimensione, compreso di vetrocamera sigillata tramite guarnizioni in gomma o con uso di sigillanti fluidi idonei, profili fermavetro ad incastro e/o fissati con chiodi o viti da legno, gocciolatoio, ferramenta di attacco, sostegno e movimentazione ante, maniglie in alluminio e verniciatura previa trattamento impregnante fungicida e antimuffa. / Con trasmittanza termica minima prevista dalla normativa vigente, in base alla zona climatica, secondo la classificazione definita nel DPR. n°412 del 1993 (UNI EN ISO 10077-1). / Esclusi i controtelai, la posa e l’assistenza muraria. / portafinestra a 2 ante con apertura oscillobattente e/o vasistas in castagno o rovere con utilizzo di materia conforme al Regolamento UE 995/2010, vetrocamera con lastra antinfortunistica ai sensi della UNI 7697 con marcatura CE, verniciatura bicolore interno/esterno, trasmittanza totale Uw <= 1.75 e <= 1.67 W/mqk per zone climatiche C e D	m²		1310,99
TOS26_PR.P70.001.759	FINESTRE E PORTEFINESTRE IN LEGNO. / Con legno proveniente da foreste a rimboschimento programmato e marcatura CE (UNI EN 14351-1:2016), di qualunque dimensione, compreso di vetrocamera sigillata tramite guarnizioni in gomma o con uso di sigillanti fluidi idonei, profili fermavetro ad incastro e/o fissati con chiodi o viti da legno, gocciolatoio, ferramenta di attacco, sostegno e movimentazione ante, maniglie in alluminio e verniciatura previa trattamento impregnante fungicida e antimuffa. / Con trasmittanza termica minima prevista dalla normativa vigente, in base alla zona climatica, secondo la classificazione definita nel DPR. n°412 del 1993 (UNI EN ISO 10077-1). / Esclusi i controtelai, la posa e l’assistenza muraria. / portafinestra a 3 ante con apertura oscillobattente e/o vasistas in castagno o rovere con utilizzo di materia conforme al Regolamento UE 995/2010, vetrocamera con lastra antinfortunistica ai sensi della UNI 7697 con marcatura CE, verniciatura bicolore interno/esterno, trasmittanza totale Uw <= 1.75 e <= 1.67 W/mqk per zone climatiche C e D	m²		1236,16
TOS26_PR.P70.001.760	FINESTRE E PORTEFINESTRE IN LEGNO. / Con legno proveniente da foreste a rimboschimento programmato e marcatura CE (UNI EN 14351-1:2016), di qualunque dimensione, compreso di vetrocamera sigillata tramite guarnizioni in gomma o con uso di sigillanti fluidi idonei, profili fermavetro ad incastro e/o fissati con chiodi o viti da legno, gocciolatoio, ferramenta di attacco, sostegno e movimentazione ante, maniglie in alluminio e verniciatura previa trattamento impregnante fungicida e antimuffa. / Con trasmittanza termica minima prevista dalla normativa vigente, in base alla zona climatica, secondo la classificazione definita nel DPR. n°412 del 1993 (UNI EN ISO 10077-1). / Esclusi i controtelai, la posa e l’assistenza muraria. / portafinestra a 2 ante con apertura scorrevole in castagno o rovere con utilizzo di materia conforme al Regolamento UE 995/2010, vetrocamera con lastra antinfortunistica ai sensi della UNI 7697 con marcatura CE, verniciatura bicolore interno/esterno, trasmittanza totale Uw <= 1.75 e <= 1.67 W/mqk per zone climatiche C e D	m²		1694,20
TOS26_PR.P70.001.761	FINESTRE E PORTEFINESTRE IN LEGNO. / Con legno proveniente da foreste a rimboschimento programmato e marcatura CE (UNI EN 14351-1:2016), di qualunque dimensione, compreso di vetrocamera sigillata tramite guarnizioni in gomma o con uso di sigillanti fluidi idonei, profili fermavetro ad incastro e/o fissati con chiodi o viti da legno, gocciolatoio, ferramenta di attacco, sostegno e movimentazione ante, maniglie in alluminio e verniciatura previa trattamento impregnante fungicida e antimuffa. / Con trasmittanza termica minima prevista dalla normativa vigente, in base alla zona climatica, secondo la classificazione definita nel DPR. n°412 del 1993 (UNI EN ISO 10077-1). / Esclusi i controtelai, la posa e l’assistenza muraria. / portafinestra a 4 ante con apertura scorrevole in castagno o rovere con utilizzo di materia conforme al Regolamento UE 995/2010, vetrocamera con lastra antinfortunistica ai sensi della UNI 7697 con marcatura CE, verniciatura bicolore interno/esterno, trasmittanza totale Uw <= 1.75 e <= 1.67 W/mqk per zone climatiche C e D	m²		1408,82
TOS26_PR.P70.001.762	FINESTRE E PORTEFINESTRE IN LEGNO. / Con legno proveniente da foreste a rimboschimento programmato e marcatura CE (UNI EN 14351-1:2016), di qualunque dimensione, compreso di vetrocamera sigillata tramite guarnizioni in gomma o con uso di sigillanti fluidi idonei, profili fermavetro ad incastro e/o fissati con chiodi o viti da legno, gocciolatoio, ferramenta di attacco, sostegno e movimentazione ante, maniglie in alluminio e verniciatura previa trattamento impregnante fungicida e antimuffa. / Con trasmittanza termica minima prevista dalla normativa vigente, in base alla zona climatica, secondo la classificazione definita nel DPR. n°412 del 1993 (UNI EN ISO 10077-1). / Esclusi i controtelai, la posa e l’assistenza muraria. / portafinestra ad un’ anta fissa ed una ad alzante scorrevole in castagno o rovere con utilizzo di materia conforme al Regolamento UE 995/2010, vetrocamera con lastra antinfortunistica ai sensi della UNI 7697 con marcatura CE, verniciatura bicolore interno/esterno, trasmittanza totale Uw <= 1.75 e <= 1.67 W/mqk per zone climatiche C e D	m²		1803,16
TOS26_PR.P70.001.763	FINESTRE E PORTEFINESTRE IN LEGNO. / Con legno proveniente da foreste a rimboschimento programmato e marcatura CE (UNI EN 14351-1:2016), di qualunque dimensione, compreso di vetrocamera sigillata tramite guarnizioni in gomma o con uso di sigillanti fluidi idonei, profili fermavetro ad incastro e/o fissati con chiodi o viti da legno, gocciolatoio, ferramenta di attacco, sostegno e movimentazione ante, maniglie in alluminio e verniciatura previa trattamento impregnante fungicida e antimuffa. / Con trasmittanza termica minima prevista dalla normativa vigente, in base alla zona climatica, secondo la classificazione definita nel DPR. n°412 del 1993 (UNI EN ISO 10077-1). / Esclusi i controtelai, la posa e l’assistenza muraria. / portafinestra a 2 ante con alzanti scorrevoli in castagno o rovere con utilizzo di materia conforme al Regolamento UE 995/2010, vetrocamera con lastra antinfortunistica ai sensi della UNI 7697 con marcatura CE, verniciatura bicolore interno/esterno, trasmittanza totale Uw <= 1.75 e <= 1.67 W/mqk per zone climatiche C e D	m²		2335,46
TOS26_PR.P70.001.764	FINESTRE E PORTEFINESTRE IN LEGNO. / Con legno proveniente da foreste a rimboschimento programmato e marcatura CE (UNI EN 14351-1:2016), di qualunque dimensione, compreso di vetrocamera sigillata tramite guarnizioni in gomma o con uso di sigillanti fluidi idonei, profili fermavetro ad incastro e/o fissati con chiodi o viti da legno, gocciolatoio, ferramenta di attacco, sostegno e movimentazione ante, maniglie in alluminio e verniciatura previa trattamento impregnante fungicida e antimuffa. / Con trasmittanza termica minima prevista dalla normativa vigente, in base alla zona climatica, secondo la classificazione definita nel DPR. n°412 del 1993 (UNI EN ISO 10077-1). / Esclusi i controtelai, la posa e l’assistenza muraria. / portafinestra ad un’anta con apertura oscillobattente e/o vasistas in castagno o rovere con utilizzo di materia conforme al Regolamento UE 995/2010, vetrocamera con lastra antinfortunistica ai sensi della UNI 7697 con marcatura CE, laccatura opaca, trasmittanza totale Uw <= 1.75 e <= 1.67 W/mqk per zone climatiche C e D	m²		1525,01
TOS26_PR.P70.001.765	FINESTRE E PORTEFINESTRE IN LEGNO. / Con legno proveniente da foreste a rimboschimento programmato e marcatura CE (UNI EN 14351-1:2016), di qualunque dimensione, compreso di vetrocamera sigillata tramite guarnizioni in gomma o con uso di sigillanti fluidi idonei, profili fermavetro ad incastro e/o fissati con chiodi o viti da legno, gocciolatoio, ferramenta di attacco, sostegno e movimentazione ante, maniglie in alluminio e verniciatura previa trattamento impregnante fungicida e antimuffa. / Con trasmittanza termica minima prevista dalla normativa vigente, in base alla zona climatica, secondo la classificazione definita nel DPR. n°412 del 1993 (UNI EN ISO 10077-1). / Esclusi i controtelai, la posa e l’assistenza muraria. / portafinestra a 2 ante con apertura oscillobattente e/o vasistas in castagno o rovere con utilizzo di materia conforme al Regolamento UE 995/2010, vetrocamera con lastra antinfortunistica ai sensi della UNI 7697 con marcatura CE, laccatura opaca, trasmittanza totale Uw <= 1.75 e <= 1.67 W/mqk per zone climatiche C e D	m²		1435,14
TOS26_PR.P70.001.766	FINESTRE E PORTEFINESTRE IN LEGNO. / Con legno proveniente da foreste a rimboschimento programmato e marcatura CE (UNI EN 14351-1:2016), di qualunque dimensione, compreso di vetrocamera sigillata tramite guarnizioni in gomma o con uso di sigillanti fluidi idonei, profili fermavetro ad incastro e/o fissati con chiodi o viti da legno, gocciolatoio, ferramenta di attacco, sostegno e movimentazione ante, maniglie in alluminio e verniciatura previa trattamento impregnante fungicida e antimuffa. / Con trasmittanza termica minima prevista dalla normativa vigente, in base alla zona climatica, secondo la classificazione definita nel DPR. n°412 del 1993 (UNI EN ISO 10077-1). / Esclusi i controtelai, la posa e l’assistenza muraria. / portafinestra a 3 ante con apertura oscillobattente e/o vasistas in castagno o rovere con utilizzo di materia conforme al Regolamento UE 995/2010, vetrocamera con lastra antinfortunistica ai sensi della UNI 7697 con marcatura CE, laccatura opaca, trasmittanza totale Uw <= 1.75 e <= 1.67 W/mqk per zone climatiche C e D	m²		1311,18
TOS26_PR.P70.001.767	FINESTRE E PORTEFINESTRE IN LEGNO. / Con legno proveniente da foreste a rimboschimento programmato e marcatura CE (UNI EN 14351-1:2016), di qualunque dimensione, compreso di vetrocamera sigillata tramite guarnizioni in gomma o con uso di sigillanti fluidi idonei, profili fermavetro ad incastro e/o fissati con chiodi o viti da legno, gocciolatoio, ferramenta di attacco, sostegno e movimentazione ante, maniglie in alluminio e verniciatura previa trattamento impregnante fungicida e antimuffa. / Con trasmittanza termica minima prevista dalla normativa vigente, in base alla zona climatica, secondo la classificazione definita nel DPR. n°412 del 1993 (UNI EN ISO 10077-1). / Esclusi i controtelai, la posa e l’assistenza muraria. / portafinestra a 2 ante con apertura scorrevole in castagno o rovere con utilizzo di materia conforme al Regolamento UE 995/2010, vetrocamera con lastra antinfortunistica ai sensi della UNI 7697 con marcatura CE, laccatura opaca, trasmittanza totale <= 1.75 e <= 1.67 W/mqk per zone climatiche C e D	m²		1756,12
TOS26_PR.P70.001.768	FINESTRE E PORTEFINESTRE IN LEGNO. / Con legno proveniente da foreste a rimboschimento programmato e marcatura CE (UNI EN 14351-1:2016), di qualunque dimensione, compreso di vetrocamera sigillata tramite guarnizioni in gomma o con uso di sigillanti fluidi idonei, profili fermavetro ad incastro e/o fissati con chiodi o viti da legno, gocciolatoio, ferramenta di attacco, sostegno e movimentazione ante, maniglie in alluminio e verniciatura previa trattamento impregnante fungicida e antimuffa. / Con trasmittanza termica minima prevista dalla normativa vigente, in base alla zona climatica, secondo la classificazione definita nel DPR. n°412 del 1993 (UNI EN ISO 10077-1). / Esclusi i controtelai, la posa e l’assistenza muraria. / portafinestra a 4 ante con apertura scorrevole in castagno o rovere con utilizzo di materia conforme al Regolamento UE 995/2010, vetrocamera con lastra antinfortunistica ai sensi della UNI 7697 con marcatura CE, laccatura opaca, trasmittanza totale Uw <= 1.75 e <= 1.67 W/mqk per zone climatiche C e D	m²		1469,63
TOS26_PR.P70.001.769	FINESTRE E PORTEFINESTRE IN LEGNO. / Con legno proveniente da foreste a rimboschimento programmato e marcatura CE (UNI EN 14351-1:2016), di qualunque dimensione, compreso di vetrocamera sigillata tramite guarnizioni in gomma o con uso di sigillanti fluidi idonei, profili fermavetro ad incastro e/o fissati con chiodi o viti da legno, gocciolatoio, ferramenta di attacco, sostegno e movimentazione ante, maniglie in alluminio e verniciatura previa trattamento impregnante fungicida e antimuffa. / Con trasmittanza termica minima prevista dalla normativa vigente, in base alla zona climatica, secondo la classificazione definita nel DPR. n°412 del 1993 (UNI EN ISO 10077-1). / Esclusi i controtelai, la posa e l’assistenza muraria. / portafinestra ad un’ anta fissa ed una ad alzante scorrevole in castagno o rovere con utilizzo di materia conforme al Regolamento UE 995/2010, vetrocamera con lastra antinfortunistica ai sensi della UNI 7697 con marcatura CE, laccatura opaca, trasmittanza totaleUw <= 1.75 e <= 1.67 W/mqk per zone climatiche C e D	m²		1749,83
TOS26_PR.P70.001.770	FINESTRE E PORTEFINESTRE IN LEGNO. / Con legno proveniente da foreste a rimboschimento programmato e marcatura CE (UNI EN 14351-1:2016), di qualunque dimensione, compreso di vetrocamera sigillata tramite guarnizioni in gomma o con uso di sigillanti fluidi idonei, profili fermavetro ad incastro e/o fissati con chiodi o viti da legno, gocciolatoio, ferramenta di attacco, sostegno e movimentazione ante, maniglie in alluminio e verniciatura previa trattamento impregnante fungicida e antimuffa. / Con trasmittanza termica minima prevista dalla normativa vigente, in base alla zona climatica, secondo la classificazione definita nel DPR. n°412 del 1993 (UNI EN ISO 10077-1). / Esclusi i controtelai, la posa e l’assistenza muraria. / portafinestra a 2 ante con alzanti scorrevoli in castagno o rovere con utilizzo di materia conforme al Regolamento UE 995/2010, vetrocamera con lastra antinfortunistica ai sensi della UNI 7697 con marcatura CE, laccatura opaca, trasmittanza totale Uw <= 1.75 e <= 1.67 W/mqk per zone climatiche C e D	m²		2027,68
TOS26_PR.P70.001.780	FINESTRE E PORTEFINESTRE IN LEGNO. / Con legno proveniente da foreste a rimboschimento programmato e marcatura CE (UNI EN 14351-1:2016), di qualunque dimensione, compreso di vetrocamera sigillata tramite guarnizioni in gomma o con uso di sigillanti fluidi idonei, profili fermavetro ad incastro e/o fissati con chiodi o viti da legno, gocciolatoio, ferramenta di attacco, sostegno e movimentazione ante, maniglie in alluminio e verniciatura previa trattamento impregnante fungicida e antimuffa. / Con trasmittanza termica minima prevista dalla normativa vigente, in base alla zona climatica, secondo la classificazione definita nel DPR. n°412 del 1993 (UNI EN ISO 10077-1). / Esclusi i controtelai, la posa e l’assistenza muraria. / portafinestra ad un’anta con apertura oscillobattente e/o vasistas in castagno o rovere con utilizzo di materia conforme al Regolamento UE 995/2010, vetrocamera con lastra antinfortunistica ai sensi della UNI 7697 con marcatura CE, verniciatura trasparente, trasmittanza totale Uw <= 1.3 W/mqK per zona climatica E	m²		1574,52
TOS26_PR.P70.001.781	FINESTRE E PORTEFINESTRE IN LEGNO. / Con legno proveniente da foreste a rimboschimento programmato e marcatura CE (UNI EN 14351-1:2016), di qualunque dimensione, compreso di vetrocamera sigillata tramite guarnizioni in gomma o con uso di sigillanti fluidi idonei, profili fermavetro ad incastro e/o fissati con chiodi o viti da legno, gocciolatoio, ferramenta di attacco, sostegno e movimentazione ante, maniglie in alluminio e verniciatura previa trattamento impregnante fungicida e antimuffa. / Con trasmittanza termica minima prevista dalla normativa vigente, in base alla zona climatica, secondo la classificazione definita nel DPR. n°412 del 1993 (UNI EN ISO 10077-1). / Esclusi i controtelai, la posa e l’assistenza muraria. / portafinestra a 2 ante con apertura oscillobattente e/o vasistas in castagno o rovere con utilizzo di materia conforme al Regolamento UE 995/2010, vetrocamera con lastra antinfortunistica ai sensi della UNI 7697 con marcatura CE, verniciatura trasparente, trasmittanza totale Uw <= 1.3 W/mqK per zona climatica E	m²		1429,82
TOS26_PR.P70.001.782	FINESTRE E PORTEFINESTRE IN LEGNO. / Con legno proveniente da foreste a rimboschimento programmato e marcatura CE (UNI EN 14351-1:2016), di qualunque dimensione, compreso di vetrocamera sigillata tramite guarnizioni in gomma o con uso di sigillanti fluidi idonei, profili fermavetro ad incastro e/o fissati con chiodi o viti da legno, gocciolatoio, ferramenta di attacco, sostegno e movimentazione ante, maniglie in alluminio e verniciatura previa trattamento impregnante fungicida e antimuffa. / Con trasmittanza termica minima prevista dalla normativa vigente, in base alla zona climatica, secondo la classificazione definita nel DPR. n°412 del 1993 (UNI EN ISO 10077-1). / Esclusi i controtelai, la posa e l’assistenza muraria. / portafinestra a 3 ante con apertura oscillobattente e/o vasistas in castagno o rovere con utilizzo di materia conforme al Regolamento UE 995/2010, vetrocamera con lastra antinfortunistica ai sensi della UNI 7697 con marcatura CE, verniciatura trasparente, trasmittanza totale Uw <= 1.3 W/mqK per zona climatica E	m²		1318,71
TOS26_PR.P70.001.783	FINESTRE E PORTEFINESTRE IN LEGNO. / Con legno proveniente da foreste a rimboschimento programmato e marcatura CE (UNI EN 14351-1:2016), di qualunque dimensione, compreso di vetrocamera sigillata tramite guarnizioni in gomma o con uso di sigillanti fluidi idonei, profili fermavetro ad incastro e/o fissati con chiodi o viti da legno, gocciolatoio, ferramenta di attacco, sostegno e movimentazione ante, maniglie in alluminio e verniciatura previa trattamento impregnante fungicida e antimuffa. / Con trasmittanza termica minima prevista dalla normativa vigente, in base alla zona climatica, secondo la classificazione definita nel DPR. n°412 del 1993 (UNI EN ISO 10077-1). / Esclusi i controtelai, la posa e l’assistenza muraria. / portafinestra a 2 ante con apertura scorrevole in castagno o rovere con utilizzo di materia conforme al Regolamento UE 995/2010, vetrocamera con lastra antinfortunistica ai sensi della UNI 7697 con marcatura CE, verniciatura trasparente, trasmittanza totale Uw <= 1.3 W/mqK per zona climatica E	m²		1909,01
TOS26_PR.P70.001.784	FINESTRE E PORTEFINESTRE IN LEGNO. / Con legno proveniente da foreste a rimboschimento programmato e marcatura CE (UNI EN 14351-1:2016), di qualunque dimensione, compreso di vetrocamera sigillata tramite guarnizioni in gomma o con uso di sigillanti fluidi idonei, profili fermavetro ad incastro e/o fissati con chiodi o viti da legno, gocciolatoio, ferramenta di attacco, sostegno e movimentazione ante, maniglie in alluminio e verniciatura previa trattamento impregnante fungicida e antimuffa. / Con trasmittanza termica minima prevista dalla normativa vigente, in base alla zona climatica, secondo la classificazione definita nel DPR. n°412 del 1993 (UNI EN ISO 10077-1). / Esclusi i controtelai, la posa e l’assistenza muraria. / portafinestra a 4 ante con apertura scorrevole in castagno o rovere con utilizzo di materia conforme al Regolamento UE 995/2010, vetrocamera con lastra antinfortunistica ai sensi della UNI 7697 con marcatura CE, verniciatura trasparente, trasmittanza totale Uw <= 1.3 W/mqK per zona climatica E	m²		1681,17
TOS26_PR.P70.001.785	FINESTRE E PORTEFINESTRE IN LEGNO. / Con legno proveniente da foreste a rimboschimento programmato e marcatura CE (UNI EN 14351-1:2016), di qualunque dimensione, compreso di vetrocamera sigillata tramite guarnizioni in gomma o con uso di sigillanti fluidi idonei, profili fermavetro ad incastro e/o fissati con chiodi o viti da legno, gocciolatoio, ferramenta di attacco, sostegno e movimentazione ante, maniglie in alluminio e verniciatura previa trattamento impregnante fungicida e antimuffa. / Con trasmittanza termica minima prevista dalla normativa vigente, in base alla zona climatica, secondo la classificazione definita nel DPR. n°412 del 1993 (UNI EN ISO 10077-1). / Esclusi i controtelai, la posa e l’assistenza muraria. / portafinestra ad un’ anta fissa ed una ad alzante scorrevole in castagno o rovere con utilizzo di materia conforme al Regolamento UE 995/2010, vetrocamera con lastra antinfortunistica ai sensi della UNI 7697 con marcatura CE, verniciatura trasparente, trasmittanza totale Uw <= 1.3 W/mqK per zona climatica E	m²		1709,94
TOS26_PR.P70.001.786	FINESTRE E PORTEFINESTRE IN LEGNO. / Con legno proveniente da foreste a rimboschimento programmato e marcatura CE (UNI EN 14351-1:2016), di qualunque dimensione, compreso di vetrocamera sigillata tramite guarnizioni in gomma o con uso di sigillanti fluidi idonei, profili fermavetro ad incastro e/o fissati con chiodi o viti da legno, gocciolatoio, ferramenta di attacco, sostegno e movimentazione ante, maniglie in alluminio e verniciatura previa trattamento impregnante fungicida e antimuffa. / Con trasmittanza termica minima prevista dalla normativa vigente, in base alla zona climatica, secondo la classificazione definita nel DPR. n°412 del 1993 (UNI EN ISO 10077-1). / Esclusi i controtelai, la posa e l’assistenza muraria. / portafinestra a 2 ante con alzanti scorrevoli in castagno o rovere con utilizzo di materia conforme al Regolamento UE 995/2010, vetrocamera con lastra antinfortunistica ai sensi della UNI 7697 con marcatura CE, verniciatura trasparente, trasmittanza totale Uw <= 1.3 W/mqK per zona climatica E	m²		2374,82
TOS26_PR.P70.001.787	FINESTRE E PORTEFINESTRE IN LEGNO. / Con legno proveniente da foreste a rimboschimento programmato e marcatura CE (UNI EN 14351-1:2016), di qualunque dimensione, compreso di vetrocamera sigillata tramite guarnizioni in gomma o con uso di sigillanti fluidi idonei, profili fermavetro ad incastro e/o fissati con chiodi o viti da legno, gocciolatoio, ferramenta di attacco, sostegno e movimentazione ante, maniglie in alluminio e verniciatura previa trattamento impregnante fungicida e antimuffa. / Con trasmittanza termica minima prevista dalla normativa vigente, in base alla zona climatica, secondo la classificazione definita nel DPR. n°412 del 1993 (UNI EN ISO 10077-1). / Esclusi i controtelai, la posa e l’assistenza muraria. / portafinestra ad un’anta con apertura oscillobattente e/o vasistas in castagno o rovere con utilizzo di materia conforme al Regolamento UE 995/2010, vetrocamera con lastra antinfortunistica ai sensi della UNI 7697 con marcatura CE, verniciatura bicolore interno/esterno, trasmittanza totale Uw <= 1.3 W/mqK per zona climatica E	m²		1676,92
TOS26_PR.P70.001.788	FINESTRE E PORTEFINESTRE IN LEGNO. / Con legno proveniente da foreste a rimboschimento programmato e marcatura CE (UNI EN 14351-1:2016), di qualunque dimensione, compreso di vetrocamera sigillata tramite guarnizioni in gomma o con uso di sigillanti fluidi idonei, profili fermavetro ad incastro e/o fissati con chiodi o viti da legno, gocciolatoio, ferramenta di attacco, sostegno e movimentazione ante, maniglie in alluminio e verniciatura previa trattamento impregnante fungicida e antimuffa. / Con trasmittanza termica minima prevista dalla normativa vigente, in base alla zona climatica, secondo la classificazione definita nel DPR. n°412 del 1993 (UNI EN ISO 10077-1). / Esclusi i controtelai, la posa e l’assistenza muraria. / portafinestra a 2 ante con apertura oscillobattente e/o vasistas in castagno o rovere con utilizzo di materia conforme al Regolamento UE 995/2010, vetrocamera con lastra antinfortunistica ai sensi della UNI 7697 con marcatura CE, verniciatura bicolore interno/esterno, trasmittanza totale Uw <= 1.3 W/mqK per zona climatica E	m²		1467,77
TOS26_PR.P70.001.789	FINESTRE E PORTEFINESTRE IN LEGNO. / Con legno proveniente da foreste a rimboschimento programmato e marcatura CE (UNI EN 14351-1:2016), di qualunque dimensione, compreso di vetrocamera sigillata tramite guarnizioni in gomma o con uso di sigillanti fluidi idonei, profili fermavetro ad incastro e/o fissati con chiodi o viti da legno, gocciolatoio, ferramenta di attacco, sostegno e movimentazione ante, maniglie in alluminio e verniciatura previa trattamento impregnante fungicida e antimuffa. / Con trasmittanza termica minima prevista dalla normativa vigente, in base alla zona climatica, secondo la classificazione definita nel DPR. n°412 del 1993 (UNI EN ISO 10077-1). / Esclusi i controtelai, la posa e l’assistenza muraria. / portafinestra a 3 ante con apertura oscillobattente e/o vasistas in castagno o rovere con utilizzo di materia conforme al Regolamento UE 995/2010, vetrocamera con lastra antinfortunistica ai sensi della UNI 7697 con marcatura CE, verniciatura bicolore interno/esterno, trasmittanza totale Uw <= 1.3 W/mqK per zona climatica E	m²		1385,19
TOS26_PR.P70.001.790	FINESTRE E PORTEFINESTRE IN LEGNO. / Con legno proveniente da foreste a rimboschimento programmato e marcatura CE (UNI EN 14351-1:2016), di qualunque dimensione, compreso di vetrocamera sigillata tramite guarnizioni in gomma o con uso di sigillanti fluidi idonei, profili fermavetro ad incastro e/o fissati con chiodi o viti da legno, gocciolatoio, ferramenta di attacco, sostegno e movimentazione ante, maniglie in alluminio e verniciatura previa trattamento impregnante fungicida e antimuffa. / Con trasmittanza termica minima prevista dalla normativa vigente, in base alla zona climatica, secondo la classificazione definita nel DPR. n°412 del 1993 (UNI EN ISO 10077-1). / Esclusi i controtelai, la posa e l’assistenza muraria. / portafinestra a 2 ante con apertura scorrevole in castagno o rovere con utilizzo di materia conforme al Regolamento UE 995/2010, vetrocamera con lastra antinfortunistica ai sensi della UNI 7697 con marcatura CE, verniciatura bicolore interno/esterno, trasmittanza totale Uw <= 1.3 W/mqK per zona climatica E	m²		1909,31
TOS26_PR.P70.001.791	FINESTRE E PORTEFINESTRE IN LEGNO. / Con legno proveniente da foreste a rimboschimento programmato e marcatura CE (UNI EN 14351-1:2016), di qualunque dimensione, compreso di vetrocamera sigillata tramite guarnizioni in gomma o con uso di sigillanti fluidi idonei, profili fermavetro ad incastro e/o fissati con chiodi o viti da legno, gocciolatoio, ferramenta di attacco, sostegno e movimentazione ante, maniglie in alluminio e verniciatura previa trattamento impregnante fungicida e antimuffa. / Con trasmittanza termica minima prevista dalla normativa vigente, in base alla zona climatica, secondo la classificazione definita nel DPR. n°412 del 1993 (UNI EN ISO 10077-1). / Esclusi i controtelai, la posa e l’assistenza muraria. / portafinestra a 4 ante con apertura scorrevole in castagno o rovere con utilizzo di materia conforme al Regolamento UE 995/2010, vetrocamera con lastra antinfortunistica ai sensi della UNI 7697 con marcatura CE, verniciatura bicolore interno/esterno, trasmittanza totale Uw <= 1.3 W/mqK per zona climatica E	m²		1651,92
TOS26_PR.P70.001.792	FINESTRE E PORTEFINESTRE IN LEGNO. / Con legno proveniente da foreste a rimboschimento programmato e marcatura CE (UNI EN 14351-1:2016), di qualunque dimensione, compreso di vetrocamera sigillata tramite guarnizioni in gomma o con uso di sigillanti fluidi idonei, profili fermavetro ad incastro e/o fissati con chiodi o viti da legno, gocciolatoio, ferramenta di attacco, sostegno e movimentazione ante, maniglie in alluminio e verniciatura previa trattamento impregnante fungicida e antimuffa. / Con trasmittanza termica minima prevista dalla normativa vigente, in base alla zona climatica, secondo la classificazione definita nel DPR. n°412 del 1993 (UNI EN ISO 10077-1). / Esclusi i controtelai, la posa e l’assistenza muraria. / portafinestra ad un’ anta fissa ed una ad alzante scorrevole in castagno o rovere con utilizzo di materia conforme al Regolamento UE 995/2010, vetrocamera con lastra antinfortunistica ai sensi della UNI 7697 con marcatura CE, verniciatura bicolore interno/esterno, trasmittanza totale Uw <= 1.3 W/mqK per zona climatica E	m²		1949,12
TOS26_PR.P70.001.793	FINESTRE E PORTEFINESTRE IN LEGNO. / Con legno proveniente da foreste a rimboschimento programmato e marcatura CE (UNI EN 14351-1:2016), di qualunque dimensione, compreso di vetrocamera sigillata tramite guarnizioni in gomma o con uso di sigillanti fluidi idonei, profili fermavetro ad incastro e/o fissati con chiodi o viti da legno, gocciolatoio, ferramenta di attacco, sostegno e movimentazione ante, maniglie in alluminio e verniciatura previa trattamento impregnante fungicida e antimuffa. / Con trasmittanza termica minima prevista dalla normativa vigente, in base alla zona climatica, secondo la classificazione definita nel DPR. n°412 del 1993 (UNI EN ISO 10077-1). / Esclusi i controtelai, la posa e l’assistenza muraria. / portafinestra a 2 ante con alzanti scorrevoli in castagno o rovere con utilizzo di materia conforme al Regolamento UE 995/2010, vetrocamera con lastra antinfortunistica ai sensi della UNI 7697 con marcatura CE, verniciatura bicolore interno/esterno, trasmittanza totale Uw <= 1.3 W/mqK per zona climatica E	m²		2730,03
TOS26_PR.P70.001.794	FINESTRE E PORTEFINESTRE IN LEGNO. / Con legno proveniente da foreste a rimboschimento programmato e marcatura CE (UNI EN 14351-1:2016), di qualunque dimensione, compreso di vetrocamera sigillata tramite guarnizioni in gomma o con uso di sigillanti fluidi idonei, profili fermavetro ad incastro e/o fissati con chiodi o viti da legno, gocciolatoio, ferramenta di attacco, sostegno e movimentazione ante, maniglie in alluminio e verniciatura previa trattamento impregnante fungicida e antimuffa. / Con trasmittanza termica minima prevista dalla normativa vigente, in base alla zona climatica, secondo la classificazione definita nel DPR. n°412 del 1993 (UNI EN ISO 10077-1). / Esclusi i controtelai, la posa e l’assistenza muraria. / portafinestra ad un’anta con apertura oscillobattente e/o vasistas in castagno o rovere con utilizzo di materia conforme al Regolamento UE 995/2010, vetrocamera con lastra antinfortunistica ai sensi della UNI 7697 con marcatura CE, laccatura opaca, trasmittanza totale Uw <= 1.3 W/mqK per zona climatica E	m²		1679,96
TOS26_PR.P70.001.795	FINESTRE E PORTEFINESTRE IN LEGNO. / Con legno proveniente da foreste a rimboschimento programmato e marcatura CE (UNI EN 14351-1:2016), di qualunque dimensione, compreso di vetrocamera sigillata tramite guarnizioni in gomma o con uso di sigillanti fluidi idonei, profili fermavetro ad incastro e/o fissati con chiodi o viti da legno, gocciolatoio, ferramenta di attacco, sostegno e movimentazione ante, maniglie in alluminio e verniciatura previa trattamento impregnante fungicida e antimuffa. / Con trasmittanza termica minima prevista dalla normativa vigente, in base alla zona climatica, secondo la classificazione definita nel DPR. n°412 del 1993 (UNI EN ISO 10077-1). / Esclusi i controtelai, la posa e l’assistenza muraria. / portafinestra a 2 ante con apertura oscillobattente e/o vasistas in castagno o rovere con utilizzo di materia conforme al Regolamento UE 995/2010, vetrocamera con lastra antinfortunistica ai sensi della UNI 7697 con marcatura CE, laccatura opaca, trasmittanza totale Uw <= 1.3 W/mqK per zona climatica E	m²		1591,36
TOS26_PR.P70.001.796	FINESTRE E PORTEFINESTRE IN LEGNO. / Con legno proveniente da foreste a rimboschimento programmato e marcatura CE (UNI EN 14351-1:2016), di qualunque dimensione, compreso di vetrocamera sigillata tramite guarnizioni in gomma o con uso di sigillanti fluidi idonei, profili fermavetro ad incastro e/o fissati con chiodi o viti da legno, gocciolatoio, ferramenta di attacco, sostegno e movimentazione ante, maniglie in alluminio e verniciatura previa trattamento impregnante fungicida e antimuffa. / Con trasmittanza termica minima prevista dalla normativa vigente, in base alla zona climatica, secondo la classificazione definita nel DPR. n°412 del 1993 (UNI EN ISO 10077-1). / Esclusi i controtelai, la posa e l’assistenza muraria. / portafinestra a 3 ante con apertura oscillobattente e/o vasistas in castagno o rovere con utilizzo di materia conforme al Regolamento UE 995/2010, vetrocamera con lastra antinfortunistica ai sensi della UNI 7697 con marcatura CE, laccatura opaca, trasmittanza totale Uw <= 1.3 W/mqK per zona climatica E	m²		1470,58
TOS26_PR.P70.001.797	FINESTRE E PORTEFINESTRE IN LEGNO. / Con legno proveniente da foreste a rimboschimento programmato e marcatura CE (UNI EN 14351-1:2016), di qualunque dimensione, compreso di vetrocamera sigillata tramite guarnizioni in gomma o con uso di sigillanti fluidi idonei, profili fermavetro ad incastro e/o fissati con chiodi o viti da legno, gocciolatoio, ferramenta di attacco, sostegno e movimentazione ante, maniglie in alluminio e verniciatura previa trattamento impregnante fungicida e antimuffa. / Con trasmittanza termica minima prevista dalla normativa vigente, in base alla zona climatica, secondo la classificazione definita nel DPR. n°412 del 1993 (UNI EN ISO 10077-1). / Esclusi i controtelai, la posa e l’assistenza muraria. / portafinestra a 2 ante con apertura scorrevole in castagno o rovere con utilizzo di materia conforme al Regolamento UE 995/2010, vetrocamera con lastra antinfortunistica ai sensi della UNI 7697 con marcatura CE, laccatura opaca, trasmittanza totale Uw <= 1.3 W/mqK per zona climatica E	m²		1936,77
TOS26_PR.P70.001.798	FINESTRE E PORTEFINESTRE IN LEGNO. / Con legno proveniente da foreste a rimboschimento programmato e marcatura CE (UNI EN 14351-1:2016), di qualunque dimensione, compreso di vetrocamera sigillata tramite guarnizioni in gomma o con uso di sigillanti fluidi idonei, profili fermavetro ad incastro e/o fissati con chiodi o viti da legno, gocciolatoio, ferramenta di attacco, sostegno e movimentazione ante, maniglie in alluminio e verniciatura previa trattamento impregnante fungicida e antimuffa. / Con trasmittanza termica minima prevista dalla normativa vigente, in base alla zona climatica, secondo la classificazione definita nel DPR. n°412 del 1993 (UNI EN ISO 10077-1). / Esclusi i controtelai, la posa e l’assistenza muraria. / portafinestra a 4 ante con apertura scorrevole in castagno o rovere con utilizzo di materia conforme al Regolamento UE 995/2010, vetrocamera con lastra antinfortunistica ai sensi della UNI 7697 con marcatura CE, laccatura opaca, trasmittanza totale Uw <= 1.3 W/mqK per zona climatica E	m²		1708,94
TOS26_PR.P70.001.799	FINESTRE E PORTEFINESTRE IN LEGNO. / Con legno proveniente da foreste a rimboschimento programmato e marcatura CE (UNI EN 14351-1:2016), di qualunque dimensione, compreso di vetrocamera sigillata tramite guarnizioni in gomma o con uso di sigillanti fluidi idonei, profili fermavetro ad incastro e/o fissati con chiodi o viti da legno, gocciolatoio, ferramenta di attacco, sostegno e movimentazione ante, maniglie in alluminio e verniciatura previa trattamento impregnante fungicida e antimuffa. / Con trasmittanza termica minima prevista dalla normativa vigente, in base alla zona climatica, secondo la classificazione definita nel DPR. n°412 del 1993 (UNI EN ISO 10077-1). / Esclusi i controtelai, la posa e l’assistenza muraria. / portafinestra ad un’ anta fissa ed una ad alzante scorrevole in castagno o rovere con utilizzo di materia conforme al Regolamento UE 995/2010, vetrocamera con lastra antinfortunistica ai sensi della UNI 7697 con marcatura CE, laccatura opaca, trasmittanza totale Uw <= 1.3 W/mqK per zona climatica E	m²		1941,21
TOS26_PR.P70.001.800	FINESTRE E PORTEFINESTRE IN LEGNO. / Con legno proveniente da foreste a rimboschimento programmato e marcatura CE (UNI EN 14351-1:2016), di qualunque dimensione, compreso di vetrocamera sigillata tramite guarnizioni in gomma o con uso di sigillanti fluidi idonei, profili fermavetro ad incastro e/o fissati con chiodi o viti da legno, gocciolatoio, ferramenta di attacco, sostegno e movimentazione ante, maniglie in alluminio e verniciatura previa trattamento impregnante fungicida e antimuffa. / Con trasmittanza termica minima prevista dalla normativa vigente, in base alla zona climatica, secondo la classificazione definita nel DPR. n°412 del 1993 (UNI EN ISO 10077-1). / Esclusi i controtelai, la posa e l’assistenza muraria. / portafinestra a 2 ante con alzanti scorrevoli in castagno o rovere con utilizzo di materia conforme al Regolamento UE 995/2010, vetrocamera con lastra antinfortunistica ai sensi della UNI 7697 con marcatura CE, laccatura opaca, trasmittanza totale Uw <= 1.3 W/mqK per zona climatica E	m²		2402,58
TOS26_PR.P70.001.810	FINESTRE E PORTEFINESTRE IN LEGNO. / Con legno proveniente da foreste a rimboschimento programmato e marcatura CE (UNI EN 14351-1:2016), di qualunque dimensione, compreso di vetrocamera sigillata tramite guarnizioni in gomma o con uso di sigillanti fluidi idonei, profili fermavetro ad incastro e/o fissati con chiodi o viti da legno, gocciolatoio, ferramenta di attacco, sostegno e movimentazione ante, maniglie in alluminio e verniciatura previa trattamento impregnante fungicida e antimuffa. / Con trasmittanza termica minima prevista dalla normativa vigente, in base alla zona climatica, secondo la classificazione definita nel DPR. n°412 del 1993 (UNI EN ISO 10077-1). / Esclusi i controtelai, la posa e l’assistenza muraria. / portafinestra ad un’anta con apertura oscillobattente e/o vasistas in castagno o rovere con utilizzo di materia conforme al Regolamento UE 995/2010, vetrocamera con lastra antinfortunistica ai sensi della UNI 7697 con marcatura CE, verniciatura trasparente, trasmittanza totale Uw <= 1.0 W/mqK per zona climatica F	m²		1758,86
TOS26_PR.P70.001.811	FINESTRE E PORTEFINESTRE IN LEGNO. / Con legno proveniente da foreste a rimboschimento programmato e marcatura CE (UNI EN 14351-1:2016), di qualunque dimensione, compreso di vetrocamera sigillata tramite guarnizioni in gomma o con uso di sigillanti fluidi idonei, profili fermavetro ad incastro e/o fissati con chiodi o viti da legno, gocciolatoio, ferramenta di attacco, sostegno e movimentazione ante, maniglie in alluminio e verniciatura previa trattamento impregnante fungicida e antimuffa. / Con trasmittanza termica minima prevista dalla normativa vigente, in base alla zona climatica, secondo la classificazione definita nel DPR. n°412 del 1993 (UNI EN ISO 10077-1). / Esclusi i controtelai, la posa e l’assistenza muraria. / portafinestra a 2 ante con apertura oscillobattente e/o vasistas in castagno o rovere con utilizzo di materia conforme al Regolamento UE 995/2010, vetrocamera con lastra antinfortunistica ai sensi della UNI 7697 con marcatura CE, verniciatura trasparente, trasmittanza totale Uw <= 1.0 W/mqK per zona climatica F	m²		1661,40
TOS26_PR.P70.001.812	FINESTRE E PORTEFINESTRE IN LEGNO. / Con legno proveniente da foreste a rimboschimento programmato e marcatura CE (UNI EN 14351-1:2016), di qualunque dimensione, compreso di vetrocamera sigillata tramite guarnizioni in gomma o con uso di sigillanti fluidi idonei, profili fermavetro ad incastro e/o fissati con chiodi o viti da legno, gocciolatoio, ferramenta di attacco, sostegno e movimentazione ante, maniglie in alluminio e verniciatura previa trattamento impregnante fungicida e antimuffa. / Con trasmittanza termica minima prevista dalla normativa vigente, in base alla zona climatica, secondo la classificazione definita nel DPR. n°412 del 1993 (UNI EN ISO 10077-1). / Esclusi i controtelai, la posa e l’assistenza muraria. / portafinestra a 3 ante con apertura oscillobattente e/o vasistas in castagno e rovere con utilizzo di materia conforme al Regolamento UE 995/2010, vetrocamera con lastra antinfortunistica ai sensi della UNI 7697 con marcatura CE, verniciatura trasparente, trasmittanza totale Uw <= 1.0 W/mqK per zona climatica F	m²		1539,71
TOS26_PR.P70.001.813	FINESTRE E PORTEFINESTRE IN LEGNO. / Con legno proveniente da foreste a rimboschimento programmato e marcatura CE (UNI EN 14351-1:2016), di qualunque dimensione, compreso di vetrocamera sigillata tramite guarnizioni in gomma o con uso di sigillanti fluidi idonei, profili fermavetro ad incastro e/o fissati con chiodi o viti da legno, gocciolatoio, ferramenta di attacco, sostegno e movimentazione ante, maniglie in alluminio e verniciatura previa trattamento impregnante fungicida e antimuffa. / Con trasmittanza termica minima prevista dalla normativa vigente, in base alla zona climatica, secondo la classificazione definita nel DPR. n°412 del 1993 (UNI EN ISO 10077-1). / Esclusi i controtelai, la posa e l’assistenza muraria. / portafinestra a 2 ante con apertura scorrevole in castagno e rovere con utilizzo di materia conforme al Regolamento UE 995/2010, vetrocamera con lastra antinfortunistica ai sensi della UNI 7697 con marcatura CE, verniciatura trasparente, trasmittanza totale Uw <= 1.0 W/mqK per zona climatica F	m²		2041,48
TOS26_PR.P70.001.814	FINESTRE E PORTEFINESTRE IN LEGNO. / Con legno proveniente da foreste a rimboschimento programmato e marcatura CE (UNI EN 14351-1:2016), di qualunque dimensione, compreso di vetrocamera sigillata tramite guarnizioni in gomma o con uso di sigillanti fluidi idonei, profili fermavetro ad incastro e/o fissati con chiodi o viti da legno, gocciolatoio, ferramenta di attacco, sostegno e movimentazione ante, maniglie in alluminio e verniciatura previa trattamento impregnante fungicida e antimuffa. / Con trasmittanza termica minima prevista dalla normativa vigente, in base alla zona climatica, secondo la classificazione definita nel DPR. n°412 del 1993 (UNI EN ISO 10077-1). / Esclusi i controtelai, la posa e l’assistenza muraria. / portafinestra a 4 ante con apertura scorrevole in castagno e rovere con utilizzo di materia conforme al Regolamento UE 995/2010, vetrocamera con lastra antinfortunistica ai sensi della UNI 7697 con marcatura CE, verniciatura trasparente, trasmittanza totale Uw <= 1.0 W/mqK per zona climatica F	m²		1795,83
TOS26_PR.P70.001.815	FINESTRE E PORTEFINESTRE IN LEGNO. / Con legno proveniente da foreste a rimboschimento programmato e marcatura CE (UNI EN 14351-1:2016), di qualunque dimensione, compreso di vetrocamera sigillata tramite guarnizioni in gomma o con uso di sigillanti fluidi idonei, profili fermavetro ad incastro e/o fissati con chiodi o viti da legno, gocciolatoio, ferramenta di attacco, sostegno e movimentazione ante, maniglie in alluminio e verniciatura previa trattamento impregnante fungicida e antimuffa. / Con trasmittanza termica minima prevista dalla normativa vigente, in base alla zona climatica, secondo la classificazione definita nel DPR. n°412 del 1993 (UNI EN ISO 10077-1). / Esclusi i controtelai, la posa e l’assistenza muraria. / portafinestra ad un’ anta fissa ed una ad alzante scorrevole in castagno o rovere con utilizzo di materia conforme al Regolamento UE 995/2010, vetrocamera con lastra antinfortunistica ai sensi della UNI 7697 con marcatura CE, verniciatura trasparente, trasmittanza totale Uw <= 1.0 W/mqK per zona climatica F	m²		2036,73
TOS26_PR.P70.001.816	FINESTRE E PORTEFINESTRE IN LEGNO. / Con legno proveniente da foreste a rimboschimento programmato e marcatura CE (UNI EN 14351-1:2016), di qualunque dimensione, compreso di vetrocamera sigillata tramite guarnizioni in gomma o con uso di sigillanti fluidi idonei, profili fermavetro ad incastro e/o fissati con chiodi o viti da legno, gocciolatoio, ferramenta di attacco, sostegno e movimentazione ante, maniglie in alluminio e verniciatura previa trattamento impregnante fungicida e antimuffa. / Con trasmittanza termica minima prevista dalla normativa vigente, in base alla zona climatica, secondo la classificazione definita nel DPR. n°412 del 1993 (UNI EN ISO 10077-1). / Esclusi i controtelai, la posa e l’assistenza muraria. / portafinestra a 2 ante con alzanti scorrevoli in castagno o rovere con utilizzo di materia conforme al Regolamento UE 995/2010, vetrocamera con lastra antinfortunistica ai sensi della UNI 7697 con marcatura CE, verniciatura trasparente, trasmittanza totale Uw <= 1.0 W/mqK per zona climatica F	m²		2524,42
TOS26_PR.P70.001.817	FINESTRE E PORTEFINESTRE IN LEGNO. / Con legno proveniente da foreste a rimboschimento programmato e marcatura CE (UNI EN 14351-1:2016), di qualunque dimensione, compreso di vetrocamera sigillata tramite guarnizioni in gomma o con uso di sigillanti fluidi idonei, profili fermavetro ad incastro e/o fissati con chiodi o viti da legno, gocciolatoio, ferramenta di attacco, sostegno e movimentazione ante, maniglie in alluminio e verniciatura previa trattamento impregnante fungicida e antimuffa. / Con trasmittanza termica minima prevista dalla normativa vigente, in base alla zona climatica, secondo la classificazione definita nel DPR. n°412 del 1993 (UNI EN ISO 10077-1). / Esclusi i controtelai, la posa e l’assistenza muraria. / portafinestra ad un’anta con apertura oscillobattente e/o vasistas in castagno e rovere con utilizzo di materia conforme al Regolamento UE 995/2010, vetrocamera con lastra antinfortunistica ai sensi della UNI 7697 con marcatura CE, verniciatura bicolore interno/esterno, trasmittanza totale Uw <= 1.0 W/mqK per zona climatica F	m²		2060,98
TOS26_PR.P70.001.818	FINESTRE E PORTEFINESTRE IN LEGNO. / Con legno proveniente da foreste a rimboschimento programmato e marcatura CE (UNI EN 14351-1:2016), di qualunque dimensione, compreso di vetrocamera sigillata tramite guarnizioni in gomma o con uso di sigillanti fluidi idonei, profili fermavetro ad incastro e/o fissati con chiodi o viti da legno, gocciolatoio, ferramenta di attacco, sostegno e movimentazione ante, maniglie in alluminio e verniciatura previa trattamento impregnante fungicida e antimuffa. / Con trasmittanza termica minima prevista dalla normativa vigente, in base alla zona climatica, secondo la classificazione definita nel DPR. n°412 del 1993 (UNI EN ISO 10077-1). / Esclusi i controtelai, la posa e l’assistenza muraria. / portafinestra a 2 ante con apertura oscillobattente e/o vasistas in castagno e rovere con utilizzo di materia conforme al Regolamento UE 995/2010, vetrocamera con lastra antinfortunistica ai sensi della UNI 7697 con marcatura CE, verniciatura bicolore interno/esterno, trasmittanza totale Uw <= 1.0 W/mqK per zona climatica F	m²		1939,59
TOS26_PR.P70.001.819	FINESTRE E PORTEFINESTRE IN LEGNO. / Con legno proveniente da foreste a rimboschimento programmato e marcatura CE (UNI EN 14351-1:2016), di qualunque dimensione, compreso di vetrocamera sigillata tramite guarnizioni in gomma o con uso di sigillanti fluidi idonei, profili fermavetro ad incastro e/o fissati con chiodi o viti da legno, gocciolatoio, ferramenta di attacco, sostegno e movimentazione ante, maniglie in alluminio e verniciatura previa trattamento impregnante fungicida e antimuffa. / Con trasmittanza termica minima prevista dalla normativa vigente, in base alla zona climatica, secondo la classificazione definita nel DPR. n°412 del 1993 (UNI EN ISO 10077-1). / Esclusi i controtelai, la posa e l’assistenza muraria. / portafinestra a 3 ante con apertura oscillobattente e/o vasistas in castagno o rovere con utilizzo di materia conforme al Regolamento UE 995/2010, vetrocamera con lastra antinfortunistica ai sensi della UNI 7697 con marcatura CE, verniciatura bicolore interno/esterno, trasmittanza totale Uw <= 1.0 W/mqK per zona climatica F	m²		1813,54
TOS26_PR.P70.001.820	FINESTRE E PORTEFINESTRE IN LEGNO. / Con legno proveniente da foreste a rimboschimento programmato e marcatura CE (UNI EN 14351-1:2016), di qualunque dimensione, compreso di vetrocamera sigillata tramite guarnizioni in gomma o con uso di sigillanti fluidi idonei, profili fermavetro ad incastro e/o fissati con chiodi o viti da legno, gocciolatoio, ferramenta di attacco, sostegno e movimentazione ante, maniglie in alluminio e verniciatura previa trattamento impregnante fungicida e antimuffa. / Con trasmittanza termica minima prevista dalla normativa vigente, in base alla zona climatica, secondo la classificazione definita nel DPR. n°412 del 1993 (UNI EN ISO 10077-1). / Esclusi i controtelai, la posa e l’assistenza muraria. / portafinestra a 2 ante con apertura scorrevole in castagno o rovere con utilizzo di materia conforme al Regolamento UE 995/2010, vetrocamera con lastra antinfortunistica ai sensi della UNI 7697 con marcatura CE, verniciatura bicolore interno/esterno, trasmittanza totale Uw <= 1.0 W/mqK per zona climatica F	m²		2388,31
TOS26_PR.P70.001.821	FINESTRE E PORTEFINESTRE IN LEGNO. / Con legno proveniente da foreste a rimboschimento programmato e marcatura CE (UNI EN 14351-1:2016), di qualunque dimensione, compreso di vetrocamera sigillata tramite guarnizioni in gomma o con uso di sigillanti fluidi idonei, profili fermavetro ad incastro e/o fissati con chiodi o viti da legno, gocciolatoio, ferramenta di attacco, sostegno e movimentazione ante, maniglie in alluminio e verniciatura previa trattamento impregnante fungicida e antimuffa. / Con trasmittanza termica minima prevista dalla normativa vigente, in base alla zona climatica, secondo la classificazione definita nel DPR. n°412 del 1993 (UNI EN ISO 10077-1). / Esclusi i controtelai, la posa e l’assistenza muraria. / portafinestra a 4 ante con apertura scorrevole in castagno o rovere con utilizzo di materia conforme al Regolamento UE 995/2010, vetrocamera con lastra antinfortunistica ai sensi della UNI 7697 con marcatura CE, verniciatura bicolore interno/esterno, trasmittanza totale Uw <= 1.0 W/mqK per zona climatica F	m²		2107,38
TOS26_PR.P70.001.822	FINESTRE E PORTEFINESTRE IN LEGNO. / Con legno proveniente da foreste a rimboschimento programmato e marcatura CE (UNI EN 14351-1:2016), di qualunque dimensione, compreso di vetrocamera sigillata tramite guarnizioni in gomma o con uso di sigillanti fluidi idonei, profili fermavetro ad incastro e/o fissati con chiodi o viti da legno, gocciolatoio, ferramenta di attacco, sostegno e movimentazione ante, maniglie in alluminio e verniciatura previa trattamento impregnante fungicida e antimuffa. / Con trasmittanza termica minima prevista dalla normativa vigente, in base alla zona climatica, secondo la classificazione definita nel DPR. n°412 del 1993 (UNI EN ISO 10077-1). / Esclusi i controtelai, la posa e l’assistenza muraria. / portafinestra ad un’ anta fissa ed una ad alzante scorrevole in castagno o rovere con utilizzo di materia conforme al Regolamento UE 995/2010, vetrocamera con lastra antinfortunistica ai sensi della UNI 7697 con marcatura CE, verniciatura bicolore interno/esterno, trasmittanza totale Uw <= 1.0 W/mqK per zona climatica F	m²		2359,16
TOS26_PR.P70.001.823	FINESTRE E PORTEFINESTRE IN LEGNO. / Con legno proveniente da foreste a rimboschimento programmato e marcatura CE (UNI EN 14351-1:2016), di qualunque dimensione, compreso di vetrocamera sigillata tramite guarnizioni in gomma o con uso di sigillanti fluidi idonei, profili fermavetro ad incastro e/o fissati con chiodi o viti da legno, gocciolatoio, ferramenta di attacco, sostegno e movimentazione ante, maniglie in alluminio e verniciatura previa trattamento impregnante fungicida e antimuffa. / Con trasmittanza termica minima prevista dalla normativa vigente, in base alla zona climatica, secondo la classificazione definita nel DPR. n°412 del 1993 (UNI EN ISO 10077-1). / Esclusi i controtelai, la posa e l’assistenza muraria. / portafinestra a 2 ante con alzanti scorrevoli in castagno o rovere con utilizzo di materia conforme al Regolamento UE 995/2010, vetrocamera con lastra antinfortunistica ai sensi della UNI 7697 con marcatura CE, verniciatura bicolore interno/esterno, trasmittanza totale Uw <= 1.0 W/mqK per zona climatica F	m²		2900,77
TOS26_PR.P70.001.824	FINESTRE E PORTEFINESTRE IN LEGNO. / Con legno proveniente da foreste a rimboschimento programmato e marcatura CE (UNI EN 14351-1:2016), di qualunque dimensione, compreso di vetrocamera sigillata tramite guarnizioni in gomma o con uso di sigillanti fluidi idonei, profili fermavetro ad incastro e/o fissati con chiodi o viti da legno, gocciolatoio, ferramenta di attacco, sostegno e movimentazione ante, maniglie in alluminio e verniciatura previa trattamento impregnante fungicida e antimuffa. / Con trasmittanza termica minima prevista dalla normativa vigente, in base alla zona climatica, secondo la classificazione definita nel DPR. n°412 del 1993 (UNI EN ISO 10077-1). / Esclusi i controtelai, la posa e l’assistenza muraria. / portafinestra ad un’anta con apertura oscillobattente e/o vasistas in castagno o rovere con utilizzo di materia conforme al Regolamento UE 995/2010, vetrocamera con lastra antinfortunistica ai sensi della UNI 7697 con marcatura CE, laccatura opaca, trasmittanza totale Uw <= 1.0 W/mqK per zona climatica F	m²		1787,27
TOS26_PR.P70.001.825	FINESTRE E PORTEFINESTRE IN LEGNO. / Con legno proveniente da foreste a rimboschimento programmato e marcatura CE (UNI EN 14351-1:2016), di qualunque dimensione, compreso di vetrocamera sigillata tramite guarnizioni in gomma o con uso di sigillanti fluidi idonei, profili fermavetro ad incastro e/o fissati con chiodi o viti da legno, gocciolatoio, ferramenta di attacco, sostegno e movimentazione ante, maniglie in alluminio e verniciatura previa trattamento impregnante fungicida e antimuffa. / Con trasmittanza termica minima prevista dalla normativa vigente, in base alla zona climatica, secondo la classificazione definita nel DPR. n°412 del 1993 (UNI EN ISO 10077-1). / Esclusi i controtelai, la posa e l’assistenza muraria. / portafinestra a 2 ante con apertura oscillobattente e/o vasistas in castagno o rovere con utilizzo di materia conforme al Regolamento UE 995/2010, vetrocamera con lastra antinfortunistica ai sensi della UNI 7697 con marcatura CE, laccatura opaca, trasmittanza totale Uw <= 1.0 W/mqK per zona climatica F	m²		1689,81
TOS26_PR.P70.001.826	FINESTRE E PORTEFINESTRE IN LEGNO. / Con legno proveniente da foreste a rimboschimento programmato e marcatura CE (UNI EN 14351-1:2016), di qualunque dimensione, compreso di vetrocamera sigillata tramite guarnizioni in gomma o con uso di sigillanti fluidi idonei, profili fermavetro ad incastro e/o fissati con chiodi o viti da legno, gocciolatoio, ferramenta di attacco, sostegno e movimentazione ante, maniglie in alluminio e verniciatura previa trattamento impregnante fungicida e antimuffa. / Con trasmittanza termica minima prevista dalla normativa vigente, in base alla zona climatica, secondo la classificazione definita nel DPR. n°412 del 1993 (UNI EN ISO 10077-1). / Esclusi i controtelai, la posa e l’assistenza muraria. / portafinestra a 3 ante con apertura oscillobattente e/o vasistas in castagno o rovere con utilizzo di materia conforme al Regolamento UE 995/2010, vetrocamera con lastra antinfortunistica ai sensi della UNI 7697 con marcatura CE, laccatura opaca, trasmittanza totale Uw <= 1.0 W/mqK per zona climatica F	m²		1568,12
TOS26_PR.P70.001.827	FINESTRE E PORTEFINESTRE IN LEGNO. / Con legno proveniente da foreste a rimboschimento programmato e marcatura CE (UNI EN 14351-1:2016), di qualunque dimensione, compreso di vetrocamera sigillata tramite guarnizioni in gomma o con uso di sigillanti fluidi idonei, profili fermavetro ad incastro e/o fissati con chiodi o viti da legno, gocciolatoio, ferramenta di attacco, sostegno e movimentazione ante, maniglie in alluminio e verniciatura previa trattamento impregnante fungicida e antimuffa. / Con trasmittanza termica minima prevista dalla normativa vigente, in base alla zona climatica, secondo la classificazione definita nel DPR. n°412 del 1993 (UNI EN ISO 10077-1). / Esclusi i controtelai, la posa e l’assistenza muraria. / portafinestra a 2 ante con apertura scorrevole in castagno o rovere con utilizzo di materia conforme al Regolamento UE 995/2010, vetrocamera con lastra antinfortunistica ai sensi della UNI 7697 con marcatura CE, laccatura opaca, trasmittanza totale Uw <= 1.0 W/mqK per zona climatica F	m²		2069,89
TOS26_PR.P70.001.828	FINESTRE E PORTEFINESTRE IN LEGNO. / Con legno proveniente da foreste a rimboschimento programmato e marcatura CE (UNI EN 14351-1:2016), di qualunque dimensione, compreso di vetrocamera sigillata tramite guarnizioni in gomma o con uso di sigillanti fluidi idonei, profili fermavetro ad incastro e/o fissati con chiodi o viti da legno, gocciolatoio, ferramenta di attacco, sostegno e movimentazione ante, maniglie in alluminio e verniciatura previa trattamento impregnante fungicida e antimuffa. / Con trasmittanza termica minima prevista dalla normativa vigente, in base alla zona climatica, secondo la classificazione definita nel DPR. n°412 del 1993 (UNI EN ISO 10077-1). / Esclusi i controtelai, la posa e l’assistenza muraria. / portafinestra a 4 ante con apertura scorrevole in castagno o rovere con utilizzo di materia conforme al Regolamento UE 995/2010, vetrocamera con lastra antinfortunistica ai sensi della UNI 7697 con marcatura CE, laccatura opaca, trasmittanza totale Uw <= 1.0 W/mqK per zona climatica F	m²		1824,24
TOS26_PR.P70.001.829	FINESTRE E PORTEFINESTRE IN LEGNO. / Con legno proveniente da foreste a rimboschimento programmato e marcatura CE (UNI EN 14351-1:2016), di qualunque dimensione, compreso di vetrocamera sigillata tramite guarnizioni in gomma o con uso di sigillanti fluidi idonei, profili fermavetro ad incastro e/o fissati con chiodi o viti da legno, gocciolatoio, ferramenta di attacco, sostegno e movimentazione ante, maniglie in alluminio e verniciatura previa trattamento impregnante fungicida e antimuffa. / Con trasmittanza termica minima prevista dalla normativa vigente, in base alla zona climatica, secondo la classificazione definita nel DPR. n°412 del 1993 (UNI EN ISO 10077-1). / Esclusi i controtelai, la posa e l’assistenza muraria. / portafinestra ad un’ anta fissa ed una ad alzante scorrevole in castagno o rovere con utilizzo di materia conforme al Regolamento UE 995/2010, vetrocamera con lastra antinfortunistica ai sensi della UNI 7697 con marcatura CE, laccatura opaca, trasmittanza totale Uw <= 1.0 W/mqK per zona climatica F	m²		2064,49
TOS26_PR.P70.001.830	FINESTRE E PORTEFINESTRE IN LEGNO. / Con legno proveniente da foreste a rimboschimento programmato e marcatura CE (UNI EN 14351-1:2016), di qualunque dimensione, compreso di vetrocamera sigillata tramite guarnizioni in gomma o con uso di sigillanti fluidi idonei, profili fermavetro ad incastro e/o fissati con chiodi o viti da legno, gocciolatoio, ferramenta di attacco, sostegno e movimentazione ante, maniglie in alluminio e verniciatura previa trattamento impregnante fungicida e antimuffa. / Con trasmittanza termica minima prevista dalla normativa vigente, in base alla zona climatica, secondo la classificazione definita nel DPR. n°412 del 1993 (UNI EN ISO 10077-1). / Esclusi i controtelai, la posa e l’assistenza muraria. / portafinestra a 2 ante con alzanti scorrevoli in castagno o rovere con utilizzo di materia conforme al Regolamento UE 995/2010, vetrocamera con lastra antinfortunistica ai sensi della UNI 7697 con marcatura CE, laccatura opaca, trasmittanza totale Uw <= 1.0 W/mqK per zona climatica F	m²		2552,18
TOS26_PR.P70.002.057	FINESTRE E PORTEFINESTRE IN PVC. / Con profili estrusi in classe A, classificati in base alla zona climatica, classe 1 di reazione al fuoco, oltre alla marcatura CE (UNI EN 14351-1:2016), di qualunque dimensione con rinforzi. / Compreso di vetrocamera sigillata tramite guarnizioni, profili fermavetro ad incastro, serratura, ferramenta di attacco, sostegno e movimentazione ante, maniglie in alluminio. / Trasmittanza termica minima prevista dalla normativa vigente (UNI EN ISO 10077-1). / Esclusi i controtelai, la posa e l’assistenza muraria. / finestra ad un’ anta fissa, vetrocamera con lastra antinfortunistica ai sensi della UNI 7697 con marcatura CE, infisso bianco, trasmittanza totale Uw <= 1.75 e <= 1.67 W/mqk per zone climatiche C e D	m²		150,25
TOS26_PR.P70.002.060	FINESTRE E PORTEFINESTRE IN PVC. / Con profili estrusi in classe A, classificati in base alla zona climatica, classe 1 di reazione al fuoco, oltre alla marcatura CE (UNI EN 14351-1:2016), di qualunque dimensione con rinforzi. / Compreso di vetrocamera sigillata tramite guarnizioni, profili fermavetro ad incastro, serratura, ferramenta di attacco, sostegno e movimentazione ante, maniglie in alluminio. / Trasmittanza termica minima prevista dalla normativa vigente (UNI EN ISO 10077-1). / Esclusi i controtelai, la posa e l’assistenza muraria. / finestra ad un’ anta con apertura oscillobattente e/o vasistas, vetrocamera con lastra antinfortunistica ai sensi della UNI 7697 con marcatura CE, infisso bianco, trasmittanza totale Uw <= 1.75 e <= 1.67 W/mqk per zone climatiche C e D	m²		336,90
TOS26_PR.P70.002.061	FINESTRE E PORTEFINESTRE IN PVC. / Con profili estrusi in classe A, classificati in base alla zona climatica, classe 1 di reazione al fuoco, oltre alla marcatura CE (UNI EN 14351-1:2016), di qualunque dimensione con rinforzi. / Compreso di vetrocamera sigillata tramite guarnizioni, profili fermavetro ad incastro, serratura, ferramenta di attacco, sostegno e movimentazione ante, maniglie in alluminio. / Trasmittanza termica minima prevista dalla normativa vigente (UNI EN ISO 10077-1). / Esclusi i controtelai, la posa e l’assistenza muraria. / finestra a 2 ante con apertura oscillobattente e/o vasistas, vetrocamera con lastra antinfortunistica ai sensi della UNI 7697 con marcatura CE, infisso bianco, trasmittanza totale Uw <= 1.75 e <= 1.67 W/mqk per zone climatiche C e D	m²		298,15
TOS26_PR.P70.002.062	FINESTRE E PORTEFINESTRE IN PVC. / Con profili estrusi in classe A, classificati in base alla zona climatica, classe 1 di reazione al fuoco, oltre alla marcatura CE (UNI EN 14351-1:2016), di qualunque dimensione con rinforzi. / Compreso di vetrocamera sigillata tramite guarnizioni, profili fermavetro ad incastro, serratura, ferramenta di attacco, sostegno e movimentazione ante, maniglie in alluminio. / Trasmittanza termica minima prevista dalla normativa vigente (UNI EN ISO 10077-1). / Esclusi i controtelai, la posa e l’assistenza muraria. / finestra a 3 ante con apertura oscillobattente e/o vasistas, vetrocamera con lastra antinfortunistica ai sensi della UNI 7697 con marcatura CE, infisso bianco, trasmittanza totale Uw <= 1.75 e <= 1.67 W/mqk per zone climatiche C e D	m²		303,38
TOS26_PR.P70.002.063	FINESTRE E PORTEFINESTRE IN PVC. / Con profili estrusi in classe A, classificati in base alla zona climatica, classe 1 di reazione al fuoco, oltre alla marcatura CE (UNI EN 14351-1:2016), di qualunque dimensione con rinforzi. / Compreso di vetrocamera sigillata tramite guarnizioni, profili fermavetro ad incastro, serratura, ferramenta di attacco, sostegno e movimentazione ante, maniglie in alluminio. / Trasmittanza termica minima prevista dalla normativa vigente (UNI EN ISO 10077-1). / Esclusi i controtelai, la posa e l’assistenza muraria. / finestra a 2 ante con apertura scorrevole, vetrocamera con lastra antinfortunistica ai sensi della UNI 7697 con marcatura CE, infisso bianco, trasmittanza totale Uw <= 1.75 e <= 1.67 W/mqk per zone climatiche C e D	m²		244,90
TOS26_PR.P70.002.064	FINESTRE E PORTEFINESTRE IN PVC. / Con profili estrusi in classe A, classificati in base alla zona climatica, classe 1 di reazione al fuoco, oltre alla marcatura CE (UNI EN 14351-1:2016), di qualunque dimensione con rinforzi. / Compreso di vetrocamera sigillata tramite guarnizioni, profili fermavetro ad incastro, serratura, ferramenta di attacco, sostegno e movimentazione ante, maniglie in alluminio. / Trasmittanza termica minima prevista dalla normativa vigente (UNI EN ISO 10077-1). / Esclusi i controtelai, la posa e l’assistenza muraria. / finestra a 4 ante con apertura scorrevole, vetrocamera con lastra antinfortunistica ai sensi della UNI 7697 con marcatura CE, infisso bianco, trasmittanza totale Uw <= 1.75 e <= 1.67 W/mqk per zone climatiche C e D	m²		205,09
TOS26_PR.P70.002.065	FINESTRE E PORTEFINESTRE IN PVC. / Con profili estrusi in classe A, classificati in base alla zona climatica, classe 1 di reazione al fuoco, oltre alla marcatura CE (UNI EN 14351-1:2016), di qualunque dimensione con rinforzi. / Compreso di vetrocamera sigillata tramite guarnizioni, profili fermavetro ad incastro, serratura, ferramenta di attacco, sostegno e movimentazione ante, maniglie in alluminio. / Trasmittanza termica minima prevista dalla normativa vigente (UNI EN ISO 10077-1). / Esclusi i controtelai, la posa e l’assistenza muraria. / finestra ad un’ anta con apertura oscillobattente e/o vasistas, vetrocamera con lastra antinfortunistica ai sensi della UNI 7697 con marcatura CE, pellicolato monocolore, trasmittanza totale Uw <= 1.75 e <= 1.67 W/mqk per zone climatiche C e D	m²		367,20
TOS26_PR.P70.002.066	FINESTRE E PORTEFINESTRE IN PVC. / Con profili estrusi in classe A, classificati in base alla zona climatica, classe 1 di reazione al fuoco, oltre alla marcatura CE (UNI EN 14351-1:2016), di qualunque dimensione con rinforzi. / Compreso di vetrocamera sigillata tramite guarnizioni, profili fermavetro ad incastro, serratura, ferramenta di attacco, sostegno e movimentazione ante, maniglie in alluminio. / Trasmittanza termica minima prevista dalla normativa vigente (UNI EN ISO 10077-1). / Esclusi i controtelai, la posa e l’assistenza muraria. / finestra a 2 ante con apertura oscillobattente e/o vasistas, vetrocamera con lastra antinfortunistica ai sensi della UNI 7697 con marcatura CE, pellicolato monocolore, trasmittanza totale Uw <= 1.75 e <= 1.67 W/mqk per zone climatiche C e D	m²		323,74
TOS26_PR.P70.002.067	FINESTRE E PORTEFINESTRE IN PVC. / Con profili estrusi in classe A, classificati in base alla zona climatica, classe 1 di reazione al fuoco, oltre alla marcatura CE (UNI EN 14351-1:2016), di qualunque dimensione con rinforzi. / Compreso di vetrocamera sigillata tramite guarnizioni, profili fermavetro ad incastro, serratura, ferramenta di attacco, sostegno e movimentazione ante, maniglie in alluminio. / Trasmittanza termica minima prevista dalla normativa vigente (UNI EN ISO 10077-1). / Esclusi i controtelai, la posa e l’assistenza muraria. / finestra a 3 ante con apertura oscillobattente e/o vasistas, vetrocamera con lastra antinfortunistica ai sensi della UNI 7697 con marcatura CE, pellicolato monocolore, trasmittanza totale Uw <= 1.75 e <= 1.67 W/mqk per zone climatiche C e D	m²		327,92
TOS26_PR.P70.002.068	FINESTRE E PORTEFINESTRE IN PVC. / Con profili estrusi in classe A, classificati in base alla zona climatica, classe 1 di reazione al fuoco, oltre alla marcatura CE (UNI EN 14351-1:2016), di qualunque dimensione con rinforzi. / Compreso di vetrocamera sigillata tramite guarnizioni, profili fermavetro ad incastro, serratura, ferramenta di attacco, sostegno e movimentazione ante, maniglie in alluminio. / Trasmittanza termica minima prevista dalla normativa vigente (UNI EN ISO 10077-1). / Esclusi i controtelai, la posa e l’assistenza muraria. / finestra a 2 ante con apertura scorrevole, vetrocamera con lastra antinfortunistica ai sensi della UNI 7697 con marcatura CE, pellicolato monocolore, trasmittanza totale Uw <= 1.75 e <= 1.67 W/mqk per zone climatiche C e D	m²		278,61
TOS26_PR.P70.002.069	FINESTRE E PORTEFINESTRE IN PVC. / Con profili estrusi in classe A, classificati in base alla zona climatica, classe 1 di reazione al fuoco, oltre alla marcatura CE (UNI EN 14351-1:2016), di qualunque dimensione con rinforzi. / Compreso di vetrocamera sigillata tramite guarnizioni, profili fermavetro ad incastro, serratura, ferramenta di attacco, sostegno e movimentazione ante, maniglie in alluminio. / Trasmittanza termica minima prevista dalla normativa vigente (UNI EN ISO 10077-1). / Esclusi i controtelai, la posa e l’assistenza muraria. / finestra a 4 ante con apertura scorrevole, vetrocamera con lastra antinfortunistica ai sensi della UNI 7697 con marcatura CE, pellicolato monocolore, trasmittanza totale Uw <= 1.75 e <= 1.67 W/mqk per zone climatiche C e D	m²		235,18
TOS26_PR.P70.002.070	FINESTRE E PORTEFINESTRE IN PVC. / Con profili estrusi in classe A, classificati in base alla zona climatica, classe 1 di reazione al fuoco, oltre alla marcatura CE (UNI EN 14351-1:2016), di qualunque dimensione con rinforzi. / Compreso di vetrocamera sigillata tramite guarnizioni, profili fermavetro ad incastro, serratura, ferramenta di attacco, sostegno e movimentazione ante, maniglie in alluminio. / Trasmittanza termica minima prevista dalla normativa vigente (UNI EN ISO 10077-1). / Esclusi i controtelai, la posa e l’assistenza muraria. / finestra ad un’ anta con apertura oscillobattente e/o vasistas, vetrocamera con lastra antinfortunistica ai sensi della UNI 7697 con marcatura CE, pellicolato bicolore interno/esterno, trasmittanza totale Uw <= 1.75 e <= 1.67 W/mqk per zone climatiche C e D	m²		306,13
TOS26_PR.P70.002.071	FINESTRE E PORTEFINESTRE IN PVC. / Con profili estrusi in classe A, classificati in base alla zona climatica, classe 1 di reazione al fuoco, oltre alla marcatura CE (UNI EN 14351-1:2016), di qualunque dimensione con rinforzi. / Compreso di vetrocamera sigillata tramite guarnizioni, profili fermavetro ad incastro, serratura, ferramenta di attacco, sostegno e movimentazione ante, maniglie in alluminio. / Trasmittanza termica minima prevista dalla normativa vigente (UNI EN ISO 10077-1). / Esclusi i controtelai, la posa e l’assistenza muraria. / finestra a 2 ante con apertura oscillobattente e/o vasistas, vetrocamera con lastra antinfortunistica ai sensi della UNI 7697 con marcatura CE, pellicolato bicolore interno/esterno, trasmittanza totale Uw <= 1.75 e <= 1.67 W/mqk per zone climatiche C e D	m²		282,05
TOS26_PR.P70.002.072	FINESTRE E PORTEFINESTRE IN PVC. / Con profili estrusi in classe A, classificati in base alla zona climatica, classe 1 di reazione al fuoco, oltre alla marcatura CE (UNI EN 14351-1:2016), di qualunque dimensione con rinforzi. / Compreso di vetrocamera sigillata tramite guarnizioni, profili fermavetro ad incastro, serratura, ferramenta di attacco, sostegno e movimentazione ante, maniglie in alluminio. / Trasmittanza termica minima prevista dalla normativa vigente (UNI EN ISO 10077-1). / Esclusi i controtelai, la posa e l’assistenza muraria. / finestra a 3 ante con apertura oscillobattente e/o vasistas, vetrocamera con lastra antinfortunistica ai sensi della UNI 7697 con marcatura CE, pellicolato bicolore interno/esterno, trasmittanza totale Uw <= 1.75 e <= 1.67 W/mqk per zone climatiche C e D	m²		290,08
TOS26_PR.P70.002.073	FINESTRE E PORTEFINESTRE IN PVC. / Con profili estrusi in classe A, classificati in base alla zona climatica, classe 1 di reazione al fuoco, oltre alla marcatura CE (UNI EN 14351-1:2016), di qualunque dimensione con rinforzi. / Compreso di vetrocamera sigillata tramite guarnizioni, profili fermavetro ad incastro, serratura, ferramenta di attacco, sostegno e movimentazione ante, maniglie in alluminio. / Trasmittanza termica minima prevista dalla normativa vigente (UNI EN ISO 10077-1). / Esclusi i controtelai, la posa e l’assistenza muraria. / finestra a 2 ante con apertura scorrevole, vetrocamera con lastra antinfortunistica ai sensi della UNI 7697 con marcatura CE, pellicolato bicolore interno/esterno, trasmittanza totale Uw <= 1.75 e <= 1.67 W/mqk per zone climatiche C e D	m²		304,41
TOS26_PR.P70.002.074	FINESTRE E PORTEFINESTRE IN PVC. / Con profili estrusi in classe A, classificati in base alla zona climatica, classe 1 di reazione al fuoco, oltre alla marcatura CE (UNI EN 14351-1:2016), di qualunque dimensione con rinforzi. / Compreso di vetrocamera sigillata tramite guarnizioni, profili fermavetro ad incastro, serratura, ferramenta di attacco, sostegno e movimentazione ante, maniglie in alluminio. / Trasmittanza termica minima prevista dalla normativa vigente (UNI EN ISO 10077-1). / Esclusi i controtelai, la posa e l’assistenza muraria. / finestra a 4 ante con apertura scorrevole, vetrocamera con lastra antinfortunistica ai sensi della UNI 7697 con marcatura CE, pellicolato bicolore interno/esterno, trasmittanza totale Uw <= 1.75 e <= 1.67 W/mqk per zone climatiche C e D	m²		279,25
TOS26_PR.P70.002.080	FINESTRE E PORTEFINESTRE IN PVC. / Con profili estrusi in classe A, classificati in base alla zona climatica, classe 1 di reazione al fuoco, oltre alla marcatura CE (UNI EN 14351-1:2016), di qualunque dimensione con rinforzi. / Compreso di vetrocamera sigillata tramite guarnizioni, profili fermavetro ad incastro, serratura, ferramenta di attacco, sostegno e movimentazione ante, maniglie in alluminio. / Trasmittanza termica minima prevista dalla normativa vigente (UNI EN ISO 10077-1). / Esclusi i controtelai, la posa e l’assistenza muraria. / finestra ad un’ anta con apertura oscillobattente e/o vasistas, vetrocamera con lastra antinfortunistica ai sensi della UNI 7697 con marcatura CE, infisso bianco, trasmittanza totale Uw <= 1.3 W/mqK per zona climatica E	m²		343,06
TOS26_PR.P70.002.081	FINESTRE E PORTEFINESTRE IN PVC. / Con profili estrusi in classe A, classificati in base alla zona climatica, classe 1 di reazione al fuoco, oltre alla marcatura CE (UNI EN 14351-1:2016), di qualunque dimensione con rinforzi. / Compreso di vetrocamera sigillata tramite guarnizioni, profili fermavetro ad incastro, serratura, ferramenta di attacco, sostegno e movimentazione ante, maniglie in alluminio. / Trasmittanza termica minima prevista dalla normativa vigente (UNI EN ISO 10077-1). / Esclusi i controtelai, la posa e l’assistenza muraria. / finestra a 2 ante con apertura oscillobattente e/o vasistas, vetrocamera con lastra antinfortunistica ai sensi della UNI 7697 con marcatura CE, infisso bianco, trasmittanza totale Uw <= 1.3 W/mqK per zona climatica E	m²		299,79
TOS26_PR.P70.002.082	FINESTRE E PORTEFINESTRE IN PVC. / Con profili estrusi in classe A, classificati in base alla zona climatica, classe 1 di reazione al fuoco, oltre alla marcatura CE (UNI EN 14351-1:2016), di qualunque dimensione con rinforzi. / Compreso di vetrocamera sigillata tramite guarnizioni, profili fermavetro ad incastro, serratura, ferramenta di attacco, sostegno e movimentazione ante, maniglie in alluminio. / Trasmittanza termica minima prevista dalla normativa vigente (UNI EN ISO 10077-1). / Esclusi i controtelai, la posa e l’assistenza muraria. / finestra a 3 ante con apertura oscillobattente e/o vasistas, vetrocamera con lastra antinfortunistica ai sensi della UNI 7697 con marcatura CE, infisso bianco, trasmittanza totale Uw <= 1.3 W/mqK per zona climatica E	m²		309,50
TOS26_PR.P70.002.083	FINESTRE E PORTEFINESTRE IN PVC. / Con profili estrusi in classe A, classificati in base alla zona climatica, classe 1 di reazione al fuoco, oltre alla marcatura CE (UNI EN 14351-1:2016), di qualunque dimensione con rinforzi. / Compreso di vetrocamera sigillata tramite guarnizioni, profili fermavetro ad incastro, serratura, ferramenta di attacco, sostegno e movimentazione ante, maniglie in alluminio. / Trasmittanza termica minima prevista dalla normativa vigente (UNI EN ISO 10077-1). / Esclusi i controtelai, la posa e l’assistenza muraria. / finestra a 2 ante con apertura scorrevole, vetrocamera con lastra antinfortunistica ai sensi della UNI 7697 con marcatura CE, infisso bianco, trasmittanza totale Uw <= 1.3 W/mqK per zona climatica E	m²		282,05
TOS26_PR.P70.002.084	FINESTRE E PORTEFINESTRE IN PVC. / Con profili estrusi in classe A, classificati in base alla zona climatica, classe 1 di reazione al fuoco, oltre alla marcatura CE (UNI EN 14351-1:2016), di qualunque dimensione con rinforzi. / Compreso di vetrocamera sigillata tramite guarnizioni, profili fermavetro ad incastro, serratura, ferramenta di attacco, sostegno e movimentazione ante, maniglie in alluminio. / Trasmittanza termica minima prevista dalla normativa vigente (UNI EN ISO 10077-1). / Esclusi i controtelai, la posa e l’assistenza muraria. / finestra a 4 ante con apertura scorrevole, vetrocamera con lastra antinfortunistica ai sensi della UNI 7697 con marcatura CE, infisso bianco, trasmittanza totale Uw <= 1.3 W/mqK per zona climatica E	m²		235,83
TOS26_PR.P70.002.085	FINESTRE E PORTEFINESTRE IN PVC. / Con profili estrusi in classe A, classificati in base alla zona climatica, classe 1 di reazione al fuoco, oltre alla marcatura CE (UNI EN 14351-1:2016), di qualunque dimensione con rinforzi. / Compreso di vetrocamera sigillata tramite guarnizioni, profili fermavetro ad incastro, serratura, ferramenta di attacco, sostegno e movimentazione ante, maniglie in alluminio. / Trasmittanza termica minima prevista dalla normativa vigente (UNI EN ISO 10077-1). / Esclusi i controtelai, la posa e l’assistenza muraria. / finestra ad un’ anta con apertura oscillobattente e/o vasistas, vetrocamera con lastra antinfortunistica ai sensi della UNI 7697 con marcatura CE, pellicolato monocolore, trasmittanza totale Uw <= 1.3 W/mqK per zona climatica E	m²		388,07
TOS26_PR.P70.002.086	FINESTRE E PORTEFINESTRE IN PVC. / Con profili estrusi in classe A, classificati in base alla zona climatica, classe 1 di reazione al fuoco, oltre alla marcatura CE (UNI EN 14351-1:2016), di qualunque dimensione con rinforzi. / Compreso di vetrocamera sigillata tramite guarnizioni, profili fermavetro ad incastro, serratura, ferramenta di attacco, sostegno e movimentazione ante, maniglie in alluminio. / Trasmittanza termica minima prevista dalla normativa vigente (UNI EN ISO 10077-1). / Esclusi i controtelai, la posa e l’assistenza muraria. / finestra a 2 ante con apertura oscillobattente e/o vasistas, vetrocamera con lastra antinfortunistica ai sensi della UNI 7697 con marcatura CE, pellicolato monocolore, trasmittanza totale Uw <= 1.3 W/mqK per zona climatica E	m²		372,87
TOS26_PR.P70.002.087	FINESTRE E PORTEFINESTRE IN PVC. / Con profili estrusi in classe A, classificati in base alla zona climatica, classe 1 di reazione al fuoco, oltre alla marcatura CE (UNI EN 14351-1:2016), di qualunque dimensione con rinforzi. / Compreso di vetrocamera sigillata tramite guarnizioni, profili fermavetro ad incastro, serratura, ferramenta di attacco, sostegno e movimentazione ante, maniglie in alluminio. / Trasmittanza termica minima prevista dalla normativa vigente (UNI EN ISO 10077-1). / Esclusi i controtelai, la posa e l’assistenza muraria. / finestra a 3 ante con apertura oscillobattente e/o vasistas, vetrocamera con lastra antinfortunistica ai sensi della UNI 7697 con marcatura CE, pellicolato monocolore, trasmittanza totale Uw <= 1.3 W/mqK per zona climatica E	m²		326,66
TOS26_PR.P70.002.088	FINESTRE E PORTEFINESTRE IN PVC. / Con profili estrusi in classe A, classificati in base alla zona climatica, classe 1 di reazione al fuoco, oltre alla marcatura CE (UNI EN 14351-1:2016), di qualunque dimensione con rinforzi. / Compreso di vetrocamera sigillata tramite guarnizioni, profili fermavetro ad incastro, serratura, ferramenta di attacco, sostegno e movimentazione ante, maniglie in alluminio. / Trasmittanza termica minima prevista dalla normativa vigente (UNI EN ISO 10077-1). / Esclusi i controtelai, la posa e l’assistenza muraria. / finestra a 2 ante con apertura scorrevole, vetrocamera con lastra antinfortunistica ai sensi della UNI 7697 con marcatura CE, pellicolato monocolore, trasmittanza totale Uw <= 1.3 W/mqK per zona climatica E	m²		303,38
TOS26_PR.P70.002.089	FINESTRE E PORTEFINESTRE IN PVC. / Con profili estrusi in classe A, classificati in base alla zona climatica, classe 1 di reazione al fuoco, oltre alla marcatura CE (UNI EN 14351-1:2016), di qualunque dimensione con rinforzi. / Compreso di vetrocamera sigillata tramite guarnizioni, profili fermavetro ad incastro, serratura, ferramenta di attacco, sostegno e movimentazione ante, maniglie in alluminio. / Trasmittanza termica minima prevista dalla normativa vigente (UNI EN ISO 10077-1). / Esclusi i controtelai, la posa e l’assistenza muraria. / finestra a 4 ante con apertura scorrevole, vetrocamera con lastra antinfortunistica ai sensi della UNI 7697 con marcatura CE, pellicolato monocolore, trasmittanza totale Uw <= 1.3 W/mqK per zona climatica E	m²		256,04
TOS26_PR.P70.002.090	FINESTRE E PORTEFINESTRE IN PVC. / Con profili estrusi in classe A, classificati in base alla zona climatica, classe 1 di reazione al fuoco, oltre alla marcatura CE (UNI EN 14351-1:2016), di qualunque dimensione con rinforzi. / Compreso di vetrocamera sigillata tramite guarnizioni, profili fermavetro ad incastro, serratura, ferramenta di attacco, sostegno e movimentazione ante, maniglie in alluminio. / Trasmittanza termica minima prevista dalla normativa vigente (UNI EN ISO 10077-1). / Esclusi i controtelai, la posa e l’assistenza muraria. / finestra ad un’ anta con apertura oscillobattente e/o vasistas, vetrocamera con lastra antinfortunistica ai sensi della UNI 7697 con marcatura CE, pellicolato bicolore interno/esterno, trasmittanza totale Uw <= 1.3 W/mqK per zona climatica E	m²		433,15
TOS26_PR.P70.002.091	FINESTRE E PORTEFINESTRE IN PVC. / Con profili estrusi in classe A, classificati in base alla zona climatica, classe 1 di reazione al fuoco, oltre alla marcatura CE (UNI EN 14351-1:2016), di qualunque dimensione con rinforzi. / Compreso di vetrocamera sigillata tramite guarnizioni, profili fermavetro ad incastro, serratura, ferramenta di attacco, sostegno e movimentazione ante, maniglie in alluminio. / Trasmittanza termica minima prevista dalla normativa vigente (UNI EN ISO 10077-1). / Esclusi i controtelai, la posa e l’assistenza muraria. / finestra a 2 ante con apertura oscillobattente e/o vasistas, vetrocamera con lastra antinfortunistica ai sensi della UNI 7697 con marcatura CE, pellicolato bicolore interno/esterno, trasmittanza totale Uw <= 1.3 W/mqK per zona climatica E	m²		416,13
TOS26_PR.P70.002.092	FINESTRE E PORTEFINESTRE IN PVC. / Con profili estrusi in classe A, classificati in base alla zona climatica, classe 1 di reazione al fuoco, oltre alla marcatura CE (UNI EN 14351-1:2016), di qualunque dimensione con rinforzi. / Compreso di vetrocamera sigillata tramite guarnizioni, profili fermavetro ad incastro, serratura, ferramenta di attacco, sostegno e movimentazione ante, maniglie in alluminio. / Trasmittanza termica minima prevista dalla normativa vigente (UNI EN ISO 10077-1). / Esclusi i controtelai, la posa e l’assistenza muraria. / finestra a 3 ante con apertura oscillobattente e/o vasistas, vetrocamera con lastra antinfortunistica ai sensi della UNI 7697 con marcatura CE, pellicolato bicolore interno/esterno, trasmittanza totale Uw <= 1.3 W/mqK per zona climatica E	m²		389,88
TOS26_PR.P70.002.093	FINESTRE E PORTEFINESTRE IN PVC. / Con profili estrusi in classe A, classificati in base alla zona climatica, classe 1 di reazione al fuoco, oltre alla marcatura CE (UNI EN 14351-1:2016), di qualunque dimensione con rinforzi. / Compreso di vetrocamera sigillata tramite guarnizioni, profili fermavetro ad incastro, serratura, ferramenta di attacco, sostegno e movimentazione ante, maniglie in alluminio. / Trasmittanza termica minima prevista dalla normativa vigente (UNI EN ISO 10077-1). / Esclusi i controtelai, la posa e l’assistenza muraria. / finestra a 2 ante con apertura scorrevole, vetrocamera con lastra antinfortunistica ai sensi della UNI 7697 con marcatura CE, pellicolato bicolore interno/esterno, trasmittanza totale Uw <= 1.3 W/mqK per zona climatica E	m²		331,24
TOS26_PR.P70.002.094	FINESTRE E PORTEFINESTRE IN PVC. / Con profili estrusi in classe A, classificati in base alla zona climatica, classe 1 di reazione al fuoco, oltre alla marcatura CE (UNI EN 14351-1:2016), di qualunque dimensione con rinforzi. / Compreso di vetrocamera sigillata tramite guarnizioni, profili fermavetro ad incastro, serratura, ferramenta di attacco, sostegno e movimentazione ante, maniglie in alluminio. / Trasmittanza termica minima prevista dalla normativa vigente (UNI EN ISO 10077-1). / Esclusi i controtelai, la posa e l’assistenza muraria. / finestra a 4 ante con apertura scorrevole, vetrocamera con lastra antinfortunistica ai sensi della UNI 7697 con marcatura CE, pellicolato bicolore interno/esterno, trasmittanza totale Uw <= 1.3 W/mqK per zona climatica E	m²		279,25
TOS26_PR.P70.002.100	FINESTRE E PORTEFINESTRE IN PVC. / Con profili estrusi in classe A, classificati in base alla zona climatica, classe 1 di reazione al fuoco, oltre alla marcatura CE (UNI EN 14351-1:2016), di qualunque dimensione con rinforzi. / Compreso di vetrocamera sigillata tramite guarnizioni, profili fermavetro ad incastro, serratura, ferramenta di attacco, sostegno e movimentazione ante, maniglie in alluminio. / Trasmittanza termica minima prevista dalla normativa vigente (UNI EN ISO 10077-1). / Esclusi i controtelai, la posa e l’assistenza muraria. / finestra ad un’ anta con apertura oscillobattente e/o vasistas, vetrocamera con lastra antinfortunistica ai sensi della UNI 7697 con marcatura CE, infisso bianco, trasmittanza totale Uw <= 1.0 W/mqK per zona climatica F	m²		324,47
TOS26_PR.P70.002.101	FINESTRE E PORTEFINESTRE IN PVC. / Con profili estrusi in classe A, classificati in base alla zona climatica, classe 1 di reazione al fuoco, oltre alla marcatura CE (UNI EN 14351-1:2016), di qualunque dimensione con rinforzi. / Compreso di vetrocamera sigillata tramite guarnizioni, profili fermavetro ad incastro, serratura, ferramenta di attacco, sostegno e movimentazione ante, maniglie in alluminio. / Trasmittanza termica minima prevista dalla normativa vigente (UNI EN ISO 10077-1). / Esclusi i controtelai, la posa e l’assistenza muraria. / finestra a 2 ante con apertura oscillobattente e/o vasistas, vetrocamera con lastra antinfortunistica ai sensi della UNI 7697 con marcatura CE, infisso bianco, trasmittanza totale Uw <= 1.0 W/mqK per zona climatica F	m²		304,41
TOS26_PR.P70.002.102	FINESTRE E PORTEFINESTRE IN PVC. / Con profili estrusi in classe A, classificati in base alla zona climatica, classe 1 di reazione al fuoco, oltre alla marcatura CE (UNI EN 14351-1:2016), di qualunque dimensione con rinforzi. / Compreso di vetrocamera sigillata tramite guarnizioni, profili fermavetro ad incastro, serratura, ferramenta di attacco, sostegno e movimentazione ante, maniglie in alluminio. / Trasmittanza termica minima prevista dalla normativa vigente (UNI EN ISO 10077-1). / Esclusi i controtelai, la posa e l’assistenza muraria. / finestra a 3 ante con apertura oscillobattente e/o vasistas, vetrocamera con lastra antinfortunistica ai sensi della UNI 7697 con marcatura CE, infisso bianco, trasmittanza totale Uw <= 1.0 W/mqK per zona climatica F	m²		311,10
TOS26_PR.P70.002.103	FINESTRE E PORTEFINESTRE IN PVC. / Con profili estrusi in classe A, classificati in base alla zona climatica, classe 1 di reazione al fuoco, oltre alla marcatura CE (UNI EN 14351-1:2016), di qualunque dimensione con rinforzi. / Compreso di vetrocamera sigillata tramite guarnizioni, profili fermavetro ad incastro, serratura, ferramenta di attacco, sostegno e movimentazione ante, maniglie in alluminio. / Trasmittanza termica minima prevista dalla normativa vigente (UNI EN ISO 10077-1). / Esclusi i controtelai, la posa e l’assistenza muraria. / finestra a 2 ante con apertura scorrevole, vetrocamera con lastra antinfortunistica ai sensi della UNI 7697 con marcatura CE, infisso bianco, trasmittanza totale Uw <= 1.0 W/mqK per zona climatica F	m²		377,35
TOS26_PR.P70.002.104	FINESTRE E PORTEFINESTRE IN PVC. / Con profili estrusi in classe A, classificati in base alla zona climatica, classe 1 di reazione al fuoco, oltre alla marcatura CE (UNI EN 14351-1:2016), di qualunque dimensione con rinforzi. / Compreso di vetrocamera sigillata tramite guarnizioni, profili fermavetro ad incastro, serratura, ferramenta di attacco, sostegno e movimentazione ante, maniglie in alluminio. / Trasmittanza termica minima prevista dalla normativa vigente (UNI EN ISO 10077-1). / Esclusi i controtelai, la posa e l’assistenza muraria. / finestra a 4 ante con apertura scorrevole, vetrocamera con lastra antinfortunistica ai sensi della UNI 7697 con marcatura CE, infisso bianco, trasmittanza totale Uw <= 1.0 W/mqK per zona climatica F	m²		328,79
TOS26_PR.P70.002.105	FINESTRE E PORTEFINESTRE IN PVC. / Con profili estrusi in classe A, classificati in base alla zona climatica, classe 1 di reazione al fuoco, oltre alla marcatura CE (UNI EN 14351-1:2016), di qualunque dimensione con rinforzi. / Compreso di vetrocamera sigillata tramite guarnizioni, profili fermavetro ad incastro, serratura, ferramenta di attacco, sostegno e movimentazione ante, maniglie in alluminio. / Trasmittanza termica minima prevista dalla normativa vigente (UNI EN ISO 10077-1). / Esclusi i controtelai, la posa e l’assistenza muraria. / finestra ad un’ anta con apertura oscillobattente e/o vasistas, vetrocamera con lastra antinfortunistica ai sensi della UNI 7697 con marcatura CE, pellicolato monocolore, trasmittanza totale Uw <= 1.0 W/mqK per zona climatica F	m²		360,01
TOS26_PR.P70.002.106	FINESTRE E PORTEFINESTRE IN PVC. / Con profili estrusi in classe A, classificati in base alla zona climatica, classe 1 di reazione al fuoco, oltre alla marcatura CE (UNI EN 14351-1:2016), di qualunque dimensione con rinforzi. / Compreso di vetrocamera sigillata tramite guarnizioni, profili fermavetro ad incastro, serratura, ferramenta di attacco, sostegno e movimentazione ante, maniglie in alluminio. / Trasmittanza termica minima prevista dalla normativa vigente (UNI EN ISO 10077-1). / Esclusi i controtelai, la posa e l’assistenza muraria. / finestra a 2 ante con apertura oscillobattente e/o vasistas, vetrocamera con lastra antinfortunistica ai sensi della UNI 7697 con marcatura CE, pellicolato monocolore, trasmittanza totale Uw <= 1.0 W/mqK per zona climatica F	m²		337,08
TOS26_PR.P70.002.107	FINESTRE E PORTEFINESTRE IN PVC. / Con profili estrusi in classe A, classificati in base alla zona climatica, classe 1 di reazione al fuoco, oltre alla marcatura CE (UNI EN 14351-1:2016), di qualunque dimensione con rinforzi. / Compreso di vetrocamera sigillata tramite guarnizioni, profili fermavetro ad incastro, serratura, ferramenta di attacco, sostegno e movimentazione ante, maniglie in alluminio. / Trasmittanza termica minima prevista dalla normativa vigente (UNI EN ISO 10077-1). / Esclusi i controtelai, la posa e l’assistenza muraria. / finestra a 3 ante con apertura oscillobattente e/o vasistas, vetrocamera con lastra antinfortunistica ai sensi della UNI 7697 con marcatura CE, pellicolato monocolore, trasmittanza totale Uw <= 1.0 W/mqK per zona climatica F	m²		344,73
TOS26_PR.P70.002.108	FINESTRE E PORTEFINESTRE IN PVC. / Con profili estrusi in classe A, classificati in base alla zona climatica, classe 1 di reazione al fuoco, oltre alla marcatura CE (UNI EN 14351-1:2016), di qualunque dimensione con rinforzi. / Compreso di vetrocamera sigillata tramite guarnizioni, profili fermavetro ad incastro, serratura, ferramenta di attacco, sostegno e movimentazione ante, maniglie in alluminio. / Trasmittanza termica minima prevista dalla normativa vigente (UNI EN ISO 10077-1). / Esclusi i controtelai, la posa e l’assistenza muraria. / finestra a 2 ante con apertura scorrevole, vetrocamera con lastra antinfortunistica ai sensi della UNI 7697 con marcatura CE, pellicolato monocolore, trasmittanza totale Uw <= 1.0 W/mqK per zona climatica F	m²		399,26
TOS26_PR.P70.002.109	FINESTRE E PORTEFINESTRE IN PVC. / Con profili estrusi in classe A, classificati in base alla zona climatica, classe 1 di reazione al fuoco, oltre alla marcatura CE (UNI EN 14351-1:2016), di qualunque dimensione con rinforzi. / Compreso di vetrocamera sigillata tramite guarnizioni, profili fermavetro ad incastro, serratura, ferramenta di attacco, sostegno e movimentazione ante, maniglie in alluminio. / Trasmittanza termica minima prevista dalla normativa vigente (UNI EN ISO 10077-1). / Esclusi i controtelai, la posa e l’assistenza muraria. / finestra a 4 ante con apertura scorrevole, vetrocamera con lastra antinfortunistica ai sensi della UNI 7697 con marcatura CE, pellicolato monocolore, trasmittanza totale Uw <= 1.0 W/mqK per zona climatica F	m²		346,32
TOS26_PR.P70.002.110	FINESTRE E PORTEFINESTRE IN PVC. / Con profili estrusi in classe A, classificati in base alla zona climatica, classe 1 di reazione al fuoco, oltre alla marcatura CE (UNI EN 14351-1:2016), di qualunque dimensione con rinforzi. / Compreso di vetrocamera sigillata tramite guarnizioni, profili fermavetro ad incastro, serratura, ferramenta di attacco, sostegno e movimentazione ante, maniglie in alluminio. / Trasmittanza termica minima prevista dalla normativa vigente (UNI EN ISO 10077-1). / Esclusi i controtelai, la posa e l’assistenza muraria. / finestra ad un’ anta con apertura oscillobattente e/o vasistas, vetrocamera con lastra antinfortunistica ai sensi della UNI 7697 con marcatura CE, pellicolato bicolore interno/esterno, trasmittanza totale Uw <= 1.0 W/mqK per zona climatica F	m²		388,68
TOS26_PR.P70.002.111	FINESTRE E PORTEFINESTRE IN PVC. / Con profili estrusi in classe A, classificati in base alla zona climatica, classe 1 di reazione al fuoco, oltre alla marcatura CE (UNI EN 14351-1:2016), di qualunque dimensione con rinforzi. / Compreso di vetrocamera sigillata tramite guarnizioni, profili fermavetro ad incastro, serratura, ferramenta di attacco, sostegno e movimentazione ante, maniglie in alluminio. / Trasmittanza termica minima prevista dalla normativa vigente (UNI EN ISO 10077-1). / Esclusi i controtelai, la posa e l’assistenza muraria. / finestra a 2 ante con apertura oscillobattente e/o vasistas, vetrocamera con lastra antinfortunistica ai sensi della UNI 7697 con marcatura CE, pellicolato bicolore interno/esterno, trasmittanza totale Uw <= 1.0 W/mqK per zona climatica F	m²		362,88
TOS26_PR.P70.002.112	FINESTRE E PORTEFINESTRE IN PVC. / Con profili estrusi in classe A, classificati in base alla zona climatica, classe 1 di reazione al fuoco, oltre alla marcatura CE (UNI EN 14351-1:2016), di qualunque dimensione con rinforzi. / Compreso di vetrocamera sigillata tramite guarnizioni, profili fermavetro ad incastro, serratura, ferramenta di attacco, sostegno e movimentazione ante, maniglie in alluminio. / Trasmittanza termica minima prevista dalla normativa vigente (UNI EN ISO 10077-1). / Esclusi i controtelai, la posa e l’assistenza muraria. / finestra a 3 ante con apertura oscillobattente e/o vasistas, vetrocamera con lastra antinfortunistica ai sensi della UNI 7697 con marcatura CE, pellicolato bicolore interno/esterno, trasmittanza totale Uw <= 1.0 W/mqK per zona climatica F	m²		371,48
TOS26_PR.P70.002.113	FINESTRE E PORTEFINESTRE IN PVC. / Con profili estrusi in classe A, classificati in base alla zona climatica, classe 1 di reazione al fuoco, oltre alla marcatura CE (UNI EN 14351-1:2016), di qualunque dimensione con rinforzi. / Compreso di vetrocamera sigillata tramite guarnizioni, profili fermavetro ad incastro, serratura, ferramenta di attacco, sostegno e movimentazione ante, maniglie in alluminio. / Trasmittanza termica minima prevista dalla normativa vigente (UNI EN ISO 10077-1). / Esclusi i controtelai, la posa e l’assistenza muraria. / finestra a 2 ante con apertura scorrevole, vetrocamera con lastra antinfortunistica ai sensi della UNI 7697 con marcatura CE, pellicolato bicolore interno/esterno, trasmittanza totale Uw <= 1.0 W/mqK per zona climatica F	m²		430,38
TOS26_PR.P70.002.114	FINESTRE E PORTEFINESTRE IN PVC. / Con profili estrusi in classe A, classificati in base alla zona climatica, classe 1 di reazione al fuoco, oltre alla marcatura CE (UNI EN 14351-1:2016), di qualunque dimensione con rinforzi. / Compreso di vetrocamera sigillata tramite guarnizioni, profili fermavetro ad incastro, serratura, ferramenta di attacco, sostegno e movimentazione ante, maniglie in alluminio. / Trasmittanza termica minima prevista dalla normativa vigente (UNI EN ISO 10077-1). / Esclusi i controtelai, la posa e l’assistenza muraria. / finestra a 4 ante con apertura scorrevole, vetrocamera con lastra antinfortunistica ai sensi della UNI 7697 con marcatura CE, pellicolato bicolore interno/esterno, trasmittanza totale Uw 1.00 W/mqK	m²		372,26
TOS26_PR.P70.002.150	FINESTRE E PORTEFINESTRE IN PVC. / Con profili estrusi in classe A, classificati in base alla zona climatica, classe 1 di reazione al fuoco, oltre alla marcatura CE (UNI EN 14351-1:2016), di qualunque dimensione con rinforzi. / Compreso di vetrocamera sigillata tramite guarnizioni, profili fermavetro ad incastro, serratura, ferramenta di attacco, sostegno e movimentazione ante, maniglie in alluminio. / Trasmittanza termica minima prevista dalla normativa vigente (UNI EN ISO 10077-1). / Esclusi i controtelai, la posa e l’assistenza muraria. / portafinestra ad un’ anta con apertura oscillobattente e/o vasistas, vetrocamera con lastra antinfortunistica ai sensi della UNI 7697 con marcatura CE, infisso bianco, trasmittanza totale Uw <= 1.75 e <= 1.67 W/mqk per zone climatiche C e D	m²		340,56
TOS26_PR.P70.002.151	FINESTRE E PORTEFINESTRE IN PVC. / Con profili estrusi in classe A, classificati in base alla zona climatica, classe 1 di reazione al fuoco, oltre alla marcatura CE (UNI EN 14351-1:2016), di qualunque dimensione con rinforzi. / Compreso di vetrocamera sigillata tramite guarnizioni, profili fermavetro ad incastro, serratura, ferramenta di attacco, sostegno e movimentazione ante, maniglie in alluminio. / Trasmittanza termica minima prevista dalla normativa vigente (UNI EN ISO 10077-1). / Esclusi i controtelai, la posa e l’assistenza muraria. / portafinestra a 2 ante con apertura oscillobattente e/o vasistas, vetrocamera con lastra antinfortunistica ai sensi della UNI 7697 con marcatura CE, infisso bianco, trasmittanza totale Uw <= 1.75 e <= 1.67 W/mqk per zone climatiche C e D	m²		299,77
TOS26_PR.P70.002.152	FINESTRE E PORTEFINESTRE IN PVC. / Con profili estrusi in classe A, classificati in base alla zona climatica, classe 1 di reazione al fuoco, oltre alla marcatura CE (UNI EN 14351-1:2016), di qualunque dimensione con rinforzi. / Compreso di vetrocamera sigillata tramite guarnizioni, profili fermavetro ad incastro, serratura, ferramenta di attacco, sostegno e movimentazione ante, maniglie in alluminio. / Trasmittanza termica minima prevista dalla normativa vigente (UNI EN ISO 10077-1). / Esclusi i controtelai, la posa e l’assistenza muraria. / portafinestra a 3 ante con apertura oscillobattente e/o vasistas, vetrocamera con lastra antinfortunistica ai sensi della UNI 7697 con marcatura CE, infisso bianco, trasmittanza totale Uw <= 1.75 e <= 1.67 W/mqk per zone climatiche C e D	m²		309,15
TOS26_PR.P70.002.153	FINESTRE E PORTEFINESTRE IN PVC. / Con profili estrusi in classe A, classificati in base alla zona climatica, classe 1 di reazione al fuoco, oltre alla marcatura CE (UNI EN 14351-1:2016), di qualunque dimensione con rinforzi. / Compreso di vetrocamera sigillata tramite guarnizioni, profili fermavetro ad incastro, serratura, ferramenta di attacco, sostegno e movimentazione ante, maniglie in alluminio. / Trasmittanza termica minima prevista dalla normativa vigente (UNI EN ISO 10077-1). / Esclusi i controtelai, la posa e l’assistenza muraria. / portafinestraa 2 ante con apertura scorrevole, vetrocamera con lastra antinfortunistica ai sensi della UNI 7697 con marcatura CE, infisso bianco, trasmittanza totale Uw <= 1.75 e <= 1.67 W/mqk per zone climatiche C e D	m²		240,77
TOS26_PR.P70.002.154	FINESTRE E PORTEFINESTRE IN PVC. / Con profili estrusi in classe A, classificati in base alla zona climatica, classe 1 di reazione al fuoco, oltre alla marcatura CE (UNI EN 14351-1:2016), di qualunque dimensione con rinforzi. / Compreso di vetrocamera sigillata tramite guarnizioni, profili fermavetro ad incastro, serratura, ferramenta di attacco, sostegno e movimentazione ante, maniglie in alluminio. / Trasmittanza termica minima prevista dalla normativa vigente (UNI EN ISO 10077-1). / Esclusi i controtelai, la posa e l’assistenza muraria. / portafinestra a 4 ante con apertura scorrevole, vetrocamera con lastra antinfortunistica ai sensi della UNI 7697 con marcatura CE, infisso bianco, trasmittanza totale Uw <= 1.75 e <= 1.67 W/mqk per zone climatiche C e D	m²		201,23
TOS26_PR.P70.002.155	FINESTRE E PORTEFINESTRE IN PVC. / Con profili estrusi in classe A, classificati in base alla zona climatica, classe 1 di reazione al fuoco, oltre alla marcatura CE (UNI EN 14351-1:2016), di qualunque dimensione con rinforzi. / Compreso di vetrocamera sigillata tramite guarnizioni, profili fermavetro ad incastro, serratura, ferramenta di attacco, sostegno e movimentazione ante, maniglie in alluminio. / Trasmittanza termica minima prevista dalla normativa vigente (UNI EN ISO 10077-1). / Esclusi i controtelai, la posa e l’assistenza muraria. / portafinestra ad un’ anta fissa ed una ad alzante scorrevole, vetrocamera con lastra antinfortunistica ai sensi della UNI 7697 con marcatura CE, infisso bianco, trasmittanza totale Uw <= 1.75 e <= 1.67 W/mqk per zone climatiche C e D	m²		359,47
TOS26_PR.P70.002.156	FINESTRE E PORTEFINESTRE IN PVC. / Con profili estrusi in classe A, classificati in base alla zona climatica, classe 1 di reazione al fuoco, oltre alla marcatura CE (UNI EN 14351-1:2016), di qualunque dimensione con rinforzi. / Compreso di vetrocamera sigillata tramite guarnizioni, profili fermavetro ad incastro, serratura, ferramenta di attacco, sostegno e movimentazione ante, maniglie in alluminio. / Trasmittanza termica minima prevista dalla normativa vigente (UNI EN ISO 10077-1). / Esclusi i controtelai, la posa e l’assistenza muraria. / portafinestra a 2 ante con alzanti scorrevoli, vetrocamera con lastra antinfortunistica ai sensi della UNI 7697 con marcatura CE, infisso bianco, trasmittanza totale Uw <= 1.75 e <= 1.67 W/mqk per zone climatiche C e D	m²		490,89
TOS26_PR.P70.002.157	FINESTRE E PORTEFINESTRE IN PVC. / Con profili estrusi in classe A, classificati in base alla zona climatica, classe 1 di reazione al fuoco, oltre alla marcatura CE (UNI EN 14351-1:2016), di qualunque dimensione con rinforzi. / Compreso di vetrocamera sigillata tramite guarnizioni, profili fermavetro ad incastro, serratura, ferramenta di attacco, sostegno e movimentazione ante, maniglie in alluminio. / Trasmittanza termica minima prevista dalla normativa vigente (UNI EN ISO 10077-1). / Esclusi i controtelai, la posa e l’assistenza muraria. / portafinestra ad un’ anta con apertura oscillobattente e/o vasistas, vetrocamera con lastra antinfortunistica ai sensi della UNI 7697 con marcatura CE, pellicolato monocolore, trasmittanza totale Uw <= 1.75 e <= 1.67 W/mqk per zone climatiche C e D	m²		370,77
TOS26_PR.P70.002.158	FINESTRE E PORTEFINESTRE IN PVC. / Con profili estrusi in classe A, classificati in base alla zona climatica, classe 1 di reazione al fuoco, oltre alla marcatura CE (UNI EN 14351-1:2016), di qualunque dimensione con rinforzi. / Compreso di vetrocamera sigillata tramite guarnizioni, profili fermavetro ad incastro, serratura, ferramenta di attacco, sostegno e movimentazione ante, maniglie in alluminio. / Trasmittanza termica minima prevista dalla normativa vigente (UNI EN ISO 10077-1). / Esclusi i controtelai, la posa e l’assistenza muraria. / portafinestra a 2 ante con apertura oscillobattente e/o vasistas, vetrocamera con lastra antinfortunistica ai sensi della UNI 7697 con marcatura CE, pellicolato monocolore, trasmittanza totale Uw <= 1.75 e <= 1.67 W/mqk per zone climatiche C e D	m²		326,43
TOS26_PR.P70.002.159	FINESTRE E PORTEFINESTRE IN PVC. / Con profili estrusi in classe A, classificati in base alla zona climatica, classe 1 di reazione al fuoco, oltre alla marcatura CE (UNI EN 14351-1:2016), di qualunque dimensione con rinforzi. / Compreso di vetrocamera sigillata tramite guarnizioni, profili fermavetro ad incastro, serratura, ferramenta di attacco, sostegno e movimentazione ante, maniglie in alluminio. / Trasmittanza termica minima prevista dalla normativa vigente (UNI EN ISO 10077-1). / Esclusi i controtelai, la posa e l’assistenza muraria. / portafinestra a 3 ante con apertura oscillobattente e/o vasistas, vetrocamera con lastra antinfortunistica ai sensi della UNI 7697 con marcatura CE, pellicolato monocolore, trasmittanza totale Uw <= 1.75 e <= 1.67 W/mqk per zone climatiche C e D	m²		335,51
TOS26_PR.P70.002.160	FINESTRE E PORTEFINESTRE IN PVC. / Con profili estrusi in classe A, classificati in base alla zona climatica, classe 1 di reazione al fuoco, oltre alla marcatura CE (UNI EN 14351-1:2016), di qualunque dimensione con rinforzi. / Compreso di vetrocamera sigillata tramite guarnizioni, profili fermavetro ad incastro, serratura, ferramenta di attacco, sostegno e movimentazione ante, maniglie in alluminio. / Trasmittanza termica minima prevista dalla normativa vigente (UNI EN ISO 10077-1). / Esclusi i controtelai, la posa e l’assistenza muraria. / portafinestra a 2 ante con apertura scorrevole, vetrocamera con lastra antinfortunistica ai sensi della UNI 7697 con marcatura CE, pellicolato monocolore, trasmittanza totale Uw <= 1.75 e <= 1.67 W/mqk per zone climatiche C e D	m²		255,43
TOS26_PR.P70.002.161	FINESTRE E PORTEFINESTRE IN PVC. / Con profili estrusi in classe A, classificati in base alla zona climatica, classe 1 di reazione al fuoco, oltre alla marcatura CE (UNI EN 14351-1:2016), di qualunque dimensione con rinforzi. / Compreso di vetrocamera sigillata tramite guarnizioni, profili fermavetro ad incastro, serratura, ferramenta di attacco, sostegno e movimentazione ante, maniglie in alluminio. / Trasmittanza termica minima prevista dalla normativa vigente (UNI EN ISO 10077-1). / Esclusi i controtelai, la posa e l’assistenza muraria. / portafinestra a 4 ante con apertura scorrevole, vetrocamera con lastra antinfortunistica ai sensi della UNI 7697 con marcatura CE, pellicolato monocolore, trasmittanza totale Uw <= 1.75 e <= 1.67 W/mqk per zone climatiche C e D	m²		211,58
TOS26_PR.P70.002.162	FINESTRE E PORTEFINESTRE IN PVC. / Con profili estrusi in classe A, classificati in base alla zona climatica, classe 1 di reazione al fuoco, oltre alla marcatura CE (UNI EN 14351-1:2016), di qualunque dimensione con rinforzi. / Compreso di vetrocamera sigillata tramite guarnizioni, profili fermavetro ad incastro, serratura, ferramenta di attacco, sostegno e movimentazione ante, maniglie in alluminio. / Trasmittanza termica minima prevista dalla normativa vigente (UNI EN ISO 10077-1). / Esclusi i controtelai, la posa e l’assistenza muraria. / portafinestra ad un’ anta fissa ed una ad alzante scorrevole, vetrocamera con lastra antinfortunistica ai sensi della UNI 7697 con marcatura CE, pellicolato monocolore, trasmittanza totale Uw <= 1.75 e <= 1.67 W/mqk per zone climatiche C e D	m²		404,24
TOS26_PR.P70.002.163	FINESTRE E PORTEFINESTRE IN PVC. / Con profili estrusi in classe A, classificati in base alla zona climatica, classe 1 di reazione al fuoco, oltre alla marcatura CE (UNI EN 14351-1:2016), di qualunque dimensione con rinforzi. / Compreso di vetrocamera sigillata tramite guarnizioni, profili fermavetro ad incastro, serratura, ferramenta di attacco, sostegno e movimentazione ante, maniglie in alluminio. / Trasmittanza termica minima prevista dalla normativa vigente (UNI EN ISO 10077-1). / Esclusi i controtelai, la posa e l’assistenza muraria. / portafinestra a 2 ante con alzanti scorrevoli, vetrocamera con lastra antinfortunistica ai sensi della UNI 7697 con marcatura CE, pellicolato monocolore, trasmittanza totale Uw <= 1.75 e <= 1.67 W/mqk per zone climatiche C e D	m²		549,19
TOS26_PR.P70.002.164	FINESTRE E PORTEFINESTRE IN PVC. / Con profili estrusi in classe A, classificati in base alla zona climatica, classe 1 di reazione al fuoco, oltre alla marcatura CE (UNI EN 14351-1:2016), di qualunque dimensione con rinforzi. / Compreso di vetrocamera sigillata tramite guarnizioni, profili fermavetro ad incastro, serratura, ferramenta di attacco, sostegno e movimentazione ante, maniglie in alluminio. / Trasmittanza termica minima prevista dalla normativa vigente (UNI EN ISO 10077-1). / Esclusi i controtelai, la posa e l’assistenza muraria. / portafinestra ad un’ anta con apertura oscillobattente e/o vasistas, vetrocamera con lastra antinfortunistica ai sensi della UNI 7697 con marcatura CE, pellicolato bicolore interno/esterno, trasmittanza totale Uw <= 1.75 e <= 1.67 W/mqk per zone climatiche C e D	m²		411,41
TOS26_PR.P70.002.165	FINESTRE E PORTEFINESTRE IN PVC. / Con profili estrusi in classe A, classificati in base alla zona climatica, classe 1 di reazione al fuoco, oltre alla marcatura CE (UNI EN 14351-1:2016), di qualunque dimensione con rinforzi. / Compreso di vetrocamera sigillata tramite guarnizioni, profili fermavetro ad incastro, serratura, ferramenta di attacco, sostegno e movimentazione ante, maniglie in alluminio. / Trasmittanza termica minima prevista dalla normativa vigente (UNI EN ISO 10077-1). / Esclusi i controtelai, la posa e l’assistenza muraria. / portafinestra a 2 ante con apertura oscillobattente e/o vasistas, vetrocamera con lastra antinfortunistica ai sensi della UNI 7697 con marcatura CE, pellicolato bicolore interno/esterno, trasmittanza totale Uw <= 1.75 e <= 1.67 W/mqk per zone climatiche C e D	m²		361,93
TOS26_PR.P70.002.166	FINESTRE E PORTEFINESTRE IN PVC. / Con profili estrusi in classe A, classificati in base alla zona climatica, classe 1 di reazione al fuoco, oltre alla marcatura CE (UNI EN 14351-1:2016), di qualunque dimensione con rinforzi. / Compreso di vetrocamera sigillata tramite guarnizioni, profili fermavetro ad incastro, serratura, ferramenta di attacco, sostegno e movimentazione ante, maniglie in alluminio. / Trasmittanza termica minima prevista dalla normativa vigente (UNI EN ISO 10077-1). / Esclusi i controtelai, la posa e l’assistenza muraria. / portafinestra a 3 ante con apertura oscillobattente e/o vasistas, vetrocamera con lastra antinfortunistica ai sensi della UNI 7697 con marcatura CE, pellicolato bicolore interno/esterno, trasmittanza totale Uw <= 1.75 e <= 1.67 W/mqk per zone climatiche C e D	m²		370,27
TOS26_PR.P70.002.167	FINESTRE E PORTEFINESTRE IN PVC. / Con profili estrusi in classe A, classificati in base alla zona climatica, classe 1 di reazione al fuoco, oltre alla marcatura CE (UNI EN 14351-1:2016), di qualunque dimensione con rinforzi. / Compreso di vetrocamera sigillata tramite guarnizioni, profili fermavetro ad incastro, serratura, ferramenta di attacco, sostegno e movimentazione ante, maniglie in alluminio. / Trasmittanza termica minima prevista dalla normativa vigente (UNI EN ISO 10077-1). / Esclusi i controtelai, la posa e l’assistenza muraria. / portafinestra a 2 ante con apertura scorrevole, vetrocamera con lastra antinfortunistica ai sensi della UNI 7697 con marcatura CE, pellicolato bicolore interno/esterno, trasmittanza totale Uw <= 1.75 e <= 1.67 W/mqk per zone climatiche C e D	m²		281,18
TOS26_PR.P70.002.168	FINESTRE E PORTEFINESTRE IN PVC. / Con profili estrusi in classe A, classificati in base alla zona climatica, classe 1 di reazione al fuoco, oltre alla marcatura CE (UNI EN 14351-1:2016), di qualunque dimensione con rinforzi. / Compreso di vetrocamera sigillata tramite guarnizioni, profili fermavetro ad incastro, serratura, ferramenta di attacco, sostegno e movimentazione ante, maniglie in alluminio. / Trasmittanza termica minima prevista dalla normativa vigente (UNI EN ISO 10077-1). / Esclusi i controtelai, la posa e l’assistenza muraria. / portafinestra a 4 ante con apertura scorrevole, vetrocamera con lastra antinfortunistica ai sensi della UNI 7697 con marcatura CE, pellicolato bicolore interno/esterno, trasmittanza totale Uw <= 1.75 e <= 1.67 W/mqk per zone climatiche C e D	m²		232,86
TOS26_PR.P70.002.169	FINESTRE E PORTEFINESTRE IN PVC. / Con profili estrusi in classe A, classificati in base alla zona climatica, classe 1 di reazione al fuoco, oltre alla marcatura CE (UNI EN 14351-1:2016), di qualunque dimensione con rinforzi. / Compreso di vetrocamera sigillata tramite guarnizioni, profili fermavetro ad incastro, serratura, ferramenta di attacco, sostegno e movimentazione ante, maniglie in alluminio. / Trasmittanza termica minima prevista dalla normativa vigente (UNI EN ISO 10077-1). / Esclusi i controtelai, la posa e l’assistenza muraria. / portafinestra ad un’ anta fissa ed una ad alzante scorrevole, vetrocamera con lastra antinfortunistica ai sensi della UNI 7697 con marcatura CE, pellicolato bicolore interno/esterno, trasmittanza totale Uw <= 1.75 e <= 1.67 W/mqk per zone climatiche C e D	m²		441,28
TOS26_PR.P70.002.170	FINESTRE E PORTEFINESTRE IN PVC. / Con profili estrusi in classe A, classificati in base alla zona climatica, classe 1 di reazione al fuoco, oltre alla marcatura CE (UNI EN 14351-1:2016), di qualunque dimensione con rinforzi. / Compreso di vetrocamera sigillata tramite guarnizioni, profili fermavetro ad incastro, serratura, ferramenta di attacco, sostegno e movimentazione ante, maniglie in alluminio. / Trasmittanza termica minima prevista dalla normativa vigente (UNI EN ISO 10077-1). / Esclusi i controtelai, la posa e l’assistenza muraria. / portafinestra a 2 ante con alzanti scorrevoli, vetrocamera con lastra antinfortunistica ai sensi della UNI 7697 con marcatura CE, pellicolato biocolore interno/esterno, trasmittanza totale Uw <= 1.75 e <= 1.67 W/mqk per zone climatiche C e D	m²		597,51
TOS26_PR.P70.002.180	FINESTRE E PORTEFINESTRE IN PVC. / Con profili estrusi in classe A, classificati in base alla zona climatica, classe 1 di reazione al fuoco, oltre alla marcatura CE (UNI EN 14351-1:2016), di qualunque dimensione con rinforzi. / Compreso di vetrocamera sigillata tramite guarnizioni, profili fermavetro ad incastro, serratura, ferramenta di attacco, sostegno e movimentazione ante, maniglie in alluminio. / Trasmittanza termica minima prevista dalla normativa vigente (UNI EN ISO 10077-1). / Esclusi i controtelai, la posa e l’assistenza muraria. / portafinestra ad un’ anta con apertura oscillobattente e/o vasistas, vetrocamera con lastra antinfortunistica ai sensi della UNI 7697 con marcatura CE, infisso bianco, trasmittanza totale Uw <= 1.3 W/mqK per zona climatica E	m²		355,35
TOS26_PR.P70.002.181	FINESTRE E PORTEFINESTRE IN PVC. / Con profili estrusi in classe A, classificati in base alla zona climatica, classe 1 di reazione al fuoco, oltre alla marcatura CE (UNI EN 14351-1:2016), di qualunque dimensione con rinforzi. / Compreso di vetrocamera sigillata tramite guarnizioni, profili fermavetro ad incastro, serratura, ferramenta di attacco, sostegno e movimentazione ante, maniglie in alluminio. / Trasmittanza termica minima prevista dalla normativa vigente (UNI EN ISO 10077-1). / Esclusi i controtelai, la posa e l’assistenza muraria. / portafinestra a 2 ante con apertura oscillobattente e/o vasistas, vetrocamera con lastra antinfortunistica ai sensi della UNI 7697 con marcatura CE, infisso bianco, trasmittanza totale Uw <= 1.3 W/mqK per zona climatica E	m²		315,19
TOS26_PR.P70.002.182	FINESTRE E PORTEFINESTRE IN PVC. / Con profili estrusi in classe A, classificati in base alla zona climatica, classe 1 di reazione al fuoco, oltre alla marcatura CE (UNI EN 14351-1:2016), di qualunque dimensione con rinforzi. / Compreso di vetrocamera sigillata tramite guarnizioni, profili fermavetro ad incastro, serratura, ferramenta di attacco, sostegno e movimentazione ante, maniglie in alluminio. / Trasmittanza termica minima prevista dalla normativa vigente (UNI EN ISO 10077-1). / Esclusi i controtelai, la posa e l’assistenza muraria. / portafinestra a 3 ante con apertura oscillobattente e/o vasistas, vetrocamera con lastra antinfortunistica ai sensi della UNI 7697 con marcatura CE, infisso bianco, trasmittanza totale Uw <= 1.3 W/mqK per zona climatica E	m²		314,90
TOS26_PR.P70.002.183	FINESTRE E PORTEFINESTRE IN PVC. / Con profili estrusi in classe A, classificati in base alla zona climatica, classe 1 di reazione al fuoco, oltre alla marcatura CE (UNI EN 14351-1:2016), di qualunque dimensione con rinforzi. / Compreso di vetrocamera sigillata tramite guarnizioni, profili fermavetro ad incastro, serratura, ferramenta di attacco, sostegno e movimentazione ante, maniglie in alluminio. / Trasmittanza termica minima prevista dalla normativa vigente (UNI EN ISO 10077-1). / Esclusi i controtelai, la posa e l’assistenza muraria. / portafinestra a 2 ante con apertura scorrevole, vetrocamera con lastra antinfortunistica ai sensi della UNI 7697 con marcatura CE, infisso bianco, trasmittanza totale Uw <= 1.3 W/mqK per zona climatica E	m²		263,39
TOS26_PR.P70.002.184	FINESTRE E PORTEFINESTRE IN PVC. / Con profili estrusi in classe A, classificati in base alla zona climatica, classe 1 di reazione al fuoco, oltre alla marcatura CE (UNI EN 14351-1:2016), di qualunque dimensione con rinforzi. / Compreso di vetrocamera sigillata tramite guarnizioni, profili fermavetro ad incastro, serratura, ferramenta di attacco, sostegno e movimentazione ante, maniglie in alluminio. / Trasmittanza termica minima prevista dalla normativa vigente (UNI EN ISO 10077-1). / Esclusi i controtelai, la posa e l’assistenza muraria. / portafinestra a 4 ante con apertura scorrevole, vetrocamera con lastra antinfortunistica ai sensi della UNI 7697 con marcatura CE, infisso bianco, trasmittanza totale Uw <= 1.3 W/mqK per zona climatica E	m²		220,19
TOS26_PR.P70.002.185	FINESTRE E PORTEFINESTRE IN PVC. / Con profili estrusi in classe A, classificati in base alla zona climatica, classe 1 di reazione al fuoco, oltre alla marcatura CE (UNI EN 14351-1:2016), di qualunque dimensione con rinforzi. / Compreso di vetrocamera sigillata tramite guarnizioni, profili fermavetro ad incastro, serratura, ferramenta di attacco, sostegno e movimentazione ante, maniglie in alluminio. / Trasmittanza termica minima prevista dalla normativa vigente (UNI EN ISO 10077-1). / Esclusi i controtelai, la posa e l’assistenza muraria. / portafinestra ad un’ anta fissa ed una ad alzante scorrevole, vetrocamera con lastra antinfortunistica ai sensi della UNI 7697 con marcatura CE, infisso bianco, trasmittanza totale Uw <= 1.3 W/mqK per zona climatica E	m²		386,85
TOS26_PR.P70.002.186	FINESTRE E PORTEFINESTRE IN PVC. / Con profili estrusi in classe A, classificati in base alla zona climatica, classe 1 di reazione al fuoco, oltre alla marcatura CE (UNI EN 14351-1:2016), di qualunque dimensione con rinforzi. / Compreso di vetrocamera sigillata tramite guarnizioni, profili fermavetro ad incastro, serratura, ferramenta di attacco, sostegno e movimentazione ante, maniglie in alluminio. / Trasmittanza termica minima prevista dalla normativa vigente (UNI EN ISO 10077-1). / Esclusi i controtelai, la posa e l’assistenza muraria. / portafinestra a 2 ante con alzanti scorrevoli, vetrocamera con lastra antinfortunistica ai sensi della UNI 7697 con marcatura CE, infisso bianco, trasmittanza totale Uw <= 1.3 W/mqK per zona climatica E	m²		539,20
TOS26_PR.P70.002.187	FINESTRE E PORTEFINESTRE IN PVC. / Con profili estrusi in classe A, classificati in base alla zona climatica, classe 1 di reazione al fuoco, oltre alla marcatura CE (UNI EN 14351-1:2016), di qualunque dimensione con rinforzi. / Compreso di vetrocamera sigillata tramite guarnizioni, profili fermavetro ad incastro, serratura, ferramenta di attacco, sostegno e movimentazione ante, maniglie in alluminio. / Trasmittanza termica minima prevista dalla normativa vigente (UNI EN ISO 10077-1). / Esclusi i controtelai, la posa e l’assistenza muraria. / portafinestra ad un’ anta con apertura oscillobattente e/o vasistas, vetrocamera con lastra antinfortunistica ai sensi della UNI 7697 con marcatura CE, pellicolato monocolore, trasmittanza totale Uw <= 1.3 W/mqK per zona climatica E	m²		386,96
TOS26_PR.P70.002.188	FINESTRE E PORTEFINESTRE IN PVC. / Con profili estrusi in classe A, classificati in base alla zona climatica, classe 1 di reazione al fuoco, oltre alla marcatura CE (UNI EN 14351-1:2016), di qualunque dimensione con rinforzi. / Compreso di vetrocamera sigillata tramite guarnizioni, profili fermavetro ad incastro, serratura, ferramenta di attacco, sostegno e movimentazione ante, maniglie in alluminio. / Trasmittanza termica minima prevista dalla normativa vigente (UNI EN ISO 10077-1). / Esclusi i controtelai, la posa e l’assistenza muraria. / portafinestra a 2 ante con apertura oscillobattente e/o vasistas, vetrocamera con lastra antinfortunistica ai sensi della UNI 7697 con marcatura CE, pellicolato monocolore, trasmittanza totale Uw <= 1.3 W/mqK per zona climatica E	m²		343,60
TOS26_PR.P70.002.189	FINESTRE E PORTEFINESTRE IN PVC. / Con profili estrusi in classe A, classificati in base alla zona climatica, classe 1 di reazione al fuoco, oltre alla marcatura CE (UNI EN 14351-1:2016), di qualunque dimensione con rinforzi. / Compreso di vetrocamera sigillata tramite guarnizioni, profili fermavetro ad incastro, serratura, ferramenta di attacco, sostegno e movimentazione ante, maniglie in alluminio. / Trasmittanza termica minima prevista dalla normativa vigente (UNI EN ISO 10077-1). / Esclusi i controtelai, la posa e l’assistenza muraria. / portafinestra a 3 ante con apertura oscillobattente e/o vasistas, vetrocamera con lastra antinfortunistica ai sensi della UNI 7697 con marcatura CE, pellicolato monocolore, trasmittanza totale Uw <= 1.3 W/mqK per zona climatica E	m²		342,77
TOS26_PR.P70.002.190	FINESTRE E PORTEFINESTRE IN PVC. / Con profili estrusi in classe A, classificati in base alla zona climatica, classe 1 di reazione al fuoco, oltre alla marcatura CE (UNI EN 14351-1:2016), di qualunque dimensione con rinforzi. / Compreso di vetrocamera sigillata tramite guarnizioni, profili fermavetro ad incastro, serratura, ferramenta di attacco, sostegno e movimentazione ante, maniglie in alluminio. / Trasmittanza termica minima prevista dalla normativa vigente (UNI EN ISO 10077-1). / Esclusi i controtelai, la posa e l’assistenza muraria. / portafinestra a 2 ante con apertura scorrevole, vetrocamera con lastra antinfortunistica ai sensi della UNI 7697 con marcatura CE, pellicolato monocolore, trasmittanza totale Uw <= 1.3 W/mqK per zona climatica E	m²		279,51
TOS26_PR.P70.002.191	FINESTRE E PORTEFINESTRE IN PVC. / Con profili estrusi in classe A, classificati in base alla zona climatica, classe 1 di reazione al fuoco, oltre alla marcatura CE (UNI EN 14351-1:2016), di qualunque dimensione con rinforzi. / Compreso di vetrocamera sigillata tramite guarnizioni, profili fermavetro ad incastro, serratura, ferramenta di attacco, sostegno e movimentazione ante, maniglie in alluminio. / Trasmittanza termica minima prevista dalla normativa vigente (UNI EN ISO 10077-1). / Esclusi i controtelai, la posa e l’assistenza muraria. / portafinestra a 4 ante con apertura scorrevole, vetrocamera con lastra antinfortunistica ai sensi della UNI 7697 con marcatura CE, pellicolato monocolore, trasmittanza totale Uw <= 1.3 W/mqK per zona climatica E	m²		231,70
TOS26_PR.P70.002.192	FINESTRE E PORTEFINESTRE IN PVC. / Con profili estrusi in classe A, classificati in base alla zona climatica, classe 1 di reazione al fuoco, oltre alla marcatura CE (UNI EN 14351-1:2016), di qualunque dimensione con rinforzi. / Compreso di vetrocamera sigillata tramite guarnizioni, profili fermavetro ad incastro, serratura, ferramenta di attacco, sostegno e movimentazione ante, maniglie in alluminio. / Trasmittanza termica minima prevista dalla normativa vigente (UNI EN ISO 10077-1). / Esclusi i controtelai, la posa e l’assistenza muraria. / portafinestra ad un’ anta fissa ed una ad alzante scorrevole, vetrocamera con lastra antinfortunistica ai sensi della UNI 7697 con marcatura CE, pellicolato monocolore, trasmittanza totale Uw <= 1.3 W/mqK per zona climatica E	m²		429,69
TOS26_PR.P70.002.193	FINESTRE E PORTEFINESTRE IN PVC. / Con profili estrusi in classe A, classificati in base alla zona climatica, classe 1 di reazione al fuoco, oltre alla marcatura CE (UNI EN 14351-1:2016), di qualunque dimensione con rinforzi. / Compreso di vetrocamera sigillata tramite guarnizioni, profili fermavetro ad incastro, serratura, ferramenta di attacco, sostegno e movimentazione ante, maniglie in alluminio. / Trasmittanza termica minima prevista dalla normativa vigente (UNI EN ISO 10077-1). / Esclusi i controtelai, la posa e l’assistenza muraria. / portafinestra a 2 ante con alzanti scorrevoli, vetrocamera con lastra antinfortunistica ai sensi della UNI 7697 con marcatura CE, pellicolato monocolore, trasmittanza totale Uw <= 1.3 W/mqK per zona climatica E	m²		594,61
TOS26_PR.P70.002.194	FINESTRE E PORTEFINESTRE IN PVC. / Con profili estrusi in classe A, classificati in base alla zona climatica, classe 1 di reazione al fuoco, oltre alla marcatura CE (UNI EN 14351-1:2016), di qualunque dimensione con rinforzi. / Compreso di vetrocamera sigillata tramite guarnizioni, profili fermavetro ad incastro, serratura, ferramenta di attacco, sostegno e movimentazione ante, maniglie in alluminio. / Trasmittanza termica minima prevista dalla normativa vigente (UNI EN ISO 10077-1). / Esclusi i controtelai, la posa e l’assistenza muraria. / portafinestra ad un’ anta con apertura oscillobattente e/o vasistas, vetrocamera con lastra antinfortunistica ai sensi della UNI 7697 con marcatura CE, pellicolato bicolore interno/esterno, trasmittanza totale Uw <= 1.3 W/mqK per zona climatica E	m²		429,00
TOS26_PR.P70.002.195	FINESTRE E PORTEFINESTRE IN PVC. / Con profili estrusi in classe A, classificati in base alla zona climatica, classe 1 di reazione al fuoco, oltre alla marcatura CE (UNI EN 14351-1:2016), di qualunque dimensione con rinforzi. / Compreso di vetrocamera sigillata tramite guarnizioni, profili fermavetro ad incastro, serratura, ferramenta di attacco, sostegno e movimentazione ante, maniglie in alluminio. / Trasmittanza termica minima prevista dalla normativa vigente (UNI EN ISO 10077-1). / Esclusi i controtelai, la posa e l’assistenza muraria. / portafinestra a 2 ante con apertura oscillobattente e/o vasistas, vetrocamera con lastra antinfortunistica ai sensi della UNI 7697 con marcatura CE, pellicolato bicolore interno/esterno, trasmittanza totale Uw <= 1.3 W/mqK per zona climatica E	m²		380,14
TOS26_PR.P70.002.196	FINESTRE E PORTEFINESTRE IN PVC. / Con profili estrusi in classe A, classificati in base alla zona climatica, classe 1 di reazione al fuoco, oltre alla marcatura CE (UNI EN 14351-1:2016), di qualunque dimensione con rinforzi. / Compreso di vetrocamera sigillata tramite guarnizioni, profili fermavetro ad incastro, serratura, ferramenta di attacco, sostegno e movimentazione ante, maniglie in alluminio. / Trasmittanza termica minima prevista dalla normativa vigente (UNI EN ISO 10077-1). / Esclusi i controtelai, la posa e l’assistenza muraria. / portafinestra a 3 ante con apertura oscillobattente e/o vasistas, vetrocamera con lastra antinfortunistica ai sensi della UNI 7697 con marcatura CE, pellicolato bicolore interno/esterno, trasmittanza totale Uw <= 1.3 W/mqK per zona climatica E	m²		378,81
TOS26_PR.P70.002.197	FINESTRE E PORTEFINESTRE IN PVC. / Con profili estrusi in classe A, classificati in base alla zona climatica, classe 1 di reazione al fuoco, oltre alla marcatura CE (UNI EN 14351-1:2016), di qualunque dimensione con rinforzi. / Compreso di vetrocamera sigillata tramite guarnizioni, profili fermavetro ad incastro, serratura, ferramenta di attacco, sostegno e movimentazione ante, maniglie in alluminio. / Trasmittanza termica minima prevista dalla normativa vigente (UNI EN ISO 10077-1). / Esclusi i controtelai, la posa e l’assistenza muraria. / portafinestra a 2 ante con apertura scorrevole, vetrocamera con lastra antinfortunistica ai sensi della UNI 7697 con marcatura CE, pellicolato bicolore interno/esterno, trasmittanza totale Uw <= 1.3 W/mqK per zona climatica E	m²		306,73
TOS26_PR.P70.002.198	FINESTRE E PORTEFINESTRE IN PVC. / Con profili estrusi in classe A, classificati in base alla zona climatica, classe 1 di reazione al fuoco, oltre alla marcatura CE (UNI EN 14351-1:2016), di qualunque dimensione con rinforzi. / Compreso di vetrocamera sigillata tramite guarnizioni, profili fermavetro ad incastro, serratura, ferramenta di attacco, sostegno e movimentazione ante, maniglie in alluminio. / Trasmittanza termica minima prevista dalla normativa vigente (UNI EN ISO 10077-1). / Esclusi i controtelai, la posa e l’assistenza muraria. / portafinestra a 4 ante con apertura scorrevole, vetrocamera con lastra antinfortunistica ai sensi della UNI 7697 con marcatura CE, pellicolato bicolore interno/esterno, trasmittanza totale Uw <= 1.3 W/mqK per zona climatica E	m²		254,03
TOS26_PR.P70.002.199	FINESTRE E PORTEFINESTRE IN PVC. / Con profili estrusi in classe A, classificati in base alla zona climatica, classe 1 di reazione al fuoco, oltre alla marcatura CE (UNI EN 14351-1:2016), di qualunque dimensione con rinforzi. / Compreso di vetrocamera sigillata tramite guarnizioni, profili fermavetro ad incastro, serratura, ferramenta di attacco, sostegno e movimentazione ante, maniglie in alluminio. / Trasmittanza termica minima prevista dalla normativa vigente (UNI EN ISO 10077-1). / Esclusi i controtelai, la posa e l’assistenza muraria. / portafinestra ad un’ anta fissa ed una ad alzante scorrevole, vetrocamera con lastra antinfortunistica ai sensi della UNI 7697 con marcatura CE, pellicolato bicolore interno/esterno, trasmittanza totale Uw <= 1.3 W/mqK per zona climatica E	m²		469,47
TOS26_PR.P70.002.200	FINESTRE E PORTEFINESTRE IN PVC. / Con profili estrusi in classe A, classificati in base alla zona climatica, classe 1 di reazione al fuoco, oltre alla marcatura CE (UNI EN 14351-1:2016), di qualunque dimensione con rinforzi. / Compreso di vetrocamera sigillata tramite guarnizioni, profili fermavetro ad incastro, serratura, ferramenta di attacco, sostegno e movimentazione ante, maniglie in alluminio. / Trasmittanza termica minima prevista dalla normativa vigente (UNI EN ISO 10077-1). / Esclusi i controtelai, la posa e l’assistenza muraria. / portafinestra a 2 ante con alzanti scorrevoli, vetrocamera con lastra antinfortunistica ai sensi della UNI 7697 con marcatura CE, pellicolato biocolore interno/esterno, trasmittanza totale Uw <= 1.3 W/mqK per zona climatica E	m²		637,93
TOS26_PR.P70.002.210	FINESTRE E PORTEFINESTRE IN PVC. / Con profili estrusi in classe A, classificati in base alla zona climatica, classe 1 di reazione al fuoco, oltre alla marcatura CE (UNI EN 14351-1:2016), di qualunque dimensione con rinforzi. / Compreso di vetrocamera sigillata tramite guarnizioni, profili fermavetro ad incastro, serratura, ferramenta di attacco, sostegno e movimentazione ante, maniglie in alluminio. / Trasmittanza termica minima prevista dalla normativa vigente (UNI EN ISO 10077-1). / Esclusi i controtelai, la posa e l’assistenza muraria. / portafinestra ad un’ anta con apertura oscillobattente e/o vasistas, vetrocamera con lastra antinfortunistica ai sensi della UNI 7697 con marcatura CE, infisso bianco, trasmittanza totale Uw <= 1.0 W/mqK per zona climatica F	m²		359,42
TOS26_PR.P70.002.211	FINESTRE E PORTEFINESTRE IN PVC. / Con profili estrusi in classe A, classificati in base alla zona climatica, classe 1 di reazione al fuoco, oltre alla marcatura CE (UNI EN 14351-1:2016), di qualunque dimensione con rinforzi. / Compreso di vetrocamera sigillata tramite guarnizioni, profili fermavetro ad incastro, serratura, ferramenta di attacco, sostegno e movimentazione ante, maniglie in alluminio. / Trasmittanza termica minima prevista dalla normativa vigente (UNI EN ISO 10077-1). / Esclusi i controtelai, la posa e l’assistenza muraria. / portafinestra a 2 ante con apertura oscillobattente e/o vasistas, vetrocamera con lastra antinfortunistica ai sensi della UNI 7697 con marcatura CE, infisso bianco, trasmittanza totale Uw <= 1.0 W/mqK per zona climatica F	m²		331,50
TOS26_PR.P70.002.212	FINESTRE E PORTEFINESTRE IN PVC. / Con profili estrusi in classe A, classificati in base alla zona climatica, classe 1 di reazione al fuoco, oltre alla marcatura CE (UNI EN 14351-1:2016), di qualunque dimensione con rinforzi. / Compreso di vetrocamera sigillata tramite guarnizioni, profili fermavetro ad incastro, serratura, ferramenta di attacco, sostegno e movimentazione ante, maniglie in alluminio. / Trasmittanza termica minima prevista dalla normativa vigente (UNI EN ISO 10077-1). / Esclusi i controtelai, la posa e l’assistenza muraria. / portafinestra a 3 ante con apertura oscillobattente e/o vasistas, vetrocamera con lastra antinfortunistica ai sensi della UNI 7697 con marcatura CE, infisso bianco, trasmittanza totale Uw <= 1.0 W/mqK per zona climatica F	m²		326,85
TOS26_PR.P70.002.213	FINESTRE E PORTEFINESTRE IN PVC. / Con profili estrusi in classe A, classificati in base alla zona climatica, classe 1 di reazione al fuoco, oltre alla marcatura CE (UNI EN 14351-1:2016), di qualunque dimensione con rinforzi. / Compreso di vetrocamera sigillata tramite guarnizioni, profili fermavetro ad incastro, serratura, ferramenta di attacco, sostegno e movimentazione ante, maniglie in alluminio. / Trasmittanza termica minima prevista dalla normativa vigente (UNI EN ISO 10077-1). / Esclusi i controtelai, la posa e l’assistenza muraria. / portafinestra a 2 ante con apertura scorrevole, vetrocamera con lastra antinfortunistica ai sensi della UNI 7697 con marcatura CE, infisso bianco, trasmittanza totale Uw <= 1.0 W/mqK per zona climatica F	m²		372,61
TOS26_PR.P70.002.214	FINESTRE E PORTEFINESTRE IN PVC. / Con profili estrusi in classe A, classificati in base alla zona climatica, classe 1 di reazione al fuoco, oltre alla marcatura CE (UNI EN 14351-1:2016), di qualunque dimensione con rinforzi. / Compreso di vetrocamera sigillata tramite guarnizioni, profili fermavetro ad incastro, serratura, ferramenta di attacco, sostegno e movimentazione ante, maniglie in alluminio. / Trasmittanza termica minima prevista dalla normativa vigente (UNI EN ISO 10077-1). / Esclusi i controtelai, la posa e l’assistenza muraria. / portafinestra a 4 ante con apertura scorrevole, vetrocamera con lastra antinfortunistica ai sensi della UNI 7697 con marcatura CE, infisso bianco, trasmittanza totale Uw <= 1.0 W/mqK per zona climatica F	m²		324,09
TOS26_PR.P70.002.215	FINESTRE E PORTEFINESTRE IN PVC. / Con profili estrusi in classe A, classificati in base alla zona climatica, classe 1 di reazione al fuoco, oltre alla marcatura CE (UNI EN 14351-1:2016), di qualunque dimensione con rinforzi. / Compreso di vetrocamera sigillata tramite guarnizioni, profili fermavetro ad incastro, serratura, ferramenta di attacco, sostegno e movimentazione ante, maniglie in alluminio. / Trasmittanza termica minima prevista dalla normativa vigente (UNI EN ISO 10077-1). / Esclusi i controtelai, la posa e l’assistenza muraria. / portafinestra ad un’ anta fissa ed una ad alzante scorrevole, vetrocamera con lastra antinfortunistica ai sensi della UNI 7697 con marcatura CE, infisso bianco, trasmittanza totale Uw <= 1.0 W/mqK per zona climatica F	m²		456,75
TOS26_PR.P70.002.216	FINESTRE E PORTEFINESTRE IN PVC. / Con profili estrusi in classe A, classificati in base alla zona climatica, classe 1 di reazione al fuoco, oltre alla marcatura CE (UNI EN 14351-1:2016), di qualunque dimensione con rinforzi. / Compreso di vetrocamera sigillata tramite guarnizioni, profili fermavetro ad incastro, serratura, ferramenta di attacco, sostegno e movimentazione ante, maniglie in alluminio. / Trasmittanza termica minima prevista dalla normativa vigente (UNI EN ISO 10077-1). / Esclusi i controtelai, la posa e l’assistenza muraria. / portafinestra a 2 ante con alzanti scorrevoli, vetrocamera con lastra antinfortunistica ai sensi della UNI 7697 con marcatura CE, infisso bianco, trasmittanza totale Uw <= 1.0 W/mqK per zona climatica F	m²		560,79
TOS26_PR.P70.002.217	FINESTRE E PORTEFINESTRE IN PVC. / Con profili estrusi in classe A, classificati in base alla zona climatica, classe 1 di reazione al fuoco, oltre alla marcatura CE (UNI EN 14351-1:2016), di qualunque dimensione con rinforzi. / Compreso di vetrocamera sigillata tramite guarnizioni, profili fermavetro ad incastro, serratura, ferramenta di attacco, sostegno e movimentazione ante, maniglie in alluminio. / Trasmittanza termica minima prevista dalla normativa vigente (UNI EN ISO 10077-1). / Esclusi i controtelai, la posa e l’assistenza muraria. / portafinestra ad un’ anta con apertura oscillobattente e/o vasistas, vetrocamera con lastra antinfortunistica ai sensi della UNI 7697 con marcatura CE, pellicolato monocolore, trasmittanza totale Uw <= 1.0 W/mqK per zona climatica F	m²		390,82
TOS26_PR.P70.002.218	FINESTRE E PORTEFINESTRE IN PVC. / Con profili estrusi in classe A, classificati in base alla zona climatica, classe 1 di reazione al fuoco, oltre alla marcatura CE (UNI EN 14351-1:2016), di qualunque dimensione con rinforzi. / Compreso di vetrocamera sigillata tramite guarnizioni, profili fermavetro ad incastro, serratura, ferramenta di attacco, sostegno e movimentazione ante, maniglie in alluminio. / Trasmittanza termica minima prevista dalla normativa vigente (UNI EN ISO 10077-1). / Esclusi i controtelai, la posa e l’assistenza muraria. / portafinestra a 2 ante con apertura oscillobattente e/o vasistas, vetrocamera con lastra antinfortunistica ai sensi della UNI 7697 con marcatura CE, pellicolato monocolore, trasmittanza totale Uw <= 1.0 W/mqK per zona climatica F	m²		359,77
TOS26_PR.P70.002.219	FINESTRE E PORTEFINESTRE IN PVC. / Con profili estrusi in classe A, classificati in base alla zona climatica, classe 1 di reazione al fuoco, oltre alla marcatura CE (UNI EN 14351-1:2016), di qualunque dimensione con rinforzi. / Compreso di vetrocamera sigillata tramite guarnizioni, profili fermavetro ad incastro, serratura, ferramenta di attacco, sostegno e movimentazione ante, maniglie in alluminio. / Trasmittanza termica minima prevista dalla normativa vigente (UNI EN ISO 10077-1). / Esclusi i controtelai, la posa e l’assistenza muraria. / portafinestra a 3 ante con apertura oscillobattente e/o vasistas, vetrocamera con lastra antinfortunistica ai sensi della UNI 7697 con marcatura CE, pellicolato monocolore, trasmittanza totale Uw <= 1.0 W/mqK per zona climatica F	m²		356,62
TOS26_PR.P70.002.220	FINESTRE E PORTEFINESTRE IN PVC. / Con profili estrusi in classe A, classificati in base alla zona climatica, classe 1 di reazione al fuoco, oltre alla marcatura CE (UNI EN 14351-1:2016), di qualunque dimensione con rinforzi. / Compreso di vetrocamera sigillata tramite guarnizioni, profili fermavetro ad incastro, serratura, ferramenta di attacco, sostegno e movimentazione ante, maniglie in alluminio. / Trasmittanza termica minima prevista dalla normativa vigente (UNI EN ISO 10077-1). / Esclusi i controtelai, la posa e l’assistenza muraria. / portafinestra a 2 ante con apertura scorrevole, vetrocamera con lastra antinfortunistica ai sensi della UNI 7697 con marcatura CE, pellicolato monocolore, trasmittanza totale Uw <= 1.0 W/mqK per zona climatica F	m²		390,62
TOS26_PR.P70.002.221	FINESTRE E PORTEFINESTRE IN PVC. / Con profili estrusi in classe A, classificati in base alla zona climatica, classe 1 di reazione al fuoco, oltre alla marcatura CE (UNI EN 14351-1:2016), di qualunque dimensione con rinforzi. / Compreso di vetrocamera sigillata tramite guarnizioni, profili fermavetro ad incastro, serratura, ferramenta di attacco, sostegno e movimentazione ante, maniglie in alluminio. / Trasmittanza termica minima prevista dalla normativa vigente (UNI EN ISO 10077-1). / Esclusi i controtelai, la posa e l’assistenza muraria. / portafinestra a 4 ante con apertura scorrevole, vetrocamera con lastra antinfortunistica ai sensi della UNI 7697 con marcatura CE, pellicolato monocolore, trasmittanza totale Uw <= 1.0 W/mqK per zona climatica F	m²		336,95
TOS26_PR.P70.002.222	FINESTRE E PORTEFINESTRE IN PVC. / Con profili estrusi in classe A, classificati in base alla zona climatica, classe 1 di reazione al fuoco, oltre alla marcatura CE (UNI EN 14351-1:2016), di qualunque dimensione con rinforzi. / Compreso di vetrocamera sigillata tramite guarnizioni, profili fermavetro ad incastro, serratura, ferramenta di attacco, sostegno e movimentazione ante, maniglie in alluminio. / Trasmittanza termica minima prevista dalla normativa vigente (UNI EN ISO 10077-1). / Esclusi i controtelai, la posa e l’assistenza muraria. / portafinestra ad un’ anta fissa ed una ad alzante scorrevole, vetrocamera con lastra antinfortunistica ai sensi della UNI 7697 con marcatura CE, pellicolato monocolore, trasmittanza totale Uw <= 1.0 W/mqK per zona climatica F	m²		499,59
TOS26_PR.P70.002.223	FINESTRE E PORTEFINESTRE IN PVC. / Con profili estrusi in classe A, classificati in base alla zona climatica, classe 1 di reazione al fuoco, oltre alla marcatura CE (UNI EN 14351-1:2016), di qualunque dimensione con rinforzi. / Compreso di vetrocamera sigillata tramite guarnizioni, profili fermavetro ad incastro, serratura, ferramenta di attacco, sostegno e movimentazione ante, maniglie in alluminio. / Trasmittanza termica minima prevista dalla normativa vigente (UNI EN ISO 10077-1). / Esclusi i controtelai, la posa e l’assistenza muraria. / portafinestra a 2 ante con alzanti scorrevoli, vetrocamera con lastra antinfortunistica ai sensi della UNI 7697 con marcatura CE, pellicolato monocolore, trasmittanza totale Uw <= 1.0 W/mqK per zona climatica F	m²		618,93
TOS26_PR.P70.002.224	FINESTRE E PORTEFINESTRE IN PVC. / Con profili estrusi in classe A, classificati in base alla zona climatica, classe 1 di reazione al fuoco, oltre alla marcatura CE (UNI EN 14351-1:2016), di qualunque dimensione con rinforzi. / Compreso di vetrocamera sigillata tramite guarnizioni, profili fermavetro ad incastro, serratura, ferramenta di attacco, sostegno e movimentazione ante, maniglie in alluminio. / Trasmittanza termica minima prevista dalla normativa vigente (UNI EN ISO 10077-1). / Esclusi i controtelai, la posa e l’assistenza muraria. / portafinestra ad un’ anta con apertura oscillobattente e/o vasistas, vetrocamera con lastra antinfortunistica ai sensi della UNI 7697 con marcatura CE, pellicolato bicolore interno/esterno, trasmittanza totale Uw <= 1.0 W/mqK per zona climatica F	m²		415,25
TOS26_PR.P70.002.225	FINESTRE E PORTEFINESTRE IN PVC. / Con profili estrusi in classe A, classificati in base alla zona climatica, classe 1 di reazione al fuoco, oltre alla marcatura CE (UNI EN 14351-1:2016), di qualunque dimensione con rinforzi. / Compreso di vetrocamera sigillata tramite guarnizioni, profili fermavetro ad incastro, serratura, ferramenta di attacco, sostegno e movimentazione ante, maniglie in alluminio. / Trasmittanza termica minima prevista dalla normativa vigente (UNI EN ISO 10077-1). / Esclusi i controtelai, la posa e l’assistenza muraria. / portafinestra a 2 ante con apertura oscillobattente e/o vasistas, vetrocamera con lastra antinfortunistica ai sensi della UNI 7697 con marcatura CE, pellicolato bicolore interno/esterno, trasmittanza totale Uw <= 1.0 W/mqK per zona climatica F	m²		382,80
TOS26_PR.P70.002.226	FINESTRE E PORTEFINESTRE IN PVC. / Con profili estrusi in classe A, classificati in base alla zona climatica, classe 1 di reazione al fuoco, oltre alla marcatura CE (UNI EN 14351-1:2016), di qualunque dimensione con rinforzi. / Compreso di vetrocamera sigillata tramite guarnizioni, profili fermavetro ad incastro, serratura, ferramenta di attacco, sostegno e movimentazione ante, maniglie in alluminio. / Trasmittanza termica minima prevista dalla normativa vigente (UNI EN ISO 10077-1). / Esclusi i controtelai, la posa e l’assistenza muraria. / portafinestra a 3 ante con apertura oscillobattente e/o vasistas, vetrocamera con lastra antinfortunistica ai sensi della UNI 7697 con marcatura CE, pellicolato bicolore interno/esterno, trasmittanza totale Uw <= 1.0 W/mqK per zona climatica F	m²		379,89
TOS26_PR.P70.002.227	FINESTRE E PORTEFINESTRE IN PVC. / Con profili estrusi in classe A, classificati in base alla zona climatica, classe 1 di reazione al fuoco, oltre alla marcatura CE (UNI EN 14351-1:2016), di qualunque dimensione con rinforzi. / Compreso di vetrocamera sigillata tramite guarnizioni, profili fermavetro ad incastro, serratura, ferramenta di attacco, sostegno e movimentazione ante, maniglie in alluminio. / Trasmittanza termica minima prevista dalla normativa vigente (UNI EN ISO 10077-1). / Esclusi i controtelai, la posa e l’assistenza muraria. / portafinestra a 2 ante con apertura scorrevole, vetrocamera con lastra antinfortunistica ai sensi della UNI 7697 con marcatura CE, pellicolato bicolore interno/esterno, trasmittanza totale Uw <= 1.0 W/mqK per zona climatica F	m²		420,56
TOS26_PR.P70.002.228	FINESTRE E PORTEFINESTRE IN PVC. / Con profili estrusi in classe A, classificati in base alla zona climatica, classe 1 di reazione al fuoco, oltre alla marcatura CE (UNI EN 14351-1:2016), di qualunque dimensione con rinforzi. / Compreso di vetrocamera sigillata tramite guarnizioni, profili fermavetro ad incastro, serratura, ferramenta di attacco, sostegno e movimentazione ante, maniglie in alluminio. / Trasmittanza termica minima prevista dalla normativa vigente (UNI EN ISO 10077-1). / Esclusi i controtelai, la posa e l’assistenza muraria. / portafinestra a 4 ante con apertura scorrevole, vetrocamera con lastra antinfortunistica ai sensi della UNI 7697 con marcatura CE, pellicolato bicolore interno/esterno, trasmittanza totale Uw <= 1.0 W/mqK per zona climatica F	m²		361,90
TOS26_PR.P70.002.229	FINESTRE E PORTEFINESTRE IN PVC. / Con profili estrusi in classe A, classificati in base alla zona climatica, classe 1 di reazione al fuoco, oltre alla marcatura CE (UNI EN 14351-1:2016), di qualunque dimensione con rinforzi. / Compreso di vetrocamera sigillata tramite guarnizioni, profili fermavetro ad incastro, serratura, ferramenta di attacco, sostegno e movimentazione ante, maniglie in alluminio. / Trasmittanza termica minima prevista dalla normativa vigente (UNI EN ISO 10077-1). / Esclusi i controtelai, la posa e l’assistenza muraria. / portafinestra ad un’ anta fissa ed una ad alzante scorrevole, vetrocamera con lastra antinfortunistica ai sensi della UNI 7697 con marcatura CE, pellicolato bicolore interno/esterno, trasmittanza totale Uw <= 1.0 W/mqK per zona climatica F	m²		539,20
TOS26_PR.P70.002.230	FINESTRE E PORTEFINESTRE IN PVC. / Con profili estrusi in classe A, classificati in base alla zona climatica, classe 1 di reazione al fuoco, oltre alla marcatura CE (UNI EN 14351-1:2016), di qualunque dimensione con rinforzi. / Compreso di vetrocamera sigillata tramite guarnizioni, profili fermavetro ad incastro, serratura, ferramenta di attacco, sostegno e movimentazione ante, maniglie in alluminio. / Trasmittanza termica minima prevista dalla normativa vigente (UNI EN ISO 10077-1). / Esclusi i controtelai, la posa e l’assistenza muraria. / portafinestra a 2 ante con alzanti scorrevoli, vetrocamera con lastra antinfortunistica ai sensi della UNI 7697 con marcatura CE, pellicolato biocolore interno/esterno, trasmittanza totale Uw <= 1.0 W/mqK per zona climatica F	m²		597,34
TOS26_PR.P70.003.040	FINESTRE E PORTEFINESTRE IN ALLUMINIO. / Con profili estrusi di alluminio, con marcatura CE (UNI EN 14351-1:2016), di qualunque dimensione, con profilati a taglio termico. / Compreso di vetrocamera sigillata tramite guarnizioni e/o idonei sigillanti fluidi (secondo le indicazioni del produttore del sistema), profili fermavetro ad incastro, ferramenta di attacco, sostegno e movimentazione ante, maniglie in alluminio e verniciatura. / Trasmittanza termica minima prevista dalla normativa vigente, in base alla zona climatica, secondo la classificazione definita nel DPR. n°412 del 1993 (UNI EN ISO 10077-1). / Esclusi i controtelai, la posa e l’assistenza muraria. / Finestra ad 1 anta con apertura oscillobattente e/o vasistas, vetrocamera con lastra antinfortunistica ai sensi della UNI 7697 con marcatura CE, infisso verniciato o anodizzato, trasmittanza totale Uw<= 2.6 W/mqK per zone climatiche A e B	m²		809,57
TOS26_PR.P70.003.041	FINESTRE E PORTEFINESTRE IN ALLUMINIO. / Con profili estrusi di alluminio, con marcatura CE (UNI EN 14351-1:2016), di qualunque dimensione, con profilati a taglio termico. / Compreso di vetrocamera sigillata tramite guarnizioni e/o idonei sigillanti fluidi (secondo le indicazioni del produttore del sistema), profili fermavetro ad incastro, ferramenta di attacco, sostegno e movimentazione ante, maniglie in alluminio e verniciatura. / Trasmittanza termica minima prevista dalla normativa vigente, in base alla zona climatica, secondo la classificazione definita nel DPR. n°412 del 1993 (UNI EN ISO 10077-1). / Esclusi i controtelai, la posa e l’assistenza muraria. / finestra a 2 ante con apertura oscillobattente e/o vasistas, vetrocamera con lastra antinfortunistica ai sensi della UNI 7697 con marcatura CE, infisso verniciato o anodizzato, trasmittanza totale Uw<= 2.6 W/mqK per zone climatiche A e B	m²		852,35
TOS26_PR.P70.003.042	FINESTRE E PORTEFINESTRE IN ALLUMINIO. / Con profili estrusi di alluminio, con marcatura CE (UNI EN 14351-1:2016), di qualunque dimensione, con profilati a taglio termico. / Compreso di vetrocamera sigillata tramite guarnizioni e/o idonei sigillanti fluidi (secondo le indicazioni del produttore del sistema), profili fermavetro ad incastro, ferramenta di attacco, sostegno e movimentazione ante, maniglie in alluminio e verniciatura. / Trasmittanza termica minima prevista dalla normativa vigente, in base alla zona climatica, secondo la classificazione definita nel DPR. n°412 del 1993 (UNI EN ISO 10077-1). / Esclusi i controtelai, la posa e l’assistenza muraria. / finestra a 3 ante con apertura oscillobattente e/o vasistas, vetrocamera con lastra antinfortunistica ai sensi della UNI 7697 con marcatura CE, infisso verniciato o anodizzato, trasmittanza totale Uw<= 2.6 W/mqK per zone climatiche A e B	m²		895,80
TOS26_PR.P70.003.043	FINESTRE E PORTEFINESTRE IN ALLUMINIO. / Con profili estrusi di alluminio, con marcatura CE (UNI EN 14351-1:2016), di qualunque dimensione, con profilati a taglio termico. / Compreso di vetrocamera sigillata tramite guarnizioni e/o idonei sigillanti fluidi (secondo le indicazioni del produttore del sistema), profili fermavetro ad incastro, ferramenta di attacco, sostegno e movimentazione ante, maniglie in alluminio e verniciatura. / Trasmittanza termica minima prevista dalla normativa vigente, in base alla zona climatica, secondo la classificazione definita nel DPR. n°412 del 1993 (UNI EN ISO 10077-1). / Esclusi i controtelai, la posa e l’assistenza muraria. / finestra a 2 ante con apertura scorrevole, vetrocamera con lastra antinfortunistica ai sensi della UNI 7697 con marcatura CE, infisso verniciato o anodizzato, trasmittanza totale Uw<= 2.6 W/mqK per zone climatiche A e B	m²		722,17
TOS26_PR.P70.003.044	FINESTRE E PORTEFINESTRE IN ALLUMINIO. / Con profili estrusi di alluminio, con marcatura CE (UNI EN 14351-1:2016), di qualunque dimensione, con profilati a taglio termico. / Compreso di vetrocamera sigillata tramite guarnizioni e/o idonei sigillanti fluidi (secondo le indicazioni del produttore del sistema), profili fermavetro ad incastro, ferramenta di attacco, sostegno e movimentazione ante, maniglie in alluminio e verniciatura. / Trasmittanza termica minima prevista dalla normativa vigente, in base alla zona climatica, secondo la classificazione definita nel DPR. n°412 del 1993 (UNI EN ISO 10077-1). / Esclusi i controtelai, la posa e l’assistenza muraria. / finestra a 4 ante con apertura scorrevole, vetrocamera con lastra antinfortunistica ai sensi della UNI 7697 con marcatura CE, infisso verniciato o anodizzato, trasmittanza totale Uw<= 2.6 W/mqK per zone climatiche A e B	m²		714,38
TOS26_PR.P70.003.045	FINESTRE E PORTEFINESTRE IN ALLUMINIO. / Con profili estrusi di alluminio, con marcatura CE (UNI EN 14351-1:2016), di qualunque dimensione, con profilati a taglio termico. / Compreso di vetrocamera sigillata tramite guarnizioni e/o idonei sigillanti fluidi (secondo le indicazioni del produttore del sistema), profili fermavetro ad incastro, ferramenta di attacco, sostegno e movimentazione ante, maniglie in alluminio e verniciatura. / Trasmittanza termica minima prevista dalla normativa vigente, in base alla zona climatica, secondo la classificazione definita nel DPR. n°412 del 1993 (UNI EN ISO 10077-1). / Esclusi i controtelai, la posa e l’assistenza muraria. / Finestra ad 1 anta con apertura oscillobattente e/o vasistas, vetrocamera con lastra antinfortunistica ai sensi della UNI 7697 con marcatura CE, infisso sublimato finto legno, trasmittanza totale Uw<= 2.6 W/mqK per zone climatiche A e B	m²		912,11
TOS26_PR.P70.003.046	FINESTRE E PORTEFINESTRE IN ALLUMINIO. / Con profili estrusi di alluminio, con marcatura CE (UNI EN 14351-1:2016), di qualunque dimensione, con profilati a taglio termico. / Compreso di vetrocamera sigillata tramite guarnizioni e/o idonei sigillanti fluidi (secondo le indicazioni del produttore del sistema), profili fermavetro ad incastro, ferramenta di attacco, sostegno e movimentazione ante, maniglie in alluminio e verniciatura. / Trasmittanza termica minima prevista dalla normativa vigente, in base alla zona climatica, secondo la classificazione definita nel DPR. n°412 del 1993 (UNI EN ISO 10077-1). / Esclusi i controtelai, la posa e l’assistenza muraria. / finestra a 2 ante con apertura oscillobattente e/o vasistas, vetrocamera con lastra antinfortunistica ai sensi della UNI 7697 con marcatura CE, infisso sublimato finto legno, trasmittanza totale Uw<= 2.6 W/mqK per zone climatiche A e B	m²		948,05
TOS26_PR.P70.003.047	FINESTRE E PORTEFINESTRE IN ALLUMINIO. / Con profili estrusi di alluminio, con marcatura CE (UNI EN 14351-1:2016), di qualunque dimensione, con profilati a taglio termico. / Compreso di vetrocamera sigillata tramite guarnizioni e/o idonei sigillanti fluidi (secondo le indicazioni del produttore del sistema), profili fermavetro ad incastro, ferramenta di attacco, sostegno e movimentazione ante, maniglie in alluminio e verniciatura. / Trasmittanza termica minima prevista dalla normativa vigente, in base alla zona climatica, secondo la classificazione definita nel DPR. n°412 del 1993 (UNI EN ISO 10077-1). / Esclusi i controtelai, la posa e l’assistenza muraria. / finestra a 3 ante con apertura oscillobattente e/o vasistas, vetrocamera con lastra antinfortunistica ai sensi della UNI 7697 con marcatura CE, infisso sublimato finto legno, trasmittanza totale Uw<= 2.6 W/mqK per zone climatiche A e B	m²		1000,42
TOS26_PR.P70.003.048	FINESTRE E PORTEFINESTRE IN ALLUMINIO. / Con profili estrusi di alluminio, con marcatura CE (UNI EN 14351-1:2016), di qualunque dimensione, con profilati a taglio termico. / Compreso di vetrocamera sigillata tramite guarnizioni e/o idonei sigillanti fluidi (secondo le indicazioni del produttore del sistema), profili fermavetro ad incastro, ferramenta di attacco, sostegno e movimentazione ante, maniglie in alluminio e verniciatura. / Trasmittanza termica minima prevista dalla normativa vigente, in base alla zona climatica, secondo la classificazione definita nel DPR. n°412 del 1993 (UNI EN ISO 10077-1). / Esclusi i controtelai, la posa e l’assistenza muraria. / finestra a 2 ante con apertura scorrevole, vetrocamera con lastra antinfortunistica ai sensi della UNI 7697 con marcatura CE, infisso sublimato finto legno, trasmittanza totale Uw<= 2.6 W/mqK per zone climatiche A e B	m²		782,70
TOS26_PR.P70.003.049	FINESTRE E PORTEFINESTRE IN ALLUMINIO. / Con profili estrusi di alluminio, con marcatura CE (UNI EN 14351-1:2016), di qualunque dimensione, con profilati a taglio termico. / Compreso di vetrocamera sigillata tramite guarnizioni e/o idonei sigillanti fluidi (secondo le indicazioni del produttore del sistema), profili fermavetro ad incastro, ferramenta di attacco, sostegno e movimentazione ante, maniglie in alluminio e verniciatura. / Trasmittanza termica minima prevista dalla normativa vigente, in base alla zona climatica, secondo la classificazione definita nel DPR. n°412 del 1993 (UNI EN ISO 10077-1). / Esclusi i controtelai, la posa e l’assistenza muraria. / finestra a 4 ante con apertura scorrevole, vetrocamera con lastra antinfortunistica ai sensi della UNI 7697 con marcatura CE, infisso sublimato finto legno, trasmittanza totale Uw<= 2.6 W/mqK per zone climatiche A e B	m²		780,30
TOS26_PR.P70.003.050	FINESTRE E PORTEFINESTRE IN ALLUMINIO. / Con profili estrusi di alluminio, con marcatura CE (UNI EN 14351-1:2016), di qualunque dimensione, con profilati a taglio termico. / Compreso di vetrocamera sigillata tramite guarnizioni e/o idonei sigillanti fluidi (secondo le indicazioni del produttore del sistema), profili fermavetro ad incastro, ferramenta di attacco, sostegno e movimentazione ante, maniglie in alluminio e verniciatura. / Trasmittanza termica minima prevista dalla normativa vigente, in base alla zona climatica, secondo la classificazione definita nel DPR. n°412 del 1993 (UNI EN ISO 10077-1). / Esclusi i controtelai, la posa e l’assistenza muraria. / Finestra ad 1 anta con apertura oscillobattente e/o vasistas, vetrocamera con lastra antinfortunistica ai sensi della UNI 7697 con marcatura CE, infisso verniciato bicolore interno/esterno, trasmittanza totale Uw<= 2.6 W/mqK per zone climatiche A e B	m²		908,62
TOS26_PR.P70.003.051	FINESTRE E PORTEFINESTRE IN ALLUMINIO. / Con profili estrusi di alluminio, con marcatura CE (UNI EN 14351-1:2016), di qualunque dimensione, con profilati a taglio termico. / Compreso di vetrocamera sigillata tramite guarnizioni e/o idonei sigillanti fluidi (secondo le indicazioni del produttore del sistema), profili fermavetro ad incastro, ferramenta di attacco, sostegno e movimentazione ante, maniglie in alluminio e verniciatura. / Trasmittanza termica minima prevista dalla normativa vigente, in base alla zona climatica, secondo la classificazione definita nel DPR. n°412 del 1993 (UNI EN ISO 10077-1). / Esclusi i controtelai, la posa e l’assistenza muraria. / finestra a 2 ante con apertura oscillobattente e/o vasistas, vetrocamera con lastra antinfortunistica ai sensi della UNI 7697 con marcatura CE, infisso verniciato bicolore interno/esterno, trasmittanza totale Uw<= 2.6 W/mqK per zone climatiche A e B	m²		959,88
TOS26_PR.P70.003.052	FINESTRE E PORTEFINESTRE IN ALLUMINIO. / Con profili estrusi di alluminio, con marcatura CE (UNI EN 14351-1:2016), di qualunque dimensione, con profilati a taglio termico. / Compreso di vetrocamera sigillata tramite guarnizioni e/o idonei sigillanti fluidi (secondo le indicazioni del produttore del sistema), profili fermavetro ad incastro, ferramenta di attacco, sostegno e movimentazione ante, maniglie in alluminio e verniciatura. / Trasmittanza termica minima prevista dalla normativa vigente, in base alla zona climatica, secondo la classificazione definita nel DPR. n°412 del 1993 (UNI EN ISO 10077-1). / Esclusi i controtelai, la posa e l’assistenza muraria. / finestra a 3 ante con apertura oscillobattente e/o vasistas, vetrocamera con lastra antinfortunistica ai sensi della UNI 7697 con marcatura CE, infisso verniciato bicolore interno/esterno, trasmittanza totale Uw<= 2.6 W/mqK per zone climatiche A e B	m²		1009,56
TOS26_PR.P70.003.053	FINESTRE E PORTEFINESTRE IN ALLUMINIO. / Con profili estrusi di alluminio, con marcatura CE (UNI EN 14351-1:2016), di qualunque dimensione, con profilati a taglio termico. / Compreso di vetrocamera sigillata tramite guarnizioni e/o idonei sigillanti fluidi (secondo le indicazioni del produttore del sistema), profili fermavetro ad incastro, ferramenta di attacco, sostegno e movimentazione ante, maniglie in alluminio e verniciatura. / Trasmittanza termica minima prevista dalla normativa vigente, in base alla zona climatica, secondo la classificazione definita nel DPR. n°412 del 1993 (UNI EN ISO 10077-1). / Esclusi i controtelai, la posa e l’assistenza muraria. / finestra a 2 ante con apertura scorrevole, vetrocamera con lastra antinfortunistica ai sensi della UNI 7697 con marcatura CE, infisso verniciato bicolore interno/esterno, trasmittanza totale Uw<= 2.6 W/mqK per zone climatiche A e B	m²		815,14
TOS26_PR.P70.003.054	FINESTRE E PORTEFINESTRE IN ALLUMINIO. / Con profili estrusi di alluminio, con marcatura CE (UNI EN 14351-1:2016), di qualunque dimensione, con profilati a taglio termico. / Compreso di vetrocamera sigillata tramite guarnizioni e/o idonei sigillanti fluidi (secondo le indicazioni del produttore del sistema), profili fermavetro ad incastro, ferramenta di attacco, sostegno e movimentazione ante, maniglie in alluminio e verniciatura. / Trasmittanza termica minima prevista dalla normativa vigente, in base alla zona climatica, secondo la classificazione definita nel DPR. n°412 del 1993 (UNI EN ISO 10077-1). / Esclusi i controtelai, la posa e l’assistenza muraria. / finestra a 4 ante con apertura scorrevole, vetrocamera con lastra antinfortunistica ai sensi della UNI 7697 con marcatura CE, infisso verniciato bicolore interno/esterno, trasmittanza totale Uw<= 2.6 W/mqK per zone climatiche A e B	m²		809,68
TOS26_PR.P70.003.057	FINESTRE E PORTEFINESTRE IN ALLUMINIO. / Con profili estrusi di alluminio, con marcatura CE (UNI EN 14351-1:2016), di qualunque dimensione, con profilati a taglio termico. / Compreso di vetrocamera sigillata tramite guarnizioni e/o idonei sigillanti fluidi (secondo le indicazioni del produttore del sistema), profili fermavetro ad incastro, ferramenta di attacco, sostegno e movimentazione ante, maniglie in alluminio e verniciatura. / Trasmittanza termica minima prevista dalla normativa vigente, in base alla zona climatica, secondo la classificazione definita nel DPR. n°412 del 1993 (UNI EN ISO 10077-1). / Esclusi i controtelai, la posa e l’assistenza muraria. / Finestra ad 1 anta fissa, vetrocamera con lastra antinfortunistica ai sensi della UNI 7697 con marcatura CE, infisso verniciato o anodizzato, trasmittanza totale Uw <= 1.75 e <= 1.67 W/mqk per zone climatiche C e D	m²		443,93
TOS26_PR.P70.003.058	FINESTRE E PORTEFINESTRE IN ALLUMINIO. / Con profili estrusi di alluminio, con marcatura CE (UNI EN 14351-1:2016), di qualunque dimensione, con profilati a taglio termico. / Compreso di vetrocamera sigillata tramite guarnizioni e/o idonei sigillanti fluidi (secondo le indicazioni del produttore del sistema), profili fermavetro ad incastro, ferramenta di attacco, sostegno e movimentazione ante, maniglie in alluminio e verniciatura. / Trasmittanza termica minima prevista dalla normativa vigente, in base alla zona climatica, secondo la classificazione definita nel DPR. n°412 del 1993 (UNI EN ISO 10077-1). / Esclusi i controtelai, la posa e l’assistenza muraria. / Finestra a 2 ante fisse, vetrocamera con lastra antinfortunistica ai sensi della UNI 7697 con marcatura CE, infisso verniciato o anodizzato, trasmittanza totale Uw <= 1.75 e <= 1.67 W/mqk per zone climatiche C e D	m²		580,58
TOS26_PR.P70.003.059	FINESTRE E PORTEFINESTRE IN ALLUMINIO. / Con profili estrusi di alluminio, con marcatura CE (UNI EN 14351-1:2016), di qualunque dimensione, con profilati a taglio termico. / Compreso di vetrocamera sigillata tramite guarnizioni e/o idonei sigillanti fluidi (secondo le indicazioni del produttore del sistema), profili fermavetro ad incastro, ferramenta di attacco, sostegno e movimentazione ante, maniglie in alluminio e verniciatura. / Trasmittanza termica minima prevista dalla normativa vigente, in base alla zona climatica, secondo la classificazione definita nel DPR. n°412 del 1993 (UNI EN ISO 10077-1). / Esclusi i controtelai, la posa e l’assistenza muraria. / Finestra a 3 ante fisse, vetrocamera con lastra antinfortunistica ai sensi della UNI 7697 con marcatura CE, infisso verniciato o anodizzato, trasmittanza totale Uw <= 1.75 e <= 1.67 W/mqk per zone climatiche C e D	m²		586,96
TOS26_PR.P70.003.060	FINESTRE E PORTEFINESTRE IN ALLUMINIO. / Con profili estrusi di alluminio, con marcatura CE (UNI EN 14351-1:2016), di qualunque dimensione, con profilati a taglio termico. / Compreso di vetrocamera sigillata tramite guarnizioni e/o idonei sigillanti fluidi (secondo le indicazioni del produttore del sistema), profili fermavetro ad incastro, ferramenta di attacco, sostegno e movimentazione ante, maniglie in alluminio e verniciatura. / Trasmittanza termica minima prevista dalla normativa vigente, in base alla zona climatica, secondo la classificazione definita nel DPR. n°412 del 1993 (UNI EN ISO 10077-1). / Esclusi i controtelai, la posa e l’assistenza muraria. / Finestra ad 1 anta con apertura oscillobattente e/o vasistas, vetrocamera con lastra antinfortunistica ai sensi della UNI 7697 con marcatura CE, infisso verniciato o anodizzato, trasmittanza totale Uw <= 1.75 e <= 1.67 W/mqk per zone climatiche C e D	m²		823,87
TOS26_PR.P70.003.061	FINESTRE E PORTEFINESTRE IN ALLUMINIO. / Con profili estrusi di alluminio, con marcatura CE (UNI EN 14351-1:2016), di qualunque dimensione, con profilati a taglio termico. / Compreso di vetrocamera sigillata tramite guarnizioni e/o idonei sigillanti fluidi (secondo le indicazioni del produttore del sistema), profili fermavetro ad incastro, ferramenta di attacco, sostegno e movimentazione ante, maniglie in alluminio e verniciatura. / Trasmittanza termica minima prevista dalla normativa vigente, in base alla zona climatica, secondo la classificazione definita nel DPR. n°412 del 1993 (UNI EN ISO 10077-1). / Esclusi i controtelai, la posa e l’assistenza muraria. / finestra a 2 ante con apertura oscillobattente e/o vasistas, vetrocamera con lastra antinfortunistica ai sensi della UNI 7697 con marcatura CE, infisso verniciato o anodizzato, trasmittanza totale Uw <= 1.75 e <= 1.67 W/mqk per zone climatiche C e D	m²		869,30
TOS26_PR.P70.003.062	FINESTRE E PORTEFINESTRE IN ALLUMINIO. / Con profili estrusi di alluminio, con marcatura CE (UNI EN 14351-1:2016), di qualunque dimensione, con profilati a taglio termico. / Compreso di vetrocamera sigillata tramite guarnizioni e/o idonei sigillanti fluidi (secondo le indicazioni del produttore del sistema), profili fermavetro ad incastro, ferramenta di attacco, sostegno e movimentazione ante, maniglie in alluminio e verniciatura. / Trasmittanza termica minima prevista dalla normativa vigente, in base alla zona climatica, secondo la classificazione definita nel DPR. n°412 del 1993 (UNI EN ISO 10077-1). / Esclusi i controtelai, la posa e l’assistenza muraria. / finestra a 3 ante con apertura oscillobattente e/o vasistas, vetrocamera con lastra antinfortunistica ai sensi della UNI 7697 con marcatura CE, infisso verniciato o anodizzato, trasmittanza totale Uw <= 1.75 e <= 1.67 W/mqk per zone climatiche C e D	m²		914,33
TOS26_PR.P70.003.063	FINESTRE E PORTEFINESTRE IN ALLUMINIO. / Con profili estrusi di alluminio, con marcatura CE (UNI EN 14351-1:2016), di qualunque dimensione, con profilati a taglio termico. / Compreso di vetrocamera sigillata tramite guarnizioni e/o idonei sigillanti fluidi (secondo le indicazioni del produttore del sistema), profili fermavetro ad incastro, ferramenta di attacco, sostegno e movimentazione ante, maniglie in alluminio e verniciatura. / Trasmittanza termica minima prevista dalla normativa vigente, in base alla zona climatica, secondo la classificazione definita nel DPR. n°412 del 1993 (UNI EN ISO 10077-1). / Esclusi i controtelai, la posa e l’assistenza muraria. / finestra a 2 ante con apertura scorrevole, vetrocamera con lastra antinfortunistica ai sensi della UNI 7697 con marcatura CE, infisso verniciato o anodizzato, trasmittanza totale Uw <= 1.75 e <= 1.67 W/mqk per zone climatiche C e D	m²		737,53
TOS26_PR.P70.003.064	FINESTRE E PORTEFINESTRE IN ALLUMINIO. / Con profili estrusi di alluminio, con marcatura CE (UNI EN 14351-1:2016), di qualunque dimensione, con profilati a taglio termico. / Compreso di vetrocamera sigillata tramite guarnizioni e/o idonei sigillanti fluidi (secondo le indicazioni del produttore del sistema), profili fermavetro ad incastro, ferramenta di attacco, sostegno e movimentazione ante, maniglie in alluminio e verniciatura. / Trasmittanza termica minima prevista dalla normativa vigente, in base alla zona climatica, secondo la classificazione definita nel DPR. n°412 del 1993 (UNI EN ISO 10077-1). / Esclusi i controtelai, la posa e l’assistenza muraria. / finestra a 4 ante con apertura scorrevole, vetrocamera con lastra antinfortunistica ai sensi della UNI 7697 con marcatura CE, infisso verniciato o anodizzato, trasmittanza totale Uw <= 1.75 e <= 1.67 W/mqk per zone climatiche C e D	m²		732,38
TOS26_PR.P70.003.065	FINESTRE E PORTEFINESTRE IN ALLUMINIO. / Con profili estrusi di alluminio, con marcatura CE (UNI EN 14351-1:2016), di qualunque dimensione, con profilati a taglio termico. / Compreso di vetrocamera sigillata tramite guarnizioni e/o idonei sigillanti fluidi (secondo le indicazioni del produttore del sistema), profili fermavetro ad incastro, ferramenta di attacco, sostegno e movimentazione ante, maniglie in alluminio e verniciatura. / Trasmittanza termica minima prevista dalla normativa vigente, in base alla zona climatica, secondo la classificazione definita nel DPR. n°412 del 1993 (UNI EN ISO 10077-1). / Esclusi i controtelai, la posa e l’assistenza muraria. / Finestra ad 1 anta con apertura oscillobattente e/o vasistas, vetrocamera con lastra antinfortunistica ai sensi della UNI 7697 con marcatura CE, infisso sublimato finto legno, trasmittanza totale Uw <= 1.75 e <= 1.67 W/mqk per zone climatiche C e D	m²		927,99
TOS26_PR.P70.003.066	FINESTRE E PORTEFINESTRE IN ALLUMINIO. / Con profili estrusi di alluminio, con marcatura CE (UNI EN 14351-1:2016), di qualunque dimensione, con profilati a taglio termico. / Compreso di vetrocamera sigillata tramite guarnizioni e/o idonei sigillanti fluidi (secondo le indicazioni del produttore del sistema), profili fermavetro ad incastro, ferramenta di attacco, sostegno e movimentazione ante, maniglie in alluminio e verniciatura. / Trasmittanza termica minima prevista dalla normativa vigente, in base alla zona climatica, secondo la classificazione definita nel DPR. n°412 del 1993 (UNI EN ISO 10077-1). / Esclusi i controtelai, la posa e l’assistenza muraria. / finestra a 2 ante con apertura oscillobattente e/o vasistas, vetrocamera con lastra antinfortunistica ai sensi della UNI 7697 con marcatura CE, infisso sublimato finto legno, trasmittanza totale Uw <= 1.75 e <= 1.67 W/mqk per zone climatiche C e D	m²		967,64
TOS26_PR.P70.003.067	FINESTRE E PORTEFINESTRE IN ALLUMINIO. / Con profili estrusi di alluminio, con marcatura CE (UNI EN 14351-1:2016), di qualunque dimensione, con profilati a taglio termico. / Compreso di vetrocamera sigillata tramite guarnizioni e/o idonei sigillanti fluidi (secondo le indicazioni del produttore del sistema), profili fermavetro ad incastro, ferramenta di attacco, sostegno e movimentazione ante, maniglie in alluminio e verniciatura. / Trasmittanza termica minima prevista dalla normativa vigente, in base alla zona climatica, secondo la classificazione definita nel DPR. n°412 del 1993 (UNI EN ISO 10077-1). / Esclusi i controtelai, la posa e l’assistenza muraria. / finestra a 3 ante con apertura oscillobattente e/o vasistas, vetrocamera con lastra antinfortunistica ai sensi della UNI 7697 con marcatura CE, infisso sublimato finto legno, trasmittanza totale Uw <= 1.75 e <= 1.67 W/mqk per zone climatiche C e D	m²		1021,60
TOS26_PR.P70.003.068	FINESTRE E PORTEFINESTRE IN ALLUMINIO. / Con profili estrusi di alluminio, con marcatura CE (UNI EN 14351-1:2016), di qualunque dimensione, con profilati a taglio termico. / Compreso di vetrocamera sigillata tramite guarnizioni e/o idonei sigillanti fluidi (secondo le indicazioni del produttore del sistema), profili fermavetro ad incastro, ferramenta di attacco, sostegno e movimentazione ante, maniglie in alluminio e verniciatura. / Trasmittanza termica minima prevista dalla normativa vigente, in base alla zona climatica, secondo la classificazione definita nel DPR. n°412 del 1993 (UNI EN ISO 10077-1). / Esclusi i controtelai, la posa e l’assistenza muraria. / finestra a 2 ante con apertura scorrevole, vetrocamera con lastra antinfortunistica ai sensi della UNI 7697 con marcatura CE, infisso sublimato finto legno, trasmittanza totale Uw <= 1.75 e <= 1.67 W/mqk per zone climatiche C e D	m²		799,64
TOS26_PR.P70.003.069	FINESTRE E PORTEFINESTRE IN ALLUMINIO. / Con profili estrusi di alluminio, con marcatura CE (UNI EN 14351-1:2016), di qualunque dimensione, con profilati a taglio termico. / Compreso di vetrocamera sigillata tramite guarnizioni e/o idonei sigillanti fluidi (secondo le indicazioni del produttore del sistema), profili fermavetro ad incastro, ferramenta di attacco, sostegno e movimentazione ante, maniglie in alluminio e verniciatura. / Trasmittanza termica minima prevista dalla normativa vigente, in base alla zona climatica, secondo la classificazione definita nel DPR. n°412 del 1993 (UNI EN ISO 10077-1). / Esclusi i controtelai, la posa e l’assistenza muraria. / finestra a 4 ante con apertura scorrevole, vetrocamera con lastra antinfortunistica ai sensi della UNI 7697 con marcatura CE, infisso sublimato finto legno, trasmittanza totale Uw <= 1.75 e <= 1.67 W/mqk per zone climatiche C e D	m²		800,42
TOS26_PR.P70.003.070	FINESTRE E PORTEFINESTRE IN ALLUMINIO. / Con profili estrusi di alluminio, con marcatura CE (UNI EN 14351-1:2016), di qualunque dimensione, con profilati a taglio termico. / Compreso di vetrocamera sigillata tramite guarnizioni e/o idonei sigillanti fluidi (secondo le indicazioni del produttore del sistema), profili fermavetro ad incastro, ferramenta di attacco, sostegno e movimentazione ante, maniglie in alluminio e verniciatura. / Trasmittanza termica minima prevista dalla normativa vigente, in base alla zona climatica, secondo la classificazione definita nel DPR. n°412 del 1993 (UNI EN ISO 10077-1). / Esclusi i controtelai, la posa e l’assistenza muraria. / Finestra ad 1 anta con apertura oscillobattente e/o vasistas, vetrocamera con lastra antinfortunistica ai sensi della UNI 7697 con marcatura CE, infisso verniciato bicolore interno/esterno, trasmittanza totale Uw <= 1.75 e <= 1.67 W/mqk per zone climatiche C e D	m²		925,56
TOS26_PR.P70.003.071	FINESTRE E PORTEFINESTRE IN ALLUMINIO. / Con profili estrusi di alluminio, con marcatura CE (UNI EN 14351-1:2016), di qualunque dimensione, con profilati a taglio termico. / Compreso di vetrocamera sigillata tramite guarnizioni e/o idonei sigillanti fluidi (secondo le indicazioni del produttore del sistema), profili fermavetro ad incastro, ferramenta di attacco, sostegno e movimentazione ante, maniglie in alluminio e verniciatura. / Trasmittanza termica minima prevista dalla normativa vigente, in base alla zona climatica, secondo la classificazione definita nel DPR. n°412 del 1993 (UNI EN ISO 10077-1). / Esclusi i controtelai, la posa e l’assistenza muraria. / finestra a 2 ante con apertura oscillobattente e/o vasistas, vetrocamera con lastra antinfortunistica ai sensi della UNI 7697 con marcatura CE, infisso verniciato bicolore interno/esterno, trasmittanza totale Uw <= 1.75 e <= 1.67 W/mqk per zone climatiche C e D	m²		979,47
TOS26_PR.P70.003.072	FINESTRE E PORTEFINESTRE IN ALLUMINIO. / Con profili estrusi di alluminio, con marcatura CE (UNI EN 14351-1:2016), di qualunque dimensione, con profilati a taglio termico. / Compreso di vetrocamera sigillata tramite guarnizioni e/o idonei sigillanti fluidi (secondo le indicazioni del produttore del sistema), profili fermavetro ad incastro, ferramenta di attacco, sostegno e movimentazione ante, maniglie in alluminio e verniciatura. / Trasmittanza termica minima prevista dalla normativa vigente, in base alla zona climatica, secondo la classificazione definita nel DPR. n°412 del 1993 (UNI EN ISO 10077-1). / Esclusi i controtelai, la posa e l’assistenza muraria. / finestra a 3 ante con apertura oscillobattente e/o vasistas, vetrocamera con lastra antinfortunistica ai sensi della UNI 7697 con marcatura CE, infisso verniciato bicolore interno/esterno, trasmittanza totale Uw <= 1.75 e <= 1.67 W/mqk per zone climatiche C e D	m²		1030,74
TOS26_PR.P70.003.073	FINESTRE E PORTEFINESTRE IN ALLUMINIO. / Con profili estrusi di alluminio, con marcatura CE (UNI EN 14351-1:2016), di qualunque dimensione, con profilati a taglio termico. / Compreso di vetrocamera sigillata tramite guarnizioni e/o idonei sigillanti fluidi (secondo le indicazioni del produttore del sistema), profili fermavetro ad incastro, ferramenta di attacco, sostegno e movimentazione ante, maniglie in alluminio e verniciatura. / Trasmittanza termica minima prevista dalla normativa vigente, in base alla zona climatica, secondo la classificazione definita nel DPR. n°412 del 1993 (UNI EN ISO 10077-1). / Esclusi i controtelai, la posa e l’assistenza muraria. / finestra a 2 ante con apertura scorrevole, vetrocamera con lastra antinfortunistica ai sensi della UNI 7697 con marcatura CE, infisso verniciato bicolore interno/esterno, trasmittanza totale Uw <= 1.75 e <= 1.67 W/mqk per zone climatiche C e D	m²		832,61
TOS26_PR.P70.003.074	FINESTRE E PORTEFINESTRE IN ALLUMINIO. / Con profili estrusi di alluminio, con marcatura CE (UNI EN 14351-1:2016), di qualunque dimensione, con profilati a taglio termico. / Compreso di vetrocamera sigillata tramite guarnizioni e/o idonei sigillanti fluidi (secondo le indicazioni del produttore del sistema), profili fermavetro ad incastro, ferramenta di attacco, sostegno e movimentazione ante, maniglie in alluminio e verniciatura. / Trasmittanza termica minima prevista dalla normativa vigente, in base alla zona climatica, secondo la classificazione definita nel DPR. n°412 del 1993 (UNI EN ISO 10077-1). / Esclusi i controtelai, la posa e l’assistenza muraria. / finestra a 4 ante con apertura scorrevole, vetrocamera con lastra antinfortunistica ai sensi della UNI 7697 con marcatura CE, infisso verniciato bicolore interno/esterno, trasmittanza totale Uw <= 1.75 e <= 1.67 W/mqk per zone climatiche C e D	m²		830,33
TOS26_PR.P70.003.080	FINESTRE E PORTEFINESTRE IN ALLUMINIO. / Con profili estrusi di alluminio, con marcatura CE (UNI EN 14351-1:2016), di qualunque dimensione, con profilati a taglio termico. / Compreso di vetrocamera sigillata tramite guarnizioni e/o idonei sigillanti fluidi (secondo le indicazioni del produttore del sistema), profili fermavetro ad incastro, ferramenta di attacco, sostegno e movimentazione ante, maniglie in alluminio e verniciatura. / Trasmittanza termica minima prevista dalla normativa vigente, in base alla zona climatica, secondo la classificazione definita nel DPR. n°412 del 1993 (UNI EN ISO 10077-1). / Esclusi i controtelai, la posa e l’assistenza muraria. / Finestra ad 1 anta con apertura oscillobattente e/o vasistas, vetrocamera con lastra antinfortunistica ai sensi della UNI 7697 con marcatura CE, infisso verniciato o anodizzato, trasmittanza totale Uw <= 1.3 W/mqK per zona climatica E	m²		863,50
TOS26_PR.P70.003.081	FINESTRE E PORTEFINESTRE IN ALLUMINIO. / Con profili estrusi di alluminio, con marcatura CE (UNI EN 14351-1:2016), di qualunque dimensione, con profilati a taglio termico. / Compreso di vetrocamera sigillata tramite guarnizioni e/o idonei sigillanti fluidi (secondo le indicazioni del produttore del sistema), profili fermavetro ad incastro, ferramenta di attacco, sostegno e movimentazione ante, maniglie in alluminio e verniciatura. / Trasmittanza termica minima prevista dalla normativa vigente, in base alla zona climatica, secondo la classificazione definita nel DPR. n°412 del 1993 (UNI EN ISO 10077-1). / Esclusi i controtelai, la posa e l’assistenza muraria. / finestra a 2 ante con apertura oscillobattente e/o vasistas, vetrocamera con lastra antinfortunistica ai sensi della UNI 7697 con marcatura CE, infisso verniciato o anodizzato, trasmittanza totale Uw <= 1.3 W/mqK per zona climatica E	m²		912,10
TOS26_PR.P70.003.082	FINESTRE E PORTEFINESTRE IN ALLUMINIO. / Con profili estrusi di alluminio, con marcatura CE (UNI EN 14351-1:2016), di qualunque dimensione, con profilati a taglio termico. / Compreso di vetrocamera sigillata tramite guarnizioni e/o idonei sigillanti fluidi (secondo le indicazioni del produttore del sistema), profili fermavetro ad incastro, ferramenta di attacco, sostegno e movimentazione ante, maniglie in alluminio e verniciatura. / Trasmittanza termica minima prevista dalla normativa vigente, in base alla zona climatica, secondo la classificazione definita nel DPR. n°412 del 1993 (UNI EN ISO 10077-1). / Esclusi i controtelai, la posa e l’assistenza muraria. / finestra a 3 ante con apertura oscillobattente e/o vasistas, vetrocamera con lastra antinfortunistica ai sensi della UNI 7697 con marcatura CE, infisso verniciato o anodizzato, trasmittanza totale Uw <= 1.3 W/mqK per zona climatica E	m²		957,96
TOS26_PR.P70.003.083	FINESTRE E PORTEFINESTRE IN ALLUMINIO. / Con profili estrusi di alluminio, con marcatura CE (UNI EN 14351-1:2016), di qualunque dimensione, con profilati a taglio termico. / Compreso di vetrocamera sigillata tramite guarnizioni e/o idonei sigillanti fluidi (secondo le indicazioni del produttore del sistema), profili fermavetro ad incastro, ferramenta di attacco, sostegno e movimentazione ante, maniglie in alluminio e verniciatura. / Trasmittanza termica minima prevista dalla normativa vigente, in base alla zona climatica, secondo la classificazione definita nel DPR. n°412 del 1993 (UNI EN ISO 10077-1). / Esclusi i controtelai, la posa e l’assistenza muraria. / finestra a 2 ante con apertura scorrevole, vetrocamera con lastra antinfortunistica ai sensi della UNI 7697 con marcatura CE, infisso verniciato o anodizzato, trasmittanza totale Uw <= 1.3 W/mqK per zona climatica E	m²		777,69
TOS26_PR.P70.003.084	FINESTRE E PORTEFINESTRE IN ALLUMINIO. / Con profili estrusi di alluminio, con marcatura CE (UNI EN 14351-1:2016), di qualunque dimensione, con profilati a taglio termico. / Compreso di vetrocamera sigillata tramite guarnizioni e/o idonei sigillanti fluidi (secondo le indicazioni del produttore del sistema), profili fermavetro ad incastro, ferramenta di attacco, sostegno e movimentazione ante, maniglie in alluminio e verniciatura. / Trasmittanza termica minima prevista dalla normativa vigente, in base alla zona climatica, secondo la classificazione definita nel DPR. n°412 del 1993 (UNI EN ISO 10077-1). / Esclusi i controtelai, la posa e l’assistenza muraria. / finestra a 4 ante con apertura scorrevole, vetrocamera con lastra antinfortunistica ai sensi della UNI 7697 con marcatura CE, infisso verniciato o anodizzato, trasmittanza totale Uw <= 1.3 W/mqK per zona climatica E	m²		775,47
TOS26_PR.P70.003.085	FINESTRE E PORTEFINESTRE IN ALLUMINIO. / Con profili estrusi di alluminio, con marcatura CE (UNI EN 14351-1:2016), di qualunque dimensione, con profilati a taglio termico. / Compreso di vetrocamera sigillata tramite guarnizioni e/o idonei sigillanti fluidi (secondo le indicazioni del produttore del sistema), profili fermavetro ad incastro, ferramenta di attacco, sostegno e movimentazione ante, maniglie in alluminio e verniciatura. / Trasmittanza termica minima prevista dalla normativa vigente, in base alla zona climatica, secondo la classificazione definita nel DPR. n°412 del 1993 (UNI EN ISO 10077-1). / Esclusi i controtelai, la posa e l’assistenza muraria. / Finestra ad 1 anta con apertura oscillobattente e/o vasistas, vetrocamera con lastra antinfortunistica ai sensi della UNI 7697 con marcatura CE, infisso sublimato finto legno, trasmittanza totale Uw <= 1.3 W/mqK per zona climatica E	m²		969,03
TOS26_PR.P70.003.086	FINESTRE E PORTEFINESTRE IN ALLUMINIO. / Con profili estrusi di alluminio, con marcatura CE (UNI EN 14351-1:2016), di qualunque dimensione, con profilati a taglio termico. / Compreso di vetrocamera sigillata tramite guarnizioni e/o idonei sigillanti fluidi (secondo le indicazioni del produttore del sistema), profili fermavetro ad incastro, ferramenta di attacco, sostegno e movimentazione ante, maniglie in alluminio e verniciatura. / Trasmittanza termica minima prevista dalla normativa vigente, in base alla zona climatica, secondo la classificazione definita nel DPR. n°412 del 1993 (UNI EN ISO 10077-1). / Esclusi i controtelai, la posa e l’assistenza muraria. / finestra a 2 ante con apertura oscillobattente e/o vasistas, vetrocamera con lastra antinfortunistica ai sensi della UNI 7697 con marcatura CE, infisso sublimato finto legno, trasmittanza totale Uw <= 1.3 W/mqK per zona climatica E	m²		1011,68
TOS26_PR.P70.003.087	FINESTRE E PORTEFINESTRE IN ALLUMINIO. / Con profili estrusi di alluminio, con marcatura CE (UNI EN 14351-1:2016), di qualunque dimensione, con profilati a taglio termico. / Compreso di vetrocamera sigillata tramite guarnizioni e/o idonei sigillanti fluidi (secondo le indicazioni del produttore del sistema), profili fermavetro ad incastro, ferramenta di attacco, sostegno e movimentazione ante, maniglie in alluminio e verniciatura. / Trasmittanza termica minima prevista dalla normativa vigente, in base alla zona climatica, secondo la classificazione definita nel DPR. n°412 del 1993 (UNI EN ISO 10077-1). / Esclusi i controtelai, la posa e l’assistenza muraria. / finestra a 3 ante con apertura oscillobattente e/o vasistas, vetrocamera con lastra antinfortunistica ai sensi della UNI 7697 con marcatura CE, infisso sublimato finto legno, trasmittanza totale Uw <= 1.3 W/mqK per zona climatica E	m²		1067,35
TOS26_PR.P70.003.088	FINESTRE E PORTEFINESTRE IN ALLUMINIO. / Con profili estrusi di alluminio, con marcatura CE (UNI EN 14351-1:2016), di qualunque dimensione, con profilati a taglio termico. / Compreso di vetrocamera sigillata tramite guarnizioni e/o idonei sigillanti fluidi (secondo le indicazioni del produttore del sistema), profili fermavetro ad incastro, ferramenta di attacco, sostegno e movimentazione ante, maniglie in alluminio e verniciatura. / Trasmittanza termica minima prevista dalla normativa vigente, in base alla zona climatica, secondo la classificazione definita nel DPR. n°412 del 1993 (UNI EN ISO 10077-1). / Esclusi i controtelai, la posa e l’assistenza muraria. / finestra a 2 ante con apertura scorrevole, vetrocamera con lastra antinfortunistica ai sensi della UNI 7697 con marcatura CE, infisso sublimato finto legno, trasmittanza totale Uw <= 1.3 W/mqK per zona climatica E	m²		841,71
TOS26_PR.P70.003.089	FINESTRE E PORTEFINESTRE IN ALLUMINIO. / Con profili estrusi di alluminio, con marcatura CE (UNI EN 14351-1:2016), di qualunque dimensione, con profilati a taglio termico. / Compreso di vetrocamera sigillata tramite guarnizioni e/o idonei sigillanti fluidi (secondo le indicazioni del produttore del sistema), profili fermavetro ad incastro, ferramenta di attacco, sostegno e movimentazione ante, maniglie in alluminio e verniciatura. / Trasmittanza termica minima prevista dalla normativa vigente, in base alla zona climatica, secondo la classificazione definita nel DPR. n°412 del 1993 (UNI EN ISO 10077-1). / Esclusi i controtelai, la posa e l’assistenza muraria. / finestra a 4 ante con apertura scorrevole, vetrocamera con lastra antinfortunistica ai sensi della UNI 7697 con marcatura CE, infisso sublimato finto legno, trasmittanza totale Uw <= 1.3 W/mqK per zona climatica E	m²		845,75
TOS26_PR.P70.003.090	FINESTRE E PORTEFINESTRE IN ALLUMINIO. / Con profili estrusi di alluminio, con marcatura CE (UNI EN 14351-1:2016), di qualunque dimensione, con profilati a taglio termico. / Compreso di vetrocamera sigillata tramite guarnizioni e/o idonei sigillanti fluidi (secondo le indicazioni del produttore del sistema), profili fermavetro ad incastro, ferramenta di attacco, sostegno e movimentazione ante, maniglie in alluminio e verniciatura. / Trasmittanza termica minima prevista dalla normativa vigente, in base alla zona climatica, secondo la classificazione definita nel DPR. n°412 del 1993 (UNI EN ISO 10077-1). / Esclusi i controtelai, la posa e l’assistenza muraria. / Finestra ad 1 anta con apertura oscillobattente e/o vasistas, vetrocamera con lastra antinfortunistica ai sensi della UNI 7697 con marcatura CE, infisso verniciato bicolore interno/esterno, trasmittanza totale Uw <= 1.3 W/mqK per zona climatica E	m²		967,31
TOS26_PR.P70.003.091	FINESTRE E PORTEFINESTRE IN ALLUMINIO. / Con profili estrusi di alluminio, con marcatura CE (UNI EN 14351-1:2016), di qualunque dimensione, con profilati a taglio termico. / Compreso di vetrocamera sigillata tramite guarnizioni e/o idonei sigillanti fluidi (secondo le indicazioni del produttore del sistema), profili fermavetro ad incastro, ferramenta di attacco, sostegno e movimentazione ante, maniglie in alluminio e verniciatura. / Trasmittanza termica minima prevista dalla normativa vigente, in base alla zona climatica, secondo la classificazione definita nel DPR. n°412 del 1993 (UNI EN ISO 10077-1). / Esclusi i controtelai, la posa e l’assistenza muraria. / finestra a 2 ante con apertura oscillobattente e/o vasistas, vetrocamera con lastra antinfortunistica ai sensi della UNI 7697 con marcatura CE, infisso verniciato bicolore interno/esterno, trasmittanza totale Uw <= 1.3 W/mqK per zona climatica E	m²		1024,39